50353 | N | . | Penacook Lower Falls | Briar-Hydro Associates | 24793 | NH | NEW | NPCC |  | 22 | 2 | NAICS-22 Non-Cogen | HY | WAT | HYC | ISNE | A |  | 0 | 0 | 0 | 0 | 0 | 0 | 0 | 0 | 0 | 0 | 0 | 0 | 0 | 0 | 0 | 0 | 0 | 0 | 0 | 0 | 0 | 0 | 0 | 0 | 0 | 0 | 0 | 0 | 0 | 0 | 0 | 0 | 0 | 0 | 0 | 0 | 16611 | 14157 | 19318 | 20844 | 18784 | 6217 | 7897 | 4270 | 2430 | 9040 | 10659 | 14377 | 16611 | 14157 | 19318 | 20844 | 18784 | 6217 | 7897 | 4270 | 2430 | 9040 | 10659 | 14377 | 1894.677 | 1614.757 | 2203.544 | 2377.501 | 2142.552 | 709.157 | 900.752 | 486.999 | 277.227 | 1031.085 | 1215.814 | 1639.935 | 0 | 0 | 144604 | 144604 | 16494 | 2020 | hydro | TRUE
50354 | N | . | Newport Hydro | Eagle Creek Renewable Energy, LLC | 57280 | NY | MAT | NPCC |  | 22 | 2 | NAICS-22 Non-Cogen | HY | WAT | HYC | NYIS | A |  | 0 | 0 | 0 | 0 | 0 | 0 | 0 | 0 | 0 | 0 | 0 | 0 | 0 | 0 | 0 | 0 | 0 | 0 | 0 | 0 | 0 | 0 | 0 | 0 | 0 | 0 | 0 | 0 | 0 | 0 | 0 | 0 | 0 | 0 | 0 | 0 | 4058 | 3787 | 4021 | 3944 | 4119 | 3854 | 4044 | 3966 | 3767 | 3786 | 3744 | 3955 | 4058 | 3787 | 4021 | 3944 | 4119 | 3854 | 4044 | 3966 | 3767 | 3786 | 3744 | 3955 | 462.881 | 431.921 | 458.699 | 449.813 | 469.855 | 439.567 | 461.267 | 452.359 | 429.681 | 431.803 | 427.043 | 451.111 | 0 | 0 | 47045 | 47045 | 5366 | 2020 | hydro | TRUE
50359 | Y | . | Sloss Industries Corp | Bluestone Coke LLC | 62972 | AL | ESC | SERC |  | 324 | 7 | Industrial NAICS Cogen | ST | NG | NG | SOCO | M | mcf | 51131 | 45611 | 43610 | 45381 | 56039 | 53683 | 56002 | 56002 | 101395 | 87928 | 96309 | 107579 | 0 | 0 | 0 | 0 | 0 | 0 | 0 | 0 | 0 | 0 | 0 | 0 | 1 | 1 | 1 | 1 | 1 | 1 | 1 | 1 | 1 | 1 | 1 | 1 | 51131 | 45611 | 43610 | 45381 | 56039 | 53683 | 56002 | 56002 | 101395 | 87928 | 96309 | 107579 | 0 | 0 | 0 | 0 | 0 | 0 | 0 | 0 | 0 | 0 | 0 | 0 | 0 | 0 | 0 | 0 | 0 | 0 | 0 | 0 | 0 | 0 | 0 | 0 | 800670 | 0 | 800670 | 0 | 0 | 2020 | natural gas peaker | FALSE
50359 | Y | . | Sloss Industries Corp | Bluestone Coke LLC | 62972 | AL | ESC | SERC |  | 324 | 7 | Industrial NAICS Cogen | ST | OG | OOG | SOCO | M | mcf | 194710 | 157190 | 132381 | 153170 | 164854 | 135130 | 172870 | 174264 | 151666 | 140904 | 60774 | 68092 | 0 | 0 | 0 | 0 | 0 | 0 | 0 | 0 | 0 | 0 | 0 | 0 | 0.5 | 0.5 | 0.5 | 0.5 | 0.5 | 0.5 | 0.5 | 0.5 | 0.5 | 0.5 | 0.5 | 0.5 | 97355 | 78595 | 66191 | 76585 | 82427 | 67565 | 86435 | 87132 | 75833 | 70452 | 30387 | 34046 | 0 | 0 | 0 | 0 | 0 | 0 | 0 | 0 | 0 | 0 | 0 | 0 | 0 | 0 | 0 | 0 | 0 | 0 | 0 | 0 | 0 | 0 | 0 | 0 | 1706005 | 0 | 853003 | 0 | 0 | 2020 | other | FALSE
50360 | N | . | Michell Butte Power Project | Owyhee Irrigation District | 14243 | OR | PACC | WECC |  | 22 | 2 | NAICS-22 Non-Cogen | HY | WAT | HYC | IPCO | A |  | 0 | 0 | 0 | 0 | 0 | 0 | 0 | 0 | 0 | 0 | 0 | 0 | 0 | 0 | 0 | 0 | 0 | 0 | 0 | 0 | 0 | 0 | 0 | 0 | 0 | 0 | 0 | 0 | 0 | 0 | 0 | 0 | 0 | 0 | 0 | 0 | 4617 | 5000 | 4012 | 3568 | 6118 | 6144 | 5633 | 4530 | 3442 | 3390 | 4091 | 4196 | 4617 | 5000 | 4012 | 3568 | 6118 | 6144 | 5633 | 4530 | 3442 | 3390 | 4091 | 4196 | 526.608 | 570.317 | 457.671 | 406.997 | 697.898 | 700.808 | 642.512 | 516.669 | 392.62 | 386.69 | 466.583 | 478.627 | 0 | 0 | 54741 | 54741 | 6244 | 2020 | hydro | TRUE
50361 | N | . | Owyhee Dam Power Project | Owyhee Irrigation District | 14243 | OR | PACC | WECC |  | 22 | 2 | NAICS-22 Non-Cogen | HY | WAT | HYC | IPCO | A |  | 0 | 0 | 0 | 0 | 0 | 0 | 0 | 0 | 0 | 0 | 0 | 0 | 0 | 0 | 0 | 0 | 0 | 0 | 0 | 0 | 0 | 0 | 0 | 0 | 0 | 0 | 0 | 0 | 0 | 0 | 0 | 0 | 0 | 0 | 0 | 0 | 15795 | 17106 | 13727 | 12207 | 20933 | 21020 | 19271 | 15497 | 11776 | 11598 | 13995 | 14356 | 15795 | 17106 | 13727 | 12207 | 20933 | 21020 | 19271 | 15497 | 11776 | 11598 | 13995 | 14356 | 1801.639 | 1951.17 | 1565.785 | 1392.419 | 2387.653 | 2397.607 | 2198.164 | 1767.629 | 1343.233 | 1322.944 | 1596.277 | 1637.48 | 0 | 0 | 187281 | 187281 | 21362 | 2020 | hydro | TRUE
50362 | N | . | Tunnel 1 Power Project | Owyhee Irrigation District | 14243 | OR | PACC | WECC |  | 22 | 2 | NAICS-22 Non-Cogen | HY | WAT | HYC | IPCO | A |  | 0 | 0 | 0 | 0 | 0 | 0 | 0 | 0 | 0 | 0 | 0 | 0 | 0 | 0 | 0 | 0 | 0 | 0 | 0 | 0 | 0 | 0 | 0 | 0 | 0 | 0 | 0 | 0 | 0 | 0 | 0 | 0 | 0 | 0 | 0 | 0 | 13955 | 15114 | 12128 | 10786 | 18495 | 18572 | 17027 | 13692 | 10405 | 10247 | 12365 | 12684 | 13955 | 15114 | 12128 | 10786 | 18495 | 18572 | 17027 | 13692 | 10405 | 10247 | 12365 | 12684 | 1591.805 | 1723.92 | 1383.421 | 1230.246 | 2109.566 | 2118.361 | 1942.147 | 1561.756 | 1186.789 | 1168.863 | 1410.361 | 1446.765 | 0 | 0 | 165470 | 165470 | 18874 | 2020 | hydro | TRUE
50365 | N | . | Ridgewood Providence Power | Rhode Island LFG Genco | 56889 | RI | NEW | NPCC |  | 22 | 2 | NAICS-22 Non-Cogen | IC | LFG | MLG | ISNE | A | mcf | 0 | 0 | 0 | 0 | 0 | 0 | 0 | 0 | 0 | 0 | 0 | 0 | 0 | 0 | 0 | 0 | 0 | 0 | 0 | 0 | 0 | 0 | 0 | 0 | 0 | 0 | 0 | 0 | 0 | 0 | 0 | 0 | 0 | 0 | 0 | 0 | 0 | 0 | 0 | 0 | 0 | 0 | 0 | 0 | 0 | 0 | 0 | 0 | 0 | 0 | 0 | 0 | 0 | 0 | 0 | 0 | 0 | 0 | 0 | 0 | 0 | 0 | 0 | 0 | 0 | 0 | 0 | 0 | 0 | 0 | 0 | 0 | 0 | 0 | 0 | 0 | 0 | 2020 | biomass | TRUE
50366 | Y | . | University of Notre Dame | University of Notre Dame | 19564 | IN | ENC | RFC |  | 611 | 5 | Commercial NAICS Cogen | GT | NG | NG | PJM | M | mcf | 4770 | 18184 | 27397 | 0 | 400 | 14390 | 22934 | 35805 | 34131 | 25141 | 9536 | 21301 | 1370 | 6689 | 8695 | 0 | 121 | 4928 | 7324 | 12731 | 11843 | 7365 | 3015 | 7023 | 1.043 | 1.041 | 1.041 | 0 | 1.061 | 1.071 | 1.057 | 1.049 | 1.047 | 1.059 | 1.059 | 1.062 | 4975 | 18930 | 28520 | 0 | 424 | 15412 | 24241 | 37559 | 35735 | 26624 | 10099 | 22622 | 1429 | 6963 | 9052 | 0 | 128 | 5278 | 7741 | 13355 | 12400 | 7800 | 3193 | 7458 | 262.64 | 1279.88 | 1664.04 | 0 | 23.52 | 970.2 | 1422.96 | 2454.9 | 2279.48 | 1433.74 | 587.02 | 1371.02 | 213989 | 71104 | 225141 | 74797 | 13749.4 | 2020 | natural gas peaker | FALSE
50366 | Y | . | University of Notre Dame | University of Notre Dame | 19564 | IN | ENC | RFC |  | 611 | 5 | Commercial NAICS Cogen | IC | DFO | DFO | PJM | M | barrels | 14 | 10 | 8 | 0 | 42 | 17 | 6 | 20 | 49 | 0 | 21 | 23 | 4 | 3 | 3 | 0 | 23 | 5 | 2 | 5 | 26 | 0 | 5 | 5 | 5.83 | 5.82 | 5.83 | 0 | 5.88 | 5.846 | 5.847 | 5.87 | 5.88 | 0 | 5.87 | 5.87 | 82 | 58 | 47 | 0 | 247 | 99 | 35 | 117 | 288 | 0 | 123 | 135 | 21 | 16 | 16 | 0 | 133 | 32 | 11 | 32 | 155 | 0 | 27 | 32 | 3.92 | 2.94 | 2.94 | 0 | 24.5 | 5.88 | 1.96 | 5.88 | 28.42 | 0 | 4.9 | 5.88 | 210 | 81 | 1231 | 475 | 87.22 | 2020 | petroleum | FALSE
50366 | Y | . | University of Notre Dame | University of Notre Dame | 19564 | IN | ENC | RFC |  | 611 | 5 | Commercial NAICS Cogen | ST | BIT | COL | PJM | M | short tons | 0 | 0 | 0 | 0 | 0 | 0 | 0 | 0 | 0 | 0 | 0 | 0 | 0 | 0 | 0 | 0 | 0 | 0 | 0 | 0 | 0 | 0 | 0 | 0 | 0 | 0 | 0 | 0 | 0 | 0 | 0 | 0 | 0 | 0 | 0 | 0 | 0 | 0 | 0 | 0 | 0 | 0 | 0 | 0 | 0 | 0 | 0 | 0 | 0 | 0 | 0 | 0 | 0 | 0 | 0 | 0 | 0 | 0 | 0 | 0 | 0 | 0 | 0 | 0 | 0 | 0 | 0 | 0 | 0 | 0 | 0 | 0 | 0 | 0 | 0 | 0 | 0 | 2020 | hard coal | FALSE
50366 | Y | . | University of Notre Dame | University of Notre Dame | 19564 | IN | ENC | RFC |  | 611 | 5 | Commercial NAICS Cogen | ST | DFO | DFO | PJM | M | barrels | 0 | 41 | 0 | 12 | 0 | 5 | 0 | 0 | 6 | 0 | 0 | 132 | 0 | 8 | 0 | 2 | 0 | 1 | 0 | 0 | 1 | 0 | 0 | 19 | 0 | 5.83 | 0 | 5.813 | 0 | 5.841 | 0 | 0 | 5.88 | 0 | 0 | 5.87 | 0 | 239 | 0 | 70 | 0 | 29 | 0 | 0 | 35 | 0 | 0 | 775 | 0 | 48 | 0 | 12 | 0 | 5 | 0 | 0 | 7 | 0 | 0 | 112 | 0 | 8.58 | 0 | 2.22 | 0 | 0.966 | 0 | 0 | 1.192 | 0 | 0 | 20.231 | 196 | 31 | 1148 | 184 | 33.189 | 2020 | petroleum | FALSE
50366 | Y | . | University of Notre Dame | University of Notre Dame | 19564 | IN | ENC | RFC |  | 611 | 5 | Commercial NAICS Cogen | ST | NG | NG | PJM | M | mcf | 192598 | 154437 | 117001 | 142733 | 146975 | 159591 | 188227 | 166651 | 155847 | 150296 | 146358 | 132017 | 35913 | 30774 | 25232 | 25219 | 28405 | 29319 | 33390 | 34539 | 29226 | 29768 | 27557 | 19136 | 1.043 | 1.041 | 1.041 | 1.051 | 1.061 | 1.071 | 1.057 | 1.049 | 1.047 | 1.059 | 1.059 | 1.062 | 200880 | 160769 | 121798 | 150012 | 155940 | 170922 | 198956 | 174817 | 163172 | 159163 | 154993 | 140202 | 37457 | 32036 | 26267 | 26505 | 30138 | 31401 | 35293 | 36231 | 30600 | 31524 | 29183 | 20322 | 6747.068 | 5770.506 | 4731.398 | 4774.312 | 5428.576 | 5656.162 | 6357.186 | 6526.198 | 5511.89 | 5678.254 | 5256.682 | 3660.598 | 1852731 | 348478 | 1951624 | 366957 | 66098.83 | 2020 | natural gas peaker | FALSE
50366 | Y | . | University of Notre Dame | University of Notre Dame | 19564 | IN | ENC | RFC |  | 611 | 5 | Commercial NAICS Cogen | ST | RFO | RFO | PJM | M | barrels | 0 | 0 | 0 | 0 | 0 | 0 | 0 | 0 | 0 | 0 | 0 | 0 | 0 | 0 | 0 | 0 | 0 | 0 | 0 | 0 | 0 | 0 | 0 | 0 | 0 | 0 | 0 | 0 | 0 | 0 | 0 | 0 | 0 | 0 | 0 | 0 | 0 | 0 | 0 | 0 | 0 | 0 | 0 | 0 | 0 | 0 | 0 | 0 | 0 | 0 | 0 | 0 | 0 | 0 | 0 | 0 | 0 | 0 | 0 | 0 | 0 | 0 | 0 | 0 | 0 | 0 | 0 | 0 | 0 | 0 | 0 | 0 | 0 | 0 | 0 | 0 | 0 | 2020 | petroleum | FALSE
50368 | Y | . | Cornell University Central Heat | Cornell University | 21508 | NY | MAT | NPCC |  | 611 | 5 | Commercial NAICS Cogen | CA | DFO | DFO | NYIS | A | barrels | 48 | 35 | 30 | 21 | 45 | 18 | 31 | 12 | 32 | 18 | 45 | 52 | 8 | 6 | 5 | 3 | 7 | 3 | 5 | 2 | 5 | 3 | 7 | 8 | 5.7 | 5.7 | 5.7 | 5.7 | 5.7 | 5.7 | 5.7 | 5.7 | 5.7 | 5.7 | 5.7 | 5.7 | 274 | 200 | 171 | 120 | 257 | 103 | 177 | 68 | 182 | 103 | 257 | 296 | 43 | 32 | 27 | 19 | 41 | 17 | 28 | 11 | 30 | 17 | 41 | 48 | 9.381 | 7.033 | 5.956 | 4.232 | 8.947 | 3.709 | 6.169 | 2.496 | 6.488 | 3.709 | 8.977 | 10.52 | 387 | 62 | 2208 | 354 | 77.617 | 2020 | petroleum | FALSE
50368 | Y | . | Cornell University Central Heat | Cornell University | 21508 | NY | MAT | NPCC |  | 611 | 5 | Commercial NAICS Cogen | CA | NG | NG | NYIS | A | mcf | 45972 | 43191 | 42282 | 30171 | 35254 | 56081 | 80751 | 71927 | 56440 | 42268 | 43572 | 44410 | 8833 | 8299 | 8124 | 5797 | 6774 | 10776 | 15517 | 13820 | 10845 | 8122 | 8373 | 8533 | 1.03 | 1.03 | 1.03 | 1.03 | 1.03 | 1.03 | 1.03 | 1.03 | 1.03 | 1.03 | 1.03 | 1.03 | 47351 | 44487 | 43550 | 31076 | 36312 | 57763 | 83174 | 74085 | 58133 | 43536 | 44879 | 45742 | 9098 | 8548 | 8368 | 5971 | 6977 | 11099 | 15982 | 14235 | 11170 | 8366 | 8624 | 8789 | 1999.892 | 1879.002 | 1839.461 | 1312.556 | 1533.712 | 2439.765 | 3513.022 | 3129.139 | 2455.386 | 1838.841 | 1895.566 | 1932.041 | 592319 | 113813 | 610088 | 117227 | 25768.383 | 2020 | natural gas nonpeaker | FALSE
50368 | Y | . | Cornell University Central Heat | Cornell University | 21508 | NY | MAT | NPCC |  | 611 | 5 | Commercial NAICS Cogen | CT | BIT | COL | NYIS | A | short tons | 0 | 0 | 0 | 0 | 0 | 0 | 0 | 0 | 0 | 0 | 0 | 0 | 0 | 0 | 0 | 0 | 0 | 0 | 0 | 0 | 0 | 0 | 0 | 0 | 0 | 0 | 0 | 0 | 0 | 0 | 0 | 0 | 0 | 0 | 0 | 0 | 0 | 0 | 0 | 0 | 0 | 0 | 0 | 0 | 0 | 0 | 0 | 0 | 0 | 0 | 0 | 0 | 0 | 0 | 0 | 0 | 0 | 0 | 0 | 0 | 0 | 0 | 0 | 0 | 0 | 0 | 0 | 0 | 0 | 0 | 0 | 0 | 0 | 0 | 0 | 0 | 0 | 2020 | hard coal | FALSE
50368 | Y | . | Cornell University Central Heat | Cornell University | 21508 | NY | MAT | NPCC |  | 611 | 5 | Commercial NAICS Cogen | CT | DFO | DFO | NYIS | A | barrels | 141 | 105 | 89 | 63 | 134 | 55 | 92 | 37 | 97 | 55 | 134 | 157 | 58 | 44 | 37 | 26 | 55 | 23 | 38 | 15 | 40 | 23 | 55 | 65 | 5.7 | 5.7 | 5.7 | 5.7 | 5.7 | 5.7 | 5.7 | 5.7 | 5.7 | 5.7 | 5.7 | 5.7 | 804 | 599 | 507 | 359 | 764 | 314 | 524 | 211 | 553 | 314 | 764 | 895 | 330 | 248 | 210 | 149 | 315 | 131 | 217 | 88 | 228 | 131 | 316 | 370 | 71.001 | 53.236 | 45.082 | 32.032 | 67.726 | 28.077 | 46.693 | 18.897 | 49.11 | 28.076 | 67.95 | 79.628 | 1159 | 479 | 6608 | 2733 | 587.508 | 2020 | petroleum | FALSE
50368 | Y | . | Cornell University Central Heat | Cornell University | 21508 | NY | MAT | NPCC |  | 611 | 5 | Commercial NAICS Cogen | CT | NG | NG | NYIS | A | mcf | 174471 | 163926 | 160476 | 114509 | 133802 | 212847 | 306479 | 272989 | 214210 | 160422 | 165371 | 168553 | 72180 | 67817 | 66389 | 47373 | 55354 | 88055 | 126791 | 112937 | 88619 | 66367 | 68415 | 69731 | 1.03 | 1.03 | 1.03 | 1.03 | 1.03 | 1.03 | 1.03 | 1.03 | 1.03 | 1.03 | 1.03 | 1.03 | 179705 | 168844 | 165290 | 117944 | 137816 | 219232 | 315673 | 281179 | 220636 | 165235 | 170332 | 173610 | 74345 | 69851 | 68381 | 48794 | 57015 | 90697 | 130595 | 116325 | 91278 | 68358 | 70467 | 71823 | 15981.545 | 15015.491 | 14699.513 | 10488.911 | 12256.21 | 19496.669 | 28073.29 | 25005.6 | 19621.502 | 14694.558 | 15147.861 | 15439.342 | 2248055 | 930028 | 2315496 | 957929 | 205920.49 | 2020 | natural gas nonpeaker | FALSE
50368 | Y | . | Cornell University Central Heat | Cornell University | 21508 | NY | MAT | NPCC |  | 611 | 5 | Commercial NAICS Cogen | CT | RFO | RFO | NYIS | A | barrels | 0 | 0 | 0 | 0 | 0 | 0 | 0 | 0 | 0 | 0 | 0 | 0 | 0 | 0 | 0 | 0 | 0 | 0 | 0 | 0 | 0 | 0 | 0 | 0 | 0 | 0 | 0 | 0 | 0 | 0 | 0 | 0 | 0 | 0 | 0 | 0 | 0 | 0 | 0 | 0 | 0 | 0 | 0 | 0 | 0 | 0 | 0 | 0 | 0 | 0 | 0 | 0 | 0 | 0 | 0 | 0 | 0 | 0 | 0 | 0 | 0 | 0 | 0 | 0 | 0 | 0 | 0 | 0 | 0 | 0 | 0 | 0 | 0 | 0 | 0 | 0 | 0 | 2020 | petroleum | FALSE
50368 | Y | . | Cornell University Central Heat | Cornell University | 21508 | NY | MAT | NPCC |  | 611 | 5 | Commercial NAICS Cogen | IC | DFO | DFO | NYIS | A | barrels | 7 | 7 | 6 | 4 | 9 | 4 | 6 | 2 | 6 | 4 | 9 | 10 | 4 | 3 | 2 | 2 | 4 | 2 | 3 | 1 | 3 | 2 | 4 | 4 | 5.7 | 5.7 | 5.7 | 5.7 | 5.7 | 5.7 | 5.7 | 5.7 | 5.7 | 5.7 | 5.7 | 5.7 | 40 | 40 | 34 | 23 | 51 | 23 | 34 | 11 | 34 | 23 | 51 | 57 | 23 | 17 | 14 | 10 | 22 | 9 | 15 | 6 | 16 | 9 | 22 | 25 | 4.956 | 3.715 | 3.146 | 2.235 | 4.726 | 1.959 | 3.259 | 1.319 | 3.427 | 1.959 | 4.742 | 5.557 | 74 | 34 | 421 | 188 | 41 | 2020 | petroleum | FALSE
50371 | Y | . | The Mosaic Company, Plant City Facility | The Mosaic Company, Plant City Facility | 24900 | FL | SAT |  |  | 325 | 7 | Industrial NAICS Cogen | ST | NG | NG |  | M | mcf | 0 | . | . | . | . | . | . | . | . | . | . | . | 0 | . | . | . | . | . | . | . | . | . | . | . | 0 | . | . | . | . | . | . | . | . | . | . | . | 0 | . | . | . | . | . | . | . | . | . | . | . | 0 | . | . | . | . | . | . | . | . | . | . | . | 0 | . | . | . | . | . | . | . | . | . | . | . | 0 | 0 | 0 | 0 | 0 | 2020 | natural gas peaker | FALSE
50371 | Y | . | The Mosaic Company, Plant City Facility | The Mosaic Company, Plant City Facility | 24900 | FL | SAT |  |  | 325 | 7 | Industrial NAICS Cogen | ST | WH | OTH |  | M |  | 0 | . | . | . | . | . | . | . | . | . | . | . | 0 | . | . | . | . | . | . | . | . | . | . | . | 0 | . | . | . | . | . | . | . | . | . | . | . | 0 | . | . | . | . | . | . | . | . | . | . | . | 0 | . | . | . | . | . | . | . | . | . | . | . | 0 | . | . | . | . | . | . | . | . | . | . | . | 0 | 0 | 0 | 0 | 0 | 2020 | other | FALSE
50373 | Y | . | Paxton Creek Cogeneration | Energy Center Paxton LLC | 13875 | PA | MAT | RFC |  | 22 | 3 | NAICS-22 Cogen | IC | DFO | DFO | PJM | A | barrels | 33 | 25 | 35 | 26 | 33 | 24 | 34 | 30 | 28 | 22 | 26 | 30 | 30 | 23 | 32 | 23 | 29 | 22 | 30 | 27 | 25 | 20 | 24 | 28 | 5.776 | 5.776 | 5.776 | 5.776 | 5.776 | 5.776 | 5.776 | 5.776 | 5.776 | 5.776 | 5.776 | 5.776 | 191 | 144 | 202 | 150 | 191 | 139 | 196 | 173 | 162 | 127 | 150 | 173 | 172 | 132 | 184 | 135 | 170 | 125 | 176 | 156 | 144 | 114 | 136 | 159 | 19.337 | 14.85 | 20.636 | 15.1 | 19.052 | 14.074 | 19.744 | 17.498 | 16.196 | 12.736 | 15.289 | 17.821 | 346 | 313 | 1998 | 1803 | 202.333 | 2020 | petroleum | TRUE
50373 | Y | . | Paxton Creek Cogeneration | Energy Center Paxton LLC | 13875 | PA | MAT | RFC |  | 22 | 3 | NAICS-22 Cogen | IC | NG | NG | PJM | A | mcf | 2899 | 2651 | 2622 | 2058 | 2159 | 2878 | 3645 | 3600 | 3223 | 2785 | 2115 | 2992 | 2617 | 2392 | 2366 | 1858 | 1948 | 2598 | 3289 | 3249 | 2909 | 2513 | 1909 | 2700 | 1.04 | 1.04 | 1.04 | 1.04 | 1.04 | 1.04 | 1.04 | 1.04 | 1.04 | 1.04 | 1.04 | 1.04 | 3015 | 2757 | 2727 | 2140 | 2245 | 2993 | 3791 | 3744 | 3352 | 2896 | 2200 | 3112 | 2722 | 2488 | 2461 | 1932 | 2026 | 2702 | 3421 | 3379 | 3025 | 2614 | 1985 | 2808 | 305.326 | 279.117 | 276.042 | 216.685 | 227.321 | 303.055 | 383.765 | 379.029 | 339.339 | 293.278 | 222.696 | 315.014 | 33627 | 30348 | 34972 | 31563 | 3540.667 | 2020 | natural gas peaker | TRUE
50375 | N | . | East Portal Generator | Calleguas Mun Water District | 30076 | CA | PACC | WECC |  | 22 | 2 | NAICS-22 Non-Cogen | HY | WAT | HYC | CISO | A |  | 0 | 0 | 0 | 0 | 0 | 0 | 0 | 0 | 0 | 0 | 0 | 0 | 0 | 0 | 0 | 0 | 0 | 0 | 0 | 0 | 0 | 0 | 0 | 0 | 0 | 0 | 0 | 0 | 0 | 0 | 0 | 0 | 0 | 0 | 0 | 0 | 4244 | 3166 | 3352 | 4920 | 6739 | 6297 | 6657 | 6708 | 4672 | 3842 | 2906 | 2394 | 4244 | 3166 | 3352 | 4920 | 6739 | 6297 | 6657 | 6708 | 4672 | 3842 | 2906 | 2394 | 484.076 | 361.149 | 382.343 | 561.241 | 768.685 | 718.232 | 759.375 | 765.188 | 532.925 | 438.269 | 331.471 | 273.046 | 0 | 0 | 55897 | 55897 | 6376 | 2020 | hydro | TRUE
50380 | N | . | Upriver Dam Hydro Plant | City of Spokane | 42892 | WA | PACC | WECC |  | 22 | 2 | NAICS-22 Non-Cogen | HY | WAT | HYC | AVA | A |  | 0 | 0 | 0 | 0 | 0 | 0 | 0 | 0 | 0 | 0 | 0 | 0 | 0 | 0 | 0 | 0 | 0 | 0 | 0 | 0 | 0 | 0 | 0 | 0 | 0 | 0 | 0 | 0 | 0 | 0 | 0 | 0 | 0 | 0 | 0 | 0 | 37333 | 41431 | 32001 | 28137 | 50809 | 51561 | 47814 | 36645 | 26451 | 27055 | 34300 | 35851 | 37333 | 41431 | 32001 | 28137 | 50809 | 51561 | 47814 | 36645 | 26451 | 27055 | 34300 | 35851 | 4258.394 | 4725.789 | 3650.144 | 3209.454 | 5795.442 | 5881.31 | 5453.819 | 4179.857 | 3017.114 | 3086 | 3912.386 | 4089.291 | 0 | 0 | 449388 | 449388 | 51259 | 2020 | hydro | TRUE
50382 | N | . | Twin Reservoirs | Walla Walla City of | 20032 | WA | PACC | WECC |  | 22 | 2 | NAICS-22 Non-Cogen | HY | WAT | HYC | BPAT | A |  | 0 | 0 | 0 | 0 | 0 | 0 | 0 | 0 | 0 | 0 | 0 | 0 | 0 | 0 | 0 | 0 | 0 | 0 | 0 | 0 | 0 | 0 | 0 | 0 | 0 | 0 | 0 | 0 | 0 | 0 | 0 | 0 | 0 | 0 | 0 | 0 | 6149 | 6823 | 5270 | 4634 | 8368 | 8492 | 7875 | 6035 | 4356 | 4456 | 5649 | 5904 | 6149 | 6823 | 5270 | 4634 | 8368 | 8492 | 7875 | 6035 | 4356 | 4456 | 5649 | 5904 | 701.327 | 778.304 | 601.153 | 528.575 | 954.469 | 968.611 | 898.206 | 688.393 | 496.898 | 508.243 | 644.343 | 673.478 | 0 | 0 | 74011 | 74011 | 8442 | 2020 | hydro | TRUE
50384 | N | . | Gregg Falls | Eagle Creek Renewable Energy, LLC | 57280 | NH | NEW | NPCC |  | 22 | 2 | NAICS-22 Non-Cogen | HY | WAT | HYC | ISNE | A |  | 0 | 0 | 0 | 0 | 0 | 0 | 0 | 0 | 0 | 0 | 0 | 0 | 0 | 0 | 0 | 0 | 0 | 0 | 0 | 0 | 0 | 0 | 0 | 0 | 0 | 0 | 0 | 0 | 0 | 0 | 0 | 0 | 0 | 0 | 0 | 0 | 8666 | 7386 | 10079 | 10874 | 9800 | 3244 | 4120 | 2227 | 1268 | 4716 | 5561 | 7501 | 8666 | 7386 | 10079 | 10874 | 9800 | 3244 | 4120 | 2227 | 1268 | 4716 | 5561 | 7501 | 988.461 | 842.426 | 1149.6 | 1240.354 | 1117.78 | 369.971 | 469.927 | 254.07 | 144.631 | 537.922 | 634.296 | 855.562 | 0 | 0 | 75442 | 75442 | 8605 | 2020 | hydro | TRUE
50385 | N | . | Newark Bay Cogeneration Partnership LP | Newark Bay Cogeneration Partnership LP | 55846 | NJ | MAT | RFC |  | 22 | 2 | NAICS-22 Non-Cogen | CA | KER | WOO | PJM | AM | barrels | 0 | 0 | 0 | 0 | 0 | 0 | 0 | 0 | 0 | 0 | 0 | 0 | 0 | 0 | 0 | 0 | 0 | 0 | 0 | 0 | 0 | 0 | 0 | 0 | 0 | 0 | 0 | 0 | 0 | 0 | 0 | 0 | 0 | 0 | 0 | 0 | 0 | 0 | 0 | 0 | 0 | 0 | 0 | 0 | 0 | 0 | 0 | 0 | 0 | 0 | 0 | 0 | 0 | 0 | 0 | 0 | 0 | 0 | 0 | 0 | 0 | 0 | 0 | 0 | 0 | 0 | 0 | 0 | 0 | 0 | 0 | 0 | 0 | 0 | 0 | 0 | 0 | 2020 | other | TRUE
50385 | N | . | Newark Bay Cogeneration Partnership LP | Newark Bay Cogeneration Partnership LP | 55846 | NJ | MAT | RFC |  | 22 | 2 | NAICS-22 Non-Cogen | CA | NG | NG | PJM | AM | mcf | 0 | 0 | 0 | 0 | 0 | 0 | 0 | 0 | 0 | 0 | 0 | 0 | 0 | 0 | 0 | 0 | 0 | 0 | 0 | 0 | 0 | 0 | 0 | 0 | 0 | 0 | 0 | 0 | 0 | 0 | 0 | 0 | 0 | 0 | 0 | 0 | 0 | 0 | 0 | 0 | 0 | 0 | 0 | 0 | 0 | 0 | 0 | 0 | 0 | 0 | 0 | 0 | 0 | 0 | 0 | 0 | 0 | 0 | 0 | 0 | 150 | 0 | 0 | 0 | 0 | 1904 | 9210 | 2800 | 0 | 47 | 155 | 362 | 0 | 0 | 0 | 0 | 14628 | 2020 | natural gas nonpeaker | TRUE
50385 | N | . | Newark Bay Cogeneration Partnership LP | Newark Bay Cogeneration Partnership LP | 55846 | NJ | MAT | RFC |  | 22 | 2 | NAICS-22 Non-Cogen | CT | KER | WOO | PJM | AM | barrels | 0 | 0 | 0 | 0 | 0 | 0 | 0 | 0 | 0 | 0 | 0 | 0 | 0 | 0 | 0 | 0 | 0 | 0 | 0 | 0 | 0 | 0 | 0 | 0 | 0 | 0 | 0 | 0 | 0 | 0 | 0 | 0 | 0 | 0 | 0 | 0 | 0 | 0 | 0 | 0 | 0 | 0 | 0 | 0 | 0 | 0 | 0 | 0 | 0 | 0 | 0 | 0 | 0 | 0 | 0 | 0 | 0 | 0 | 0 | 0 | 0 | 0 | 0 | 0 | 0 | 0 | 0 | 0 | 0 | 0 | 0 | 0 | 0 | 0 | 0 | 0 | 0 | 2020 | other | TRUE
50385 | N | . | Newark Bay Cogeneration Partnership LP | Newark Bay Cogeneration Partnership LP | 55846 | NJ | MAT | RFC |  | 22 | 2 | NAICS-22 Non-Cogen | CT | NG | NG | PJM | AM | mcf | 6541 | 0 | 0 | 0 | 0 | 70559 | 285507 | 78597 | 0 | 9079 | 6291 | 18754 | 6541 | 0 | 0 | 0 | 0 | 70559 | 285507 | 78597 | 0 | 9079 | 6291 | 18754 | 1.07 | 0 | 0 | 0 | 0 | 1.07 | 1.07 | 1.07 | 0 | 1.07 | 1.07 | 1.07 | 6999 | 0 | 0 | 0 | 0 | 75498 | 305492 | 84099 | 0 | 9715 | 6731 | 20067 | 6999 | 0 | 0 | 0 | 0 | 75498 | 305492 | 84099 | 0 | 9715 | 6731 | 20067 | 609 | 0 | 0 | 0 | 0 | 5890 | 23805 | 8391 | 0 | 696 | 371 | 1573 | 475328 | 475328 | 508601 | 508601 | 41335 | 2020 | natural gas nonpeaker | TRUE
50386 | N | . | Windland | Terra-Gen Operating Co-Wind | 2770 | CA | PACC | WECC |  | 22 | 2 | NAICS-22 Non-Cogen | WT | WND | WND | CISO | A |  | 0 | 0 | 0 | . | . | . | . | . | . | . | . | . | 0 | 0 | 0 | . | . | . | . | . | . | . | . | . | 0 | 0 | 0 | . | . | . | . | . | . | . | . | . | 13229 | 13561 | 19658 | . | . | . | . | . | . | . | . | . | 13229 | 13561 | 19658 | . | . | . | . | . | . | . | . | . | 1508.952 | 1546.779 | 2242.269 | . | . | . | . | . | . | . | . | . | 0 | 0 | 46448 | 46448 | 5298 | 2020 | onshore wind | TRUE
50388 | Y | . | Phillips 66 Carbon Plant | Phillips 66 Company | 4208 | CA | PACC | WECC |  | 324 | 7 | Industrial NAICS Cogen | ST | NG | NG | CISO | M | mcf | 0 | 0 | 0 | 0 | 0 | 0 | 0 | 0 | 0 | 0 | 0 | 0 | 0 | 0 | 0 | 0 | 0 | 0 | 0 | 0 | 0 | 0 | 0 | 0 | 0 | 0 | 0 | 0 | 0 | 0 | 0 | 0 | 0 | 0 | 0 | 0 | 0 | 0 | 0 | 0 | 0 | 0 | 0 | 0 | 0 | 0 | 0 | 0 | 0 | 0 | 0 | 0 | 0 | 0 | 0 | 0 | 0 | 0 | 0 | 0 | 0 | 0 | 0 | 0 | 0 | 0 | 0 | 0 | 0 | 0 | 0 | 0 | 0 | 0 | 0 | 0 | 0 | 2020 | natural gas peaker | FALSE
50388 | Y | . | Phillips 66 Carbon Plant | Phillips 66 Company | 4208 | CA | PACC | WECC |  | 324 | 7 | Industrial NAICS Cogen | ST | PC | PC | CISO | M | short tons | 0 | 0 | 0 | 0 | 0 | 0 | 0 | 0 | 0 | 0 | 0 | 0 | 0 | 0 | 0 | 0 | 0 | 0 | 0 | 0 | 0 | 0 | 0 | 0 | 0 | 0 | 0 | 0 | 0 | 0 | 0 | 0 | 0 | 0 | 0 | 0 | 0 | 0 | 0 | 0 | 0 | 0 | 0 | 0 | 0 | 0 | 0 | 0 | 0 | 0 | 0 | 0 | 0 | 0 | 0 | 0 | 0 | 0 | 0 | 0 | 0 | 0 | 0 | 0 | 0 | 0 | 0 | 0 | 0 | 0 | 0 | 0 | 0 | 0 | 0 | 0 | 0 | 2020 | petroleum | FALSE
50388 | Y | . | Phillips 66 Carbon Plant | Phillips 66 Company | 4208 | CA | PACC | WECC |  | 324 | 7 | Industrial NAICS Cogen | ST | WH | OTH | CISO | M |  | 0 | 0 | 0 | 0 | 0 | 0 | 0 | 0 | 0 | 0 | 0 | 0 | 0 | 0 | 0 | 0 | 0 | 0 | 0 | 0 | 0 | 0 | 0 | 0 | 0 | 0 | 0 | 0 | 0 | 0 | 0 | 0 | 0 | 0 | 0 | 0 | 65919 | 61062 | 76650 | 58958 | 90686 | 90519 | 53093 | 63298 | 74318 | 79280 | 85364 | 49016 | 65919 | 61062 | 76650 | 58958 | 90686 | 90519 | 53093 | 63298 | 74318 | 79280 | 85364 | 49016 | 7519 | 6965 | 8743 | 6725 | 10344 | 10325 | 6056 | 7220 | 8477 | 9043 | 9737 | 5591 | 0 | 0 | 848163 | 848163 | 96745 | 2020 | other | FALSE
50389 | Y | . | Port Allen (LA) | Placid Refining Co LLC | 15173 | LA | WSC | SERC |  | 32411 | 7 | Industrial NAICS Cogen | GT | NG | NG | MISO | A | mcf | 90441 | 89966 | 94458 | 86855 | 91086 | 100566 | 117287 | 106345 | 89348 | 96387 | 90078 | 94523 | 16902 | 16814 | 17653 | 16232 | 17023 | 18795 | 21919 | 19874 | 16698 | 18014 | 16834 | 17666 | 0.93 | 0.93 | 0.93 | 0.93 | 0.93 | 0.93 | 0.93 | 0.93 | 0.93 | 0.93 | 0.93 | 0.93 | 84110 | 83668 | 87846 | 80775 | 84710 | 93526 | 109077 | 98901 | 83094 | 89640 | 83773 | 87906 | 15719 | 15637 | 16417 | 15096 | 15831 | 17479 | 20385 | 18483 | 15529 | 16753 | 15656 | 16429 | 4008.067 | 3987.05 | 4186.121 | 3849.158 | 4036.691 | 4456.821 | 5197.855 | 4712.934 | 3959.65 | 4271.612 | 3992.017 | 4189.024 | 1147340 | 214424 | 1067026 | 199414 | 50847 | 2020 | natural gas peaker | FALSE
50392 | Y | . | Eielson AFB Central Heat & Power Plant | U S Air Force-Eielson AFB | 22199 | AK | PACN |  |  | 928 | 5 | Commercial NAICS Cogen | IC | DFO | DFO |  | A | barrels | 45 | 29 | 29 | 28 | 24 | 30 | 39 | 40 | 26 | 31 | 24 | 23 | 19 | 12 | 12 | 12 | 10 | 12 | 16 | 17 | 11 | 13 | 10 | 10 | 5.8 | 5.8 | 5.8 | 5.8 | 5.8 | 5.8 | 5.8 | 5.8 | 5.8 | 5.8 | 5.8 | 5.8 | 261 | 168 | 168 | 162 | 139 | 174 | 226 | 232 | 151 | 180 | 139 | 133 | 108 | 70 | 71 | 68 | 57 | 72 | 94 | 97 | 61 | 74 | 57 | 57 | 22.683 | 14.706 | 14.847 | 14.247 | 12.064 | 15.189 | 19.799 | 20.286 | 12.899 | 15.439 | 11.973 | 11.868 | 368 | 154 | 2133 | 886 | 186 | 2020 | petroleum | FALSE
50392 | Y | . | Eielson AFB Central Heat & Power Plant | U S Air Force-Eielson AFB | 22199 | AK | PACN |  |  | 928 | 5 | Commercial NAICS Cogen | ST | SUB | COL |  | AM | short tons | 21712 | 18782 | 18192 | 14810 | 12004 | 10853 | 11064 | 11490 | 12562 | 15668 | 18302 | 19229 | 2315 | 2113 | 2112 | 1830 | 1698 | 1628 | 1700 | 1747 | 1676 | 2013 | 2091 | 2189 | 14.82 | 14.89 | 15.02 | 14.91 | 15.26 | 15.17 | 15.11 | 14.9 | 15.3 | 14.99 | 15.25 | 15.33 | 321772 | 279664 | 273244 | 220817 | 183181 | 164640 | 167177 | 171201 | 192199 | 234863 | 279106 | 294781 | 34311 | 31469 | 31719 | 27284 | 25910 | 24704 | 25682 | 26035 | 25640 | 30175 | 31890 | 33550 | 7065 | 6533 | 6588 | 5671 | 5442 | 5224 | 5436 | 5503 | 5417 | 6350 | 6664 | 6985 | 184668 | 23112 | 2782645 | 348369 | 72878 | 2020 | hard coal | FALSE
50393 | N | . | Friant Hydro Facility | Friant Power Authority | 25438 | CA | PACC | WECC |  | 22 | 2 | NAICS-22 Non-Cogen | HY | WAT | HYC | CISO | A |  | 0 | 0 | 0 | 0 | 0 | 0 | 0 | 0 | 0 | 0 | 0 | 0 | 0 | 0 | 0 | 0 | 0 | 0 | 0 | 0 | 0 | 0 | 0 | 0 | 0 | 0 | 0 | 0 | 0 | 0 | 0 | 0 | 0 | 0 | 0 | 0 | 47450 | 35400 | 37478 | 55013 | 75347 | 70402 | 74435 | 75004 | 52238 | 42960 | 32491 | 26764 | 47450 | 35400 | 37478 | 55013 | 75347 | 70402 | 74435 | 75004 | 52238 | 42960 | 32491 | 26764 | 5412.312 | 4037.892 | 4274.849 | 6275.053 | 8594.423 | 8030.322 | 8490.326 | 8555.315 | 5958.458 | 4900.145 | 3706.066 | 3052.839 | 0 | 0 | 624982 | 624982 | 71288 | 2020 | hydro | TRUE
50395 | Y | . | Georgia-Pacific Corp - Nekoosa Mill | Domtar Industries Inc | 5033 | WI | ENC | MRO |  | 322122 | 7 | Industrial NAICS Cogen | HY | WAT | HYC | MISO | M |  | 0 | 0 | 0 | 0 | 0 | 0 | 0 | 0 | 0 | 0 | 0 | 0 | 0 | 0 | 0 | 0 | 0 | 0 | 0 | 0 | 0 | 0 | 0 | 0 | 0 | 0 | 0 | 0 | 0 | 0 | 0 | 0 | 0 | 0 | 0 | 0 | 19200 | 18718 | 18393 | 17087 | 17104 | 18227 | 18788 | 19489 | 14439 | 13151 | 16403 | 21882 | 19200 | 18718 | 18393 | 17087 | 17104 | 18227 | 18788 | 19489 | 14439 | 13151 | 16403 | 21882 | 2190 | 2135 | 2098 | 1949 | 1951 | 2079 | 2143 | 2223 | 1647 | 1500 | 1871 | 2496 | 0 | 0 | 212881 | 212881 | 24282 | 2020 | hydro | FALSE
50395 | Y | . | Georgia-Pacific Corp - Nekoosa Mill | Domtar Industries Inc | 5033 | WI | ENC | MRO |  | 322122 | 7 | Industrial NAICS Cogen | ST | BIT | COL | MISO | M | short tons | 0 | 0 | 0 | 0 | 0 | 0 | 0 | 0 | 0 | 0 | 0 | 0 | 0 | 0 | 0 | 0 | 0 | 0 | 0 | 0 | 0 | 0 | 0 | 0 | 0 | 0 | 0 | 0 | 0 | 0 | 0 | 0 | 0 | 0 | 0 | 0 | 0 | 0 | 0 | 0 | 0 | 0 | 0 | 0 | 0 | 0 | 0 | 0 | 0 | 0 | 0 | 0 | 0 | 0 | 0 | 0 | 0 | 0 | 0 | 0 | 0 | 0 | 0 | 0 | 0 | 0 | 0 | 0 | 0 | 0 | 0 | 0 | 0 | 0 | 0 | 0 | 0 | 2020 | hard coal | FALSE
50395 | Y | . | Georgia-Pacific Corp - Nekoosa Mill | Domtar Industries Inc | 5033 | WI | ENC | MRO |  | 322122 | 7 | Industrial NAICS Cogen | ST | BLQ | WWW | MISO | M | short tons | 8306 | 6627 | 6727 | 7936 | 10077 | 7799 | 7171 | 6455 | 8061 | 5199 | 9074 | 2237 | 2759 | 2200 | 2230 | 2631 | 3353 | 2577 | 2360 | 2134 | 2665 | 1720 | 3004 | 742 | 10.84 | 11.03 | 11.51 | 10.68 | 11.01 | 11.15 | 11.58 | 11.71 | 11.5 | 12.15 | 11.24 | 10.1 | 90037 | 73096 | 77428 | 84756 | 110948 | 86959 | 83040 | 75588 | 92702 | 63168 | 101992 | 22594 | 29910 | 24261 | 25664 | 28096 | 36922 | 28736 | 27324 | 24984 | 30650 | 20903 | 33770 | 7495 | 6815.556 | 5408.551 | 5789.694 | 6418.933 | 8550.064 | 6633.302 | 6277.37 | 5764.836 | 7081.82 | 4651.705 | 7604.565 | 1684.015 | 85669 | 28375 | 962308 | 318715 | 72680.411 | 2020 | biomass | FALSE
50395 | Y | . | Georgia-Pacific Corp - Nekoosa Mill | Domtar Industries Inc | 5033 | WI | ENC | MRO |  | 322122 | 7 | Industrial NAICS Cogen | ST | NG | NG | MISO | M | mcf | 116551 | 94715 | 95983 | 89132 | 69622 | 37681 | 23534 | 50360 | 61649 | 74513 | 81194 | 103499 | 38717 | 31436 | 31814 | 29546 | 23169 | 12452 | 7743 | 16645 | 20383 | 24657 | 26883 | 34334 | 1.029 | 1.029 | 1.029 | 1.029 | 1.029 | 1.029 | 1.029 | 1.029 | 1.029 | 1.029 | 1.029 | 1.029 | 119931 | 97462 | 98767 | 91717 | 71641 | 38774 | 24216 | 51820 | 63437 | 76674 | 83549 | 106500 | 39840 | 32348 | 32737 | 30403 | 23841 | 12813 | 7968 | 17128 | 20974 | 25372 | 27663 | 35330 | 9078.444 | 7211.449 | 7385.306 | 6946.067 | 5520.936 | 2957.698 | 1830.63 | 3952.164 | 4846.18 | 5646.295 | 6229.435 | 7937.985 | 898433 | 297779 | 924488 | 306417 | 69542.589 | 2020 | natural gas peaker | FALSE
50396 | Y | . | Dillard Complex | Roseburg Forest Products Co | 16294 | OR | PACC | WECC |  | 321 | 7 | Industrial NAICS Cogen | ST | NG | NG | PACW | AM | mcf | 70221 | 5719 | 5418 | 22272 | 6850 | 4471 | 4197 | 3388 | 14022 | 9847 | 5395 | 4215 | 20344 | 1839 | 1698 | 7251 | 2175 | 1500 | 1592 | 1335 | 4823 | 2661 | 1411 | 1107 | 1.02 | 1.02 | 1.02 | 1.02 | 1.02 | 1.02 | 1.02 | 1.02 | 1.02 | 1.02 | 1.02 | 1.02 | 71625 | 5833 | 5526 | 22717 | 6987 | 4560 | 4281 | 3456 | 14302 | 10044 | 5503 | 4299 | 20751 | 1876 | 1732 | 7396 | 2218 | 1530 | 1624 | 1362 | 4919 | 2714 | 1439 | 1129 | 1806.288 | 166.268 | 151.759 | 635.674 | 189.078 | 132.897 | 144.599 | 122.943 | 430.444 | 240.898 | 128.794 | 100.554 | 156015 | 47736 | 159133 | 48690 | 4250.196 | 2020 | natural gas peaker | FALSE
50396 | Y | . | Dillard Complex | Roseburg Forest Products Co | 16294 | OR | PACC | WECC |  | 321 | 7 | Industrial NAICS Cogen | ST | WDS | WWW | PACW | AM | short tons | 22800 | 23493 | 24521 | 20467 | 20369 | 20964 | 23595 | 25231 | 20604 | 31057 | 30529 | 32097 | 6606 | 7556 | 7683 | 6663 | 6465 | 7035 | 8951 | 9943 | 7087 | 8392 | 7983 | 8427 | 16.4 | 16.4 | 16.4 | 16.4 | 16.4 | 16.4 | 16.4 | 16.4 | 16.4 | 16.4 | 16.4 | 16.4 | 373920 | 385285 | 402144 | 335659 | 334052 | 343810 | 386958 | 413788 | 337906 | 509335 | 500676 | 526391 | 108333 | 123925 | 126006 | 109276 | 106026 | 115372 | 146789 | 163069 | 116225 | 137621 | 130928 | 138210 | 9429.712 | 10981.732 | 11043.241 | 9392.326 | 9039.922 | 10019.103 | 13070.401 | 14721.057 | 10169.556 | 12216.102 | 11718.206 | 12311.446 | 295727 | 92791 | 4849924 | 1521780 | 134112.8 | 2020 | biomass | FALSE
50397 | Y | . | Pixelle Specialty Solutions LLC - Spring Grove Facility | Pixelle Specialty Solutions LLC - (PA) | 61988 | PA | MAT | RFC |  | 322 | 7 | Industrial NAICS Cogen | ST | BIT | COL | PJM | M | short tons | 7064 | 6746 | 7251 | 4898 | 4465 | 6378 | 6365 | 7703 | 7409 | 4481 | 8897 | 9276 | 1203 | 1092 | 1186 | 757 | 704 | 1295 | 1191 | 1235 | 1313 | 709 | 1534 | 1565 | 26 | 26 | 26 | 26 | 26 | 26 | 26 | 26 | 26 | 26 | 26 | 26 | 183664 | 175396 | 188526 | 127348 | 116090 | 165828 | 165490 | 200278 | 192634 | 116506 | 231322 | 241176 | 31279 | 28391 | 30833 | 19691 | 18302 | 33681 | 30959 | 32107 | 34150 | 18441 | 39878 | 40679 | 5546.217 | 5033.997 | 5467.145 | 3491.509 | 3245.184 | 5971.996 | 5489.401 | 5692.953 | 6055.2 | 3269.862 | 7070.905 | 7212.905 | 80933 | 13784 | 2104258 | 358391 | 63547.274 | 2020 | hard coal | FALSE
50397 | Y | . | Pixelle Specialty Solutions LLC - Spring Grove Facility | Pixelle Specialty Solutions LLC - (PA) | 61988 | PA | MAT | RFC |  | 322 | 7 | Industrial NAICS Cogen | ST | BLQ | WWW | PJM | M | short tons | 51650 | 48927 | 53579 | 48032 | 48902 | 25880 | 45040 | 48351 | 46989 | 47225 | 47170 | 48683 | 8796 | 7920 | 8763 | 7427 | 7710 | 5256 | 8426 | 7751 | 8330 | 7475 | 8132 | 8211 | 13.4 | 13.4 | 13.4 | 13.4 | 13.4 | 13.4 | 13.4 | 13.4 | 13.4 | 13.4 | 13.4 | 13.4 | 692110 | 655622 | 717959 | 643629 | 655287 | 346792 | 603536 | 647903 | 629653 | 632815 | 632078 | 652352 | 117872 | 106123 | 117422 | 99522 | 103309 | 70436 | 112906 | 103867 | 111624 | 100166 | 108966 | 110032 | 20900.079 | 18816.836 | 20820.382 | 17646.416 | 18317.91 | 12489.088 | 20019.648 | 18416.818 | 19792.315 | 17760.612 | 19320.963 | 19510.045 | 560428 | 94197 | 7509736 | 1262245 | 223811.11 | 2020 | biomass | FALSE
50397 | Y | . | Pixelle Specialty Solutions LLC - Spring Grove Facility | Pixelle Specialty Solutions LLC - (PA) | 61988 | PA | MAT | RFC |  | 322 | 7 | Industrial NAICS Cogen | ST | DFO | DFO | PJM | M | barrels | 0 | 0 | 0 | 0 | 0 | 0 | 0 | 0 | 0 | 0 | 0 | 0 | 0 | 0 | 0 | 0 | 0 | 0 | 0 | 0 | 0 | 0 | 0 | 0 | 0 | 0 | 0 | 0 | 0 | 0 | 0 | 0 | 0 | 0 | 0 | 0 | 0 | 0 | 0 | 0 | 0 | 0 | 0 | 0 | 0 | 0 | 0 | 0 | 0 | 0 | 0 | 0 | 0 | 0 | 0 | 0 | 0 | 0 | 0 | 0 | 0 | 0 | 0 | 0 | 0 | 0 | 0 | 0 | 0 | 0 | 0 | 0 | 0 | 0 | 0 | 0 | 0 | 2020 | petroleum | FALSE
50397 | Y | . | Pixelle Specialty Solutions LLC - Spring Grove Facility | Pixelle Specialty Solutions LLC - (PA) | 61988 | PA | MAT | RFC |  | 322 | 7 | Industrial NAICS Cogen | ST | NG | NG | PJM | M | mcf | 252545 | 258434 | 241936 | 264299 | 279110 | 153471 | 190550 | 230519 | 211870 | 337986 | 253587 | 302725 | 43011 | 41832 | 39568 | 40867 | 44003 | 31171 | 35647 | 36955 | 37560 | 53498 | 43716 | 51061 | 1.04 | 1.04 | 1.04 | 1.04 | 1.04 | 1.04 | 1.04 | 1.04 | 1.04 | 1.04 | 1.04 | 1.04 | 262647 | 268771 | 251613 | 274871 | 290274 | 159610 | 198172 | 239740 | 220345 | 351505 | 263730 | 314834 | 44731 | 43505 | 41151 | 42502 | 45763 | 32418 | 37073 | 38433 | 39062 | 55638 | 45465 | 53103 | 7931.31 | 7713.939 | 7296.644 | 7536.157 | 8114.341 | 5748.06 | 6573.483 | 6814.664 | 6926.254 | 9865.366 | 8061.547 | 9415.812 | 2977032 | 498889 | 3096112 | 518844 | 91997.577 | 2020 | natural gas peaker | FALSE
50397 | Y | . | Pixelle Specialty Solutions LLC - Spring Grove Facility | Pixelle Specialty Solutions LLC - (PA) | 61988 | PA | MAT | RFC |  | 322 | 7 | Industrial NAICS Cogen | ST | RFO | RFO | PJM | M | barrels | 291 | 18 | 303 | 1239 | 2097 | 1608 | 447 | 103 | 9 | 680 | 2 | 356 | 50 | 3 | 50 | 192 | 331 | 327 | 84 | 16 | 2 | 108 | 0 | 60 | 6.43 | 6.43 | 6.43 | 6.43 | 6.43 | 6.43 | 6.43 | 6.43 | 6.43 | 6.43 | 6.43 | 6.43 | 1871 | 116 | 1948 | 7967 | 13484 | 10339 | 2874 | 662 | 58 | 4372 | 13 | 2289 | 319 | 19 | 319 | 1232 | 2126 | 2100 | 538 | 106 | 10 | 692 | 2 | 386 | 56.504 | 3.322 | 56.499 | 218.426 | 376.924 | 372.356 | 95.339 | 18.826 | 1.819 | 122.716 | 0.393 | 68.46 | 7153 | 1223 | 45993 | 7849 | 1391.584 | 2020 | petroleum | FALSE
50397 | Y | . | Pixelle Specialty Solutions LLC - Spring Grove Facility | Pixelle Specialty Solutions LLC - (PA) | 61988 | PA | MAT | RFC |  | 322 | 7 | Industrial NAICS Cogen | ST | SLW | ORW | PJM | M | short tons | 2741 | 2502 | 2964 | 1568 | 1290 | 1239 | 2116 | 2336 | 2480 | 999 | 1610 | 1804 | 467 | 405 | 485 | 243 | 203 | 252 | 396 | 374 | 440 | 158 | 277 | 304 | 4.7 | 4.7 | 4.7 | 4.7 | 4.7 | 4.7 | 4.7 | 4.7 | 4.7 | 4.7 | 4.7 | 4.7 | 12883 | 11759 | 13931 | 7370 | 6063 | 5823 | 9945 | 10979 | 11656 | 4695 | 7567 | 8479 | 2194 | 1903 | 2278 | 1140 | 956 | 1183 | 1860 | 1760 | 2066 | 743 | 1304 | 1430 | 389.027 | 337.504 | 403.985 | 202.053 | 169.485 | 209.716 | 329.888 | 312.087 | 366.391 | 131.778 | 231.303 | 253.577 | 23649 | 4004 | 111150 | 18817 | 3336.794 | 2020 | biomass | FALSE
50397 | Y | . | Pixelle Specialty Solutions LLC - Spring Grove Facility | Pixelle Specialty Solutions LLC - (PA) | 61988 | PA | MAT | RFC |  | 322 | 7 | Industrial NAICS Cogen | ST | WDS | WWW | PJM | M | short tons | 11523 | 11034 | 12054 | 6559 | 5946 | 5629 | 8343 | 8260 | 9239 | 2668 | 6426 | 7366 | 1962 | 1786 | 1971 | 1014 | 937 | 1143 | 1561 | 1324 | 1638 | 422 | 1108 | 1242 | 9.45 | 9.45 | 9.45 | 9.45 | 9.45 | 9.45 | 9.45 | 9.45 | 9.45 | 9.45 | 9.45 | 9.45 | 108892 | 104271 | 113910 | 61983 | 56190 | 53194 | 78841 | 78057 | 87309 | 25213 | 60726 | 69609 | 18545 | 16878 | 18630 | 9584 | 8859 | 10804 | 14749 | 12513 | 15478 | 3991 | 10469 | 11741 | 3288.29 | 2992.664 | 3303.333 | 1699.38 | 1570.729 | 1915.688 | 2615.214 | 2218.79 | 2744.431 | 707.618 | 1856.225 | 2081.803 | 95047 | 16108 | 898195 | 152241 | 26994.165 | 2020 | biomass | FALSE
50398 | Y | . | International Paper Savanna Mill | International Paper Co | 30002 | GA | SAT | SERC |  | 32213 | 7 | Industrial NAICS Cogen | ST | BIT | COL | SOCO | M | short tons | 0 | 0 | 0 | 0 | 0 | 0 | 0 | 0 | 0 | 0 | 0 | 0 | 0 | 0 | 0 | 0 | 0 | 0 | 0 | 0 | 0 | 0 | 0 | 0 | 0 | 0 | 0 | 0 | 0 | 0 | 0 | 0 | 0 | 0 | 0 | 0 | 0 | 0 | 0 | 0 | 0 | 0 | 0 | 0 | 0 | 0 | 0 | 0 | 0 | 0 | 0 | 0 | 0 | 0 | 0 | 0 | 0 | 0 | 0 | 0 | 0 | 0 | 0 | 0 | 0 | 0 | 0 | 0 | 0 | 0 | 0 | 0 | 0 | 0 | 0 | 0 | 0 | 2020 | hard coal | FALSE
50398 | Y | . | International Paper Savanna Mill | International Paper Co | 30002 | GA | SAT | SERC |  | 32213 | 7 | Industrial NAICS Cogen | ST | BLQ | WWW | SOCO | M | short tons | 97019 | 75862 | 99521 | 97668 | 102534 | 95359 | 90242 | 94629 | 90552 | 92257 | 91576 | 97230 | 18491 | 14748 | 19835 | 18638 | 18606 | 17678 | 16869 | 18206 | 17414 | 17685 | 16952 | 18812 | 12.13 | 12.13 | 12.13 | 12.13 | 12.13 | 12.13 | 12.13 | 12.13 | 12.13 | 12.13 | 12.13 | 12.13 | 1176840 | 920206 | 1207190 | 1184713 | 1243737 | 1156705 | 1094635 | 1147850 | 1098396 | 1119077 | 1110817 | 1179400 | 224294 | 178897 | 240596 | 226073 | 225692 | 214432 | 204627 | 220838 | 211230 | 214525 | 205622 | 228195 | 36319.336 | 28967.835 | 38958.975 | 36607.421 | 36545.399 | 34722.117 | 33135.011 | 35759.921 | 34203.966 | 34737.68 | 33296.163 | 36950.886 | 1124449 | 213934 | 13639566 | 2595021 | 420204.71 | 2020 | biomass | FALSE
50398 | Y | . | International Paper Savanna Mill | International Paper Co | 30002 | GA | SAT | SERC |  | 32213 | 7 | Industrial NAICS Cogen | ST | DFO | DFO | SOCO | M | barrels | 0 | 0 | 0 | 0 | 0 | 0 | 0 | 0 | 0 | 0 | 0 | 0 | 0 | 0 | 0 | 0 | 0 | 0 | 0 | 0 | 0 | 0 | 0 | 0 | 0 | 0 | 0 | 0 | 0 | 0 | 0 | 0 | 0 | 0 | 0 | 0 | 0 | 0 | 0 | 0 | 0 | 0 | 0 | 0 | 0 | 0 | 0 | 0 | 0 | 0 | 0 | 0 | 0 | 0 | 0 | 0 | 0 | 0 | 0 | 0 | 0 | 0 | 0 | 0 | 0 | 0 | 0 | 0 | 0 | 0 | 0 | 0 | 0 | 0 | 0 | 0 | 0 | 2020 | petroleum | FALSE
50398 | Y | . | International Paper Savanna Mill | International Paper Co | 30002 | GA | SAT | SERC |  | 32213 | 7 | Industrial NAICS Cogen | ST | NG | NG | SOCO | M | mcf | 466098 | 461078 | 471092 | 432924 | 349632 | 345364 | 432740 | 405098 | 401145 | 429569 | 493106 | 561489 | 88833 | 89638 | 93890 | 82612 | 63445 | 64024 | 80894 | 77938 | 77143 | 82348 | 91278 | 108639 | 1.05 | 1.05 | 1.05 | 1.05 | 1.05 | 1.05 | 1.05 | 1.05 | 1.05 | 1.05 | 1.05 | 1.05 | 489403 | 484132 | 494647 | 454570 | 367114 | 362632 | 454377 | 425353 | 421202 | 451047 | 517761 | 589563 | 93275 | 94120 | 98584 | 86743 | 66617 | 67225 | 84939 | 81835 | 81000 | 86465 | 95842 | 114071 | 15103.822 | 15240.339 | 15963.46 | 14046.141 | 10787.094 | 10885.543 | 13754.156 | 13251.373 | 13116.208 | 14001.124 | 15519.628 | 18471.166 | 5249335 | 1000682 | 5511801 | 1050716 | 170140.05 | 2020 | natural gas peaker | FALSE
50398 | Y | . | International Paper Savanna Mill | International Paper Co | 30002 | GA | SAT | SERC |  | 32213 | 7 | Industrial NAICS Cogen | ST | RFO | RFO | SOCO | M | barrels | 0 | 0 | 0 | 0 | 0 | 0 | 0 | 0 | 0 | 0 | 0 | 0 | 0 | 0 | 0 | 0 | 0 | 0 | 0 | 0 | 0 | 0 | 0 | 0 | 0 | 0 | 0 | 0 | 0 | 0 | 0 | 0 | 0 | 0 | 0 | 0 | 0 | 0 | 0 | 0 | 0 | 0 | 0 | 0 | 0 | 0 | 0 | 0 | 0 | 0 | 0 | 0 | 0 | 0 | 0 | 0 | 0 | 0 | 0 | 0 | 0 | 0 | 0 | 0 | 0 | 0 | 0 | 0 | 0 | 0 | 0 | 0 | 0 | 0 | 0 | 0 | 0 | 2020 | petroleum | FALSE
50398 | Y | . | International Paper Savanna Mill | International Paper Co | 30002 | GA | SAT | SERC |  | 32213 | 7 | Industrial NAICS Cogen | ST | WDS | WWW | SOCO | M | short tons | 17332 | 17154 | 17135 | 19939 | 22645 | 21351 | 17550 | 19715 | 17935 | 17480 | 13378 | 15621 | 3303 | 3335 | 3415 | 3805 | 4109 | 3958 | 3281 | 3793 | 3449 | 3351 | 2476 | 3022 | 8.22 | 8.22 | 8.22 | 8.22 | 8.22 | 8.22 | 8.22 | 8.22 | 8.22 | 8.22 | 8.22 | 8.22 | 142469 | 141006 | 140850 | 163899 | 186142 | 175505 | 144261 | 162057 | 147426 | 143686 | 109967 | 128405 | 27153 | 27413 | 28072 | 31276 | 33778 | 32535 | 26968 | 31179 | 28351 | 27544 | 20356 | 24844 | 4396.842 | 4438.826 | 4545.565 | 5064.438 | 5469.507 | 5268.34 | 4366.833 | 5048.706 | 4590.826 | 4460.196 | 3296.209 | 4022.948 | 217235 | 41297 | 1785673 | 339469 | 54969.236 | 2020 | biomass | FALSE
50400 | N | . | Sand Bar Power Plant | Tri-Dam Power Authority | 19560 | CA | PACC | WECC |  | 22 | 2 | NAICS-22 Non-Cogen | HY | WAT | HYC | CISO | A |  | 0 | 0 | 0 | 0 | 0 | 0 | 0 | 0 | 0 | 0 | 0 | 0 | 0 | 0 | 0 | 0 | 0 | 0 | 0 | 0 | 0 | 0 | 0 | 0 | 0 | 0 | 0 | 0 | 0 | 0 | 0 | 0 | 0 | 0 | 0 | 0 | 29551 | 22047 | 23340 | 34261 | 46925 | 43845 | 46357 | 46712 | 32533 | 26755 | 20235 | 16668 | 29551 | 22047 | 23340 | 34261 | 46925 | 43845 | 46357 | 46712 | 32533 | 26755 | 20235 | 16668 | 3370.701 | 2514.733 | 2662.306 | 3908 | 5352.466 | 5001.153 | 5287.636 | 5328.11 | 3710.83 | 3051.73 | 2308.077 | 1901.258 | 0 | 0 | 389229 | 389229 | 44397 | 2020 | hydro | TRUE
50404 | N | . | BP Chemicals Green Lake Plant | INEOS Nitriles Greenlake | 54837 | TX | WSC | TRE |  | 32512 | 6 | Industrial NAICS Non-Cogen | ST | WH | OTH | ERCO | M |  | 0 | 0 | 0 | 0 | 0 | 0 | 0 | 0 | 0 | 0 | 0 | 0 | 0 | 0 | 0 | 0 | 0 | 0 | 0 | 0 | 0 | 0 | 0 | 0 | 0 | 0 | 0 | 0 | 0 | 0 | 0 | 0 | 0 | 0 | 0 | 0 | 23636 | 57371 | 0 | 0 | 0 | 0 | 3673 | 34069 | 37707 | 56521 | 35270 | 31973 | 23636 | 57371 | 0 | 0 | 0 | 0 | 3673 | 34069 | 37707 | 56521 | 35270 | 31973 | 2696 | 6544 | 0 | 0 | 0 | 0 | 419 | 3886 | 4301 | 6447 | 4023 | 3647 | 0 | 0 | 280220 | 280220 | 31963 | 2020 | other | FALSE
50406 | Y | . | Somerset Plant | Sappi Fine Paper North America-Somerset | 16190 | ME | NEW | NPCC |  | 322122 | 7 | Industrial NAICS Cogen | ST | BLQ | WWW | ISNE | M | short tons | 81515 | 75378 | 80127 | 72901 | 76284 | 75766 | 75444 | 75740 | 76594 | 78861 | 51237 | 79293 | 10651 | 9820 | 10405 | 9946 | 10600 | 11176 | 10644 | 9906 | 10022 | 8783 | 5843 | 10065 | 11.46 | 11.46 | 11.46 | 11.46 | 11.46 | 11.46 | 11.46 | 11.46 | 11.46 | 11.46 | 11.46 | 11.46 | 934162 | 863832 | 918255 | 835445 | 874215 | 868278 | 864588 | 867980 | 877767 | 903747 | 587176 | 908698 | 122057 | 112541 | 119245 | 113977 | 121479 | 128077 | 121984 | 113521 | 114854 | 100653 | 66966 | 115347 | 25508.34 | 23511.587 | 24919.742 | 23814.185 | 25402.655 | 26716.536 | 25504.968 | 23740.509 | 24034.368 | 21344.133 | 14062.692 | 24135.514 | 899140 | 117861 | 10304143 | 1350701 | 282695.23 | 2020 | biomass | FALSE
50406 | Y | . | Somerset Plant | Sappi Fine Paper North America-Somerset | 16190 | ME | NEW | NPCC |  | 322122 | 7 | Industrial NAICS Cogen | ST | DFO | DFO | ISNE | M | barrels | 4 | 0 | 0 | 6 | 1 | 0 | 1 | 14 | 0 | 30 | 1 | 77 | 1 | 0 | 0 | 1 | 0 | 0 | 0 | 2 | 0 | 3 | 0 | 10 | 5.85 | 0 | 0 | 5.85 | 5.85 | 0 | 5.85 | 5.85 | 0 | 5.85 | 5.85 | 5.85 | 23 | 0 | 0 | 35 | 6 | 0 | 6 | 82 | 0 | 176 | 6 | 450 | 3 | 0 | 0 | 5 | 1 | 0 | 1 | 11 | 0 | 20 | 1 | 57 | 0.639 | 0 | 0 | 1.001 | 0.17 | 0 | 0.173 | 2.24 | 0 | 4.145 | 0.14 | 11.964 | 134 | 17 | 784 | 99 | 20.472 | 2020 | petroleum | FALSE
50406 | Y | . | Somerset Plant | Sappi Fine Paper North America-Somerset | 16190 | ME | NEW | NPCC |  | 322122 | 7 | Industrial NAICS Cogen | ST | NG | NG | ISNE | M | mcf | 199467 | 109373 | 148856 | 192494 | 200987 | 227697 | 153856 | 71217 | 32569 | 45712 | 95557 | 26526 | 26063 | 14249 | 19331 | 26262 | 27929 | 33586 | 21708 | 9314 | 4262 | 5091 | 10898 | 3367 | 1.04 | 1.04 | 1.04 | 1.04 | 1.04 | 1.03 | 1.03 | 1.04 | 1.04 | 1.03 | 1.04 | 1.04 | 207446 | 113748 | 154810 | 200194 | 209026 | 234528 | 158472 | 74066 | 33872 | 47083 | 99379 | 27587 | 27105 | 14819 | 20104 | 27312 | 29046 | 34594 | 22359 | 9687 | 4432 | 5244 | 11334 | 3502 | 5664.537 | 3095.966 | 4201.262 | 5706.479 | 6073.826 | 7216.319 | 4674.844 | 2025.803 | 927.451 | 1111.985 | 2380.104 | 732.727 | 1504311 | 202060 | 1560211 | 209538 | 43811.303 | 2020 | natural gas peaker | FALSE
50406 | Y | . | Somerset Plant | Sappi Fine Paper North America-Somerset | 16190 | ME | NEW | NPCC |  | 322122 | 7 | Industrial NAICS Cogen | ST | OBL | ORW | ISNE | M | barrels | 981 | 1127 | 1049 | 835 | 783 | 733 | 411 | 415 | 717 | 622 | 357 | 250 | 128 | 147 | 136 | 114 | 109 | 108 | 58 | 54 | 94 | 69 | 41 | 32 | 1.7 | 1.7 | 1.7 | 1.7 | 1.7 | 1.7 | 1.7 | 1.7 | 1.7 | 2.06 | 2.06 | 2.06 | 1668 | 1916 | 1783 | 1420 | 1331 | 1246 | 699 | 706 | 1219 | 1281 | 735 | 515 | 218 | 250 | 232 | 194 | 185 | 184 | 99 | 92 | 159 | 143 | 84 | 65 | 45.538 | 52.147 | 48.395 | 40.463 | 38.679 | 38.342 | 20.611 | 19.296 | 33.375 | 30.261 | 17.613 | 13.679 | 8280 | 1090 | 14519 | 1905 | 398.399 | 2020 | biomass | FALSE
50406 | Y | . | Somerset Plant | Sappi Fine Paper North America-Somerset | 16190 | ME | NEW | NPCC |  | 322122 | 7 | Industrial NAICS Cogen | ST | RFO | RFO | ISNE | M | barrels | 2632 | 3344 | 2385 | 4435 | 2617 | 2823 | 2428 | 3194 | 2611 | 6620 | 10254 | 3355 | 344 | 436 | 310 | 605 | 364 | 416 | 343 | 418 | 342 | 737 | 1169 | 426 | 6.29 | 6.29 | 6.29 | 6.29 | 6.29 | 6.29 | 6.29 | 6.29 | 6.29 | 6.29 | 6.158 | 6.06 | 16555 | 21034 | 15002 | 27896 | 16461 | 17757 | 15272 | 20090 | 16423 | 41640 | 63144 | 20331 | 2163 | 2740 | 1948 | 3806 | 2287 | 2619 | 2155 | 2628 | 2149 | 4638 | 7201 | 2581 | 452.06 | 572.492 | 407.117 | 795.174 | 478.317 | 546.365 | 450.521 | 549.497 | 449.688 | 983.423 | 1512.283 | 540.011 | 46698 | 5910 | 291605 | 36915 | 7736.948 | 2020 | petroleum | FALSE
50406 | Y | . | Somerset Plant | Sappi Fine Paper North America-Somerset | 16190 | ME | NEW | NPCC |  | 322122 | 7 | Industrial NAICS Cogen | ST | SLW | ORW | ISNE | M | short tons | 4095 | 4788 | 4788 | 4491 | 4961 | 6057 | 4846 | 3683 | 4604 | 2320 | 4409 | 5800 | 535 | 624 | 622 | 613 | 689 | 893 | 684 | 482 | 603 | 258 | 503 | 736 | 4.4 | 4.4 | 4.4 | 4.4 | 4.4 | 4.4 | 4.4 | 4.4 | 4.4 | 4.4 | 4.4 | 4.4 | 18018 | 21067 | 21067 | 19760 | 21828 | 26651 | 21322 | 16205 | 20258 | 10208 | 19400 | 25520 | 2354 | 2745 | 2736 | 2696 | 3033 | 3931 | 3008 | 2119 | 2651 | 1137 | 2212 | 3239 | 492.002 | 573.402 | 571.725 | 563.266 | 634.283 | 820.033 | 629.001 | 443.235 | 554.678 | 241.086 | 464.615 | 677.825 | 54842 | 7242 | 241304 | 31861 | 6665.151 | 2020 | biomass | FALSE
50406 | Y | . | Somerset Plant | Sappi Fine Paper North America-Somerset | 16190 | ME | NEW | NPCC |  | 322122 | 7 | Industrial NAICS Cogen | ST | TDF | OTH | ISNE | M | short tons | 1447 | 1983 | 1678 | 1997 | 2050 | 2493 | 2795 | 3074 | 4200 | 2775 | 3903 | 4335 | 189 | 258 | 218 | 272 | 285 | 368 | 394 | 402 | 550 | 309 | 445 | 550 | 31.61 | 31.61 | 31.61 | 31.61 | 31.61 | 31.61 | 31.61 | 31.61 | 31.61 | 31.61 | 31.61 | 31.61 | 45740 | 62683 | 53042 | 63125 | 64801 | 78804 | 88350 | 97169 | 132762 | 87718 | 123374 | 137029 | 5976 | 8166 | 6888 | 8612 | 9005 | 11624 | 12465 | 12708 | 17372 | 9769 | 14070 | 17394 | 1248.973 | 1706.082 | 1439.45 | 1799.369 | 1882.953 | 2424.755 | 2606.284 | 2657.715 | 3635.19 | 2071.663 | 2954.767 | 3639.575 | 32730 | 4240 | 1034597 | 134049 | 28066.776 | 2020 | other | FALSE
50406 | Y | . | Somerset Plant | Sappi Fine Paper North America-Somerset | 16190 | ME | NEW | NPCC |  | 322122 | 7 | Industrial NAICS Cogen | ST | WDS | WWW | ISNE | M | short tons | 51095 | 58368 | 57234 | 43437 | 42352 | 33768 | 52642 | 62540 | 56004 | 53271 | 70924 | 78433 | 6676 | 7604 | 7432 | 5926 | 5885 | 4981 | 7427 | 8179 | 7328 | 5933 | 8089 | 9956 | 8.78 | 8.78 | 8.78 | 8.78 | 8.78 | 8.78 | 8.78 | 8.78 | 8.839 | 8.78 | 8.78 | 8.78 | 448614 | 512471 | 502515 | 381377 | 371851 | 296483 | 462197 | 549101 | 495019 | 467719 | 622713 | 688642 | 58616 | 66765 | 65257 | 52030 | 51672 | 43733 | 65211 | 71815 | 64772 | 52091 | 71019 | 87414 | 12249.911 | 13948.324 | 13637.309 | 10871.063 | 10805.117 | 9122.65 | 13634.598 | 15018.705 | 13554.25 | 11046.304 | 14913.786 | 18290.705 | 660068 | 85416 | 5798702 | 750395 | 157092.72 | 2020 | biomass | FALSE
50408 | N | . | Park Mill | N E W Hydro LLC | 42662 | WI | ENC | MRO |  | 22 | 2 | NAICS-22 Non-Cogen | HY | WAT | HYC | MISO | A |  | 0 | 0 | 0 | 0 | 0 | 0 | 0 | 0 | 0 | 0 | 0 | 0 | 0 | 0 | 0 | 0 | 0 | 0 | 0 | 0 | 0 | 0 | 0 | 0 | 0 | 0 | 0 | 0 | 0 | 0 | 0 | 0 | 0 | 0 | 0 | 0 | 11574 | 10262 | 11352 | 10997 | 11579 | 11300 | 11222 | 10587 | 11187 | 11158 | 11773 | 12609 | 11574 | 10262 | 11352 | 10997 | 11579 | 11300 | 11222 | 10587 | 11187 | 11158 | 11773 | 12609 | 1320.199 | 1170.541 | 1294.879 | 1254.366 | 1320.737 | 1288.953 | 1280.01 | 1207.605 | 1276.023 | 1272.683 | 1342.825 | 1438.179 | 0 | 0 | 135600 | 135600 | 15467 | 2020 | hydro | TRUE
50409 | N | . | Menominee Mill Marinette | N E W Hydro LLC | 42662 | MI | ENC | MRO |  | 22 | 2 | NAICS-22 Non-Cogen | HY | WAT | HYC | MISO | M |  | 0 | 0 | 0 | 0 | 0 | 0 | 0 | 0 | 0 | 0 | 0 | 0 | 0 | 0 | 0 | 0 | 0 | 0 | 0 | 0 | 0 | 0 | 0 | 0 | 0 | 0 | 0 | 0 | 0 | 0 | 0 | 0 | 0 | 0 | 0 | 0 | 10503 | 10328 | 11292 | 9442 | 9951 | 9398 | 9556 | 9942 | 10170 | 10687 | 9451 | 10915 | 10503 | 10328 | 11292 | 9442 | 9951 | 9398 | 9556 | 9942 | 10170 | 10687 | 9451 | 10915 | 1198 | 1178 | 1288 | 1077 | 1135 | 1072 | 1090 | 1134 | 1160 | 1219 | 1078 | 1245 | 0 | 0 | 121635 | 121635 | 13874 | 2020 | hydro | TRUE
50410 | Y | . | Chester Operations | Kimberly-Clark Corp | 10273 | PA | MAT | RFC |  | 322122 | 7 | Industrial NAICS Cogen | CA | NG | NG | PJM | AM | mcf | . | . | . | . | . | . | . | 612 | 1425 | 187 | 1899 | 7320 | . | . | . | . | . | . | . | 0 | 0 | 0 | 0 | 0 | . | . | . | . | . | . | . | 1.03 | 1.035 | 1.042 | 1.034 | 1.041 | . | . | . | . | . | . | . | 630 | 1475 | 195 | 1964 | 7620 | . | . | . | . | . | . | . | 0 | 0 | 0 | 0 | 0 | . | . | . | . | . | . | . | 0 | 0 | 0 | 0 | 0 | 11443 | 0 | 11884 | 0 | 0 | 2020 | natural gas nonpeaker | FALSE
50410 | Y | . | Chester Operations | Kimberly-Clark Corp | 10273 | PA | MAT | RFC |  | 322122 | 7 | Industrial NAICS Cogen | CT | BIT | COL | PJM | A | short tons | . | . | . | . | . | . | 0 | 0 | 0 | 0 | 0 | 0 | . | . | . | . | . | . | 0 | 0 | 0 | 0 | 0 | 0 | . | . | . | . | . | . | 0 | 0 | 0 | 0 | 0 | 0 | . | . | . | . | . | . | 0 | 0 | 0 | 0 | 0 | 0 | . | . | . | . | . | . | 0 | 0 | 0 | 0 | 0 | 0 | . | . | . | . | . | . | 0 | 0 | 0 | 0 | 0 | 0 | 0 | 0 | 0 | 0 | 0 | 2020 | hard coal | FALSE
50410 | Y | . | Chester Operations | Kimberly-Clark Corp | 10273 | PA | MAT | RFC |  | 322122 | 7 | Industrial NAICS Cogen | CT | DFO | DFO | PJM | A | barrels | . | . | . | . | . | . | 0 | 0 | 0 | 0 | 0 | 0 | . | . | . | . | . | . | 0 | 0 | 0 | 0 | 0 | 0 | . | . | . | . | . | . | 0 | 0 | 0 | 0 | 0 | 0 | . | . | . | . | . | . | 0 | 0 | 0 | 0 | 0 | 0 | . | . | . | . | . | . | 0 | 0 | 0 | 0 | 0 | 0 | . | . | . | . | . | . | 0 | 0 | 0 | 0 | 0 | 0 | 0 | 0 | 0 | 0 | 0 | 2020 | petroleum | FALSE
50410 | Y | . | Chester Operations | Kimberly-Clark Corp | 10273 | PA | MAT | RFC |  | 322122 | 7 | Industrial NAICS Cogen | CT | NG | NG | PJM | AM | mcf | . | . | . | . | . | . | 37844 | 208237 | 170850 | 229189 | 225482 | 241191 | . | . | . | . | . | . | 0 | 72717 | 59502 | 81214 | 81046 | 86551 | . | . | . | . | . | . | 1.03 | 1.03 | 1.035 | 1.042 | 1.034 | 1.041 | . | . | . | . | . | . | 38979 | 214484 | 176830 | 238815 | 233148 | 251080 | . | . | . | . | . | . | 0 | 74899 | 61585 | 84625 | 83802 | 90100 | . | . | . | . | . | . | 0 | 17883 | 14488 | 20363 | 20153 | 21759 | 1112793 | 381030 | 1153336 | 395011 | 94646 | 2020 | natural gas nonpeaker | FALSE
50410 | Y | . | Chester Operations | Kimberly-Clark Corp | 10273 | PA | MAT | RFC |  | 322122 | 7 | Industrial NAICS Cogen | CT | PC | PC | PJM | A | short tons | . | . | . | . | . | . | 0 | 0 | 0 | 0 | 0 | 0 | . | . | . | . | . | . | 0 | 0 | 0 | 0 | 0 | 0 | . | . | . | . | . | . | 0 | 0 | 0 | 0 | 0 | 0 | . | . | . | . | . | . | 0 | 0 | 0 | 0 | 0 | 0 | . | . | . | . | . | . | 0 | 0 | 0 | 0 | 0 | 0 | . | . | . | . | . | . | 0 | 0 | 0 | 0 | 0 | 0 | 0 | 0 | 0 | 0 | 0 | 2020 | petroleum | FALSE
50410 | Y | . | Chester Operations | Kimberly-Clark Corp | 10273 | PA | MAT | RFC |  | 322122 | 7 | Industrial NAICS Cogen | CT | WC | WOC | PJM | A | short tons | . | . | . | . | . | . | 0 | 0 | 0 | 0 | 0 | 0 | . | . | . | . | . | . | 0 | 0 | 0 | 0 | 0 | 0 | . | . | . | . | . | . | 0 | 0 | 0 | 0 | 0 | 0 | . | . | . | . | . | . | 0 | 0 | 0 | 0 | 0 | 0 | . | . | . | . | . | . | 0 | 0 | 0 | 0 | 0 | 0 | . | . | . | . | . | . | 0 | 0 | 0 | 0 | 0 | 0 | 0 | 0 | 0 | 0 | 0 | 2020 | hard coal | FALSE
50411 | Y | . | Rutgers Biomedical and Health Cogen | Rutgers, The State University of NJ | 58485 | NJ | MAT | RFC |  | 622 | 5 | Commercial NAICS Cogen | GT | DFO | DFO | PJM | M | barrels | 0 | 0 | 0 | 0 | 0 | 0 | 0 | 0 | 0 | 0 | 0 | 0 | 0 | 0 | 0 | 0 | 0 | 0 | 0 | 0 | 0 | 0 | 0 | 0 | 0 | 0 | 0 | 0 | 0 | 0 | 0 | 0 | 0 | 0 | 0 | 0 | 0 | 0 | 0 | 0 | 0 | 0 | 0 | 0 | 0 | 0 | 0 | 0 | 0 | 0 | 0 | 0 | 0 | 0 | 0 | 0 | 0 | 0 | 0 | 0 | 0 | 0 | 0 | 0 | 0 | 0 | 0 | 0 | 0 | 0 | 0 | 0 | 0 | 0 | 0 | 0 | 0 | 2020 | petroleum | FALSE
50411 | Y | . | Rutgers Biomedical and Health Cogen | Rutgers, The State University of NJ | 58485 | NJ | MAT | RFC |  | 622 | 5 | Commercial NAICS Cogen | GT | NG | NG | PJM | M | mcf | 90643 | 52427 | 0 | 0 | 0 | 0 | 0 | 0 | 0 | 0 | 0 | 0 | 29960 | 17119 | 0 | 0 | 0 | 0 | 0 | 0 | 0 | 0 | 0 | 0 | 1.04 | 1.04 | 0 | 0 | 0 | 0 | 0 | 0 | 0 | 0 | 0 | 0 | 94269 | 54524 | 0 | 0 | 0 | 0 | 0 | 0 | 0 | 0 | 0 | 0 | 31158 | 17804 | 0 | 0 | 0 | 0 | 0 | 0 | 0 | 0 | 0 | 0 | 5562 | 3030 | 0 | 0 | 0 | 0 | 0 | 0 | 0 | 0 | 0 | 0 | 143070 | 47079 | 148793 | 48962 | 8592 | 2020 | natural gas peaker | FALSE
50413 | Y | . | Olmsted Waste Energy | Olmsted County Public Works | 21995 | MN | WNC | MRO |  | 562213 | 5 | Commercial NAICS Cogen | IC | DFO | DFO | MISO | A | barrels | 1 | 3 | 0 | 1 | 5 | 3 | 1 | 6 | 1 | 2 | 1 | 4 | 1 | 1 | 0 | 0 | 2 | 1 | 1 | 2 | 1 | 1 | 0 | 1 | 5.8 | 5.8 | 0 | 5.8 | 5.8 | 5.8 | 5.8 | 5.8 | 5.8 | 5.8 | 5.8 | 5.8 | 6 | 17 | 0 | 6 | 29 | 17 | 6 | 35 | 6 | 12 | 6 | 23 | 3 | 4 | 0 | 2 | 11 | 7 | 3 | 12 | 3 | 4 | 2 | 8 | 0.562 | 0.741 | 0.067 | 0.306 | 1.948 | 1.291 | 0.539 | 2.277 | 0.562 | 0.692 | 0.395 | 1.4 | 28 | 11 | 163 | 59 | 10.78 | 2020 | petroleum | FALSE
50413 | Y | . | Olmsted Waste Energy | Olmsted County Public Works | 21995 | MN | WNC | MRO |  | 562213 | 5 | Commercial NAICS Cogen | ST | MSB | MLG | MISO | A | short tons | 4790 | 4206 | 6027 | 6123 | 6379 | 6319 | 6064 | 6499 | 5380 | 6156 | 5869 | 5374 | 701 | 615 | 882 | 896 | 933 | 924 | 887 | 951 | 787 | 901 | 859 | 786 | 7.377 | 7.377 | 7.377 | 7.377 | 7.377 | 7.377 | 7.377 | 7.377 | 7.377 | 7.377 | 7.377 | 7.377 | 35336 | 31028 | 44461 | 45169 | 47058 | 46615 | 44734 | 47943 | 39688 | 45413 | 43296 | 39644 | 5172 | 4540 | 6505 | 6609 | 6886 | 6820 | 6545 | 7015 | 5807 | 6645 | 6335 | 5800 | 940.987 | 825.972 | 1183.631 | 1202.497 | 1252.798 | 1240.902 | 1190.888 | 1276.428 | 1056.538 | 1208.973 | 1152.556 | 1055.33 | 69186 | 10122 | 510385 | 74679 | 13587.5 | 2020 | municipal solid waste | FALSE
50413 | Y | . | Olmsted Waste Energy | Olmsted County Public Works | 21995 | MN | WNC | MRO |  | 562213 | 5 | Commercial NAICS Cogen | ST | MSN | OTH | MISO | A | short tons | 2393 | 2858 | 4163 | 3963 | 3957 | 3838 | 3953 | 3971 | 3548 | 3921 | 3863 | 3806 | 350 | 418 | 609 | 580 | 579 | 562 | 578 | 581 | 519 | 574 | 565 | 557 | 14.103 | 14.103 | 14.103 | 14.103 | 14.103 | 14.103 | 14.103 | 14.103 | 14.103 | 14.103 | 14.103 | 14.103 | 33748 | 40306 | 58711 | 55890 | 55806 | 54127 | 55749 | 56003 | 50037 | 55298 | 54480 | 53676 | 4939 | 5897 | 8590 | 8177 | 8165 | 7920 | 8157 | 8195 | 7321 | 8092 | 7971 | 7854 | 898.556 | 1072.857 | 1562.92 | 1487.819 | 1485.542 | 1441.005 | 1484.166 | 1491.055 | 1332.065 | 1472.318 | 1450.297 | 1429.092 | 44234 | 6472 | 623831 | 91278 | 16607.692 | 2020 | municipal solid waste | FALSE
50413 | Y | . | Olmsted Waste Energy | Olmsted County Public Works | 21995 | MN | WNC | MRO |  | 562213 | 5 | Commercial NAICS Cogen | ST | NG | NG | MISO | A | mcf | 1937 | 1363 | 1322 | 1195 | 949 | 1407 | 1859 | 1386 | 851 | 1189 | 924 | 1459 | 284 | 199 | 194 | 175 | 139 | 206 | 272 | 202 | 125 | 174 | 135 | 213 | 1.028 | 1.028 | 1.028 | 1.028 | 1.028 | 1.028 | 1.028 | 1.028 | 1.028 | 1.028 | 1.028 | 1.028 | 1991 | 1401 | 1359 | 1228 | 976 | 1446 | 1911 | 1425 | 875 | 1222 | 950 | 1500 | 292 | 205 | 199 | 180 | 143 | 212 | 280 | 208 | 128 | 179 | 139 | 219 | 53.048 | 37.306 | 36.192 | 32.711 | 25.961 | 38.504 | 50.872 | 37.92 | 23.277 | 32.526 | 25.282 | 39.929 | 15841 | 2318 | 16284 | 2384 | 433.528 | 2020 | natural gas peaker | FALSE
50414 | N | . | Penacook Upper Falls Hydro | Briar-Hydro Associates | 24793 | NH | NEW | NPCC |  | 22 | 2 | NAICS-22 Non-Cogen | HY | WAT | HYC | ISNE | A |  | 0 | 0 | 0 | 0 | 0 | 0 | 0 | 0 | 0 | 0 | 0 | 0 | 0 | 0 | 0 | 0 | 0 | 0 | 0 | 0 | 0 | 0 | 0 | 0 | 0 | 0 | 0 | 0 | 0 | 0 | 0 | 0 | 0 | 0 | 0 | 0 | 6758 | 5760 | 7860 | 8481 | 7643 | 2530 | 3213 | 1737 | 989 | 3678 | 4337 | 5850 | 6758 | 5760 | 7860 | 8481 | 7643 | 2530 | 3213 | 1737 | 989 | 3678 | 4337 | 5850 | 770.896 | 657.005 | 896.568 | 967.346 | 871.751 | 288.539 | 366.494 | 198.148 | 112.797 | 419.523 | 494.684 | 667.249 | 0 | 0 | 58836 | 58836 | 6711 | 2020 | hydro | TRUE
50416 | N | . | Tannery Island Power | Ampersand Tannery Island Hydro, LLC | 18436 | NY | MAT | NPCC |  | 22 | 2 | NAICS-22 Non-Cogen | HY | WAT | HYC | NYIS | A |  | 0 | 0 | 0 | 0 | 0 | 0 | 0 | 0 | 0 | 0 | 0 | 0 | 0 | 0 | 0 | 0 | 0 | 0 | 0 | 0 | 0 | 0 | 0 | 0 | 0 | 0 | 0 | 0 | 0 | 0 | 0 | 0 | 0 | 0 | 0 | 0 | 4284 | 3998 | 4245 | 4163 | 4349 | 4068 | 4269 | 4187 | 3977 | 3997 | 3953 | 4175 | 4284 | 3998 | 4245 | 4163 | 4349 | 4068 | 4269 | 4187 | 3977 | 3997 | 3953 | 4175 | 488.672 | 455.988 | 484.259 | 474.878 | 496.036 | 464.06 | 486.97 | 477.565 | 453.623 | 455.863 | 450.839 | 476.247 | 0 | 0 | 49665 | 49665 | 5665 | 2020 | hydro | TRUE
50421 | N | . | Orchard Avenue 1 | Yakima-Tieton Irrigation Dist | 21086 | WA | PACC | WECC |  | 22 | 2 | NAICS-22 Non-Cogen | HY | WAT | HYC | PACW | A |  | 0 | 0 | 0 | 0 | 0 | 0 | 0 | 0 | 0 | 0 | 0 | 0 | 0 | 0 | 0 | 0 | 0 | 0 | 0 | 0 | 0 | 0 | 0 | 0 | 0 | 0 | 0 | 0 | 0 | 0 | 0 | 0 | 0 | 0 | 0 | 0 | 2304 | 2557 | 1975 | 1737 | 3136 | 3183 | 2951 | 2262 | 1633 | 1670 | 2117 | 2213 | 2304 | 2557 | 1975 | 1737 | 3136 | 3183 | 2951 | 2262 | 1633 | 1670 | 2117 | 2213 | 262.851 | 291.703 | 225.308 | 198.106 | 357.728 | 363.028 | 336.641 | 258.005 | 186.234 | 190.486 | 241.495 | 252.415 | 0 | 0 | 27738 | 27738 | 3164 | 2020 | hydro | TRUE
50423 | N | . | Cowiche | Yakima-Tieton Irrigation Dist | 21086 | WA | PACC | WECC |  | 22 | 2 | NAICS-22 Non-Cogen | HY | WAT | HYC | PACW | A |  | 0 | 0 | 0 | 0 | 0 | 0 | 0 | 0 | 0 | 0 | 0 | 0 | 0 | 0 | 0 | 0 | 0 | 0 | 0 | 0 | 0 | 0 | 0 | 0 | 0 | 0 | 0 | 0 | 0 | 0 | 0 | 0 | 0 | 0 | 0 | 0 | 2617 | 2904 | 2243 | 1972 | 3561 | 3614 | 3351 | 2569 | 1854 | 1896 | 2404 | 2513 | 2617 | 2904 | 2243 | 1972 | 3561 | 3614 | 3351 | 2569 | 1854 | 1896 | 2404 | 2513 | 298.492 | 331.254 | 255.857 | 224.967 | 406.232 | 412.25 | 382.285 | 292.987 | 211.485 | 216.313 | 274.239 | 286.639 | 0 | 0 | 31498 | 31498 | 3593 | 2020 | hydro | TRUE
50424 | Y | . | Duluth Paper Mill | Verso Corporation | 55965 | MN | WNC | MRO |  | 322 | 7 | Industrial NAICS Cogen | ST | PUR | OTH | MISO | M |  | 0 | 0 | 0 | 0 | 0 | 0 | 0 | 0 | 0 | 0 | 0 | 0 | 0 | 0 | 0 | 0 | 0 | 0 | 0 | 0 | 0 | 0 | 0 | 0 | 0 | 0 | 0 | 0 | 0 | 0 | 0 | 0 | 0 | 0 | 0 | 0 | 36769 | 40819 | 38759 | 25354 | 36664 | 33744 | 842 | 0 | 0 | 0 | 0 | 0 | 36769 | 40819 | 38759 | 25354 | 36664 | 33744 | 842 | 0 | 0 | 0 | 0 | 0 | 4194 | 4656 | 4421 | 2892 | 4182 | 3849 | 96 | 0 | 0 | 0 | 0 | 0 | 0 | 0 | 212951 | 212951 | 24290 | 2020 | other | FALSE
50427 | Y | . | Bronx Zoo | New York Zoological Society | 13487 | NY | MAT | NPCC |  | 712 | 5 | Commercial NAICS Cogen | IC | DFO | DFO | NYIS | A | barrels | 0 | 0 | 0 | 0 | 0 | 0 | 0 | 0 | 0 | 0 | 0 | 0 | 0 | 0 | 0 | 0 | 0 | 0 | 0 | 0 | 0 | 0 | 0 | 0 | 0 | 0 | 0 | 0 | 0 | 0 | 0 | 0 | 0 | 0 | 0 | 0 | 0 | 0 | 0 | 0 | 0 | 0 | 0 | 0 | 0 | 0 | 0 | 0 | 0 | 0 | 0 | 0 | 0 | 0 | 0 | 0 | 0 | 0 | 0 | 0 | 0 | 0 | 0 | 0 | 0 | 0 | 0 | 0 | 0 | 0 | 0 | 0 | 0 | 0 | 0 | 0 | 0 | 2020 | petroleum | FALSE
50427 | Y | . | Bronx Zoo | New York Zoological Society | 13487 | NY | MAT | NPCC |  | 712 | 5 | Commercial NAICS Cogen | IC | NG | NG | NYIS | A | mcf | 17962 | 16876 | 16521 | 11789 | 13775 | 21913 | 31552 | 28104 | 22053 | 16515 | 17025 | 17352 | 8544 | 8027 | 7858 | 5607 | 6553 | 10423 | 15008 | 13368 | 10490 | 7855 | 8098 | 8254 | 1.1 | 1.1 | 1.1 | 1.1 | 1.1 | 1.1 | 1.1 | 1.1 | 1.1 | 1.1 | 1.1 | 1.1 | 19758 | 18564 | 18173 | 12968 | 15153 | 24104 | 34707 | 30914 | 24258 | 18167 | 18728 | 19087 | 9398 | 8830 | 8644 | 6168 | 7208 | 11465 | 16509 | 14705 | 11539 | 8641 | 8908 | 9079 | 1542.504 | 1449.263 | 1418.765 | 1012.367 | 1182.943 | 1881.776 | 2709.573 | 2413.486 | 1893.825 | 1418.287 | 1462.039 | 1490.172 | 231437 | 110085 | 254581 | 121094 | 19875 | 2020 | natural gas peaker | FALSE
50431 | Y | . | University of Michigan | University of Michigan | 19588 | MI | ENC | RFC |  | 611 | 5 | Commercial NAICS Cogen | CA | DFO | DFO | MISO | M | barrels | 0 | 0 | 0 | 0 | 0 | 0 | 0 | 0 | 0 | 989 | 0 | 0 | 0 | 0 | 0 | 0 | 0 | 0 | 0 | 0 | 0 | 344 | 0 | 0 | 0 | 0 | 0 | 0 | 0 | 0 | 0 | 0 | 0 | 5.9 | 0 | 0 | 0 | 0 | 0 | 0 | 0 | 0 | 0 | 0 | 0 | 5835 | 0 | 0 | 0 | 0 | 0 | 0 | 0 | 0 | 0 | 0 | 0 | 2031 | 0 | 0 | 0 | 0 | 0 | 0 | 0 | 0 | 0 | 0 | 0 | 457.806 | 0 | 0 | 989 | 344 | 5835 | 2031 | 457.806 | 2020 | petroleum | FALSE
50431 | Y | . | University of Michigan | University of Michigan | 19588 | MI | ENC | RFC |  | 611 | 5 | Commercial NAICS Cogen | CA | NG | NG | MISO | M | mcf | 249126 | 255878 | 212512 | 171386 | 131344 | 105768 | 111896 | 127113 | 121093 | 146865 | 185998 | 257880 | 41064 | 39049 | 30816 | 25435 | 22745 | 18129 | 19949 | 20606 | 21414 | 21896 | 30342 | 37155 | 1.1 | 1.1 | 1.1 | 1.1 | 1.1 | 1.1 | 1.1 | 1.1 | 1.1 | 1.1 | 1.1 | 1.1 | 274039 | 281466 | 233763 | 188525 | 144478 | 116345 | 123086 | 139824 | 133202 | 161552 | 204598 | 283668 | 45170 | 42954 | 33898 | 27978 | 25019 | 19942 | 21944 | 22667 | 23555 | 24086 | 33376 | 40870 | 10226 | 9643 | 7563 | 6267 | 5658 | 4412 | 4922 | 4967 | 5256 | 5430.194 | 7501 | 9152 | 2076859 | 328600 | 2284546 | 361459 | 80997.194 | 2020 | natural gas nonpeaker | FALSE
50431 | Y | . | University of Michigan | University of Michigan | 19588 | MI | ENC | RFC |  | 611 | 5 | Commercial NAICS Cogen | CT | DFO | DFO | MISO | M | barrels | 0 | 0 | 0 | 0 | 0 | 0 | 0 | 0 | 0 | 2192 | 0 | 0 | 0 | 0 | 0 | 0 | 0 | 0 | 0 | 0 | 0 | 647 | 0 | 0 | 0 | 0 | 0 | 0 | 0 | 0 | 0 | 0 | 0 | 5.9 | 0 | 0 | 0 | 0 | 0 | 0 | 0 | 0 | 0 | 0 | 0 | 12933 | 0 | 0 | 0 | 0 | 0 | 0 | 0 | 0 | 0 | 0 | 0 | 3819 | 0 | 0 | 0 | 0 | 0 | 0 | 0 | 0 | 0 | 0 | 0 | 861.152 | 0 | 0 | 2192 | 647 | 12933 | 3819 | 861.152 | 2020 | petroleum | FALSE
50431 | Y | . | University of Michigan | University of Michigan | 19588 | MI | ENC | RFC |  | 611 | 5 | Commercial NAICS Cogen | CT | NG | NG | MISO | M | mcf | 80074 | 55801 | 47917 | 75171 | 73704 | 65522 | 70669 | 57996 | 61310 | 55510 | 65242 | 60629 | 24108 | 16768 | 14287 | 22299 | 21582 | 19246 | 20349 | 16637 | 20771 | 16391 | 19702 | 18222 | 1.1 | 1.1 | 1.1 | 1.1 | 1.1 | 1.1 | 1.1 | 1.1 | 1.1 | 1.1 | 1.1 | 1.1 | 88081 | 61381 | 52709 | 82688 | 81074 | 72074 | 77736 | 63796 | 67441 | 61061 | 71766 | 66692 | 26519 | 18445 | 15716 | 24529 | 23740 | 21171 | 22384 | 18301 | 22848 | 18030 | 21672 | 20044 | 6004 | 4140 | 3506 | 5495 | 5369 | 4683 | 5022 | 4011 | 5098 | 4065.848 | 4870 | 4488 | 769545 | 230362 | 846499 | 253399 | 56751.848 | 2020 | natural gas nonpeaker | FALSE
50433 | N | . | Ada Dam | STS Hydropower, LLC | 18194 | MI | ENC | RFC |  | 22 | 2 | NAICS-22 Non-Cogen | HY | WAT | HYC | MISO | A |  | 0 | 0 | 0 | 0 | 0 | 0 | 0 | 0 | 0 | 0 | 0 | 0 | 0 | 0 | 0 | 0 | 0 | 0 | 0 | 0 | 0 | 0 | 0 | 0 | 0 | 0 | 0 | 0 | 0 | 0 | 0 | 0 | 0 | 0 | 0 | 0 | 2486 | 2407 | 2603 | 2617 | 2902 | 2556 | 2748 | 2451 | 2621 | 2588 | 2570 | 2882 | 2486 | 2407 | 2603 | 2617 | 2902 | 2556 | 2748 | 2451 | 2621 | 2588 | 2570 | 2882 | 283.513 | 274.566 | 296.87 | 298.49 | 330.966 | 291.542 | 313.468 | 279.624 | 298.923 | 295.25 | 293.108 | 328.68 | 0 | 0 | 31431 | 31431 | 3585 | 2020 | hydro | TRUE
50435 | N | . | Sugarloaf Hydro Plant | STS Hydropower, LLC | 18194 | CO | MTN | WECC |  | 22 | 2 | NAICS-22 Non-Cogen | HY | WAT | HYC | PSCO | A |  | 0 | 0 | 0 | 0 | 0 | 0 | 0 | 0 | 0 | 0 | 0 | 0 | 0 | 0 | 0 | 0 | 0 | 0 | 0 | 0 | 0 | 0 | 0 | 0 | 0 | 0 | 0 | 0 | 0 | 0 | 0 | 0 | 0 | 0 | 0 | 0 | 0 | 0 | 0 | 0 | 0 | 0 | 0 | 0 | 0 | 0 | 0 | 0 | 0 | 0 | 0 | 0 | 0 | 0 | 0 | 0 | 0 | 0 | 0 | 0 | 0 | 0 | 0 | 0 | 0 | 0 | 0 | 0 | 0 | 0 | 0 | 0 | 0 | 0 | 0 | 0 | 0 | 2020 | hydro | TRUE
50436 | N | . | Cascade Dam | STS Hydropower, LLC | 18194 | MI | ENC | RFC |  | 22 | 2 | NAICS-22 Non-Cogen | HY | WAT | HYC | MISO | A |  | 0 | 0 | 0 | 0 | 0 | 0 | 0 | 0 | 0 | 0 | 0 | 0 | 0 | 0 | 0 | 0 | 0 | 0 | 0 | 0 | 0 | 0 | 0 | 0 | 0 | 0 | 0 | 0 | 0 | 0 | 0 | 0 | 0 | 0 | 0 | 0 | 4504 | 4362 | 4716 | 4742 | 5258 | 4631 | 4980 | 4442 | 4749 | 4690 | 4656 | 5221 | 4504 | 4362 | 4716 | 4742 | 5258 | 4631 | 4980 | 4442 | 4749 | 4690 | 4656 | 5221 | 513.723 | 497.512 | 537.927 | 540.863 | 599.709 | 528.272 | 568.002 | 506.678 | 541.646 | 534.992 | 531.11 | 595.566 | 0 | 0 | 56951 | 56951 | 6496 | 2020 | hydro | TRUE
50437 | N | . | French Landing Dam | STS Hydropower, LLC | 18194 | MI | ENC | RFC |  | 22 | 2 | NAICS-22 Non-Cogen | HY | WAT | HYC | MISO | A |  | 0 | 0 | 0 | 0 | 0 | 0 | 0 | 0 | 0 | 0 | 0 | 0 | 0 | 0 | 0 | 0 | 0 | 0 | 0 | 0 | 0 | 0 | 0 | 0 | 0 | 0 | 0 | 0 | 0 | 0 | 0 | 0 | 0 | 0 | 0 | 0 | 6654 | 6444 | 6967 | 7005 | 7767 | 6842 | 7357 | 6563 | 7015 | 6929 | 6879 | 7714 | 6654 | 6444 | 6967 | 7005 | 7767 | 6842 | 7357 | 6563 | 7015 | 6929 | 6879 | 7714 | 758.96 | 735.009 | 794.718 | 799.055 | 885.992 | 780.454 | 839.15 | 748.551 | 800.212 | 790.381 | 784.646 | 879.872 | 0 | 0 | 84136 | 84136 | 9597 | 2020 | hydro | TRUE
50439 | N | . | Oconto Falls Lower | N E W Hydro LLC | 42662 | WI | ENC | RFC |  | 22 | 2 | NAICS-22 Non-Cogen | HY | WAT | HYC | MISO | A |  | 0 | 0 | 0 | 0 | 0 | 0 | 0 | 0 | 0 | 0 | 0 | 0 | 0 | 0 | 0 | 0 | 0 | 0 | 0 | 0 | 0 | 0 | 0 | 0 | 0 | 0 | 0 | 0 | 0 | 0 | 0 | 0 | 0 | 0 | 0 | 0 | 9724 | 8621 | 9537 | 9239 | 9728 | 9493 | 9428 | 8894 | 9398 | 9374 | 9890 | 10593 | 9724 | 8621 | 9537 | 9239 | 9728 | 9493 | 9428 | 8894 | 9398 | 9374 | 9890 | 10593 | 1109.113 | 983.385 | 1087.842 | 1053.807 | 1109.566 | 1082.864 | 1075.351 | 1014.523 | 1072.001 | 1069.195 | 1128.122 | 1208.231 | 0 | 0 | 113919 | 113919 | 12994 | 2020 | hydro | TRUE
50447 | Y | . | S D Warren Westbrook | S D Warren Co.- Westbrook | 16721 | ME | NEW | NPCC |  | 322122 | 7 | Industrial NAICS Cogen | HY | WAT | HYC | ISNE | A |  | 0 | 0 | 0 | 0 | 0 | 0 | 0 | 0 | 0 | 0 | 0 | 0 | 0 | 0 | 0 | 0 | 0 | 0 | 0 | 0 | 0 | 0 | 0 | 0 | 0 | 0 | 0 | 0 | 0 | 0 | 0 | 0 | 0 | 0 | 0 | 0 | 28909 | 24638 | 33622 | 36276 | 32691 | 10820 | 13744 | 7431 | 4230 | 15732 | 18551 | 25022 | 28909 | 24638 | 33622 | 36276 | 32691 | 10820 | 13744 | 7431 | 4230 | 15732 | 18551 | 25022 | 3297.476 | 2810.307 | 3835.028 | 4137.781 | 3728.877 | 1234.211 | 1567.661 | 847.568 | 482.483 | 1794.491 | 2115.99 | 2854.127 | 0 | 0 | 251666 | 251666 | 28706 | 2020 | hydro | FALSE
50447 | Y | . | S D Warren Westbrook | S D Warren Co.- Westbrook | 16721 | ME | NEW | NPCC |  | 322122 | 7 | Industrial NAICS Cogen | ST | BIT | COL | ISNE | AM | short tons | 2686 | 2412 | 1754 | 1470 | 1077 | 1033 | 1075 | 839 | 458 | 262 | 233 | 55 | 557 | 551 | 332 | 231 | 203 | 206 | 202 | 174 | 86 | 44 | 37 | 10 | 24.67 | 24.67 | 24.67 | 24.67 | 26.47 | 24.67 | 24.67 | 24.67 | 24.67 | 24.67 | 24.67 | 24.67 | 66264 | 59504 | 43271 | 36265 | 28508 | 25484 | 26520 | 20698 | 11299 | 6464 | 5748 | 1357 | 13740 | 13587 | 8198 | 5690 | 5383 | 5081 | 4989 | 4293 | 2133 | 1085 | 921 | 249 | 2358.102 | 2411.548 | 985.305 | 585.913 | 460.94 | 374.15 | 396.291 | 522.172 | 197.415 | 132.939 | 106.889 | 22.824 | 13354 | 2633 | 331382 | 65349 | 8554.488 | 2020 | hard coal | FALSE
50447 | Y | . | S D Warren Westbrook | S D Warren Co.- Westbrook | 16721 | ME | NEW | NPCC |  | 322122 | 7 | Industrial NAICS Cogen | ST | DFO | DFO | ISNE | A | barrels | 0 | 0 | 0 | 0 | 0 | 0 | 0 | 0 | 0 | 0 | 0 | 0 | 0 | 0 | 0 | 0 | 0 | 0 | 0 | 0 | 0 | 0 | 0 | 0 | 0 | 0 | 0 | 0 | 0 | 0 | 0 | 0 | 0 | 0 | 0 | 0 | 0 | 0 | 0 | 0 | 0 | 0 | 0 | 0 | 0 | 0 | 0 | 0 | 0 | 0 | 0 | 0 | 0 | 0 | 0 | 0 | 0 | 0 | 0 | 0 | 0 | 0 | 0 | 0 | 0 | 0 | 0 | 0 | 0 | 0 | 0 | 0 | 0 | 0 | 0 | 0 | 0 | 2020 | petroleum | FALSE
50447 | Y | . | S D Warren Westbrook | S D Warren Co.- Westbrook | 16721 | ME | NEW | NPCC |  | 322122 | 7 | Industrial NAICS Cogen | ST | RFO | RFO | ISNE | AM | barrels | 139 | 1295 | 669 | 250 | 300 | 833 | 842 | 16 | 577 | 25 | 187 | 2047 | 29 | 296 | 127 | 39 | 57 | 166 | 158 | 3 | 109 | 4 | 30 | 376 | 6.3 | 6.3 | 6.3 | 6.3 | 6.3 | 6.3 | 6.3 | 6.3 | 6.3 | 6.3 | 6.3 | 6.3 | 876 | 8159 | 4215 | 1575 | 1890 | 5248 | 5305 | 101 | 3635 | 158 | 1178 | 12896 | 182 | 1863 | 798 | 247 | 357 | 1046 | 998 | 21 | 686 | 26 | 189 | 2366 | 31.163 | 330.643 | 95.971 | 25.446 | 30.559 | 77.048 | 79.266 | 2.543 | 63.513 | 3.239 | 21.907 | 216.926 | 7180 | 1394 | 45236 | 8779 | 978.224 | 2020 | petroleum | FALSE
50447 | Y | . | S D Warren Westbrook | S D Warren Co.- Westbrook | 16721 | ME | NEW | NPCC |  | 322122 | 7 | Industrial NAICS Cogen | ST | WDS | WWW | ISNE | AM | short tons | 33349 | 32381 | 26073 | 18836 | 15939 | 14447 | 11216 | 19882 | 26249 | 19292 | 18205 | 16426 | 6915 | 7394 | 4940 | 2956 | 3010 | 2880 | 2110 | 4124 | 4955 | 3237 | 2918 | 3014 | 9.4 | 9.4 | 9.4 | 9.4 | 9.4 | 9.4 | 9.4 | 9.4 | 9.4 | 9.4 | 9.4 | 9.4 | 313481 | 304381 | 245086 | 177058 | 149827 | 135802 | 105430 | 186891 | 246741 | 181345 | 171127 | 154404 | 65000 | 69501 | 46432 | 27783 | 28292 | 27074 | 19836 | 38765 | 46580 | 30429 | 27430 | 28334 | 11155.735 | 12335.809 | 5580.724 | 2860.641 | 2422.501 | 1993.802 | 1575.443 | 4714.879 | 4311.072 | 3729.822 | 3182.204 | 2597.25 | 252295 | 48453 | 2371573 | 455456 | 56459.882 | 2020 | biomass | FALSE
50449 | Y | . | Indeck Silver Springs Energy Center | Indeck-Energy Serv Silver Spg | 9245 | NY | MAT | NPCC |  | 22 | 3 | NAICS-22 Cogen | CA | DFO | DFO | NYIS | AM | barrels | 0 | 0 | 0 | 0 | 0 | 0 | 0 | 0 | 0 | 0 | 0 | 0 | 0 | 0 | 0 | 0 | 0 | 0 | 0 | 0 | 0 | 0 | 0 | 0 | 0 | 0 | 0 | 0 | 0 | 0 | 0 | 0 | 0 | 0 | 0 | 0 | 0 | 0 | 0 | 0 | 0 | 0 | 0 | 0 | 0 | 0 | 0 | 0 | 0 | 0 | 0 | 0 | 0 | 0 | 0 | 0 | 0 | 0 | 0 | 0 | 0 | 0 | 0 | 0 | 0 | 0 | 0 | 0 | 0 | 0 | 0 | 0 | 0 | 0 | 0 | 0 | 0 | 2020 | petroleum | TRUE
50449 | Y | . | Indeck Silver Springs Energy Center | Indeck-Energy Serv Silver Spg | 9245 | NY | MAT | NPCC |  | 22 | 3 | NAICS-22 Cogen | CA | NG | NG | NYIS | AM | mcf | 248 | 15 | 508 | 0 | 30 | 1990 | 4349 | 1377 | 324 | 374 | 103 | 298 | 248 | 15 | 508 | 0 | 30 | 1990 | 4349 | 1377 | 324 | 374 | 103 | 298 | 1.026 | 1.003 | 1 | 0 | 1.028 | 1.025 | 1.023 | 1.027 | 1.012 | 1.028 | 1.03 | 1.028 | 254 | 15 | 508 | 0 | 31 | 2040 | 4449 | 1414 | 328 | 384 | 106 | 306 | 254 | 15 | 508 | 0 | 31 | 2040 | 4449 | 1414 | 328 | 384 | 106 | 306 | 521.86 | 128.04 | 143.56 | 82.45 | 347.26 | 1931.27 | 3807.25 | 1749.88 | 522.83 | 882.7 | 420.01 | 604.31 | 9616 | 9616 | 9835 | 9835 | 11141.42 | 2020 | natural gas nonpeaker | TRUE
50449 | Y | . | Indeck Silver Springs Energy Center | Indeck-Energy Serv Silver Spg | 9245 | NY | MAT | NPCC |  | 22 | 3 | NAICS-22 Cogen | CT | DFO | DFO | NYIS | AM | barrels | 0 | 0 | 0 | 0 | 0 | 0 | 0 | 0 | 0 | 0 | 0 | 0 | 0 | 0 | 0 | 0 | 0 | 0 | 0 | 0 | 0 | 0 | 0 | 0 | 0 | 0 | 0 | 0 | 0 | 0 | 0 | 0 | 0 | 0 | 0 | 0 | 0 | 0 | 0 | 0 | 0 | 0 | 0 | 0 | 0 | 0 | 0 | 0 | 0 | 0 | 0 | 0 | 0 | 0 | 0 | 0 | 0 | 0 | 0 | 0 | 0 | 0 | 0 | 0 | 0 | 0 | 0 | 0 | 0 | 0 | 0 | 0 | 0 | 0 | 0 | 0 | 0 | 2020 | petroleum | TRUE
50449 | Y | . | Indeck Silver Springs Energy Center | Indeck-Energy Serv Silver Spg | 9245 | NY | MAT | NPCC |  | 22 | 3 | NAICS-22 Cogen | CT | NG | NG | NYIS | AM | mcf | 24067 | 6877 | 4757 | 3878 | 14601 | 75069 | 141838 | 70432 | 20711 | 36777 | 18433 | 27694 | 23829 | 6877 | 4757 | 3826 | 14601 | 74514 | 141838 | 69653 | 20711 | 36777 | 18433 | 27694 | 1.026 | 1.003 | 1 | 1.027 | 1.028 | 1.025 | 1.023 | 1.027 | 1.012 | 1.028 | 1.03 | 1.028 | 24693 | 6898 | 4757 | 3983 | 15010 | 76946 | 145100 | 72334 | 20960 | 37807 | 18986 | 28469 | 24449 | 6898 | 4757 | 3929 | 15010 | 76377 | 145100 | 71534 | 20960 | 37807 | 18986 | 28469 | 1936.12 | 565.51 | 387.03 | 308.46 | 1156.24 | 5871.41 | 11225.81 | 5508.63 | 1665.49 | 2955.59 | 1498.65 | 2302.78 | 445134 | 443510 | 455943 | 454276 | 35381.72 | 2020 | natural gas nonpeaker | TRUE
50450 | Y | . | Indeck Oswego Energy Center | Indeck-Oswego Ltd Partnership | 9244 | NY | MAT | NPCC |  | 22 | 3 | NAICS-22 Cogen | CA | DFO | DFO | NYIS | A | barrels | 0 | 0 | 0 | 0 | 0 | 0 | 0 | 0 | 0 | 0 | 0 | 0 | 0 | 0 | 0 | 0 | 0 | 0 | 0 | 0 | 0 | 0 | 0 | 0 | 0 | 0 | 0 | 0 | 0 | 0 | 0 | 0 | 0 | 0 | 0 | 0 | 0 | 0 | 0 | 0 | 0 | 0 | 0 | 0 | 0 | 0 | 0 | 0 | 0 | 0 | 0 | 0 | 0 | 0 | 0 | 0 | 0 | 0 | 0 | 0 | 0 | 0 | 1.87 | 0 | 0 | 0 | 0 | 0 | 0.623 | 0 | 0 | 0 | 0 | 0 | 0 | 0 | 2.493 | 2020 | petroleum | TRUE
50450 | Y | . | Indeck Oswego Energy Center | Indeck-Oswego Ltd Partnership | 9244 | NY | MAT | NPCC |  | 22 | 3 | NAICS-22 Cogen | CA | NG | NG | NYIS | AM | mcf | 0 | 0 | 312 | 31 | 224 | 621 | 3089 | 1344 | 0 | 248 | 0 | 499 | 0 | 0 | 312 | 31 | 224 | 621 | 3089 | 1344 | 0 | 248 | 0 | 499 | 0 | 0 | 1.035 | 1.032 | 1.029 | 1.028 | 1.03 | 1.029 | 0 | 1.029 | 0 | 1.034 | 0 | 0 | 323 | 32 | 230 | 638 | 3182 | 1383 | 0 | 255 | 0 | 516 | 0 | 0 | 323 | 32 | 230 | 638 | 3182 | 1383 | 0 | 255 | 0 | 516 | 0 | 0 | 516.13 | 165 | 156 | 497 | 2735 | 1070 | 16.377 | 405 | 0 | 632 | 6368 | 6368 | 6559 | 6559 | 6192.507 | 2020 | natural gas nonpeaker | TRUE
50450 | Y | . | Indeck Oswego Energy Center | Indeck-Oswego Ltd Partnership | 9244 | NY | MAT | NPCC |  | 22 | 3 | NAICS-22 Cogen | CT | DFO | DFO | NYIS | AM | barrels | 0 | 0 | 10 | 0 | 0 | 0 | 0 | 0 | 5 | 0 | 0 | 0 | 0 | 0 | 10 | 0 | 0 | 0 | 0 | 0 | 4 | 0 | 0 | 0 | 0 | 0 | 5.5 | 0 | 0 | 0 | 0 | 0 | 5.5 | 0 | 0 | 0 | 0 | 0 | 55 | 0 | 0 | 0 | 0 | 0 | 28 | 0 | 0 | 0 | 0 | 0 | 55 | 0 | 0 | 0 | 0 | 0 | 20 | 0 | 0 | 0 | 0 | 0 | 4.156 | 0 | 0 | 0 | 0 | 0 | 1.392 | 0 | 0 | 0 | 15 | 14 | 83 | 75 | 5.548 | 2020 | petroleum | TRUE
50450 | Y | . | Indeck Oswego Energy Center | Indeck-Oswego Ltd Partnership | 9244 | NY | MAT | NPCC |  | 22 | 3 | NAICS-22 Cogen | CT | NG | NG | NYIS | AM | mcf | 0 | 0 | 14358 | 5315 | 4467 | 14024 | 76972 | 30182 | 703 | 11968 | 0 | 17566 | 0 | 0 | 14358 | 5070 | 4467 | 14024 | 76972 | 30182 | 520 | 11968 | 0 | 17566 | 0 | 0 | 1.035 | 1.032 | 1.029 | 1.028 | 1.03 | 1.029 | 1.029 | 1.029 | 0 | 1.034 | 0 | 0 | 14861 | 5485 | 4597 | 14417 | 79281 | 31057 | 723 | 12315 | 0 | 18163 | 0 | 0 | 14861 | 5232 | 4597 | 14417 | 79281 | 31057 | 535 | 12315 | 0 | 18163 | 0 | 0 | 1122.844 | 358 | 339 | 1080 | 5948 | 2327 | 36.608 | 882 | 0 | 1374 | 175555 | 175127 | 180899 | 180458 | 13467.452 | 2020 | natural gas nonpeaker | TRUE
50451 | Y | . | Indeck Yerkes Energy Center | Indeck-Yerkes Ltd Partnership | 9243 | NY | MAT | NPCC |  | 22 | 3 | NAICS-22 Cogen | CA | DFO | DFO | NYIS | A | barrels | 0 | 0 | 0 | 0 | 0 | 0 | 0 | 0 | 0 | 0 | 0 | 0 | 0 | 0 | 0 | 0 | 0 | 0 | 0 | 0 | 0 | 0 | 0 | 0 | 0 | 0 | 0 | 0 | 0 | 0 | 0 | 0 | 0 | 0 | 0 | 0 | 0 | 0 | 0 | 0 | 0 | 0 | 0 | 0 | 0 | 0 | 0 | 0 | 0 | 0 | 0 | 0 | 0 | 0 | 0 | 0 | 0 | 0 | 0 | 0 | 0 | 0 | 0 | 0 | 0 | 0 | 0 | 0 | 0 | 0 | 0 | 0 | 0 | 0 | 0 | 0 | 0 | 2020 | petroleum | TRUE
50451 | Y | . | Indeck Yerkes Energy Center | Indeck-Yerkes Ltd Partnership | 9243 | NY | MAT | NPCC |  | 22 | 3 | NAICS-22 Cogen | CA | NG | NG | NYIS | AM | mcf | 407 | 283 | 0 | 0 | 17 | 39 | 896 | 403 | 3 | 0 | 0 | 164 | 407 | 283 | 0 | 0 | 17 | 39 | 896 | 403 | 3 | 0 | 0 | 164 | 1.035 | 1.035 | 0 | 0 | 1.036 | 1.035 | 1.032 | 1.034 | 1.034 | 0 | 0 | 1.035 | 421 | 293 | 0 | 0 | 18 | 40 | 925 | 417 | 3 | 0 | 0 | 170 | 421 | 293 | 0 | 0 | 18 | 40 | 925 | 417 | 3 | 0 | 0 | 170 | 688 | 413 | 0 | 0 | 267 | 591 | 2720 | 610 | 24 | 0 | 0 | 140 | 2212 | 2212 | 2287 | 2287 | 5453 | 2020 | natural gas nonpeaker | TRUE
50451 | Y | . | Indeck Yerkes Energy Center | Indeck-Yerkes Ltd Partnership | 9243 | NY | MAT | NPCC |  | 22 | 3 | NAICS-22 Cogen | CT | DFO | DFO | NYIS | AM | barrels | 0 | 0 | 0 | 0 | 0 | 0 | 0 | 0 | 0 | 0 | 0 | 0 | 0 | 0 | 0 | 0 | 0 | 0 | 0 | 0 | 0 | 0 | 0 | 0 | 0 | 0 | 0 | 0 | 0 | 0 | 0 | 0 | 0 | 0 | 0 | 0 | 0 | 0 | 0 | 0 | 0 | 0 | 0 | 0 | 0 | 0 | 0 | 0 | 0 | 0 | 0 | 0 | 0 | 0 | 0 | 0 | 0 | 0 | 0 | 0 | 0 | 0 | 0 | 0 | 0 | 0 | 0 | 0 | 0 | 0 | 0 | 0 | 0 | 0 | 0 | 0 | 0 | 2020 | petroleum | TRUE
50451 | Y | . | Indeck Yerkes Energy Center | Indeck-Yerkes Ltd Partnership | 9243 | NY | MAT | NPCC |  | 22 | 3 | NAICS-22 Cogen | CT | NG | NG | NYIS | AM | mcf | 31510 | 17378 | 0 | 0 | 10001 | 21751 | 102016 | 26280 | 1158 | 0 | 0 | 6528 | 31510 | 17378 | 0 | 0 | 10001 | 21751 | 102016 | 26280 | 1158 | 0 | 0 | 6528 | 1.035 | 1.035 | 0 | 0 | 1.036 | 1.035 | 1.032 | 1.034 | 1.034 | 0 | 0 | 1.035 | 32613 | 17986 | 0 | 0 | 10361 | 22512 | 105281 | 27174 | 1197 | 0 | 0 | 6756 | 32613 | 17986 | 0 | 0 | 10361 | 22512 | 105281 | 27174 | 1197 | 0 | 0 | 6756 | 2519 | 1379 | 0 | 0 | 750 | 1635 | 7712 | 1951 | 80 | 0 | 0 | 526 | 216622 | 216622 | 223880 | 223880 | 16552 | 2020 | natural gas nonpeaker | TRUE
50456 | Y | . | Procter & Gamble Cincinnati Plant | Procter & Gamble Co | 15400 | OH | ENC | RFC |  | 339 | 7 | Industrial NAICS Cogen | ST | BIT | COL | PJM | AM | short tons | 0 | 0 | 0 | 0 | 0 | 0 | 0 | 0 | 0 | 0 | 0 | 0 | 0 | 0 | 0 | 0 | 0 | 0 | 0 | 0 | 0 | 0 | 0 | 0 | 0 | 0 | 0 | 0 | 0 | 0 | 0 | 0 | 0 | 0 | 0 | 0 | 0 | 0 | 0 | 0 | 0 | 0 | 0 | 0 | 0 | 0 | 0 | 0 | 0 | 0 | 0 | 0 | 0 | 0 | 0 | 0 | 0 | 0 | 0 | 0 | 0 | 0 | 0 | 0 | 0 | 0 | 0 | 0 | 0 | 0 | 0 | 0 | 0 | 0 | 0 | 0 | 0 | 2020 | hard coal | FALSE
50456 | Y | . | Procter & Gamble Cincinnati Plant | Procter & Gamble Co | 15400 | OH | ENC | RFC |  | 339 | 7 | Industrial NAICS Cogen | ST | DFO | DFO | PJM | A | barrels | 0 | 0 | 0 | 0 | 0 | 0 | 0 | 0 | 0 | 0 | 0 | 0 | 0 | 0 | 0 | 0 | 0 | 0 | 0 | 0 | 0 | 0 | 0 | 0 | 0 | 0 | 0 | 0 | 0 | 0 | 0 | 0 | 0 | 0 | 0 | 0 | 0 | 0 | 0 | 0 | 0 | 0 | 0 | 0 | 0 | 0 | 0 | 0 | 0 | 0 | 0 | 0 | 0 | 0 | 0 | 0 | 0 | 0 | 0 | 0 | 0 | 0 | 0 | 0 | 0 | 0 | 0 | 0 | 0 | 0 | 0 | 0 | 0 | 0 | 0 | 0 | 0 | 2020 | petroleum | FALSE
50456 | Y | . | Procter & Gamble Cincinnati Plant | Procter & Gamble Co | 15400 | OH | ENC | RFC |  | 339 | 7 | Industrial NAICS Cogen | ST | NG | NG | PJM | AM | mcf | 177195 | 178198 | 165312 | 143971 | 160617 | 102836 | 125031 | 150044 | 134244 | 156847 | 121905 | 168271 | 13837 | 14218 | 12469 | 9169 | 11053 | 9029 | 6479 | 8261 | 8055 | 10624 | 11574 | 11781 | 1.061 | 1.061 | 1.061 | 1.062 | 1.063 | 1.063 | 1.063 | 1.064 | 1.064 | 1.064 | 1.064 | 1.064 | 188004 | 189068 | 175396 | 152897 | 170736 | 109315 | 132908 | 159647 | 142836 | 166885 | 129707 | 179040 | 14681 | 15085 | 13230 | 9738 | 11749 | 9598 | 6887 | 8790 | 8570 | 11304 | 12315 | 12535 | 2024 | 2173 | 1772 | 1048 | 1429 | 981 | 451 | 791 | 798 | 1338 | 1561 | 1537 | 1784471 | 126549 | 1896439 | 134482 | 15903 | 2020 | natural gas peaker | FALSE
50458 | Y | . | Indeck Corinth Energy Center | Indeck-Corinth Ltd Partnership | 9263 | NY | MAT | NPCC |  | 22 | 3 | NAICS-22 Cogen | CA | DFO | DFO | NYIS | A | barrels | 0 | 0 | 0 | 0 | 0 | 0 | 0 | 0 | 0 | 0 | 0 | 0 | 0 | 0 | 0 | 0 | 0 | 0 | 0 | 0 | 0 | 0 | 0 | 0 | 0 | 0 | 0 | 0 | 0 | 0 | 0 | 0 | 0 | 0 | 0 | 0 | 0 | 0 | 0 | 0 | 0 | 0 | 0 | 0 | 0 | 0 | 0 | 0 | 0 | 0 | 0 | 0 | 0 | 0 | 0 | 0 | 0 | 0 | 0 | 0 | 0 | 0 | 0 | 0 | 0 | 0 | 0 | 0 | 0 | 0 | 0 | 0 | 0 | 0 | 0 | 0 | 0 | 2020 | petroleum | TRUE
50458 | Y | . | Indeck Corinth Energy Center | Indeck-Corinth Ltd Partnership | 9263 | NY | MAT | NPCC |  | 22 | 3 | NAICS-22 Cogen | CA | KER | WOO | NYIS | A | barrels | 0 | 0 | 0 | 0 | 0 | 0 | 0 | 0 | 0 | 0 | 0 | 0 | 0 | 0 | 0 | 0 | 0 | 0 | 0 | 0 | 0 | 0 | 0 | 0 | 0 | 0 | 0 | 0 | 0 | 0 | 0 | 0 | 0 | 0 | 0 | 0 | 0 | 0 | 0 | 0 | 0 | 0 | 0 | 0 | 0 | 0 | 0 | 0 | 0 | 0 | 0 | 0 | 0 | 0 | 0 | 0 | 0 | 0 | 0 | 0 | 0 | 0 | 0 | 0 | 0 | 0 | 0 | 0 | 0 | 0 | 0 | 0 | 0 | 0 | 0 | 0 | 0 | 2020 | other | TRUE
50458 | Y | . | Indeck Corinth Energy Center | Indeck-Corinth Ltd Partnership | 9263 | NY | MAT | NPCC |  | 22 | 3 | NAICS-22 Cogen | CA | NG | NG | NYIS | AM | mcf | 12451 | 3360 | 0 | 0 | 7971 | 56371 | 71130 | 63365 | 14507 | 0 | 0 | 3829 | 12451 | 3360 | 0 | 0 | 7971 | 56371 | 71130 | 63365 | 14507 | 0 | 0 | 3829 | 1.031 | 1.03 | 0 | 0 | 1.028 | 1.028 | 1.029 | 1.029 | 1.029 | 0 | 0 | 1.03 | 12837 | 3461 | 0 | 0 | 8194 | 57949 | 73193 | 65203 | 14928 | 0 | 0 | 3944 | 12837 | 3461 | 0 | 0 | 8194 | 57949 | 73193 | 65203 | 14928 | 0 | 0 | 3944 | 18458 | 6704 | 0 | 0 | 5104 | 29841 | 33182 | 31054 | 8688 | 0 | 0 | 6998 | 232984 | 232984 | 239709 | 239709 | 140029 | 2020 | natural gas nonpeaker | TRUE
50458 | Y | . | Indeck Corinth Energy Center | Indeck-Corinth Ltd Partnership | 9263 | NY | MAT | NPCC |  | 22 | 3 | NAICS-22 Cogen | CT | DFO | DFO | NYIS | AM | barrels | 0 | 0 | 0 | 0 | 0 | 0 | 0 | 0 | 0 | 0 | 0 | 0 | 0 | 0 | 0 | 0 | 0 | 0 | 0 | 0 | 0 | 0 | 0 | 0 | 0 | 0 | 0 | 0 | 0 | 0 | 0 | 0 | 0 | 0 | 0 | 0 | 0 | 0 | 0 | 0 | 0 | 0 | 0 | 0 | 0 | 0 | 0 | 0 | 0 | 0 | 0 | 0 | 0 | 0 | 0 | 0 | 0 | 0 | 0 | 0 | 0 | 0 | 0 | 0 | 0 | 0 | 0 | 0 | 0 | 0 | 0 | 0 | 0 | 0 | 0 | 0 | 0 | 2020 | petroleum | TRUE
50458 | Y | . | Indeck Corinth Energy Center | Indeck-Corinth Ltd Partnership | 9263 | NY | MAT | NPCC |  | 22 | 3 | NAICS-22 Cogen | CT | KER | WOO | NYIS | AM | barrels | 0 | 0 | 0 | 0 | 0 | 0 | 0 | 0 | 0 | 0 | 0 | 0 | 0 | 0 | 0 | 0 | 0 | 0 | 0 | 0 | 0 | 0 | 0 | 0 | 0 | 0 | 0 | 0 | 0 | 0 | 0 | 0 | 0 | 0 | 0 | 0 | 0 | 0 | 0 | 0 | 0 | 0 | 0 | 0 | 0 | 0 | 0 | 0 | 0 | 0 | 0 | 0 | 0 | 0 | 0 | 0 | 0 | 0 | 0 | 0 | 0 | 0 | 0 | 0 | 0 | 0 | 0 | 0 | 0 | 0 | 0 | 0 | 0 | 0 | 0 | 0 | 0 | 2020 | other | TRUE
50458 | Y | . | Indeck Corinth Energy Center | Indeck-Corinth Ltd Partnership | 9263 | NY | MAT | NPCC |  | 22 | 3 | NAICS-22 Cogen | CT | NG | NG | NYIS | AM | mcf | 383047 | 140742 | 0 | 0 | 105131 | 593565 | 650957 | 611607 | 174632 | 0 | 0 | 147493 | 370072 | 135542 | 0 | 0 | 98276 | 565135 | 619324 | 582715 | 166258 | 0 | 0 | 141610 | 1.031 | 1.03 | 0 | 0 | 1.028 | 1.028 | 1.029 | 1.029 | 1.029 | 0 | 0 | 1.03 | 394921 | 144964 | 0 | 0 | 108075 | 610185 | 669835 | 629344 | 179696 | 0 | 0 | 151918 | 381544 | 139608 | 0 | 0 | 101028 | 580959 | 637284 | 599614 | 171079 | 0 | 0 | 145858 | 32203 | 11695 | 0 | 0 | 8906 | 52063 | 57893 | 54180 | 15159 | 0 | 0 | 12210 | 2807174 | 2678932 | 2888938 | 2756974 | 244309 | 2020 | natural gas nonpeaker | TRUE
50461 | N | . | Cheboygan | Great Lakes Tissue Co | 7857 | MI | ENC | RFC |  | 322122 | 6 | Industrial NAICS Non-Cogen | HY | WAT | HYC | MISO | A |  | 0 | 0 | 0 | 0 | 0 | 0 | 0 | 0 | 0 | 0 | 0 | 0 | 0 | 0 | 0 | 0 | 0 | 0 | 0 | 0 | 0 | 0 | 0 | 0 | 0 | 0 | 0 | 0 | 0 | 0 | 0 | 0 | 0 | 0 | 0 | 0 | 3017 | 2921 | 3159 | 3176 | 3522 | 3102 | 3335 | 2975 | 3181 | 3142 | 3119 | 3497 | 3017 | 2921 | 3159 | 3176 | 3522 | 3102 | 3335 | 2975 | 3181 | 3142 | 3119 | 3497 | 344.09 | 333.232 | 360.302 | 362.268 | 401.683 | 353.835 | 380.446 | 339.371 | 362.793 | 358.336 | 355.736 | 398.908 | 0 | 0 | 38146 | 38146 | 4351 | 2020 | hydro | FALSE
50463 | Y | . | Procter & Gamble Mehoopany Mill | Procter & Gamble Ppr Prdts Co | 15394 | PA | MAT | RFC |  | 322122 | 7 | Industrial NAICS Cogen | GT | NG | NG | PJM | A | mcf | 806915 | 737650 | 729523 | 572655 | 600765 | 800913 | 1014215 | 1001698 | 896805 | 775076 | 588541 | 832520 | 473668 | 433008 | 428238 | 336155 | 352655 | 470144 | 595354 | 588008 | 526434 | 454978 | 345479 | 488698 | 1.027 | 1.027 | 1.027 | 1.027 | 1.027 | 1.027 | 1.027 | 1.027 | 1.027 | 1.027 | 1.027 | 1.027 | 828702 | 757567 | 749220 | 588117 | 616986 | 822538 | 1041599 | 1028744 | 921019 | 796003 | 604432 | 854998 | 486457 | 444699 | 439800 | 345231 | 362177 | 482838 | 611429 | 603884 | 540648 | 467262 | 354807 | 501893 | 79189.624 | 72392.007 | 71594.473 | 56199.655 | 58958.266 | 78600.566 | 99533.757 | 98305.387 | 88011.278 | 76064.917 | 57758.622 | 81702.448 | 9357276 | 5492819 | 9609925 | 5641125 | 918311 | 2020 | natural gas peaker | FALSE
50463 | Y | . | Procter & Gamble Mehoopany Mill | Procter & Gamble Ppr Prdts Co | 15394 | PA | MAT | RFC |  | 322122 | 7 | Industrial NAICS Cogen | GT | RFO | RFO | PJM | A | barrels | 0 | 0 | 0 | 0 | 0 | 0 | 0 | 0 | 0 | 0 | 0 | 0 | 0 | 0 | 0 | 0 | 0 | 0 | 0 | 0 | 0 | 0 | 0 | 0 | 0 | 0 | 0 | 0 | 0 | 0 | 0 | 0 | 0 | 0 | 0 | 0 | 0 | 0 | 0 | 0 | 0 | 0 | 0 | 0 | 0 | 0 | 0 | 0 | 0 | 0 | 0 | 0 | 0 | 0 | 0 | 0 | 0 | 0 | 0 | 0 | 0 | 0 | 0 | 0 | 0 | 0 | 0 | 0 | 0 | 0 | 0 | 0 | 0 | 0 | 0 | 0 | 0 | 2020 | petroleum | FALSE
50463 | Y | . | Procter & Gamble Mehoopany Mill | Procter & Gamble Ppr Prdts Co | 15394 | PA | MAT | RFC |  | 322122 | 7 | Industrial NAICS Cogen | ST | NG | NG | PJM | A | mcf | 10297 | 9413 | 9310 | 7308 | 7666 | 10221 | 12942 | 12783 | 11444 | 9891 | 7510 | 10624 | 2610 | 2386 | 2359 | 1852 | 1943 | 2590 | 3280 | 3240 | 2901 | 2506 | 1904 | 2692 | 1.027 | 1.027 | 1.027 | 1.027 | 1.027 | 1.027 | 1.027 | 1.027 | 1.027 | 1.027 | 1.027 | 1.027 | 10575 | 9667 | 9561 | 7505 | 7873 | 10497 | 13291 | 13128 | 11753 | 10158 | 7713 | 10911 | 2680 | 2450 | 2423 | 1902 | 1995 | 2660 | 3369 | 3327 | 2979 | 2574 | 1955 | 2765 | 447.727 | 409.294 | 404.785 | 317.745 | 333.342 | 444.396 | 562.75 | 555.805 | 497.603 | 430.06 | 326.559 | 461.934 | 119409 | 30263 | 122632 | 31079 | 5192 | 2020 | natural gas peaker | FALSE
50464 | Y | . | Oxnard | Procter&Gamble Paper Products Co-Oxnard | 15375 | CA | PACC | WECC |  | 322122 | 7 | Industrial NAICS Cogen | GT | NG | NG | CISO | M | mcf | 428166 | 379890 | 461651 | 447692 | 462000 | 454231 | 468177 | 456776 | 392471 | 448254 | 389483 | 442844 | 306289 | 270442 | 333459 | 324622 | 336682 | 326057 | 330416 | 322861 | 279160 | 316934 | 278986 | 317379 | 1.027 | 1.027 | 1.027 | 1.027 | 1.027 | 1.027 | 1.027 | 1.027 | 1.027 | 1.027 | 1.027 | 1.027 | 439726 | 390147 | 474116 | 459780 | 474474 | 466495 | 480818 | 469109 | 403068 | 460357 | 399999 | 454801 | 314559 | 277744 | 342462 | 333387 | 345772 | 334861 | 339337 | 331578 | 286697 | 325491 | 286519 | 325948 | 44585 | 39413 | 48994 | 48723 | 49649 | 47856 | 48405 | 48027 | 41514 | 47151 | 41484 | 47211 | 5231635 | 3743287 | 5372890 | 3844355 | 553012 | 2020 | natural gas peaker | FALSE
50465 | Y | . | Flint River Operations | International Paper - Flint River Mill | 61982 | GA | SAT | SERC |  | 322 | 7 | Industrial NAICS Cogen | ST | BLQ | WWW | SOCO | AM | short tons | 69144 | 67408 | 74496 | 64080 | 76155 | 73152 | 73604 | 72035 | 67201 | 40920 | 62042 | 65565 | 20783 | 13897 | 21462 | 7294 | 21566 | 21270 | 21565 | 19644 | 20052 | 10338 | 17340 | 18488 | 5.9 | 5.9 | 5.9 | 5.9 | 5.9 | 5.9 | 5.9 | 5.9 | 5.9 | 5.9 | 5.9 | 5.9 | 407950 | 397707 | 439526 | 378072 | 449315 | 431597 | 434264 | 425007 | 396486 | 241428 | 366048 | 386834 | 122619 | 81993 | 126627 | 43032 | 127237 | 125492 | 127231 | 115898 | 118305 | 60995 | 102305 | 109079 | 27784.602 | 18579.117 | 28692.868 | 9750.752 | 28831.192 | 28435.702 | 28829.726 | 26261.774 | 26807.054 | 13821.077 | 23181.744 | 24716.694 | 805802 | 213699 | 4754234 | 1260813 | 285692.3 | 2020 | biomass | FALSE
50465 | Y | . | Flint River Operations | International Paper - Flint River Mill | 61982 | GA | SAT | SERC |  | 322 | 7 | Industrial NAICS Cogen | ST | DFO | DFO | SOCO | AM | barrels | 487 | 40953 | 17 | 135981 | 603 | 248 | 1024 | 1901 | 0 | 2315 | 4735 | 3348 | 146 | 8443 | 5 | 15477 | 171 | 72 | 300 | 518 | 0 | 585 | 1323 | 944 | 5.8 | 5.8 | 5.8 | 5.8 | 5.8 | 5.8 | 5.8 | 5.8 | 0 | 5.8 | 5.8 | 5.8 | 2825 | 237527 | 99 | 788690 | 3497 | 1438 | 5939 | 11026 | 0 | 13427 | 27463 | 19418 | 849 | 48970 | 28 | 89768 | 990 | 418 | 1740 | 3007 | 0 | 3392 | 7676 | 5476 | 192.378 | 11096.227 | 6.437 | 20340.884 | 224.418 | 94.769 | 394.289 | 681.3 | 0 | 768.658 | 1739.227 | 1240.737 | 191612 | 27984 | 1111349 | 162314 | 36779.324 | 2020 | petroleum | FALSE
50465 | Y | . | Flint River Operations | International Paper - Flint River Mill | 61982 | GA | SAT | SERC |  | 322 | 7 | Industrial NAICS Cogen | ST | NG | NG | SOCO | AM | mcf | 73213 | 90447 | 60175 | 88277 | 39745 | 51590 | 46775 | 85284 | 95644 | 74501 | 90504 | 94728 | 22006 | 18647 | 17336 | 10048 | 11255 | 15000 | 13704 | 23257 | 28539 | 18822 | 25295 | 26711 | 1 | 1 | 1 | 1 | 1 | 1 | 1 | 1 | 1 | 1 | 1 | 1 | 73213 | 90447 | 60175 | 88277 | 39745 | 51590 | 46775 | 85284 | 95644 | 74501 | 90504 | 94728 | 22006 | 18647 | 17336 | 10048 | 11255 | 15000 | 13704 | 23257 | 28539 | 18822 | 25295 | 26711 | 4986.386 | 4225.283 | 3928.304 | 2276.728 | 2550.32 | 3399.001 | 3105.281 | 5269.823 | 6466.646 | 4264.974 | 5731.603 | 6052.638 | 890883 | 230620 | 890883 | 230620 | 52256.987 | 2020 | natural gas peaker | FALSE
50465 | Y | . | Flint River Operations | International Paper - Flint River Mill | 61982 | GA | SAT | SERC |  | 322 | 7 | Industrial NAICS Cogen | ST | RFO | RFO | SOCO | A | barrels | 0 | 0 | 0 | 0 | 0 | 0 | 0 | 0 | 0 | 0 | 0 | 0 | 0 | 0 | 0 | 0 | 0 | 0 | 0 | 0 | 0 | 0 | 0 | 0 | 0 | 0 | 0 | 0 | 0 | 0 | 0 | 0 | 0 | 0 | 0 | 0 | 0 | 0 | 0 | 0 | 0 | 0 | 0 | 0 | 0 | 0 | 0 | 0 | 0 | 0 | 0 | 0 | 0 | 0 | 0 | 0 | 0 | 0 | 0 | 0 | 0 | 0 | 0 | 0 | 0 | 0 | 0 | 0 | 0 | 0 | 0 | 0 | 0 | 0 | 0 | 0 | 0 | 2020 | petroleum | FALSE
50465 | Y | . | Flint River Operations | International Paper - Flint River Mill | 61982 | GA | SAT | SERC |  | 322 | 7 | Industrial NAICS Cogen | ST | WDS | WWW | SOCO | AM | short tons | 15991 | 15247 | 17157 | 14321 | 17431 | 18181 | 17901 | 18661 | 15682 | 11094 | 12439 | 16585 | 4807 | 3143 | 4943 | 1630 | 4936 | 5286 | 5245 | 5089 | 4679 | 2803 | 3477 | 4677 | 8.6 | 8.6 | 8.6 | 8.6 | 8.6 | 8.6 | 8.6 | 8.6 | 8.6 | 8.6 | 8.6 | 8.6 | 137523 | 131124 | 147550 | 123161 | 149907 | 156357 | 153949 | 160485 | 134865 | 95408 | 106975 | 142631 | 41336 | 27033 | 42509 | 14018 | 42451 | 45463 | 45104 | 43764 | 40241 | 24104 | 29898 | 40219 | 9366.38 | 6125.541 | 9632.274 | 3176.401 | 9619.067 | 10301.535 | 10220.281 | 9916.578 | 9118.455 | 5461.864 | 6774.734 | 9113.396 | 190690 | 50715 | 1639935 | 436140 | 98826.506 | 2020 | biomass | FALSE
50466 | Y | . | Buckeye Florida LP | Buckeye Florida Ltd Partners | 2522 | FL | SAT | SERC |  | 322 | 7 | Industrial NAICS Cogen | ST | BLQ | WWW | FPC | AM | short tons | 116290 | 61872 | 83027 | 66301 | 84788 | 83484 | 55710 | 53917 | 41791 | 44408 | 40806 | 45367 | 10346 | 6849 | 10152 | 8227 | 10766 | 10569 | 7324 | 6849 | 5140 | 5750 | 4467 | 4251 | 12.007 | 12.007 | 12.007 | 12.007 | 12.007 | 12.007 | 12.007 | 12.007 | 12.007 | 12.007 | 12.007 | 12.007 | 1396294 | 742897 | 996905 | 796076 | 1018050 | 1002392 | 668910 | 647381 | 501785 | 533207 | 489958 | 544722 | 124223 | 82237 | 121892 | 98777 | 129272 | 126904 | 87938 | 82230 | 61721 | 69044 | 53632 | 51041 | 17295.904 | 11449.973 | 16971.294 | 13752.993 | 17998.895 | 17669.145 | 12243.762 | 11449.002 | 8593.53 | 9613.163 | 7467.28 | 7106.492 | 777761 | 90690 | 9338577 | 1088911 | 151611.43 | 2020 | biomass | FALSE
50466 | Y | . | Buckeye Florida LP | Buckeye Florida Ltd Partners | 2522 | FL | SAT | SERC |  | 322 | 7 | Industrial NAICS Cogen | ST | DFO | DFO | FPC | A | barrels | 0 | 0 | 0 | 0 | 0 | 0 | 0 | 0 | 0 | 0 | 0 | 0 | 0 | 0 | 0 | 0 | 0 | 0 | 0 | 0 | 0 | 0 | 0 | 0 | 0 | 0 | 0 | 0 | 0 | 0 | 0 | 0 | 0 | 0 | 0 | 0 | 0 | 0 | 0 | 0 | 0 | 0 | 0 | 0 | 0 | 0 | 0 | 0 | 0 | 0 | 0 | 0 | 0 | 0 | 0 | 0 | 0 | 0 | 0 | 0 | 0 | 0 | 0 | 0 | 0 | 0 | 0 | 0 | 0 | 0 | 0 | 0 | 0 | 0 | 0 | 0 | 0 | 2020 | petroleum | FALSE
50466 | Y | . | Buckeye Florida LP | Buckeye Florida Ltd Partners | 2522 | FL | SAT | SERC |  | 322 | 7 | Industrial NAICS Cogen | ST | NG | NG | FPC | AM | mcf | 318643 | 310442 | 361698 | 358382 | 323827 | 345414 | 321366 | 411027 | 397302 | 302802 | 299773 | 406195 | 28349 | 34365 | 44225 | 44468 | 41120 | 43730 | 42249 | 52209 | 48869 | 39210 | 32814 | 38060 | 1.026 | 1.026 | 1.026 | 1.04 | 1.026 | 1.026 | 1.026 | 1.026 | 1.026 | 1.025 | 1.026 | 1.026 | 326928 | 318513 | 371102 | 372717 | 332247 | 354395 | 329722 | 421714 | 407632 | 310372 | 307567 | 416756 | 29086 | 35259 | 45375 | 46247 | 42189 | 44867 | 43347 | 53566 | 50140 | 40190 | 33667 | 39050 | 4049.656 | 4909.12 | 6317.635 | 6439.055 | 5874.046 | 6246.907 | 6035.24 | 7458.046 | 6981.077 | 5595.684 | 4687.527 | 5437.041 | 4156871 | 489668 | 4269665 | 502983 | 70031.034 | 2020 | natural gas peaker | FALSE
50466 | Y | . | Buckeye Florida LP | Buckeye Florida Ltd Partners | 2522 | FL | SAT | SERC |  | 322 | 7 | Industrial NAICS Cogen | ST | OBG | ORW | FPC | AM | Mcf | 0 | 0 | 0 | 0 | 0 | 0 | 0 | 0 | 0 | 0 | 0 | 0 | 0 | 0 | 0 | 0 | 0 | 0 | 0 | 0 | 0 | 0 | 0 | 0 | 0 | 0 | 0 | 0 | 0 | 0 | 0 | 0 | 0 | 0 | 0 | 0 | 0 | 0 | 0 | 0 | 0 | 0 | 0 | 0 | 0 | 0 | 0 | 0 | 0 | 0 | 0 | 0 | 0 | 0 | 0 | 0 | 0 | 0 | 0 | 0 | 0 | 0 | 0 | 0 | 0 | 0 | 0 | 0 | 0 | 0 | 0 | 0 | 0 | 0 | 0 | 0 | 0 | 2020 | biomass | FALSE
50466 | Y | . | Buckeye Florida LP | Buckeye Florida Ltd Partners | 2522 | FL | SAT | SERC |  | 322 | 7 | Industrial NAICS Cogen | ST | RFO | RFO | FPC | AM | barrels | 6245 | 8983 | 3983 | 2238 | 896 | 2336 | 1737 | 3833 | 737 | 849 | 4183 | 2753 | 556 | 994 | 487 | 278 | 114 | 296 | 228 | 487 | 91 | 110 | 458 | 258 | 6.3 | 6.3 | 6.3 | 6.3 | 6.3 | 6.3 | 6.3 | 6.3 | 6.3 | 6.3 | 6.3 | 6.3 | 39344 | 56593 | 25093 | 14099 | 5645 | 14717 | 10943 | 24148 | 4643 | 5349 | 26353 | 17344 | 3500 | 6265 | 3068 | 1749 | 717 | 1863 | 1439 | 3067 | 571 | 693 | 2885 | 1625 | 487.348 | 872.244 | 427.181 | 243.581 | 99.799 | 259.413 | 200.303 | 427.058 | 79.517 | 96.431 | 401.636 | 226.27 | 38773 | 4357 | 244271 | 27442 | 3820.781 | 2020 | petroleum | FALSE
50466 | Y | . | Buckeye Florida LP | Buckeye Florida Ltd Partners | 2522 | FL | SAT | SERC |  | 322 | 7 | Industrial NAICS Cogen | ST | WDS | WWW | FPC | AM | short tons | 41852 | 17887 | 33788 | 34521 | 37866 | 31201 | 38969 | 13379 | 14177 | 18420 | 16661 | 19819 | 3723 | 1980 | 4131 | 4283 | 4808 | 3950 | 5123 | 1699 | 1744 | 2385 | 1824 | 1857 | 8.83 | 8.83 | 8.83 | 8.83 | 8.83 | 8.83 | 8.83 | 8.83 | 8.83 | 8.83 | 8.83 | 8.83 | 369553 | 157942 | 298348 | 304820 | 334357 | 275505 | 344096 | 118137 | 125183 | 162649 | 147117 | 175002 | 32878 | 17484 | 36479 | 37822 | 42457 | 34879 | 45236 | 15006 | 15398 | 21061 | 16104 | 16398 | 4577.657 | 2434.3 | 5079.071 | 5266.071 | 5911.355 | 4856.316 | 6298.356 | 2089.256 | 2143.875 | 2932.384 | 2242.155 | 2283.091 | 318540 | 37507 | 2812709 | 331202 | 46113.887 | 2020 | biomass | FALSE
50468 | N | . | Rocky Mount Mill | Capitol Broadcasting Company Inc | 55876 | NC | SAT | SERC |  | 314 | 6 | Industrial NAICS Non-Cogen | HY | WAT | HYC | CPLE | A |  | 0 | 0 | 0 | 0 | 0 | 0 | 0 | 0 | 0 | 0 | 0 | 0 | 0 | 0 | 0 | 0 | 0 | 0 | 0 | 0 | 0 | 0 | 0 | 0 | 0 | 0 | 0 | 0 | 0 | 0 | 0 | 0 | 0 | 0 | 0 | 0 | 0 | 0 | 0 | 0 | 0 | 0 | 0 | 0 | 0 | 0 | 0 | 0 | 0 | 0 | 0 | 0 | 0 | 0 | 0 | 0 | 0 | 0 | 0 | 0 | 0 | 0 | 0 | 0 | 0 | 0 | 0 | 0 | 0 | 0 | 0 | 0 | 0 | 0 | 0 | 0 | 0 | 2020 | hydro | FALSE
50472 | Y | . | Covanta Niagara I, LLC | Covanta Energy of Niagara LP | 470 | NY | MAT | NPCC |  | 22 | 3 | NAICS-22 Cogen | ST | DFO | DFO | NYIS | M | barrels | 0 | 0 | 0 | 0 | 0 | 0 | 0 | 0 | 0 | 0 | 0 | 0 | 0 | 0 | 0 | 0 | 0 | 0 | 0 | 0 | 0 | 0 | 0 | 0 | 0 | 0 | 0 | 0 | 0 | 0 | 0 | 0 | 0 | 0 | 0 | 0 | 0 | 0 | 0 | 0 | 0 | 0 | 0 | 0 | 0 | 0 | 0 | 0 | 0 | 0 | 0 | 0 | 0 | 0 | 0 | 0 | 0 | 0 | 0 | 0 | 0 | 0 | 0 | 0 | 0 | 0 | 0 | 0 | 0 | 0 | 0 | 0 | 0 | 0 | 0 | 0 | 0 | 2020 | petroleum | TRUE
50472 | Y | . | Covanta Niagara I, LLC | Covanta Energy of Niagara LP | 470 | NY | MAT | NPCC |  | 22 | 3 | NAICS-22 Cogen | ST | MSB | MLG | NYIS | M | short tons | 45097 | 40341 | 43212 | 43612 | 44049 | 42580 | 41123 | 43025 | 32280 | 36400 | 32834 | 44222 | 6079 | 4870 | 5442 | 6020 | 5752 | 6221 | 6281 | 6183 | 3909 | 4865 | 4397 | 5816 | 7.074 | 7.252 | 6.977 | 7.252 | 6.633 | 6.762 | 7.154 | 6.951 | 6.896 | 7.159 | 7.023 | 7.305 | 319016 | 292553 | 301490 | 316274 | 292177 | 287926 | 294194 | 299067 | 222603 | 260588 | 230593 | 323042 | 43006 | 35319 | 37966 | 43658 | 38150 | 42066 | 44932 | 42980 | 26959 | 34828 | 30883 | 42488 | 6250.86 | 4911.439 | 5434.261 | 6693.488 | 5658.504 | 6468.498 | 6915.173 | 6468.118 | 3745.821 | 4965.301 | 4488.148 | 6236.215 | 488775 | 65835 | 3439523 | 463235 | 68235.826 | 2020 | municipal solid waste | TRUE
50472 | Y | . | Covanta Niagara I, LLC | Covanta Energy of Niagara LP | 470 | NY | MAT | NPCC |  | 22 | 3 | NAICS-22 Cogen | ST | MSN | OTH | NYIS | M | short tons | 28831 | 25792 | 27627 | 27882 | 28162 | 27223 | 26293 | 27507 | 20637 | 23271 | 20992 | 28273 | 3887 | 3114 | 3479 | 3849 | 3677 | 3977 | 4016 | 3953 | 2499 | 3110 | 2811 | 3719 | 13.525 | 13.863 | 13.338 | 13.863 | 12.681 | 12.926 | 13.676 | 13.288 | 13.183 | 13.685 | 13.426 | 13.964 | 389939 | 357554 | 368489 | 386528 | 357122 | 351884 | 359583 | 365513 | 272058 | 318464 | 281839 | 394804 | 52568 | 43167 | 46403 | 53355 | 46630 | 51410 | 54919 | 52530 | 32948 | 42564 | 37746 | 51926 | 7640.539 | 6002.699 | 6641.892 | 8180.311 | 6916.281 | 7905.381 | 8452.176 | 7905.195 | 4578.013 | 6068.085 | 5485.563 | 7621.566 | 312490 | 42091 | 4203777 | 566166 | 83397.701 | 2020 | municipal solid waste | TRUE
50472 | Y | . | Covanta Niagara I, LLC | Covanta Energy of Niagara LP | 470 | NY | MAT | NPCC |  | 22 | 3 | NAICS-22 Cogen | ST | NG | NG | NYIS | M | mcf | 49280 | 54673 | 61019 | 46410 | 109529 | 67085 | 52441 | 68925 | 108167 | 104051 | 117260 | 35754 | 6643 | 6601 | 7684 | 6406 | 14301 | 9801 | 8009 | 9906 | 13100 | 13907 | 15704 | 4702 | 1 | 1 | 1 | 1 | 1 | 1 | 1 | 1 | 1 | 1 | 1 | 1 | 49280 | 54673 | 61019 | 46410 | 109529 | 67085 | 52441 | 68925 | 108167 | 104051 | 117260 | 35754 | 6643 | 6601 | 7684 | 6406 | 14301 | 9801 | 8009 | 9906 | 13100 | 13907 | 15704 | 4702 | 965.601 | 917.862 | 1099.847 | 982.201 | 2121.215 | 1507.121 | 1232.651 | 1490.687 | 1820.166 | 1982.614 | 2282.289 | 690.219 | 874594 | 116764 | 874594 | 116764 | 17092.473 | 2020 | natural gas peaker | TRUE
50474 | Y | . | Swift Creek Chemical Complex | White Springs Agrici Chem Inc | 20558 | FL | SAT | SERC |  | 325 | 7 | Industrial NAICS Cogen | ST | DFO | DFO | FPC | M | barrels | 0 | 0 | 0 | 0 | 0 | 0 | 0 | 0 | 0 | 0 | 0 | 0 | 0 | 0 | 0 | 0 | 0 | 0 | 0 | 0 | 0 | 0 | 0 | 0 | 0 | 0 | 0 | 0 | 0 | 0 | 0 | 0 | 0 | 0 | 0 | 0 | 0 | 0 | 0 | 0 | 0 | 0 | 0 | 0 | 0 | 0 | 0 | 0 | 0 | 0 | 0 | 0 | 0 | 0 | 0 | 0 | 0 | 0 | 0 | 0 | 0 | 0 | 0 | 0 | 0 | 0 | 0 | 0 | 0 | 0 | 0 | 0 | 0 | 0 | 0 | 0 | 0 | 2020 | petroleum | FALSE
50474 | Y | . | Swift Creek Chemical Complex | White Springs Agrici Chem Inc | 20558 | FL | SAT | SERC |  | 325 | 7 | Industrial NAICS Cogen | ST | NG | NG | FPC | M | mcf | 29926 | 18518 | 21227 | 24741 | 21988 | 37757 | 25080 | 21460 | 19435 | 24328 | 18261 | 30074 | 3955 | 2478 | 2761 | 3415 | 3205 | 4755 | 3036 | 2513 | 2283 | 2825 | 1615 | 3763 | 1.04 | 1.04 | 1.04 | 1.04 | 1.04 | 1.04 | 1.04 | 1.04 | 1.04 | 1.04 | 1.04 | 1.04 | 31123 | 19259 | 22076 | 25731 | 22868 | 39267 | 26083 | 22318 | 20212 | 25301 | 18991 | 31277 | 4113 | 2577 | 2871 | 3552 | 3333 | 4945 | 3157 | 2613 | 2374 | 2938 | 1680 | 3914 | 940.352 | 589.202 | 656.356 | 812.047 | 761.974 | 1130.529 | 721.663 | 597.261 | 542.817 | 671.616 | 384.152 | 894.779 | 292795 | 36604 | 304506 | 38067 | 8702.748 | 2020 | natural gas peaker | FALSE
50474 | Y | . | Swift Creek Chemical Complex | White Springs Agrici Chem Inc | 20558 | FL | SAT | SERC |  | 325 | 7 | Industrial NAICS Cogen | ST | OTH | OTH | FPC | M |  | 40572 | 37891 | 35720 | 35888 | 30011 | 34956 | 43644 | 46059 | 43191 | 41943 | 44938 | 42080 | 5362 | 5071 | 4646 | 4954 | 4374 | 4402 | 5282 | 5392 | 5074 | 4870 | 3976 | 5266 | 7.88 | 7.88 | 7.88 | 7.88 | 7.88 | 7.88 | 7.88 | 7.88 | 7.88 | 7.88 | 7.88 | 7.88 | 319707 | 298581 | 281474 | 282797 | 236487 | 275453 | 343915 | 362945 | 340345 | 330511 | 354111 | 331590 | 42255 | 39959 | 36607 | 39041 | 34470 | 34691 | 41623 | 42487 | 39982 | 38378 | 31333 | 41496 | 9659.648 | 9134.798 | 8368.644 | 8924.953 | 7880.026 | 7930.471 | 9515.337 | 9712.739 | 9140.183 | 8773.384 | 7162.848 | 9486.221 | 476893 | 58669 | 3757916 | 462322 | 105689.25 | 2020 | other | FALSE
50474 | Y | . | Swift Creek Chemical Complex | White Springs Agrici Chem Inc | 20558 | FL | SAT | SERC |  | 325 | 7 | Industrial NAICS Cogen | ST | PG | WOO | FPC | M | mcf | 0 | 0 | 0 | 0 | 0 | 0 | 0 | 0 | 0 | 0 | 0 | 0 | 0 | 0 | 0 | 0 | 0 | 0 | 0 | 0 | 0 | 0 | 0 | 0 | 0 | 0 | 0 | 0 | 0 | 0 | 0 | 0 | 0 | 0 | 0 | 0 | 0 | 0 | 0 | 0 | 0 | 0 | 0 | 0 | 0 | 0 | 0 | 0 | 0 | 0 | 0 | 0 | 0 | 0 | 0 | 0 | 0 | 0 | 0 | 0 | 0 | 0 | 0 | 0 | 0 | 0 | 0 | 0 | 0 | 0 | 0 | 0 | 0 | 0 | 0 | 0 | 0 | 2020 | other | FALSE
50474 | Y | . | Swift Creek Chemical Complex | White Springs Agrici Chem Inc | 20558 | FL | SAT | SERC |  | 325 | 7 | Industrial NAICS Cogen | ST | RFO | RFO | FPC | M | barrels | 0 | 0 | 0 | 0 | 0 | 0 | 0 | 0 | 0 | 0 | 0 | 0 | 0 | 0 | 0 | 0 | 0 | 0 | 0 | 0 | 0 | 0 | 0 | 0 | 0 | 0 | 0 | 0 | 0 | 0 | 0 | 0 | 0 | 0 | 0 | 0 | 0 | 0 | 0 | 0 | 0 | 0 | 0 | 0 | 0 | 0 | 0 | 0 | 0 | 0 | 0 | 0 | 0 | 0 | 0 | 0 | 0 | 0 | 0 | 0 | 0 | 0 | 0 | 0 | 0 | 0 | 0 | 0 | 0 | 0 | 0 | 0 | 0 | 0 | 0 | 0 | 0 | 2020 | petroleum | FALSE
50475 | Y | . | Corpus Christi | Equistar Chemicals LP | 5065 | TX | WSC | TRE |  | 325 | 7 | Industrial NAICS Cogen | GT | NG | NG | ERCO | A | mcf | 295432 | 281079 | 273900 | 243882 | 291971 | 345335 | 420154 | 406654 | 335563 | 290184 | 227294 | 249803 | 125243 | 119158 | 116114 | 103389 | 123775 | 146398 | 178116 | 172393 | 142255 | 123018 | 96357 | 105899 | 0.885 | 0.885 | 0.885 | 0.885 | 0.885 | 0.885 | 0.885 | 0.885 | 0.885 | 0.885 | 0.885 | 0.885 | 261457 | 248755 | 242402 | 215836 | 258394 | 305621 | 371836 | 359889 | 296973 | 256813 | 201155 | 221076 | 110840 | 105455 | 102761 | 91499 | 109541 | 129562 | 157633 | 152568 | 125896 | 108871 | 85276 | 93721 | 7787.704 | 7409.345 | 7220.118 | 6428.813 | 7696.465 | 9103.171 | 11075.434 | 10719.566 | 8845.579 | 7649.353 | 5991.557 | 6584.895 | 3661251 | 1552115 | 3240207 | 1373623 | 96512 | 2020 | natural gas peaker | FALSE
50476 | Y | . | Packaging of America Tomahawk Mill | PCA-Tomahawk Mill | 14369 | WI | ENC | MRO |  | 322122 | 7 | Industrial NAICS Cogen | HY | WAT | HYC | MISO | A |  | 0 | 0 | 0 | 0 | 0 | 0 | 0 | 0 | 0 | 0 | 0 | 0 | 0 | 0 | 0 | 0 | 0 | 0 | 0 | 0 | 0 | 0 | 0 | 0 | 0 | 0 | 0 | 0 | 0 | 0 | 0 | 0 | 0 | 0 | 0 | 0 | 14411 | 12777 | 14134 | 13692 | 14417 | 14070 | 13972 | 13182 | 13928 | 13892 | 14658 | 15698 | 14411 | 12777 | 14134 | 13692 | 14417 | 14070 | 13972 | 13182 | 13928 | 13892 | 14658 | 15698 | 1643.737 | 1457.404 | 1612.213 | 1561.773 | 1644.409 | 1604.835 | 1593.7 | 1503.552 | 1588.737 | 1584.578 | 1671.91 | 1790.632 | 0 | 0 | 168831 | 168831 | 19257.48 | 2020 | hydro | FALSE
50476 | Y | . | Packaging of America Tomahawk Mill | PCA-Tomahawk Mill | 14369 | WI | ENC | MRO |  | 322122 | 7 | Industrial NAICS Cogen | ST | BIT | COL | MISO | AM | short tons | 0 | 0 | 0 | 0 | 0 | 0 | 0 | 0 | 0 | 0 | 0 | 0 | 0 | 0 | 0 | 0 | 0 | 0 | 0 | 0 | 0 | 0 | 0 | 0 | 0 | 0 | 0 | 0 | 0 | 0 | 0 | 0 | 0 | 0 | 0 | 0 | 0 | 0 | 0 | 0 | 0 | 0 | 0 | 0 | 0 | 0 | 0 | 0 | 0 | 0 | 0 | 0 | 0 | 0 | 0 | 0 | 0 | 0 | 0 | 0 | 0 | 0 | 0 | 0 | 0 | 0 | 0 | 0 | 0 | 0 | 0 | 0 | 0 | 0 | 0 | 0 | 0 | 2020 | hard coal | FALSE
50476 | Y | . | Packaging of America Tomahawk Mill | PCA-Tomahawk Mill | 14369 | WI | ENC | MRO |  | 322122 | 7 | Industrial NAICS Cogen | ST | BLQ | WWW | MISO | AM | short tons | 6519 | 6234 | 6668 | 6655 | 6617 | 6345 | 5318 | 4724 | 6610 | 6382 | 6374 | 6875 | 553 | 535 | 566 | 566 | 552 | 516 | 413 | 397 | 361 | 340 | 548 | 586 | 11.75 | 11.75 | 11.59 | 11.53 | 11.53 | 11.28 | 11.28 | 11.26 | 11.28 | 11.28 | 11.28 | 11.11 | 76598 | 73250 | 77282 | 76732 | 76294 | 71572 | 59987 | 53192 | 74561 | 71989 | 71899 | 76381 | 6498 | 6281 | 6556 | 6528 | 6362 | 5815 | 4662 | 4465 | 4067 | 3833 | 6180 | 6514 | 1280.169 | 1237.414 | 1291.704 | 1286.008 | 1253.369 | 1145.714 | 918.421 | 879.64 | 801.242 | 755.074 | 1217.47 | 1283.269 | 75321 | 5933 | 859737 | 67761 | 13349.494 | 2020 | biomass | FALSE
50476 | Y | . | Packaging of America Tomahawk Mill | PCA-Tomahawk Mill | 14369 | WI | ENC | MRO |  | 322122 | 7 | Industrial NAICS Cogen | ST | DFO | DFO | MISO | AM | barrels | 0 | 0 | 0 | 0 | 0 | 0 | 0 | 2 | 0 | 23 | 0 | 0 | 0 | 0 | 0 | 0 | 0 | 0 | 0 | 0 | 0 | 1 | 0 | 0 | 0 | 0 | 0 | 0 | 0 | 0 | 0 | 6.38 | 0 | 6.38 | 0 | 0 | 0 | 0 | 0 | 0 | 0 | 0 | 0 | 13 | 0 | 147 | 0 | 0 | 0 | 0 | 0 | 0 | 0 | 0 | 0 | 1 | 0 | 8 | 0 | 0 | 0 | 0 | 0 | 0 | 0 | 0 | 0 | 0.211 | 0 | 1.539 | 0 | 0 | 25 | 1 | 160 | 9 | 1.75 | 2020 | petroleum | FALSE
50476 | Y | . | Packaging of America Tomahawk Mill | PCA-Tomahawk Mill | 14369 | WI | ENC | MRO |  | 322122 | 7 | Industrial NAICS Cogen | ST | NG | NG | MISO | AM | mcf | 227637 | 213385 | 210220 | 210843 | 174754 | 185065 | 154065 | 204675 | 148301 | 176676 | 198973 | 209400 | 19311 | 18297 | 17835 | 17936 | 14572 | 15037 | 11973 | 17181 | 8089 | 9406 | 17102 | 17857 | 1.03 | 1.03 | 1.03 | 1.03 | 1.03 | 1.03 | 1.03 | 1.03 | 1.03 | 1.03 | 1.03 | 1.03 | 234466 | 219787 | 216527 | 217168 | 179997 | 190617 | 158687 | 210815 | 152750 | 181976 | 204942 | 215682 | 19890 | 18846 | 18370 | 18474 | 15009 | 15488 | 12332 | 17696 | 8332 | 9688 | 17615 | 18393 | 3918.577 | 3712.885 | 3619.056 | 3639.676 | 2957.01 | 3051.386 | 2429.549 | 3486.254 | 1641.475 | 1908.702 | 3470.313 | 3623.639 | 2313994 | 184596 | 2383414 | 190133 | 37458.522 | 2020 | natural gas peaker | FALSE
50476 | Y | . | Packaging of America Tomahawk Mill | PCA-Tomahawk Mill | 14369 | WI | ENC | MRO |  | 322122 | 7 | Industrial NAICS Cogen | ST | OBG | ORW | MISO | AM | Mcf | 18497 | 17716 | 21397 | 19976 | 19881 | 18341 | 15835 | 14422 | 18336 | 18746 | 19160 | 19283 | 1570 | 1520 | 1815 | 1700 | 1657 | 1490 | 1231 | 1210 | 1000 | 999 | 1647 | 1644 | 0.69 | 0.66 | 0.68 | 0.67 | 0.68 | 0.69 | 0.68 | 0.69 | 0.67 | 0.68 | 0.68 | 0.68 | 12763 | 11693 | 14550 | 13384 | 13519 | 12655 | 10768 | 9951 | 12285 | 12747 | 13029 | 13112 | 1083 | 1003 | 1234 | 1139 | 1127 | 1028 | 837 | 835 | 670 | 679 | 1120 | 1118 | 213.304 | 197.524 | 243.19 | 224.311 | 222.093 | 202.585 | 164.859 | 164.563 | 132.018 | 133.703 | 220.618 | 220.3 | 221590 | 17483 | 150456 | 11873 | 2339.068 | 2020 | biomass | FALSE
50476 | Y | . | Packaging of America Tomahawk Mill | PCA-Tomahawk Mill | 14369 | WI | ENC | MRO |  | 322122 | 7 | Industrial NAICS Cogen | ST | OBS | ORW | MISO | AM | short tons | 236 | 162 | 173 | 173 | 162 | 156 | 133 | 154 | 165 | 141 | 184 | 188 | 20 | 14 | 15 | 15 | 13 | 13 | 10 | 13 | 9 | 8 | 16 | 16 | 9.63 | 9.51 | 9.51 | 9.51 | 9.66 | 9.66 | 9.66 | 9.66 | 9.66 | 9.66 | 9.66 | 9.66 | 2273 | 1541 | 1645 | 1645 | 1565 | 1507 | 1285 | 1488 | 1594 | 1362 | 1777 | 1816 | 193 | 132 | 140 | 140 | 130 | 122 | 100 | 125 | 87 | 73 | 153 | 155 | 37.983 | 26.026 | 27.499 | 27.574 | 25.709 | 24.123 | 19.67 | 24.601 | 17.128 | 14.286 | 30.098 | 30.512 | 2027 | 162 | 19498 | 1550 | 305.209 | 2020 | biomass | FALSE
50476 | Y | . | Packaging of America Tomahawk Mill | PCA-Tomahawk Mill | 14369 | WI | ENC | MRO |  | 322122 | 7 | Industrial NAICS Cogen | ST | RFO | RFO | MISO | A | barrels | 0 | 0 | 0 | 0 | 0 | 0 | 0 | 0 | 0 | 0 | 0 | 0 | 0 | 0 | 0 | 0 | 0 | 0 | 0 | 0 | 0 | 0 | 0 | 0 | 0 | 0 | 0 | 0 | 0 | 0 | 0 | 0 | 0 | 0 | 0 | 0 | 0 | 0 | 0 | 0 | 0 | 0 | 0 | 0 | 0 | 0 | 0 | 0 | 0 | 0 | 0 | 0 | 0 | 0 | 0 | 0 | 0 | 0 | 0 | 0 | 0 | 0 | 0 | 0 | 0 | 0 | 0 | 0 | 0 | 0 | 0 | 0 | 0 | 0 | 0 | 0 | 0 | 2020 | petroleum | FALSE
50476 | Y | . | Packaging of America Tomahawk Mill | PCA-Tomahawk Mill | 14369 | WI | ENC | MRO |  | 322122 | 7 | Industrial NAICS Cogen | ST | WDS | WWW | MISO | AM | short tons | 21472 | 20026 | 21117 | 17493 | 20438 | 16148 | 17625 | 10865 | 20074 | 21414 | 21665 | 23538 | 1821 | 1717 | 1791 | 1488 | 1704 | 1312 | 1370 | 912 | 1095 | 1140 | 1862 | 2007 | 9.63 | 9.51 | 9.51 | 9.51 | 9.66 | 9.66 | 9.66 | 9.66 | 9.66 | 9.66 | 9.66 | 9.66 | 206775 | 190447 | 200823 | 166358 | 197431 | 155990 | 170258 | 104956 | 193915 | 206859 | 209284 | 227377 | 17541 | 16330 | 17037 | 14152 | 16463 | 12675 | 13231 | 8810 | 10577 | 11013 | 17988 | 19390 | 3455.789 | 3217.253 | 3356.578 | 2788.119 | 3243.425 | 2497.074 | 2606.699 | 1735.656 | 2083.838 | 2169.693 | 3543.831 | 3820.125 | 231875 | 18219 | 2230473 | 175207 | 34518.08 | 2020 | biomass | FALSE
50479 | Y | . | Georgia-Pacific Big Island | GP Big Island LLC | 7167 | VA | SAT | RFC |  | 32213 | 7 | Industrial NAICS Cogen | HY | WAT | HYC | PJM | M |  | 0 | 0 | 0 | 0 | 0 | 0 | 0 | 0 | 0 | 0 | 0 | 0 | 0 | 0 | 0 | 0 | 0 | 0 | 0 | 0 | 0 | 0 | 0 | 0 | 0 | 0 | 0 | 0 | 0 | 0 | 0 | 0 | 0 | 0 | 0 | 0 | 245 | 123 | 254 | 210 | 0 | 0 | 35 | 386 | 289 | 263 | 70 | 237 | 245 | 123 | 254 | 210 | 0 | 0 | 35 | 386 | 289 | 263 | 70 | 237 | 28 | 14 | 29 | 24 | 0 | 0 | 4 | 44 | 33 | 30 | 8 | 27 | 0 | 0 | 2112 | 2112 | 241 | 2020 | hydro | FALSE
50479 | Y | . | Georgia-Pacific Big Island | GP Big Island LLC | 7167 | VA | SAT | RFC |  | 32213 | 7 | Industrial NAICS Cogen | ST | BIT | COL | PJM | M | short tons | 0 | 0 | 0 | 0 | 0 | 0 | 0 | 0 | 0 | 0 | 0 | 0 | 0 | 0 | 0 | 0 | 0 | 0 | 0 | 0 | 0 | 0 | 0 | 0 | 0 | 0 | 0 | 0 | 0 | 0 | 0 | 0 | 0 | 0 | 0 | 0 | 0 | 0 | 0 | 0 | 0 | 0 | 0 | 0 | 0 | 0 | 0 | 0 | 0 | 0 | 0 | 0 | 0 | 0 | 0 | 0 | 0 | 0 | 0 | 0 | 0 | 0 | 0 | 0 | 0 | 0 | 0 | 0 | 0 | 0 | 0 | 0 | 0 | 0 | 0 | 0 | 0 | 2020 | hard coal | FALSE
50479 | Y | . | Georgia-Pacific Big Island | GP Big Island LLC | 7167 | VA | SAT | RFC |  | 32213 | 7 | Industrial NAICS Cogen | ST | DFO | DFO | PJM | M | barrels | 0 | 0 | 0 | 0 | 0 | 0 | 0 | 0 | 0 | 0 | 0 | 0 | 0 | 0 | 0 | 0 | 0 | 0 | 0 | 0 | 0 | 0 | 0 | 0 | 0 | 0 | 0 | 0 | 0 | 0 | 0 | 0 | 0 | 0 | 0 | 0 | 0 | 0 | 0 | 0 | 0 | 0 | 0 | 0 | 0 | 0 | 0 | 0 | 0 | 0 | 0 | 0 | 0 | 0 | 0 | 0 | 0 | 0 | 0 | 0 | 0 | 0 | 0 | 0 | 0 | 0 | 0 | 0 | 0 | 0 | 0 | 0 | 0 | 0 | 0 | 0 | 0 | 2020 | petroleum | FALSE
50479 | Y | . | Georgia-Pacific Big Island | GP Big Island LLC | 7167 | VA | SAT | RFC |  | 32213 | 7 | Industrial NAICS Cogen | ST | NG | NG | PJM | M | mcf | 27256 | 13895 | 9489 | 5351 | 22163 | 5741 | 10887 | 20071 | 7108 | 5694 | 5125 | 29030 | 3399 | 1832 | 1206 | 711 | 2854 | 766 | 1443 | 2614 | 933 | 847 | 196 | 3674 | 1 | 1 | 1 | 1 | 1 | 1 | 1 | 1 | 1 | 1 | 1 | 1 | 27256 | 13895 | 9489 | 5351 | 22163 | 5741 | 10887 | 20071 | 7108 | 5694 | 5125 | 29030 | 3399 | 1832 | 1206 | 711 | 2854 | 766 | 1443 | 2614 | 933 | 847 | 196 | 3674 | 738.303 | 398.066 | 262.045 | 154.344 | 619.946 | 166.476 | 313.5 | 567.968 | 202.668 | 183.871 | 42.572 | 798.176 | 161810 | 20475 | 161810 | 20475 | 4447.935 | 2020 | natural gas peaker | FALSE
50479 | Y | . | Georgia-Pacific Big Island | GP Big Island LLC | 7167 | VA | SAT | RFC |  | 32213 | 7 | Industrial NAICS Cogen | ST | OBS | ORW | PJM | M | short tons | 1567 | 1703 | 2011 | 1830 | 1712 | 1549 | 1866 | 1667 | 1613 | 1151 | 1259 | 852 | 195 | 225 | 256 | 243 | 220 | 207 | 247 | 217 | 212 | 171 | 48 | 108 | 8.6 | 8.6 | 8.6 | 8.6 | 8.6 | 8.6 | 8.6 | 8.6 | 8.6 | 8.6 | 8.6 | 8.6 | 13476 | 14646 | 17295 | 15738 | 14723 | 13321 | 16048 | 14336 | 13872 | 9899 | 10827 | 7327 | 1681 | 1931 | 2199 | 2090 | 1896 | 1778 | 2127 | 1867 | 1821 | 1472 | 414 | 927 | 365.04 | 419.575 | 477.602 | 453.946 | 411.839 | 386.29 | 462.104 | 405.685 | 395.521 | 319.646 | 89.941 | 201.46 | 18780 | 2349 | 161508 | 20203 | 4388.649 | 2020 | biomass | FALSE
50479 | Y | . | Georgia-Pacific Big Island | GP Big Island LLC | 7167 | VA | SAT | RFC |  | 32213 | 7 | Industrial NAICS Cogen | ST | WDS | WWW | PJM | M | short tons | 15767 | 16309 | 18193 | 17506 | 16423 | 17591 | 15740 | 15150 | 16725 | 14759 | 16253 | 15278 | 1966 | 2151 | 2313 | 2325 | 2115 | 2348 | 2086 | 1973 | 2195 | 2194 | 621 | 1934 | 8.44 | 8.44 | 8.44 | 8.44 | 8.44 | 8.44 | 8.44 | 8.44 | 8.44 | 8.44 | 8.44 | 8.44 | 133073 | 137648 | 153549 | 147751 | 138610 | 148468 | 132846 | 127866 | 141159 | 124566 | 137175 | 128946 | 16597 | 18153 | 19522 | 19622 | 17849 | 19819 | 17609 | 16656 | 18527 | 18520 | 5245 | 16321 | 3604.657 | 3943.359 | 4240.353 | 4261.71 | 3877.215 | 4305.234 | 3825.396 | 3618.347 | 4024.811 | 4022.483 | 1139.487 | 3545.364 | 195694 | 24221 | 1651657 | 204440 | 44408.416 | 2020 | biomass | FALSE
50481 | Y | . | Tennessee Eastman Operations | Eastman Chemical Co-TN Ops | 5610 | TN | ESC | RFC |  | 325 | 7 | Industrial NAICS Cogen | ST | BIT | COL | PJM | M | short tons | 63840 | 56120 | 46058 | 33480 | 38038 | 28693 | 46037 | 40077 | 43067 | 52923 | 40466 | 47919 | 9353 | 8312 | 7444 | 5315 | 6584 | 5153 | 7718 | 6896 | 7393 | 8483 | 6242 | 7224 | 25.833 | 25.669 | 25.428 | 25.409 | 25.521 | 25.678 | 25.661 | 25.956 | 25.355 | 25.751 | 25.691 | 25.741 | 1649179 | 1440544 | 1171163 | 850693 | 970768 | 736779 | 1181355 | 1040239 | 1091964 | 1362820 | 1039612 | 1233483 | 241620 | 213372 | 189295 | 135053 | 168033 | 132325 | 198040 | 178988 | 187453 | 218435 | 160364 | 185949 | 44416.461 | 39222.016 | 34796.469 | 24825.483 | 30887.95 | 24323.474 | 36403.607 | 32901.659 | 34459.512 | 40154.138 | 29477.677 | 34181.288 | 536718 | 86117 | 13768599 | 2208927 | 406049.73 | 2020 | hard coal | FALSE
50481 | Y | . | Tennessee Eastman Operations | Eastman Chemical Co-TN Ops | 5610 | TN | ESC | RFC |  | 325 | 7 | Industrial NAICS Cogen | ST | NG | NG | PJM | M | mcf | 1888088 | 1893858 | 2032866 | 2153724 | 1898319 | 1859431 | 1956358 | 1901692 | 1883297 | 1742471 | 1955461 | 2089410 | 276623 | 280517 | 328572 | 341917 | 328585 | 333952 | 327959 | 327214 | 323298 | 279287 | 301636 | 314981 | 1.02 | 1.03 | 1.02 | 1.02 | 1.01 | 1.02 | 1.01 | 1.02 | 1.01 | 1.04 | 1.02 | 1.02 | 1925850 | 1950674 | 2073523 | 2196798 | 1917302 | 1896620 | 1975922 | 1939726 | 1902130 | 1812170 | 1994570 | 2131198 | 282155 | 288932 | 335143 | 348755 | 331871 | 340631 | 331239 | 333758 | 326531 | 290458 | 307669 | 321281 | 51867.897 | 53111.423 | 61606.54 | 64108.396 | 61004.841 | 62613.603 | 60888.254 | 61351.5 | 60026.231 | 53393.778 | 56555.037 | 59058.051 | 23254975 | 3764541 | 23716483 | 3838423 | 705585.55 | 2020 | natural gas peaker | FALSE
50481 | Y | . | Tennessee Eastman Operations | Eastman Chemical Co-TN Ops | 5610 | TN | ESC | RFC |  | 325 | 7 | Industrial NAICS Cogen | ST | OG | OOG | PJM | M | mcf | 261423 | 214153 | 240674 | 156130 | 219335 | 141889 | 218382 | 263428 | 239991 | 185311 | 156309 | 160400 | 38299 | 31721 | 38903 | 24786 | 37968 | 25481 | 36610 | 45325 | 41201 | 29701 | 24110 | 24182 | 0.154 | 0.154 | 0.154 | 0.154 | 0.154 | 0.154 | 0.154 | 0.154 | 0.154 | 0.154 | 0.154 | 0.154 | 40259 | 32980 | 37064 | 24044 | 33778 | 21851 | 33631 | 40568 | 36959 | 28538 | 24072 | 24702 | 5898 | 4885 | 5991 | 3817 | 5847 | 3924 | 5638 | 6980 | 6345 | 4574 | 3713 | 3724 | 1084.278 | 897.942 | 1101.204 | 701.668 | 1074.737 | 721.37 | 1036.338 | 1283.121 | 1166.317 | 840.841 | 682.538 | 684.511 | 2457425 | 398287 | 378446 | 61336 | 11274.865 | 2020 | other | FALSE
50481 | Y | . | Tennessee Eastman Operations | Eastman Chemical Co-TN Ops | 5610 | TN | ESC | RFC |  | 325 | 7 | Industrial NAICS Cogen | ST | OTH | OTH | PJM | M |  | 3 | 99 | 47 | 17 | 35 | 6 | 48 | 31 | 107 | 5 | 40 | 29 | 0 | 15 | 8 | 3 | 6 | 1 | 8 | 5 | 18 | 1 | 6 | 4 | 37.3 | 18.8 | 25.419 | 29.959 | 25.191 | 37.3 | 26.21 | 27.365 | 22.393 | 37.3 | 23.68 | 20.572 | 112 | 1861 | 1195 | 509 | 882 | 224 | 1258 | 848 | 2396 | 187 | 947 | 597 | 16 | 276 | 193 | 81 | 153 | 40 | 211 | 146 | 411 | 30 | 146 | 90 | 3.014 | 50.675 | 35.496 | 14.863 | 28.054 | 7.388 | 38.768 | 26.831 | 75.613 | 5.495 | 26.857 | 16.532 | 467 | 75 | 11016 | 1793 | 329.586 | 2020 | other | FALSE
50481 | Y | . | Tennessee Eastman Operations | Eastman Chemical Co-TN Ops | 5610 | TN | ESC | RFC |  | 325 | 7 | Industrial NAICS Cogen | ST | SLW | ORW | PJM | M | short tons | 8865 | 7792 | 9040 | 8651 | 7987 | 7145 | 10608 | 9780 | 12023 | 11295 | 11393 | 10838 | 1299 | 1154 | 1461 | 1373 | 1382 | 1283 | 1778 | 1683 | 2064 | 1810 | 1758 | 1634 | 1.97 | 1.97 | 2.06 | 2.07 | 2.28 | 2.29 | 2.27 | 1.81 | 1.49 | 1.09 | 0.95 | 1.85 | 17464 | 15350 | 18622 | 17908 | 18210 | 16362 | 24080 | 17702 | 17914 | 12312 | 10823 | 20050 | 2559 | 2274 | 3010 | 2843 | 3152 | 2939 | 4037 | 3046 | 3075 | 1973 | 1670 | 3023 | 470.35 | 417.944 | 553.291 | 522.59 | 579.418 | 540.165 | 742.033 | 559.889 | 565.327 | 362.748 | 306.891 | 555.618 | 115417 | 18679 | 206797 | 33601 | 6176.264 | 2020 | biomass | FALSE
50482 | Y | . | Clewiston Sugar House | United States Sugar Corp | 19365 | FL | SAT | SERC |  | 111 | 7 | Industrial NAICS Cogen | ST | AB | ORW | FPC | M | short tons | 253815 | 232611 | 265152 | 256849 | 239052 | 70727 | 67891 | 64364 | 45485 | 209574 | 188768 | 244616 | 26821 | 23089 | 25648 | 25478 | 24789 | 11546 | 12677 | 11369 | 8378 | 24286 | 19288 | 26053 | 7.6 | 7.6 | 7.6 | 7.6 | 7.6 | 7.6 | 7.6 | 7.6 | 7.6 | 7.6 | 7.6 | 7.6 | 1928994 | 1767844 | 2015155 | 1952052 | 1816795 | 537525 | 515972 | 489166 | 345686 | 1592762 | 1434637 | 1859082 | 203841 | 175476 | 194928 | 193635 | 188400 | 87748 | 96344 | 86403 | 63674 | 184570 | 146587 | 198000 | 29309.304 | 25229.493 | 28027.529 | 27841.856 | 27087.866 | 12615.921 | 13853.632 | 12424.04 | 9155.288 | 26539.195 | 21076.562 | 28468.545 | 2138904 | 239422 | 16255670 | 1819606 | 261629.23 | 2020 | biomass | FALSE
50482 | Y | . | Clewiston Sugar House | United States Sugar Corp | 19365 | FL | SAT | SERC |  | 111 | 7 | Industrial NAICS Cogen | ST | DFO | DFO | FPC | M | barrels | 742 | 732 | 345 | 271 | 62 | 0 | 460 | 95 | 709 | 480 | 852 | 1141 | 78 | 73 | 33 | 27 | 6 | 0 | 86 | 17 | 131 | 56 | 87 | 121 | 6.2 | 6.2 | 6.2 | 6.2 | 6.2 | 0 | 6.2 | 6.2 | 6.2 | 6.2 | 6.2 | 6.2 | 4600 | 4538 | 2139 | 1680 | 384 | 0 | 2852 | 589 | 4396 | 2976 | 5282 | 7074 | 486 | 450 | 207 | 167 | 40 | 0 | 533 | 104 | 810 | 345 | 540 | 753 | 69.899 | 64.769 | 29.75 | 23.964 | 5.731 | 0 | 76.575 | 14.96 | 116.42 | 49.587 | 77.605 | 108.329 | 5889 | 715 | 36510 | 4435 | 637.589 | 2020 | petroleum | FALSE
50482 | Y | . | Clewiston Sugar House | United States Sugar Corp | 19365 | FL | SAT | SERC |  | 111 | 7 | Industrial NAICS Cogen | ST | NG | NG | FPC | M | mcf | 2826 | 2249 | 2236 | 1937 | 158 | 1883 | 1453 | 0 | 6711 | 5426 | 1457 | 2633 | 299 | 224 | 217 | 192 | 17 | 308 | 272 | 0 | 1236 | 628 | 149 | 280 | 1.02 | 1.02 | 1.02 | 1.02 | 1.02 | 1.02 | 1.02 | 0 | 1.02 | 1.02 | 1.02 | 1.02 | 2883 | 2294 | 2281 | 1976 | 161 | 1921 | 1482 | 0 | 6845 | 5535 | 1486 | 2686 | 305 | 228 | 221 | 196 | 17 | 314 | 277 | 0 | 1261 | 641 | 152 | 286 | 43.797 | 32.738 | 31.721 | 28.18 | 2.403 | 45.079 | 39.793 | 0 | 181.292 | 92.218 | 21.833 | 41.126 | 28969 | 3822 | 29550 | 3898 | 560.18 | 2020 | natural gas peaker | FALSE
50485 | N | . | Altech III | Terra-Gen Operating Co-Wind | 2770 | CA | PACC | WECC |  | 22 | 2 | NAICS-22 Non-Cogen | WT | WND | WND | CISO | A |  | 0 | 0 | . | . | . | . | . | . | . | . | . | . | 0 | 0 | . | . | . | . | . | . | . | . | . | . | 0 | 0 | . | . | . | . | . | . | . | . | . | . | 0 | 0 | . | . | . | . | . | . | . | . | . | . | 0 | 0 | . | . | . | . | . | . | . | . | . | . | 0 | 0 | . | . | . | . | . | . | . | . | . | . | 0 | 0 | 0 | 0 | 0 | 2020 | onshore wind | TRUE
50487 | N | . | PPG Powerhouse A | Eagle 2 US LLC | 14306 | LA | WSC | SERC |  | 325 | 6 | Industrial NAICS Non-Cogen | ST | PUR | OTH | MISO | A |  | 0 | 0 | 0 | 0 | 0 | 0 | 0 | 0 | 0 | 0 | 0 | 0 | 0 | 0 | 0 | 0 | 0 | 0 | 0 | 0 | 0 | 0 | 0 | 0 | 0 | 0 | 0 | 0 | 0 | 0 | 0 | 0 | 0 | 0 | 0 | 0 | 0 | 0 | 0 | 0 | 0 | 0 | 0 | 0 | 0 | 0 | 0 | 0 | 0 | 0 | 0 | 0 | 0 | 0 | 0 | 0 | 0 | 0 | 0 | 0 | 0 | 0 | 0 | 0 | 0 | 0 | 0 | 0 | 0 | 0 | 0 | 0 | 0 | 0 | 0 | 0 | 0 | 2020 | other | FALSE
50488 | N | . | PPG Riverside | Eagle 2 US LLC | 14306 | LA | WSC | SERC |  | 325 | 6 | Industrial NAICS Non-Cogen | ST | PUR | OTH | MISO | M |  | 0 | 0 | 0 | 0 | 0 | 0 | 0 | 0 | 0 | 0 | 0 | 0 | 0 | 0 | 0 | 0 | 0 | 0 | 0 | 0 | 0 | 0 | 0 | 0 | 0 | 0 | 0 | 0 | 0 | 0 | 0 | 0 | 0 | 0 | 0 | 0 | 88117 | 41310 | 152818 | 193786 | 182818 | 138019 | 35296 | 68532 | 0 | 124526 | 140202 | 162084 | 88117 | 41310 | 152818 | 193786 | 182818 | 138019 | 35296 | 68532 | 0 | 124526 | 140202 | 162084 | 10051 | 4712 | 17431 | 22104 | 20853 | 15743 | 4026 | 7817 | 0 | 14204 | 15992 | 18488 | 0 | 0 | 1327508 | 1327508 | 151421 | 2020 | other | FALSE
50489 | Y | . | PPG Powerhouse C | Eagle 2 US LLC | 14306 | LA | WSC | SERC |  | 325 | 7 | Industrial NAICS Cogen | GT | NG | NG | MISO | M | mcf | 2204499 | 1601476 | 1952672 | 1797987 | 2194673 | 1595150 | 1797099 | 1146741 | 176454 | 1123519 | 1547245 | 1718450 | 550773 | 522274 | 622662 | 580224 | 601953 | 395285 | 422783 | 335999 | 92378 | 354583 | 486170 | 558631 | 1.04 | 1.04 | 1.04 | 1.04 | 1.04 | 1.04 | 1.04 | 1.04 | 1.04 | 1.04 | 1.04 | 1.04 | 2292679 | 1665535 | 2030779 | 1869906 | 2282460 | 1658956 | 1868983 | 1192611 | 183512 | 1168460 | 1609135 | 1787188 | 572804 | 543165 | 647568 | 603433 | 626031 | 411096 | 439694 | 349439 | 96073 | 368766 | 505617 | 580976 | 135367 | 128298 | 152777 | 142458 | 147788 | 96796 | 102992 | 81387 | 21883 | 85835 | 118659 | 135424 | 18855965 | 5523715 | 19610204 | 5744662 | 1349664 | 2020 | natural gas peaker | FALSE
50489 | Y | . | PPG Powerhouse C | Eagle 2 US LLC | 14306 | LA | WSC | SERC |  | 325 | 7 | Industrial NAICS Cogen | ST | NG | NG | MISO | M | mcf | 450273 | 448100 | 406129 | 351197 | 283914 | 329771 | 379352 | 319605 | 110364 | 45199 | 424570 | 575817 | 99825 | 131629 | 113573 | 102258 | 79456 | 58186 | 79189 | 37634 | 44 | 0 | 0 | 0 | 1.04 | 1.04 | 1.04 | 1.04 | 1.04 | 1.04 | 1.04 | 1.04 | 1.04 | 1.04 | 1.04 | 1.045 | 468284 | 466024 | 422374 | 365245 | 295271 | 342962 | 394526 | 332389 | 114779 | 47007 | 441553 | 601729 | 103818 | 136894 | 118116 | 106348 | 82634 | 60513 | 82357 | 39139 | 46 | 0 | 0 | 0 | 23138.022 | 30965.837 | 25631.357 | 22998.996 | 17646.093 | 13149.711 | 16899.555 | 8100.313 | -1195 | 0 | 0 | 0 | 4124291 | 701794 | 4292143 | 729865 | 157334.88 | 2020 | natural gas peaker | FALSE
50489 | Y | . | PPG Powerhouse C | Eagle 2 US LLC | 14306 | LA | WSC | SERC |  | 325 | 7 | Industrial NAICS Cogen | ST | OG | OOG | MISO | M | mcf | 398870 | 236557 | 47569 | 2138 | 193228 | 480188 | 124916 | 1050143 | 0 | 16201 | 7884 | 22802 | 88429 | 69487 | 13301 | 622 | 54077 | 84724 | 26077 | 123654 | 0 | 0 | 0 | 0 | 0.312 | 0.312 | 0.312 | 0.312 | 0.312 | 0.312 | 0.312 | 0.312 | 0 | 0.312 | 0.312 | 0.312 | 124447 | 73806 | 14842 | 667 | 60287 | 149819 | 38974 | 327645 | 0 | 5055 | 2460 | 7114 | 27590 | 21680 | 4150 | 194 | 16872 | 26434 | 8136 | 38580 | 0 | 0 | 0 | 0 | 6148.978 | 4904.163 | 900.643 | 42.004 | 3602.907 | 5744.289 | 1669.445 | 7984.687 | 0 | 0 | 0 | 0 | 2580496 | 460371 | 805116 | 143636 | 30997.116 | 2020 | other | FALSE
50490 | Y | . | PPG Plant C Caustic | Eagle 2 US LLC | 14306 | LA | WSC | SERC |  | 325 | 7 | Industrial NAICS Cogen | ST | NG | NG | MISO | A | mcf | 111 | 111 | 117 | 108 | 113 | 125 | 145 | 132 | 111 | 119 | 112 | 117 | 111 | 111 | 117 | 108 | 113 | 125 | 145 | 132 | 111 | 119 | 112 | 117 | 1.04 | 1.04 | 1.04 | 1.04 | 1.04 | 1.04 | 1.04 | 1.04 | 1.04 | 1.04 | 1.04 | 1.04 | 115 | 115 | 122 | 112 | 118 | 130 | 151 | 137 | 115 | 124 | 116 | 122 | 115 | 115 | 122 | 112 | 118 | 130 | 151 | 137 | 115 | 124 | 116 | 122 | 31.687 | 31.522 | 33.096 | 30.432 | 31.914 | 35.236 | 41.095 | 37.261 | 31.305 | 33.772 | 31.561 | 33.119 | 1421 | 1421 | 1477 | 1477 | 402 | 2020 | natural gas peaker | FALSE
50491 | Y | . | Axiall Natrium Plant | Westlake Chemical Natrium Plant | 60586 | WV | SAT | RFC |  | 325 | 7 | Industrial NAICS Cogen | ST | NG | NG | PJM | M | mcf | 724185 | 660243 | 663209 | 370403 | 580288 | 626241 | 601215 | 587602 | 602241 | 657338 | 652516 | 736455 | 213233 | 241883 | 157326 | 134480 | 230651 | 234917 | 228970 | 232173 | 228207 | 253916 | 253922 | 235326 | 1.09 | 1.09 | 1.09 | 1.09 | 1.09 | 1.09 | 1.09 | 1.09 | 1.09 | 1.09 | 1.09 | 1.08 | 789362 | 719665 | 722898 | 403739 | 632514 | 682603 | 655324 | 640486 | 656443 | 716498 | 711242 | 795371 | 232424 | 263652 | 171485 | 146583 | 251410 | 256060 | 249577 | 253069 | 248746 | 276768 | 276775 | 254152 | 54294.537 | 61589.551 | 40059.214 | 34242.005 | 58729.794 | 59815.972 | 58301.54 | 59117.386 | 58107.559 | 64653.389 | 64655.209 | 59370.37 | 7461936 | 2645004 | 8126145 | 2880701 | 672936.53 | 2020 | natural gas peaker | FALSE
50491 | Y | . | Axiall Natrium Plant | Westlake Chemical Natrium Plant | 60586 | WV | SAT | RFC |  | 325 | 7 | Industrial NAICS Cogen | ST | OG | OOG | PJM | M | mcf | 190942 | 190282 | 185647 | 94671 | 164244 | 125440 | 82938 | 157329 | 114367 | 126847 | 171032 | 137563 | 56222 | 69711 | 44040 | 34372 | 65283 | 47055 | 31588 | 62163 | 43338 | 48997 | 66557 | 43957 | 0.325 | 0.325 | 0.325 | 0.325 | 0.325 | 0.325 | 0.325 | 0.325 | 0.325 | 0.325 | 0.325 | 0.325 | 62056 | 61842 | 60335 | 30768 | 53379 | 40768 | 26955 | 51132 | 37169 | 41225 | 55585 | 44708 | 18272 | 22656 | 14313 | 11171 | 21217 | 15293 | 10266 | 20203 | 14085 | 15924 | 21631 | 14286 | 4268.398 | 5292.463 | 3343.465 | 2609.507 | 4956.342 | 3572.47 | 2398.063 | 4719.517 | 3290.182 | 3719.972 | 5052.968 | 3337.22 | 1741302 | 613283 | 565922 | 199317 | 46560.567 | 2020 | other | FALSE
50492 | Y | . | Gas Utilization Facility | City of San Diego | 16764 | CA | PACC | WECC |  | 22132 | 5 | Commercial NAICS Cogen | HY | WAT | HYC | CISO | M |  | 0 | 0 | 0 | 0 | 0 | 0 | 0 | 0 | 0 | 0 | 0 | 0 | 0 | 0 | 0 | 0 | 0 | 0 | 0 | 0 | 0 | 0 | 0 | 0 | 0 | 0 | 0 | 0 | 0 | 0 | 0 | 0 | 0 | 0 | 0 | 0 | 0 | 0 | 0 | 0 | 0 | 0 | 0 | 0 | 0 | 0 | 0 | 0 | 0 | 0 | 0 | 0 | 0 | 0 | 0 | 0 | 0 | 0 | 0 | 0 | 0 | 0 | 0 | 0 | 0 | 0 | 0 | 0 | 0 | 0 | 0 | 0 | 0 | 0 | 0 | 0 | 0 | 2020 | hydro | FALSE
50492 | Y | . | Gas Utilization Facility | City of San Diego | 16764 | CA | PACC | WECC |  | 22132 | 5 | Commercial NAICS Cogen | IC | NG | NG | CISO | M | mcf | 0 | 0 | 0 | 0 | 0 | 0 | 0 | 0 | 0 | 0 | 0 | 0 | 0 | 0 | 0 | 0 | 0 | 0 | 0 | 0 | 0 | 0 | 0 | 0 | 0 | 0 | 0 | 0 | 0 | 0 | 0 | 0 | 0 | 0 | 0 | 0 | 0 | 0 | 0 | 0 | 0 | 0 | 0 | 0 | 0 | 0 | 0 | 0 | 0 | 0 | 0 | 0 | 0 | 0 | 0 | 0 | 0 | 0 | 0 | 0 | 0 | 0 | 0 | 0 | 0 | 0 | 0 | 0 | 0 | 0 | 0 | 0 | 0 | 0 | 0 | 0 | 0 | 2020 | natural gas peaker | FALSE
50492 | Y | . | Gas Utilization Facility | City of San Diego | 16764 | CA | PACC | WECC |  | 22132 | 5 | Commercial NAICS Cogen | IC | OBG | ORW | CISO | M | Mcf | 44269 | 31328 | 47654 | 45069 | 40411 | 40148 | 38758 | 43185 | 42135 | 42912 | 45246 | 45930 | 21505 | 7504 | 24399 | 23298 | 21318 | 19146 | 18304 | 21003 | 20668 | 20951 | 21478 | 21599 | 0.641 | 0.625 | 0.627 | 0.635 | 0.623 | 0.632 | 0.631 | 0.627 | 0.632 | 0.632 | 0.625 | 0.626 | 28376 | 19580 | 29879 | 28619 | 25176 | 25374 | 24456 | 27077 | 26629 | 27120 | 28279 | 28752 | 13785 | 4690 | 15298 | 14794 | 13281 | 12100 | 11550 | 13169 | 13062 | 13241 | 13424 | 13521 | 942 | 71 | 1352 | 1272 | 992 | 772 | 709 | 974 | 1114 | 1025 | 1143 | 1093 | 507045 | 241173 | 319317 | 151915 | 11459 | 2020 | biomass | FALSE
50493 | N | . | Double C Generation Limited Partnership | WCAC Operating Company | 60662 | CA | PACC | WECC |  | 22 | 2 | NAICS-22 Non-Cogen | GT | NG | NG | CISO | A | mcf | 17154 | 15148 | 16815 | 11892 | 11182 | 15729 | 22004 | 27363 | 23829 | 24747 | 19767 | 21910 | 17154 | 15148 | 16815 | 11892 | 11182 | 15729 | 22004 | 27363 | 23829 | 24747 | 19767 | 21910 | 1.04 | 1.04 | 1.04 | 1.04 | 1.04 | 1.04 | 1.04 | 1.04 | 1.04 | 1.04 | 1.04 | 1.04 | 17840 | 15754 | 17488 | 12368 | 11629 | 16358 | 22884 | 28458 | 24782 | 25737 | 20558 | 22786 | 17840 | 15754 | 17488 | 12368 | 11629 | 16358 | 22884 | 28458 | 24782 | 25737 | 20558 | 22786 | 1637.778 | 1446.312 | 1605.503 | 1135.412 | 1067.596 | 1501.798 | 2100.856 | 2612.561 | 2275.134 | 2362.784 | 1887.307 | 2091.959 | 227540 | 227540 | 236642 | 236642 | 21725 | 2020 | natural gas peaker | TRUE
50494 | N | . | Kern Front Limited | WCAC Operating Company | 60662 | CA | PACC | WECC |  | 22 | 2 | NAICS-22 Non-Cogen | GT | NG | NG | CISO | A | mcf | 14736 | 13014 | 14446 | 10216 | 9606 | 13513 | 18903 | 23507 | 20471 | 21260 | 16982 | 18823 | 14736 | 13014 | 14446 | 10216 | 9606 | 13513 | 18903 | 23507 | 20471 | 21260 | 16982 | 18823 | 1.04 | 1.04 | 1.04 | 1.04 | 1.04 | 1.04 | 1.04 | 1.04 | 1.04 | 1.04 | 1.04 | 1.04 | 15325 | 13535 | 15024 | 10625 | 9990 | 14054 | 19659 | 24447 | 21290 | 22110 | 17661 | 19576 | 15325 | 13535 | 15024 | 10625 | 9990 | 14054 | 19659 | 24447 | 21290 | 22110 | 17661 | 19576 | 1409.957 | 1245.127 | 1382.174 | 977.474 | 919.091 | 1292.894 | 1808.622 | 2249.148 | 1958.657 | 2034.115 | 1624.778 | 1800.963 | 195477 | 195477 | 203296 | 203296 | 18703 | 2020 | natural gas peaker | TRUE
50495 | Y | . | High Sierra Limited | WCAC Operating Company | 60662 | CA | PACC | WECC |  | 22 | 3 | NAICS-22 Cogen | GT | NG | NG | CISO | A | mcf | 17510 | 15462 | 17164 | 12139 | 11414 | 16056 | 22460 | 27931 | 24323 | 25260 | 20177 | 22365 | 15375 | 13577 | 15072 | 10659 | 10022 | 14098 | 19722 | 24526 | 21358 | 22181 | 17717 | 19638 | 1.04 | 1.04 | 1.04 | 1.04 | 1.04 | 1.04 | 1.04 | 1.04 | 1.04 | 1.04 | 1.04 | 1.04 | 18210 | 16080 | 17851 | 12625 | 11871 | 16698 | 23358 | 29048 | 25296 | 26270 | 20984 | 23260 | 15990 | 14120 | 15675 | 11085 | 10423 | 14662 | 20511 | 25507 | 22212 | 23068 | 18426 | 20424 | 1656.925 | 1463.222 | 1624.274 | 1148.687 | 1080.078 | 1519.356 | 2125.419 | 2643.106 | 2301.734 | 2390.408 | 1909.373 | 2116.418 | 232261 | 203945 | 241551 | 212103 | 21979 | 2020 | natural gas peaker | TRUE
50498 | Y | . | Capitol District Energy Center | Capitol District Energy Center | 2956 | CT | NEW | NPCC |  | 22 | 3 | NAICS-22 Cogen | CA | DFO | DFO | ISNE | M | barrels | 0 | 0 | 0 | 0 | 0 | 0 | 0 | 0 | 0 | 0 | 0 | 0 | 0 | 0 | 0 | 0 | 0 | 0 | 0 | 0 | 0 | 0 | 0 | 0 | 0 | 0 | 0 | 0 | 0 | 0 | 0 | 0 | 0 | 0 | 0 | 0 | 0 | 0 | 0 | 0 | 0 | 0 | 0 | 0 | 0 | 0 | 0 | 0 | 0 | 0 | 0 | 0 | 0 | 0 | 0 | 0 | 0 | 0 | 0 | 0 | 0 | 0 | 0 | 0 | 0 | 0 | 0 | 0 | 0 | 0 | 0 | 0 | 0 | 0 | 0 | 0 | 0 | 2020 | petroleum | TRUE
50498 | Y | . | Capitol District Energy Center | Capitol District Energy Center | 2956 | CT | NEW | NPCC |  | 22 | 3 | NAICS-22 Cogen | CA | NG | NG | ISNE | M | mcf | 0 | 0 | 817 | 0 | 0 | 0 | 2374 | 3886 | 1408 | 1242 | 0 | 0 | 0 | 0 | 817 | 0 | 0 | 0 | 2374 | 3886 | 1408 | 1242 | 0 | 0 | 0 | 0 | 1.026 | 0 | 0 | 0 | 1.026 | 1.026 | 1.026 | 1.03 | 0 | 0 | 0 | 0 | 838 | 0 | 0 | 0 | 2436 | 3987 | 1445 | 1279 | 0 | 0 | 0 | 0 | 838 | 0 | 0 | 0 | 2436 | 3987 | 1445 | 1279 | 0 | 0 | 0 | 0 | 196 | 0 | 0 | 45 | 655 | 1054 | 502 | 679 | 0 | 0 | 9727 | 9727 | 9985 | 9985 | 3131 | 2020 | natural gas nonpeaker | TRUE
50498 | Y | . | Capitol District Energy Center | Capitol District Energy Center | 2956 | CT | NEW | NPCC |  | 22 | 3 | NAICS-22 Cogen | CT | DFO | DFO | ISNE | M | barrels | 0 | 0 | 0 | 0 | 0 | 0 | 0 | 0 | 0 | 0 | 0 | 0 | 0 | 0 | 0 | 0 | 0 | 0 | 0 | 0 | 0 | 0 | 0 | 0 | 0 | 0 | 0 | 0 | 0 | 0 | 0 | 0 | 0 | 0 | 0 | 0 | 0 | 0 | 0 | 0 | 0 | 0 | 0 | 0 | 0 | 0 | 0 | 0 | 0 | 0 | 0 | 0 | 0 | 0 | 0 | 0 | 0 | 0 | 0 | 0 | 0 | 0 | 0 | 0 | 0 | 0 | 0 | 0 | 0 | 0 | 0 | 0 | 0 | 0 | 0 | 0 | 0 | 2020 | petroleum | TRUE
50498 | Y | . | Capitol District Energy Center | Capitol District Energy Center | 2956 | CT | NEW | NPCC |  | 22 | 3 | NAICS-22 Cogen | CT | NG | NG | ISNE | M | mcf | 0 | 0 | 7367 | 0 | 0 | 2402 | 20956 | 31636 | 14172 | 28297 | 0 | 0 | 0 | 0 | 7367 | 0 | 0 | 2402 | 20956 | 31636 | 14172 | 28297 | 0 | 0 | 0 | 0 | 1.026 | 0 | 0 | 1.026 | 1.026 | 1.026 | 1.026 | 1.03 | 0 | 0 | 0 | 0 | 7559 | 0 | 0 | 2464 | 21501 | 32459 | 14540 | 29146 | 0 | 0 | 0 | 0 | 7559 | 0 | 0 | 2464 | 21501 | 32459 | 14540 | 29146 | 0 | 0 | 0 | 0 | 521 | 0 | 0 | 165 | 1364 | 2107 | 1094 | 2113 | 0 | 0 | 104830 | 104830 | 107669 | 107669 | 7364 | 2020 | natural gas nonpeaker | TRUE
50509 | Y | . | PCS Phosphate | PCS Phosphate | 22175 | NC | SAT | SERC |  | 325 | 7 | Industrial NAICS Cogen | ST | WH | OTH | CPLE | M |  | 0 | 0 | 0 | 0 | 0 | 0 | 0 | 0 | 0 | 0 | 0 | 0 | 0 | 0 | 0 | 0 | 0 | 0 | 0 | 0 | 0 | 0 | 0 | 0 | 0 | 0 | 0 | 0 | 0 | 0 | 0 | 0 | 0 | 0 | 0 | 0 | 173867 | 153572 | 140824 | 142797 | 161830 | 193225 | 127200 | 124316 | 129375 | 149092 | 66366 | 169606 | 173867 | 153572 | 140824 | 142797 | 161830 | 193225 | 127200 | 124316 | 129375 | 149092 | 66366 | 169606 | 19832 | 17517 | 16063 | 16288 | 18459 | 22040 | 14509 | 14180 | 14757 | 17006 | 7570 | 19346 | 0 | 0 | 1732070 | 1732070 | 197567 | 2020 | other | FALSE
50512 | N | . | Glen Park Hydroelectric Project | Black River Hydroelectric, LLC | 60779 | NY | MAT | NPCC |  | 22 | 2 | NAICS-22 Non-Cogen | HY | WAT | HYC | NYIS | A |  | 0 | 0 | 0 | 0 | 0 | 0 | 0 | 0 | 0 | 0 | 0 | 0 | 0 | 0 | 0 | 0 | 0 | 0 | 0 | 0 | 0 | 0 | 0 | 0 | 0 | 0 | 0 | 0 | 0 | 0 | 0 | 0 | 0 | 0 | 0 | 0 | 80416 | 75037 | 79689 | 78146 | 81627 | 76366 | 80136 | 78588 | 74648 | 75017 | 74190 | 78371 | 80416 | 75037 | 79689 | 78146 | 81627 | 76366 | 80136 | 78588 | 74648 | 75017 | 74190 | 78371 | 9172.543 | 8559.05 | 9089.7 | 8913.614 | 9310.766 | 8710.57 | 9140.587 | 8964.067 | 8514.667 | 8556.708 | 8462.399 | 8939.329 | 0 | 0 | 932231 | 932231 | 106334 | 2020 | hydro | TRUE
50513 | N | . | Stillwater Reservoir Hydro | Stillwater Associates | 18121 | NY | MAT | NPCC |  | 22 | 2 | NAICS-22 Non-Cogen | HY | WAT | HYC | NYIS | A |  | 0 | 0 | 0 | 0 | 0 | 0 | 0 | 0 | 0 | 0 | 0 | 0 | 0 | 0 | 0 | 0 | 0 | 0 | 0 | 0 | 0 | 0 | 0 | 0 | 0 | 0 | 0 | 0 | 0 | 0 | 0 | 0 | 0 | 0 | 0 | 0 | 2535 | 2365 | 2512 | 2463 | 2573 | 2407 | 2526 | 2477 | 2353 | 2365 | 2339 | 2471 | 2535 | 2365 | 2512 | 2463 | 2573 | 2407 | 2526 | 2477 | 2353 | 2365 | 2339 | 2471 | 289.148 | 269.81 | 286.537 | 280.987 | 293.506 | 274.586 | 288.142 | 282.577 | 268.411 | 269.736 | 266.763 | 281.797 | 0 | 0 | 29386 | 29386 | 3352 | 2020 | hydro | TRUE
50514 | N | . | Fort Miller Hydroelectric Facility | Fort Miller Associates | 6495 | NY | MAT | NPCC |  | 22 | 2 | NAICS-22 Non-Cogen | HY | WAT | HYC | NYIS | A |  | 0 | 0 | 0 | 0 | 0 | 0 | 0 | 0 | 0 | 0 | 0 | 0 | 0 | 0 | 0 | 0 | 0 | 0 | 0 | 0 | 0 | 0 | 0 | 0 | 0 | 0 | 0 | 0 | 0 | 0 | 0 | 0 | 0 | 0 | 0 | 0 | 15960 | 14893 | 15816 | 15509 | 16201 | 15156 | 15904 | 15597 | 14815 | 14888 | 14724 | 15554 | 15960 | 14893 | 15816 | 15509 | 16201 | 15156 | 15904 | 15597 | 14815 | 14888 | 14724 | 15554 | 1820.465 | 1698.706 | 1804.024 | 1769.076 | 1847.898 | 1728.778 | 1814.123 | 1779.089 | 1689.897 | 1698.241 | 1679.524 | 1774.179 | 0 | 0 | 185017 | 185017 | 21104 | 2020 | hydro | TRUE
50530 | Y | . | Equilon Los Angeles Refining | Tesoro Refining and Marketing Company | 55985 | CA | PACC | WECC |  | 32411 | 7 | Industrial NAICS Cogen | GT | NG | NG | LDWP | M | mcf | 40555 | 27916 | 98648 | . | 106297 | 115684 | 120389 | 95263 | 101423 | 110085 | 115288 | 98033 | 15852 | 9878 | 31832 | . | 37770 | 42654 | 44156 | 33881 | 35477 | 39318 | 41963 | 33300 | 1.041 | 1.042 | 1.043 | . | 1.033 | 1.025 | 1.023 | 1.025 | 1.032 | 1.028 | 1.036 | 1.039 | 42218 | 29088 | 102890 | . | 109805 | 118576 | 123158 | 97645 | 104669 | 113167 | 119438 | 101856 | 16502 | 10293 | 33201 | . | 39016 | 43720 | 45172 | 34728 | 36612 | 40419 | 43474 | 34599 | 2938.692 | 1832.919 | 5912.352 | . | 6947.846 | 7785.626 | 8044.176 | 6184.256 | 6519.686 | 7197.632 | 7741.811 | 6161.291 | 1029581 | 366081 | 1062510 | 377736 | 67266.287 | 2020 | natural gas peaker | FALSE
50530 | Y | . | Equilon Los Angeles Refining | Tesoro Refining and Marketing Company | 55985 | CA | PACC | WECC |  | 32411 | 7 | Industrial NAICS Cogen | GT | OG | OOG | LDWP | M | mcf | 372119 | 261041 | 165879 | . | 255962 | 308157 | 314332 | 330407 | 308755 | 292323 | 284974 | 320279 | 145456 | 92368 | 53527 | . | 90949 | 113622 | 115292 | 117511 | 107998 | 104406 | 103727 | 108794 | 1.163 | 1.3 | 1.294 | . | 1.15 | 1.155 | 1.224 | 1.27 | 1.211 | 1.218 | 1.174 | 1.178 | 432774 | 339353 | 214647 | . | 294356 | 355921 | 384742 | 419617 | 373902 | 356049 | 334559 | 377289 | 169165 | 120079 | 69264 | . | 104591 | 131233 | 141117 | 149239 | 130786 | 127166 | 121776 | 128159 | 30124.548 | 21383.281 | 12334.268 | . | 18625.254 | 23369.554 | 25129.804 | 26576.164 | 23289.954 | 22645.328 | 21685.629 | 22822.209 | 3214228 | 1153650 | 3883209 | 1392575 | 247985.99 | 2020 | other | FALSE
50530 | Y | . | Equilon Los Angeles Refining | Tesoro Refining and Marketing Company | 55985 | CA | PACC | WECC |  | 32411 | 7 | Industrial NAICS Cogen | ST | NG | NG | LDWP | M | mcf | 13440 | 9080 | 20138 | . | 32787 | 29065 | 20033 | 17145 | 16365 | 17845 | 19922 | 24589 | 0 | 0 | 3282 | . | 12979 | 11153 | 7182 | 7550 | 7049 | 1796 | 7032 | 5856 | 1.041 | 1.042 | 1.043 | . | 1.033 | 1.025 | 1.023 | 1.025 | 1.032 | 1.028 | 1.036 | 1.039 | 13991 | 9461 | 21004 | . | 33869 | 29792 | 20494 | 17574 | 16889 | 18345 | 20639 | 25548 | 0 | 0 | 3423 | . | 13407 | 11432 | 7347 | 7739 | 7275 | 1846 | 7285 | 6084 | 0 | 0 | 603.381 | . | 2363.096 | 2015.069 | 1295.005 | 1364.137 | 1282.372 | 325.322 | 1284.094 | 1072.304 | 220409 | 63879 | 227606 | 65838 | 11604.78 | 2020 | natural gas peaker | FALSE
50530 | Y | . | Equilon Los Angeles Refining | Tesoro Refining and Marketing Company | 55985 | CA | PACC | WECC |  | 32411 | 7 | Industrial NAICS Cogen | ST | OG | OOG | LDWP | M | mcf | 56909 | 42554 | 52031 | . | 64868 | 55161 | 57388 | 55452 | 58156 | 48034 | 49816 | 56747 | 0 | 0 | 8480 | . | 25677 | 21168 | 20574 | 24420 | 25053 | 4833 | 17584 | 13513 | 1.163 | 1.3 | 1.294 | . | 1.15 | 1.155 | 1.224 | 1.27 | 1.211 | 1.218 | 1.174 | 1.178 | 66185 | 55320 | 67328 | . | 74598 | 63711 | 70243 | 70424 | 70427 | 58505 | 58484 | 66848 | 0 | 0 | 10973 | . | 29529 | 24449 | 25182 | 31014 | 30339 | 5886 | 20644 | 15918 | 0 | 0 | 1934.139 | . | 5204.844 | 4309.331 | 4438.665 | 5466.603 | 5347.578 | 1037.528 | 3638.656 | 2805.756 | 597116 | 161302 | 722073 | 193934 | 34183.1 | 2020 | other | FALSE
50532 | N | . | Victory Garden (Tehachapi) | Wind Stream Operations LLC | 56899 | CA | PACC | WECC |  | 22 | 2 | NAICS-22 Non-Cogen | WT | WND | WND | CISO | A |  | 0 | 0 | 0 | 0 | 0 | 0 | 0 | 0 | 0 | 0 | 0 | 0 | 0 | 0 | 0 | 0 | 0 | 0 | 0 | 0 | 0 | 0 | 0 | 0 | 0 | 0 | 0 | 0 | 0 | 0 | 0 | 0 | 0 | 0 | 0 | 0 | 10690 | 10958 | 15886 | 21418 | 21854 | 24236 | 23796 | 20274 | 11224 | 12228 | 9358 | 9190 | 10690 | 10958 | 15886 | 21418 | 21854 | 24236 | 23796 | 20274 | 11224 | 12228 | 9358 | 9190 | 1219.394 | 1249.964 | 1811.996 | 2442.969 | 2492.769 | 2764.483 | 2714.269 | 2312.502 | 1280.209 | 1394.824 | 1067.41 | 1048.211 | 0 | 0 | 191112 | 191112 | 21799 | 2020 | onshore wind | TRUE
50535 | N | . | Mesa Wind Power Corp | Brookfield Renewable Trading and Marketing LP | 63235 | CA | PACC | WECC |  | 22 | 2 | NAICS-22 Non-Cogen | WT | WND | WND | CISO | A |  | 0 | 0 | 0 | 0 | 0 | 0 | 0 | 0 | 0 | 0 | 0 | 0 | 0 | 0 | 0 | 0 | 0 | 0 | 0 | 0 | 0 | 0 | 0 | 0 | 0 | 0 | 0 | 0 | 0 | 0 | 0 | 0 | 0 | 0 | 0 | 0 | 398 | 408 | 592 | 798 | 814 | 903 | 886 | 755 | 418 | 455 | 349 | 342 | 398 | 408 | 592 | 798 | 814 | 903 | 886 | 755 | 418 | 455 | 349 | 342 | 45.424 | 46.56 | 67.496 | 90.999 | 92.854 | 102.975 | 101.105 | 86.139 | 47.687 | 51.956 | 39.76 | 39.045 | 0 | 0 | 7118 | 7118 | 812 | 2020 | onshore wind | TRUE
50536 | N | . | Sky River Wind Energy Center | Sky River Wind LLC | 64156 | CA | PACC | WECC |  | 22 | 2 | NAICS-22 Non-Cogen | WT | WND | WND | CISO | A |  | 0 | 0 | 0 | 0 | 0 | 0 | 0 | 0 | 0 | 0 | 0 | 0 | 0 | 0 | 0 | 0 | 0 | 0 | 0 | 0 | 0 | 0 | 0 | 0 | 0 | 0 | 0 | 0 | 0 | 0 | 0 | 0 | 0 | 0 | 0 | 0 | 18137 | 18592 | 26952 | 36337 | 37077 | 41119 | 40372 | 34396 | 19042 | 20747 | 15877 | 15591 | 18137 | 18592 | 26952 | 36337 | 37077 | 41119 | 40372 | 34396 | 19042 | 20747 | 15877 | 15591 | 2068.817 | 2120.679 | 3074.216 | 4144.72 | 4229.211 | 4690.199 | 4605.005 | 3923.371 | 2171.992 | 2366.447 | 1810.958 | 1778.385 | 0 | 0 | 324239 | 324239 | 36984 | 2020 | onshore wind | TRUE
50537 | Y | . | SRI International Cogen Project | IPT SRI Cogeneration Inc | 9297 | CA | PACC | WECC |  | 561 | 5 | Commercial NAICS Cogen | GT | DFO | DFO | CISO | M | barrels | 0 | 0 | 0 | 0 | 0 | 0 | 0 | 0 | 0 | 0 | 0 | 0 | 0 | 0 | 0 | 0 | 0 | 0 | 0 | 0 | 0 | 0 | 0 | 0 | 0 | 0 | 0 | 0 | 0 | 0 | 0 | 0 | 0 | 0 | 0 | 0 | 0 | 0 | 0 | 0 | 0 | 0 | 0 | 0 | 0 | 0 | 0 | 0 | 0 | 0 | 0 | 0 | 0 | 0 | 0 | 0 | 0 | 0 | 0 | 0 | 0 | 0 | 0 | 0 | 0 | 0 | 0 | 0 | 0 | 0 | 0 | 0 | 0 | 0 | 0 | 0 | 0 | 2020 | petroleum | FALSE
50537 | Y | . | SRI International Cogen Project | IPT SRI Cogeneration Inc | 9297 | CA | PACC | WECC |  | 561 | 5 | Commercial NAICS Cogen | GT | NG | NG | CISO | M | mcf | 41204 | 37228 | 37116 | 34368 | 34456 | 36392 | 37346 | 37857 | 35254 | 36320 | 39033 | 41222 | 15244 | 14680 | 15226 | 13927 | 14203 | 15074 | 15096 | 13819 | 14331 | 14638 | 15270 | 15951 | 1.036 | 1.036 | 1.034 | 1.036 | 1.033 | 1.025 | 1.03 | 1.037 | 1.034 | 1.029 | 1.039 | 1.039 | 42687 | 38568 | 38378 | 35605 | 35593 | 37302 | 38466 | 39258 | 36453 | 37373 | 40555 | 42830 | 15793 | 15208 | 15744 | 14428 | 14672 | 15451 | 15549 | 14330 | 14818 | 15062 | 15866 | 16573 | 2426 | 2367 | 2454 | 2243 | 2287 | 2411 | 2338 | 2312 | 2225 | 2336 | 2472 | 2588 | 447796 | 177459 | 463068 | 183494 | 28459 | 2020 | natural gas peaker | FALSE
50539 | N | . | Boltonville Hydro Associates | Boltonville Hydro Associates | 1966 | VT | NEW | NPCC |  | 22 | 2 | NAICS-22 Non-Cogen | HY | WAT | HYC | ISNE | A |  | 0 | 0 | 0 | 0 | 0 | 0 | 0 | 0 | 0 | 0 | 0 | 0 | 0 | 0 | 0 | 0 | 0 | 0 | 0 | 0 | 0 | 0 | 0 | 0 | 0 | 0 | 0 | 0 | 0 | 0 | 0 | 0 | 0 | 0 | 0 | 0 | 2971 | 2532 | 3455 | 3728 | 3360 | 1112 | 1412 | 764 | 435 | 1617 | 1906 | 2571 | 2971 | 2532 | 3455 | 3728 | 3360 | 1112 | 1412 | 764 | 435 | 1617 | 1906 | 2571 | 338.868 | 288.804 | 394.11 | 425.223 | 383.202 | 126.835 | 161.102 | 87.101 | 49.583 | 184.413 | 217.452 | 293.307 | 0 | 0 | 25863 | 25863 | 2950 | 2020 | hydro | TRUE
50540 | N | . | BP Carson Refinery | Tesoro Carson Refinery | 2696 | CA | PACC | WECC |  | 32411 | 6 | Industrial NAICS Non-Cogen | OT | NG | NG | CISO | M | mcf | 0 | 0 | 0 | 0 | 0 | 0 | 0 | 0 | 0 | 0 | 0 | 0 | 0 | 0 | 0 | 0 | 0 | 0 | 0 | 0 | 0 | 0 | 0 | 0 | 0 | 0 | 0 | 0 | 0 | 0 | 0 | 0 | 0 | 0 | 0 | 0 | 0 | 0 | 0 | 0 | 0 | 0 | 0 | 0 | 0 | 0 | 0 | 0 | 0 | 0 | 0 | 0 | 0 | 0 | 0 | 0 | 0 | 0 | 0 | 0 | 0 | 0 | 0 | 0 | 0 | 0 | 0 | 0 | 0 | 0 | 0 | 0 | 0 | 0 | 0 | 0 | 0 | 2020 | other | FALSE
50540 | N | . | BP Carson Refinery | Tesoro Carson Refinery | 2696 | CA | PACC | WECC |  | 32411 | 6 | Industrial NAICS Non-Cogen | OT | OG | OOG | CISO | M | mcf | 0 | 0 | 0 | 0 | 0 | 0 | 0 | 0 | 0 | 0 | 0 | 0 | 0 | 0 | 0 | 0 | 0 | 0 | 0 | 0 | 0 | 0 | 0 | 0 | 0 | 0 | 0 | 0 | 0 | 0 | 0 | 0 | 0 | 0 | 0 | 0 | 0 | 0 | 0 | 0 | 0 | 0 | 0 | 0 | 0 | 0 | 0 | 0 | 0 | 0 | 0 | 0 | 0 | 0 | 0 | 0 | 0 | 0 | 0 | 0 | 0 | 0 | 0 | 0 | 0 | 0 | 0 | 0 | 0 | 0 | 0 | 0 | 0 | 0 | 0 | 0 | 0 | 2020 | other | FALSE
50541 | N | . | Harbor Cogen | Harbor Cogeneration Co. | 8303 | CA | PACC | WECC |  | 22 | 2 | NAICS-22 Non-Cogen | CA | NG | NG | CISO | AM | mcf | 0 | 0 | 0 | 0 | 0 | 0 | 0 | 0 | 0 | 0 | 0 | 0 | 0 | 0 | 0 | 0 | 0 | 0 | 0 | 0 | 0 | 0 | 0 | 0 | 0 | 0 | 0 | 0 | 0 | 0 | 0 | 0 | 0 | 0 | 0 | 0 | 0 | 0 | 0 | 0 | 0 | 0 | 0 | 0 | 0 | 0 | 0 | 0 | 0 | 0 | 0 | 0 | 0 | 0 | 0 | 0 | 0 | 0 | 0 | 0 | 0 | 0 | 0 | 0 | 0 | 0 | 0 | 0 | 0 | 0 | 0 | 0 | 0 | 0 | 0 | 0 | 0 | 2020 | natural gas nonpeaker | TRUE
50541 | N | . | Harbor Cogen | Harbor Cogeneration Co. | 8303 | CA | PACC | WECC |  | 22 | 2 | NAICS-22 Non-Cogen | CT | NG | NG | CISO | AM | mcf | 0 | 0 | 0 | 0 | 0 | 16474 | 30222 | 86981 | 48169 | 60493 | 0 | 0 | 0 | 0 | 0 | 0 | 0 | 16474 | 30222 | 86981 | 48169 | 60493 | 0 | 0 | 0 | 0 | 0 | 0 | 0 | 1.023 | 1.024 | 1.025 | 1.033 | 1.03 | 0 | 0 | 0 | 0 | 0 | 0 | 0 | 16853 | 30947 | 89156 | 49759 | 62308 | 0 | 0 | 0 | 0 | 0 | 0 | 0 | 16853 | 30947 | 89156 | 49759 | 62308 | 0 | 0 | 0 | 0 | 0 | 0 | 0 | 1259 | 2367 | 7206 | 3761 | 4584 | 0 | 0 | 242339 | 242339 | 249023 | 249023 | 19177 | 2020 | natural gas nonpeaker | TRUE
50544 | Y | . | Port Townsend Paper | Port Townsend Paper Co | 26840 | WA | PACC | WECC |  | 322 | 7 | Industrial NAICS Cogen | ST | BLQ | WWW | BPAT | AM | short tons | 27795 | 25498 | 24508 | 24539 | 21995 | 19160 | 20187 | 22915 | 21697 | 22725 | 23309 | 20360 | 623 | 656 | 644 | 707 | 654 | 611 | 636 | 734 | 791 | 898 | 726 | 659 | 11.6 | 11.6 | 11.6 | 11.6 | 11.6 | 11.6 | 11.6 | 11.6 | 11.6 | 11.6 | 11.6 | 11.6 | 322422 | 295777 | 284293 | 284652 | 255142 | 222256 | 234169 | 265814 | 251685 | 263610 | 270384 | 236176 | 7230 | 7606 | 7468 | 8202 | 7591 | 7086 | 7374 | 8509 | 9180 | 10420 | 8424 | 7647 | 1546.529 | 1626.821 | 1597.315 | 1754.358 | 1623.658 | 1515.636 | 1577.219 | 1819.975 | 1963.617 | 2228.792 | 1801.993 | 1635.629 | 274688 | 8339 | 3186380 | 96737 | 20691.542 | 2020 | biomass | FALSE
50544 | Y | . | Port Townsend Paper | Port Townsend Paper Co | 26840 | WA | PACC | WECC |  | 322 | 7 | Industrial NAICS Cogen | ST | NG | NG | BPAT | AM | mcf | 52789 | 82676 | 49157 | 53215 | 45822 | 37466 | 46670 | 31694 | 36442 | 30297 | 43588 | 48679 | 1183 | 2126 | 1291 | 1533 | 1363 | 1194 | 1469 | 1015 | 1329 | 1198 | 1358 | 1576 | 1.091 | 1.091 | 1.091 | 1.091 | 1.091 | 1.091 | 1.091 | 1.091 | 1.091 | 1.091 | 1.095 | 1.09 | 57593 | 90200 | 53630 | 58058 | 49992 | 40875 | 50917 | 34578 | 39758 | 33054 | 47729 | 53060 | 1291 | 2319 | 1409 | 1673 | 1487 | 1303 | 1603 | 1107 | 1450 | 1307 | 1487 | 1718 | 276.25 | 496.112 | 301.325 | 357.818 | 318.135 | 278.743 | 342.945 | 236.75 | 310.189 | 279.468 | 318.092 | 367.466 | 558495 | 16635 | 609444 | 18154 | 3883.293 | 2020 | natural gas peaker | FALSE
50544 | Y | . | Port Townsend Paper | Port Townsend Paper Co | 26840 | WA | PACC | WECC |  | 322 | 7 | Industrial NAICS Cogen | ST | PG | WOO | BPAT | AM | mcf | 529 | 231 | 594 | 383 | 783 | 504 | 975 | 898 | 589 | 989 | 791 | 627 | 12 | 6 | 16 | 11 | 23 | 16 | 31 | 29 | 22 | 39 | 25 | 20 | 2.5 | 2.5 | 2.5 | 2.5 | 2.5 | 2.5 | 2.5 | 2.5 | 2.5 | 2.5 | 2.5 | 2.5 | 1323 | 578 | 1485 | 958 | 1958 | 1260 | 2438 | 2245 | 1473 | 2473 | 1978 | 1568 | 30 | 15 | 39 | 28 | 58 | 40 | 77 | 72 | 54 | 98 | 62 | 51 | 6.344 | 3.176 | 8.344 | 5.901 | 12.457 | 8.592 | 16.417 | 15.371 | 11.488 | 20.905 | 13.179 | 10.856 | 7893 | 250 | 19737 | 624 | 133.03 | 2020 | other | FALSE
50544 | Y | . | Port Townsend Paper | Port Townsend Paper Co | 26840 | WA | PACC | WECC |  | 322 | 7 | Industrial NAICS Cogen | ST | SLW | ORW | BPAT | AM | short tons | 0 | 0 | 0 | 0 | 0 | 0 | 0 | 0 | 0 | 0 | 0 | 0 | 0 | 0 | 0 | 0 | 0 | 0 | 0 | 0 | 0 | 0 | 0 | 0 | 0 | 0 | 0 | 0 | 0 | 0 | 0 | 0 | 0 | 0 | 0 | 0 | 0 | 0 | 0 | 0 | 0 | 0 | 0 | 0 | 0 | 0 | 0 | 0 | 0 | 0 | 0 | 0 | 0 | 0 | 0 | 0 | 0 | 0 | 0 | 0 | 0 | 0 | 0 | 0 | 0 | 0 | 0 | 0 | 0 | 0 | 0 | 0 | 0 | 0 | 0 | 0 | 0 | 2020 | biomass | FALSE
50544 | Y | . | Port Townsend Paper | Port Townsend Paper Co | 26840 | WA | PACC | WECC |  | 322 | 7 | Industrial NAICS Cogen | ST | WDS | WWW | BPAT | AM | short tons | 11668 | 10097 | 11768 | 9585 | 10907 | 10132 | 6422 | 10277 | 8237 | 4173 | 9148 | 9436 | 262 | 260 | 309 | 276 | 324 | 323 | 202 | 329 | 300 | 165 | 285 | 305 | 17.48 | 17.48 | 17.48 | 17.48 | 17.48 | 17.48 | 17.48 | 17.48 | 17.48 | 17.48 | 17.48 | 17.48 | 203957 | 176496 | 205705 | 167546 | 190654 | 177107 | 112257 | 179642 | 143983 | 72944 | 159907 | 164941 | 4574 | 4538 | 5403 | 4828 | 5672 | 5646 | 3535 | 5750 | 5252 | 2883 | 4982 | 5340 | 978.299 | 970.755 | 1155.763 | 1032.611 | 1213.275 | 1207.753 | 756.09 | 1229.973 | 1123.336 | 616.733 | 1065.71 | 1142.296 | 111850 | 3340 | 1955139 | 58403 | 12492.594 | 2020 | biomass | FALSE
50544 | Y | . | Port Townsend Paper | Port Townsend Paper Co | 26840 | WA | PACC | WECC |  | 322 | 7 | Industrial NAICS Cogen | ST | WO | WOO | BPAT | AM | barrels | 5959 | 4341 | 3174 | 3577 | 4648 | 3494 | 10627 | 6084 | 3280 | 6742 | 5414 | 5796 | 134 | 112 | 83 | 103 | 138 | 111 | 335 | 195 | 120 | 267 | 169 | 188 | 5.796 | 5.796 | 5.796 | 5.796 | 5.796 | 5.796 | 5.796 | 5.796 | 5.796 | 5.796 | 5.796 | 5.796 | 34538 | 25160 | 18397 | 20732 | 26940 | 20251 | 61594 | 35263 | 19011 | 39077 | 31380 | 33594 | 775 | 647 | 483 | 597 | 801 | 646 | 1939 | 1129 | 693 | 1545 | 978 | 1088 | 165.667 | 138.387 | 103.362 | 127.776 | 171.438 | 138.1 | 414.86 | 241.438 | 148.321 | 330.388 | 209.131 | 232.652 | 63136 | 1955 | 365937 | 11321 | 2421.52 | 2020 | petroleum | FALSE
50545 | N | . | Lawrence Hydroelectric Associates | Central Rivers Power US, LLC | 64078 | MA | NEW | NPCC |  | 22 | 2 | NAICS-22 Non-Cogen | HY | WAT | HYC | ISNE | A |  | 0 | 0 | 0 | 0 | 0 | 0 | 0 | 0 | 0 | 0 | 0 | 0 | 0 | 0 | 0 | 0 | 0 | 0 | 0 | 0 | 0 | 0 | 0 | 0 | 0 | 0 | 0 | 0 | 0 | 0 | 0 | 0 | 0 | 0 | 0 | 0 | 49573 | 42249 | 57654 | 62206 | 56059 | 18555 | 23568 | 12742 | 7253 | 26978 | 31811 | 42908 | 49573 | 42249 | 57654 | 62206 | 56059 | 18555 | 23568 | 12742 | 7253 | 26978 | 31811 | 42908 | 5654.508 | 4819.11 | 6576.299 | 7095.459 | 6394.271 | 2116.422 | 2688.222 | 1453.408 | 827.362 | 3077.19 | 3628.497 | 4894.252 | 0 | 0 | 431556 | 431556 | 49225 | 2020 | hydro | TRUE
50546 | N | . | Bowman | Nevada Irrigation District | 13402 | CA | PACC | WECC |  | 22 | 2 | NAICS-22 Non-Cogen | HY | WAT | HYC | CISO | A |  | 0 | 0 | 0 | 0 | 0 | 0 | 0 | 0 | 0 | 0 | 0 | 0 | 0 | 0 | 0 | 0 | 0 | 0 | 0 | 0 | 0 | 0 | 0 | 0 | 0 | 0 | 0 | 0 | 0 | 0 | 0 | 0 | 0 | 0 | 0 | 0 | 5922 | 4418 | 4677 | 6866 | 9404 | 8786 | 9290 | 9361 | 6519 | 5362 | 4055 | 3340 | 5922 | 4418 | 4677 | 6866 | 9404 | 8786 | 9290 | 9361 | 6519 | 5362 | 4055 | 3340 | 675.477 | 503.944 | 533.517 | 783.149 | 1072.615 | 1002.213 | 1059.623 | 1067.734 | 743.637 | 611.556 | 462.53 | 381.005 | 0 | 0 | 78000 | 78000 | 8897 | 2020 | hydro | TRUE
50552 | N | . | GPS Cabazon Wind LLC | GlidePath Power Operations LLC | 61728 | CA | PACC | WECC |  | 22 | 2 | NAICS-22 Non-Cogen | WT | WND | WND | CISO | A |  | 0 | 0 | 0 | 0 | 0 | 0 | 0 | 0 | 0 | 0 | 0 | 0 | 0 | 0 | 0 | 0 | 0 | 0 | 0 | 0 | 0 | 0 | 0 | 0 | 0 | 0 | 0 | 0 | 0 | 0 | 0 | 0 | 0 | 0 | 0 | 0 | 16633 | 17050 | 24716 | 33322 | 34002 | 37708 | 37023 | 31543 | 17462 | 19026 | 14560 | 14298 | 16633 | 17050 | 24716 | 33322 | 34002 | 37708 | 37023 | 31543 | 17462 | 19026 | 14560 | 14298 | 1897.199 | 1944.758 | 2819.195 | 3800.895 | 3878.377 | 4301.125 | 4222.998 | 3597.908 | 1991.815 | 2170.139 | 1660.731 | 1630.86 | 0 | 0 | 297343 | 297343 | 33916 | 2020 | onshore wind | TRUE
50553 | N | . | Edom Hills Project 1 LLC | Red Marlin Wind Ventures, LLC | 61208 | CA | PACC | WECC |  | 22 | 2 | NAICS-22 Non-Cogen | WT | WND | WND | CISO | A |  | 0 | 0 | 0 | 0 | 0 | 0 | 0 | 0 | 0 | 0 | 0 | 0 | 0 | 0 | 0 | 0 | 0 | 0 | 0 | 0 | 0 | 0 | 0 | 0 | 0 | 0 | 0 | 0 | 0 | 0 | 0 | 0 | 0 | 0 | 0 | 0 | 14536 | 14900 | 21600 | 29121 | 29715 | 32954 | 32355 | 27566 | 15261 | 16627 | 12724 | 12495 | 14536 | 14900 | 21600 | 29121 | 29715 | 32954 | 32355 | 27566 | 15261 | 16627 | 12724 | 12495 | 1658.008 | 1699.57 | 2463.762 | 3321.693 | 3389.406 | 3758.855 | 3690.579 | 3144.298 | 1740.694 | 1896.536 | 1451.352 | 1425.247 | 0 | 0 | 259854 | 259854 | 29640 | 2020 | onshore wind | TRUE
50555 | N | . | Rosemary Power Station | Virginia Electric & Power Co | 19876 | NC | SAT | SERC |  | 22 | 1 | Electric Utility | CA | DFO | DFO | PJM | AM | barrels | 0 | 0 | 0 | 0 | 0 | 0 | 489 | 5756 | 0 | 0 | 0 | 0 | 0 | 0 | 0 | 0 | 0 | 0 | 489 | 5756 | 0 | 0 | 0 | 0 | 0 | 0 | 0 | 0 | 0 | 0 | 5.715 | 5.715 | 0 | 0 | 0 | 0 | 0 | 0 | 0 | 0 | 0 | 0 | 2795 | 32896 | 0 | 0 | 0 | 0 | 0 | 0 | 0 | 0 | 0 | 0 | 2795 | 32896 | 0 | 0 | 0 | 0 | 0 | 0 | 0 | 0 | 0 | 0 | 285 | 3207 | 0 | 0 | 0 | 0 | 6245 | 6245 | 35691 | 35691 | 3492 | 2020 | petroleum | TRUE
50555 | N | . | Rosemary Power Station | Virginia Electric & Power Co | 19876 | NC | SAT | SERC |  | 22 | 1 | Electric Utility | CA | NG | NG | PJM | AM | mcf | 0 | 0 | 0 | 0 | 0 | 0 | 0 | 0 | 0 | 0 | 0 | 0 | 0 | 0 | 0 | 0 | 0 | 0 | 0 | 0 | 0 | 0 | 0 | 0 | 0 | 0 | 0 | 0 | 0 | 0 | 0 | 0 | 0 | 0 | 0 | 0 | 0 | 0 | 0 | 0 | 0 | 0 | 0 | 0 | 0 | 0 | 0 | 0 | 0 | 0 | 0 | 0 | 0 | 0 | 0 | 0 | 0 | 0 | 0 | 0 | 0 | 0 | 0 | 0 | 0 | 0 | 0 | 0 | 0 | 0 | 0 | 0 | 0 | 0 | 0 | 0 | 0 | 2020 | natural gas nonpeaker | TRUE
50555 | N | . | Rosemary Power Station | Virginia Electric & Power Co | 19876 | NC | SAT | SERC |  | 22 | 1 | Electric Utility | CT | DFO | DFO | PJM | AM | barrels | 0 | 0 | 0 | 0 | 0 | 0 | 0 | 0 | 0 | 0 | 0 | 0 | 0 | 0 | 0 | 0 | 0 | 0 | 0 | 0 | 0 | 0 | 0 | 0 | 0 | 0 | 0 | 0 | 0 | 0 | 0 | 0 | 0 | 0 | 0 | 0 | 0 | 0 | 0 | 0 | 0 | 0 | 0 | 0 | 0 | 0 | 0 | 0 | 0 | 0 | 0 | 0 | 0 | 0 | 0 | 0 | 0 | 0 | 0 | 0 | 0 | 0 | 0 | 0 | 0 | 0 | 0 | 0 | 0 | 0 | 0 | 0 | 0 | 0 | 0 | 0 | 0 | 2020 | petroleum | TRUE
50555 | N | . | Rosemary Power Station | Virginia Electric & Power Co | 19876 | NC | SAT | SERC |  | 22 | 1 | Electric Utility | CT | NG | NG | PJM | AM | mcf | 0 | 0 | 0 | 0 | 0 | 0 | 0 | 0 | 0 | 0 | 0 | 0 | 0 | 0 | 0 | 0 | 0 | 0 | 0 | 0 | 0 | 0 | 0 | 0 | 0 | 0 | 0 | 0 | 0 | 0 | 0 | 0 | 0 | 0 | 0 | 0 | 0 | 0 | 0 | 0 | 0 | 0 | 0 | 0 | 0 | 0 | 0 | 0 | 0 | 0 | 0 | 0 | 0 | 0 | 0 | 0 | 0 | 0 | 0 | 0 | 0 | 0 | 0 | 0 | 0 | 0 | 0 | 0 | 0 | 0 | 0 | 0 | 0 | 0 | 0 | 0 | 0 | 2020 | natural gas nonpeaker | TRUE
50558 | N | . | Frontier | Oklahoma Gas & Electric Co | 14063 | OK | WSC | MRO |  | 22 | 1 | Electric Utility | CA | NG | NG | SWPP | M | mcf | 0 | 0 | 0 | 0 | 0 | 0 | 0 | 0 | 0 | 0 | 0 | 0 | 0 | 0 | 0 | 0 | 0 | 0 | 0 | 0 | 0 | 0 | 0 | 0 | 0 | 0 | 0 | 0 | 0 | 0 | 0 | 0 | 0 | 0 | 0 | 0 | 0 | 0 | 0 | 0 | 0 | 0 | 0 | 0 | 0 | 0 | 0 | 0 | 0 | 0 | 0 | 0 | 0 | 0 | 0 | 0 | 0 | 0 | 0 | 0 | 0 | 0 | 0 | 0 | 0 | 0 | 0 | 0 | 0 | 0 | 0 | 0 | 0 | 0 | 0 | 0 | 0 | 2020 | natural gas nonpeaker | TRUE
50558 | N | . | Frontier | Oklahoma Gas & Electric Co | 14063 | OK | WSC | MRO |  | 22 | 1 | Electric Utility | CT | NG | NG | SWPP | M | mcf | 290970 | 2921 | 0 | 239502 | 217797 | 353203 | 567217 | 102749 | 0 | 0 | 0 | 0 | 290970 | 2921 | 0 | 239502 | 217797 | 353203 | 567217 | 102749 | 0 | 0 | 0 | 0 | 1.01 | 1.01 | 0 | 1.01 | 1.01 | 1.01 | 1.01 | 1.01 | 0 | 0 | 0 | 0 | 293880 | 2950 | 0 | 241897 | 219975 | 356735 | 572889 | 103776 | 0 | 0 | 0 | 0 | 293880 | 2950 | 0 | 241897 | 219975 | 356735 | 572889 | 103776 | 0 | 0 | 0 | 0 | 36780 | 307 | 0 | 30718 | 27447 | 44597 | 70039 | 12814 | 0 | 0 | 0 | 0 | 1774359 | 1774359 | 1792102 | 1792102 | 222702 | 2020 | natural gas nonpeaker | TRUE
50560 | N | . | Pacific-Ultrapower Chinese Station | IHI Power Services Corp | 58650 | CA | PACC | WECC |  | 22 | 2 | NAICS-22 Non-Cogen | ST | PG | WOO | CISO | M | mcf | 0 | 0 | 0 | 0 | 0 | 0 | 0 | 0 | 0 | 0 | 0 | 0 | 0 | 0 | 0 | 0 | 0 | 0 | 0 | 0 | 0 | 0 | 0 | 0 | 0 | 0 | 0 | 0 | 0 | 0 | 0 | 0 | 0 | 0 | 0 | 0 | 0 | 0 | 0 | 0 | 0 | 0 | 0 | 0 | 0 | 0 | 0 | 0 | 0 | 0 | 0 | 0 | 0 | 0 | 0 | 0 | 0 | 0 | 0 | 0 | 0 | 0 | 0 | 0 | 0 | 0 | 0 | 0 | 0 | 0 | 0 | 0 | 0 | 0 | 0 | 0 | 0 | 2020 | other | TRUE
50560 | N | . | Pacific-Ultrapower Chinese Station | IHI Power Services Corp | 58650 | CA | PACC | WECC |  | 22 | 2 | NAICS-22 Non-Cogen | ST | WDS | WWW | CISO | M | short tons | 15581 | 15229 | 7373 | 16052 | 14628 | 10925 | 16248 | 16054 | 15526 | 8448 | 2208 | 14584 | 15581 | 15229 | 7373 | 16052 | 14628 | 10925 | 16248 | 16054 | 15526 | 8448 | 2208 | 14584 | 13.1 | 11.42 | 13.5 | 12.69 | 14.03 | 13.49 | 12.08 | 13.1 | 13.09 | 13.86 | 13.6 | 13.64 | 204111 | 173915 | 99536 | 203700 | 205231 | 147378 | 196276 | 210307 | 203235 | 117089 | 30029 | 198926 | 204111 | 173915 | 99536 | 203700 | 205231 | 147378 | 196276 | 210307 | 203235 | 117089 | 30029 | 198926 | 12528 | 12503 | 6383 | 12888 | 12453 | 9099 | 12521 | 13302 | 12869 | 7514 | 1932 | 13053 | 152856 | 152856 | 1989733 | 1989733 | 127045 | 2020 | biomass | TRUE
50561 | N | . | Eagle Point Power Generation | Eagle Point Power Generation LLC | 49942 | NJ | MAT | RFC |  | 22 | 2 | NAICS-22 Non-Cogen | CA | DFO | DFO | PJM | AM | barrels | 0 | 0 | 0 | 0 | 0 | 0 | 0 | 0 | 0 | 0 | 0 | 0 | 0 | 0 | 0 | 0 | 0 | 0 | 0 | 0 | 0 | 0 | 0 | 0 | 0 | 0 | 0 | 0 | 0 | 0 | 0 | 0 | 0 | 0 | 0 | 0 | 0 | 0 | 0 | 0 | 0 | 0 | 0 | 0 | 0 | 0 | 0 | 0 | 0 | 0 | 0 | 0 | 0 | 0 | 0 | 0 | 0 | 0 | 0 | 0 | 0 | 0 | 0 | 0 | 0 | 0 | 0 | 0 | 0 | 0 | 0 | 14.14 | 0 | 0 | 0 | 0 | 14.14 | 2020 | petroleum | TRUE
50561 | N | . | Eagle Point Power Generation | Eagle Point Power Generation LLC | 49942 | NJ | MAT | RFC |  | 22 | 2 | NAICS-22 Non-Cogen | CA | NG | NG | PJM | AM | mcf | 0 | 0 | 0 | 0 | 0 | 0 | 0 | 0 | 0 | 0 | 0 | 0 | 0 | 0 | 0 | 0 | 0 | 0 | 0 | 0 | 0 | 0 | 0 | 0 | 0 | 0 | 0 | 0 | 0 | 0 | 0 | 0 | 0 | 0 | 0 | 0 | 0 | 0 | 0 | 0 | 0 | 0 | 0 | 0 | 0 | 0 | 0 | 0 | 0 | 0 | 0 | 0 | 0 | 0 | 0 | 0 | 0 | 0 | 0 | 0 | 3484 | 304 | 2569 | 181 | 8424 | 17939 | 37392 | 31342 | 10406 | 18241 | 15232 | 531.86 | 0 | 0 | 0 | 0 | 146045.86 | 2020 | natural gas nonpeaker | TRUE
50561 | N | . | Eagle Point Power Generation | Eagle Point Power Generation LLC | 49942 | NJ | MAT | RFC |  | 22 | 2 | NAICS-22 Non-Cogen | CT | DFO | DFO | PJM | AM | barrels | 0 | 0 | 0 | 0 | 0 | 0 | 0 | 0 | 0 | 0 | 0 | 150 | 0 | 0 | 0 | 0 | 0 | 0 | 0 | 0 | 0 | 0 | 0 | 150 | 0 | 0 | 0 | 0 | 0 | 0 | 0 | 0 | 0 | 0 | 0 | 5.769 | 0 | 0 | 0 | 0 | 0 | 0 | 0 | 0 | 0 | 0 | 0 | 865 | 0 | 0 | 0 | 0 | 0 | 0 | 0 | 0 | 0 | 0 | 0 | 865 | 0 | 0 | 0 | 0 | 0 | 0 | 0 | 0 | 0 | 0 | 0 | 56.844 | 150 | 150 | 865 | 865 | 56.844 | 2020 | petroleum | TRUE
50561 | N | . | Eagle Point Power Generation | Eagle Point Power Generation LLC | 49942 | NJ | MAT | RFC |  | 22 | 2 | NAICS-22 Non-Cogen | CT | NG | NG | PJM | AM | mcf | 115748 | 17054 | 80833 | 11674 | 253867 | 550143 | 1078913 | 918138 | 338391 | 614751 | 504453 | 31663 | 115748 | 17054 | 80833 | 11674 | 253867 | 550143 | 1078913 | 918138 | 338391 | 614751 | 504453 | 31663 | 1.036 | 1.035 | 1.035 | 1.028 | 1.026 | 1.026 | 1.028 | 1.028 | 1.028 | 1.028 | 1.028 | 1.028 | 119915 | 17651 | 83662 | 12001 | 260468 | 564447 | 1109123 | 943846 | 347866 | 631964 | 518578 | 32550 | 119915 | 17651 | 83662 | 12001 | 260468 | 564447 | 1109123 | 943846 | 347866 | 631964 | 518578 | 32550 | 9195 | 945 | 6429 | 600 | 20923 | 44659 | 89661 | 75828 | 28999 | 53519 | 44530 | 2138.156 | 4515628 | 4515628 | 4642071 | 4642071 | 377426.16 | 2020 | natural gas nonpeaker | TRUE
50563 | N | . | Settlers Hill Gas Recovery | WM Illinois Renewable Energy LLC | 54843 | IL | ENC | RFC |  | 22 | 2 | NAICS-22 Non-Cogen | GT | LFG | MLG | PJM | A | mcf | 102916 | 92187 | 104894 | 100768 | 99100 | 92641 | 90675 | 89736 | 89745 | 97566 | 92379 | 101898 | 102916 | 92187 | 104894 | 100768 | 99100 | 92641 | 90675 | 89736 | 89745 | 97566 | 92379 | 101898 | 0.53 | 0.53 | 0.53 | 0.53 | 0.53 | 0.53 | 0.53 | 0.53 | 0.53 | 0.53 | 0.53 | 0.53 | 54545 | 48859 | 55594 | 53407 | 52523 | 49100 | 48058 | 47560 | 47565 | 51710 | 48961 | 54006 | 54545 | 48859 | 55594 | 53407 | 52523 | 49100 | 48058 | 47560 | 47565 | 51710 | 48961 | 54006 | 2722.369 | 2438.531 | 2774.659 | 2665.51 | 2621.404 | 2450.534 | 2398.537 | 2373.694 | 2373.929 | 2580.822 | 2443.601 | 2695.41 | 1154505 | 1154505 | 611888 | 611888 | 30539 | 2020 | biomass | TRUE
50564 | N | . | New Milford Gas Recovery | WM Renewable Energy LLC | 54842 | CT | NEW | NPCC |  | 22 | 2 | NAICS-22 Non-Cogen | IC | LFG | MLG | ISNE | A | mcf | 12348 | 10694 | 12904 | 11403 | 13021 | 12722 | 12102 | 12504 | 11075 | 13372 | 11868 | 11870 | 12348 | 10694 | 12904 | 11403 | 13021 | 12722 | 12102 | 12504 | 11075 | 13372 | 11868 | 11870 | 0.496 | 0.496 | 0.496 | 0.496 | 0.496 | 0.496 | 0.496 | 0.496 | 0.496 | 0.496 | 0.496 | 0.496 | 6125 | 5304 | 6400 | 5656 | 6458 | 6310 | 6003 | 6202 | 5493 | 6633 | 5887 | 5888 | 6125 | 5304 | 6400 | 5656 | 6458 | 6310 | 6003 | 6202 | 5493 | 6633 | 5887 | 5888 | 540.643 | 468.201 | 564.947 | 499.264 | 570.083 | 556.987 | 529.849 | 547.439 | 484.873 | 585.444 | 519.591 | 519.679 | 145883 | 145883 | 72359 | 72359 | 6387 | 2020 | biomass | TRUE
50566 | N | . | Milam Gas Recovery | WM Illinois Renewable Energy LLC | 54843 | IL | ENC | SERC |  | 22 | 2 | NAICS-22 Non-Cogen | IC | LFG | MLG | MISO | A | mcf | 0 | 0 | 0 | 0 | 0 | 0 | 0 | 0 | 0 | 0 | 0 | 0 | 0 | 0 | 0 | 0 | 0 | 0 | 0 | 0 | 0 | 0 | 0 | 0 | 0 | 0 | 0 | 0 | 0 | 0 | 0 | 0 | 0 | 0 | 0 | 0 | 0 | 0 | 0 | 0 | 0 | 0 | 0 | 0 | 0 | 0 | 0 | 0 | 0 | 0 | 0 | 0 | 0 | 0 | 0 | 0 | 0 | 0 | 0 | 0 | 0 | 0 | 0 | 0 | 0 | 0 | 0 | 0 | 0 | 0 | 0 | 0 | 0 | 0 | 0 | 0 | 0 | 2020 | biomass | TRUE
50566 | N | . | Milam Gas Recovery | WM Illinois Renewable Energy LLC | 54843 | IL | ENC | SERC |  | 22 | 2 | NAICS-22 Non-Cogen | IC | NG | NG | MISO | A | mcf | 21402 | 19441 | 20178 | 14754 | 12620 | 19353 | 27816 | 20747 | 13571 | 14331 | 6658 | 15043 | 21402 | 19441 | 20178 | 14754 | 12620 | 19353 | 27816 | 20747 | 13571 | 14331 | 6658 | 15043 | 1 | 1 | 1 | 1 | 1 | 1 | 1 | 1 | 1 | 1 | 1 | 1 | 21402 | 19441 | 20178 | 14754 | 12620 | 19353 | 27816 | 20747 | 13571 | 14331 | 6658 | 15043 | 21402 | 19441 | 20178 | 14754 | 12620 | 19353 | 27816 | 20747 | 13571 | 14331 | 6658 | 15043 | 1989.936 | 1807.627 | 1876.206 | 1371.871 | 1173.451 | 1799.437 | 2586.368 | 1929.047 | 1261.8 | 1332.474 | 619.046 | 1398.737 | 205914 | 205914 | 205914 | 205914 | 19146 | 2020 | natural gas peaker | TRUE
50568 | N | . | High Acres Gas Recovery | WM Renewable Energy LLC | 54842 | NY | MAT | NPCC |  | 22 | 2 | NAICS-22 Non-Cogen | IC | LFG | MLG | NYIS | A | mcf | 128380 | 126633 | 130168 | 126631 | 135555 | 124417 | 127029 | 137726 | 121438 | 133573 | 128808 | 135514 | 128380 | 126633 | 130168 | 126631 | 135555 | 124417 | 127029 | 137726 | 121438 | 133573 | 128808 | 135514 | 0.514 | 0.514 | 0.514 | 0.514 | 0.514 | 0.514 | 0.514 | 0.514 | 0.514 | 0.514 | 0.514 | 0.514 | 65987 | 65089 | 66906 | 65088 | 69675 | 63950 | 65293 | 70791 | 62419 | 68657 | 66207 | 69654 | 65987 | 65089 | 66906 | 65088 | 69675 | 63950 | 65293 | 70791 | 62419 | 68657 | 66207 | 69654 | 6000.515 | 5918.864 | 6084.098 | 5918.784 | 6335.89 | 5815.289 | 5937.391 | 6437.343 | 5676.068 | 6243.238 | 6020.543 | 6333.977 | 1555872 | 1555872 | 799716 | 799716 | 72722 | 2020 | biomass | TRUE
50569 | N | . | DFW Gas Recovery | WM Renewable Energy LLC | 54842 | TX | WSC | TRE |  | 22 | 2 | NAICS-22 Non-Cogen | GT | LFG | MLG | PNM | M | mcf | 118829 | 111974 | 108947 | 111174 | 114652 | 110832 | 113042 | 114542 | 111146 | 104258 | 120000 | 127170 | 118829 | 111974 | 108947 | 111174 | 114652 | 110832 | 113042 | 114542 | 111146 | 104258 | 120000 | 127170 | 0.542 | 0.536 | 0.548 | 0.534 | 0.534 | 0.527 | 0.534 | 0.529 | 0.533 | 0.517 | 0.522 | 0.511 | 64405 | 60018 | 59703 | 59367 | 61224 | 58408 | 60364 | 60593 | 59241 | 53901 | 62640 | 64984 | 64405 | 60018 | 59703 | 59367 | 61224 | 58408 | 60364 | 60593 | 59241 | 53901 | 62640 | 64984 | 3609 | 3483 | 3359 | 3392 | 3440 | 3270 | 3341 | 3378 | 3360 | 2920 | 3468 | 3708 | 1366566 | 1366566 | 724848 | 724848 | 40728 | 2020 | biomass | TRUE
50569 | N | . | DFW Gas Recovery | WM Renewable Energy LLC | 54842 | TX | WSC | TRE |  | 22 | 2 | NAICS-22 Non-Cogen | IC | LFG | MLG | PNM | M | mcf | 84383 | 71938 | 76591 | 83025 | 87523 | 83108 | 80863 | 76895 | 72348 | 67524 | 73748 | 82902 | 84383 | 71938 | 76591 | 83025 | 87523 | 83108 | 80863 | 76895 | 72348 | 67524 | 73748 | 82902 | 0.537 | 0.533 | 0.546 | 0.53 | 0.533 | 0.526 | 0.533 | 0.529 | 0.533 | 0.524 | 0.492 | 0.508 | 45314 | 38343 | 41819 | 44003 | 46650 | 43715 | 43100 | 40677 | 38561 | 35383 | 36284 | 42114 | 45314 | 38343 | 41819 | 44003 | 46650 | 43715 | 43100 | 40677 | 38561 | 35383 | 36284 | 42114 | 4189 | 3559 | 3849 | 3797 | 4240 | 3898 | 3845 | 3635 | 3492 | 3149 | 3431 | 3851 | 940848 | 940848 | 495963 | 495963 | 44935 | 2020 | biomass | TRUE
50570 | N | . | Chestnut Ridge Gas Recovery | WM Renewable Energy LLC | 54842 | TN | ESC | SERC |  | 22 | 2 | NAICS-22 Non-Cogen | IC | LFG | MLG | TVA | A | mcf | 62908 | 57585 | 63354 | 59576 | 61417 | 56303 | 60421 | 61184 | 57450 | 58185 | 57036 | 60774 | 62908 | 57585 | 63354 | 59576 | 61417 | 56303 | 60421 | 61184 | 57450 | 58185 | 57036 | 60774 | 0.549 | 0.549 | 0.549 | 0.549 | 0.549 | 0.549 | 0.549 | 0.549 | 0.549 | 0.549 | 0.549 | 0.549 | 34536 | 31614 | 34781 | 32707 | 33718 | 30910 | 33171 | 33590 | 31540 | 31944 | 31313 | 33365 | 34536 | 31614 | 34781 | 32707 | 33718 | 30910 | 33171 | 33590 | 31540 | 31944 | 31313 | 33365 | 2799.004 | 2562.175 | 2818.86 | 2650.736 | 2732.659 | 2505.136 | 2688.356 | 2722.275 | 2556.154 | 2588.842 | 2537.757 | 2704.046 | 716193 | 716193 | 393189 | 393189 | 31866 | 2020 | biomass | TRUE
50571 | N | . | Altamont Gas Recovery | WM Renewable Energy LLC | 54842 | CA | PACC | WECC |  | 22 | 2 | NAICS-22 Non-Cogen | GT | LFG | MLG | CISO | A | mcf | 135131 | 121552 | 128080 | 119871 | 127337 | 117363 | 131813 | 125849 | 124828 | 120135 | 120945 | 108021 | 135131 | 121552 | 128080 | 119871 | 127337 | 117363 | 131813 | 125849 | 124828 | 120135 | 120945 | 108021 | 0.487 | 0.487 | 0.487 | 0.487 | 0.487 | 0.487 | 0.487 | 0.487 | 0.487 | 0.487 | 0.487 | 0.487 | 65809 | 59196 | 62375 | 58377 | 62013 | 57156 | 64193 | 61288 | 60791 | 58506 | 58900 | 52606 | 65809 | 59196 | 62375 | 58377 | 62013 | 57156 | 64193 | 61288 | 60791 | 58506 | 58900 | 52606 | 3474.602 | 3125.461 | 3293.321 | 3082.248 | 3274.209 | 3017.763 | 3389.305 | 3235.956 | 3209.697 | 3089.036 | 3109.857 | 2777.545 | 1480925 | 1480925 | 721210 | 721210 | 38079 | 2020 | biomass | TRUE
50571 | N | . | Altamont Gas Recovery | WM Renewable Energy LLC | 54842 | CA | PACC | WECC |  | 22 | 2 | NAICS-22 Non-Cogen | IC | LFG | MLG | CISO | A | mcf | 0 | 0 | 0 | 0 | 0 | 0 | 0 | 0 | 0 | 0 | 0 | 0 | 0 | 0 | 0 | 0 | 0 | 0 | 0 | 0 | 0 | 0 | 0 | 0 | 0 | 0 | 0 | 0 | 0 | 0 | 0 | 0 | 0 | 0 | 0 | 0 | 0 | 0 | 0 | 0 | 0 | 0 | 0 | 0 | 0 | 0 | 0 | 0 | 0 | 0 | 0 | 0 | 0 | 0 | 0 | 0 | 0 | 0 | 0 | 0 | 0 | 0 | 0 | 0 | 0 | 0 | 0 | 0 | 0 | 0 | 0 | 0 | 0 | 0 | 0 | 0 | 0 | 2020 | biomass | TRUE
50572 | N | . | CSL Gas Recovery | WM Renewable Energy LLC | 54842 | FL | SAT | SERC |  | 22 | 2 | NAICS-22 Non-Cogen | CA | LFG | MLG | FPL | AM | mcf | 0 | 0 | 0 | 0 | 0 | 0 | 0 | 0 | 0 | 0 | 0 | 0 | 0 | 0 | 0 | 0 | 0 | 0 | 0 | 0 | 0 | 0 | 0 | 0 | 0 | 0 | 0 | 0 | 0 | 0 | 0 | 0 | 0 | 0 | 0 | 0 | 0 | 0 | 0 | 0 | 0 | 0 | 0 | 0 | 0 | 0 | 0 | 0 | 0 | 0 | 0 | 0 | 0 | 0 | 0 | 0 | 0 | 0 | 0 | 0 | 0 | 0 | 0 | 0 | 0 | 0 | 0 | 0 | 0 | 0 | 0 | 0 | 0 | 0 | 0 | 0 | 0 | 2020 | biomass | TRUE
50572 | N | . | CSL Gas Recovery | WM Renewable Energy LLC | 54842 | FL | SAT | SERC |  | 22 | 2 | NAICS-22 Non-Cogen | CT | LFG | MLG | FPL | AM | mcf | 190922 | 124653 | 165464 | 153447 | 191512 | 181575 | 189347 | 186479 | 181800 | 191639 | 165508 | 176147 | 190922 | 124653 | 165464 | 153447 | 191512 | 181575 | 189347 | 186479 | 181800 | 191639 | 165508 | 176147 | 0.464 | 0.469 | 0.454 | 0.469 | 0.462 | 0.475 | 0.481 | 0.484 | 0.485 | 0.474 | 0.482 | 0.465 | 88588 | 58462 | 75121 | 71967 | 88479 | 86248 | 91076 | 90256 | 88173 | 90837 | 79775 | 81908 | 88588 | 58462 | 75121 | 71967 | 88479 | 86248 | 91076 | 90256 | 88173 | 90837 | 79775 | 81908 | 4406 | 2941 | 3646 | 3500 | 4396 | 4248 | 4543 | 4386 | 4305 | 4537 | 4067 | 3846 | 2098493 | 2098493 | 990890 | 990890 | 48821 | 2020 | biomass | TRUE
50573 | N | . | CID Gas Recovery | WM Illinois Renewable Energy LLC | 54843 | IL | ENC | RFC |  | 22 | 2 | NAICS-22 Non-Cogen | GT | LFG | MLG | PJM | A | mcf | 62394 | 55889 | 63593 | 61092 | 60081 | 56164 | 54973 | 54403 | 54409 | 59151 | 56006 | 61777 | 62394 | 55889 | 63593 | 61092 | 60081 | 56164 | 54973 | 54403 | 54409 | 59151 | 56006 | 61777 | 0.536 | 0.536 | 0.536 | 0.536 | 0.536 | 0.536 | 0.536 | 0.536 | 0.536 | 0.536 | 0.536 | 0.536 | 33443 | 29957 | 34086 | 32745 | 32203 | 30104 | 29466 | 29160 | 29163 | 31705 | 30019 | 33112 | 33443 | 29957 | 34086 | 32745 | 32203 | 30104 | 29466 | 29160 | 29163 | 31705 | 30019 | 33112 | 1844.568 | 1652.251 | 1879.997 | 1806.043 | 1776.158 | 1660.383 | 1625.152 | 1608.32 | 1608.479 | 1748.661 | 1655.686 | 1826.302 | 699932 | 699932 | 375163 | 375163 | 20692 | 2020 | biomass | TRUE
50575 | N | . | Lake Gas Recovery | WM Illinois Renewable Energy LLC | 54843 | IL | ENC | RFC |  | 22 | 2 | NAICS-22 Non-Cogen | GT | LFG | MLG | PJM | A | mcf | 50795 | 45500 | 51771 | 49735 | 48912 | 45724 | 44753 | 44290 | 44294 | 48155 | 45594 | 50293 | 50795 | 45500 | 51771 | 49735 | 48912 | 45724 | 44753 | 44290 | 44294 | 48155 | 45594 | 50293 | 0.547 | 0.547 | 0.547 | 0.547 | 0.547 | 0.547 | 0.547 | 0.547 | 0.547 | 0.547 | 0.547 | 0.547 | 27785 | 24889 | 28319 | 27205 | 26755 | 25011 | 24480 | 24227 | 24229 | 26341 | 24940 | 27510 | 27785 | 24889 | 28319 | 27205 | 26755 | 25011 | 24480 | 24227 | 24229 | 26341 | 24940 | 27510 | 1428.355 | 1279.432 | 1455.789 | 1398.522 | 1375.381 | 1285.73 | 1258.448 | 1245.414 | 1245.537 | 1354.089 | 1282.093 | 1414.21 | 569816 | 569816 | 311691 | 311691 | 16023 | 2020 | biomass | TRUE
50576 | N | . | Metro Gas Recovery | WM Renewable Energy LLC | 54842 | WI | ENC | RFC |  | 22 | 2 | NAICS-22 Non-Cogen | GT | LFG | MLG | MISO | A | mcf | 68381 | 64884 | 70214 | 69427 | 61388 | 59947 | 56994 | 53991 | 63611 | 65441 | 54140 | 58845 | 68381 | 64884 | 70214 | 69427 | 61388 | 59947 | 56994 | 53991 | 63611 | 65441 | 54140 | 58845 | 0.493 | 0.493 | 0.493 | 0.493 | 0.493 | 0.493 | 0.493 | 0.493 | 0.493 | 0.493 | 0.493 | 0.493 | 33712 | 31988 | 34616 | 34228 | 30264 | 29554 | 28098 | 26618 | 31360 | 32262 | 26691 | 29011 | 33712 | 31988 | 34616 | 34228 | 30264 | 29554 | 28098 | 26618 | 31360 | 32262 | 26691 | 29011 | 1761.063 | 1671.014 | 1808.299 | 1788.022 | 1580.991 | 1543.878 | 1467.833 | 1390.479 | 1638.246 | 1685.361 | 1394.317 | 1515.497 | 747263 | 747263 | 368402 | 368402 | 19245 | 2020 | biomass | TRUE
50576 | N | . | Metro Gas Recovery | WM Renewable Energy LLC | 54842 | WI | ENC | RFC |  | 22 | 2 | NAICS-22 Non-Cogen | IC | LFG | MLG | MISO | A | mcf | 40301 | 38242 | 41384 | 40920 | 36182 | 35332 | 33592 | 31822 | 37492 | 38570 | 31909 | 34683 | 40301 | 38242 | 41384 | 40920 | 36182 | 35332 | 33592 | 31822 | 37492 | 38570 | 31909 | 34683 | 0.537 | 0.537 | 0.537 | 0.537 | 0.537 | 0.537 | 0.537 | 0.537 | 0.537 | 0.537 | 0.537 | 0.537 | 21642 | 20536 | 22223 | 21974 | 19430 | 18973 | 18039 | 17088 | 20133 | 20712 | 17135 | 18625 | 21642 | 20536 | 22223 | 21974 | 19430 | 18973 | 18039 | 17088 | 20133 | 20712 | 17135 | 18625 | 1765.549 | 1675.269 | 1812.903 | 1792.574 | 1585.017 | 1547.808 | 1471.57 | 1394.019 | 1642.417 | 1689.652 | 1397.867 | 1519.355 | 440429 | 440429 | 236510 | 236510 | 19294 | 2020 | biomass | TRUE
50577 | N | . | Omega Hills Gas Recovery | WM Renewable Energy LLC | 54842 | WI | ENC | RFC |  | 22 | 2 | NAICS-22 Non-Cogen | GT | LFG | MLG | MISO | M | mcf | 294445 | 269686 | 283913 | 265257 | 257692 | 236714 | 246741 | 246477 | 242103 | 261310 | 251798 | 259115 | 294445 | 269686 | 283913 | 265257 | 257692 | 236714 | 246741 | 246477 | 242103 | 261310 | 251798 | 259115 | 0.473 | 0.482 | 0.485 | 0.495 | 0.504 | 0.502 | 0.498 | 0.485 | 0.504 | 0.493 | 0.483 | 0.48 | 139272 | 129989 | 137698 | 131302 | 129877 | 118830 | 122877 | 119541 | 122020 | 128826 | 121618 | 124375 | 139272 | 129989 | 137698 | 131302 | 129877 | 118830 | 122877 | 119541 | 122020 | 128826 | 121618 | 124375 | 7840 | 7126 | 7774 | 7565 | 7476 | 7023 | 6965 | 6862 | 7114 | 7597 | 7055 | 7106 | 3115251 | 3115251 | 1526225 | 1526225 | 87503 | 2020 | biomass | TRUE
50611 | N | . | Westwood Generation LLC | Rausch Creek Generation, LLC | 58224 | PA | MAT | RFC |  | 22 | 2 | NAICS-22 Non-Cogen | ST | DFO | DFO | PJM | AM | barrels | 0 | 0 | 125 | 49 | 106 | 257 | 12 | 409 | 131 | 142 | 159 | 260 | 0 | 0 | 125 | 49 | 106 | 257 | 12 | 409 | 131 | 142 | 159 | 260 | 0 | 0 | 5.95 | 5.95 | 5.95 | 5.98 | 5.95 | 5.96 | 5.91 | 5.95 | 5.95 | 5.94 | 0 | 0 | 744 | 292 | 631 | 1537 | 71 | 2438 | 774 | 845 | 946 | 1544 | 0 | 0 | 744 | 292 | 631 | 1537 | 71 | 2438 | 774 | 845 | 946 | 1544 | 0 | 0 | 44.592 | 18.14 | 38.737 | 98.403 | 4.58 | 142.804 | 48.713 | 56.915 | 61.671 | 96.388 | 1650 | 1650 | 9822 | 9822 | 610.943 | 2020 | petroleum | TRUE
50611 | N | . | Westwood Generation LLC | Rausch Creek Generation, LLC | 58224 | PA | MAT | RFC |  | 22 | 2 | NAICS-22 Non-Cogen | ST | WC | WOC | PJM | AM | short tons | 38032 | 34893 | 34971 | 34614 | 34652 | 28469 | 34447 | 23827 | 24567 | 8136 | 33817 | 32406 | 38032 | 34893 | 34971 | 34614 | 34652 | 28469 | 34447 | 23827 | 24567 | 8136 | 33817 | 32406 | 7.96 | 8.54 | 8.34 | 7.99 | 8.5 | 8.7 | 8.53 | 9.13 | 8.88 | 8.49 | 8.15 | 8.07 | 302735 | 297986 | 291658 | 276566 | 294542 | 247680 | 293833 | 217541 | 218155 | 69075 | 275609 | 261516 | 302735 | 297986 | 291658 | 276566 | 294542 | 247680 | 293833 | 217541 | 218155 | 69075 | 275609 | 261516 | 19098 | 18199 | 17486.408 | 17207.86 | 18090.263 | 15858.597 | 18846.42 | 12744.196 | 13726.287 | 4653.085 | 17966.329 | 16321.612 | 362831 | 362831 | 3046896 | 3046896 | 190198.06 | 2020 | hard coal | TRUE
50612 | Y | . | McKittrick Limited | WCAC Operating Company | 60662 | CA | PACC | WECC |  | 22 | 3 | NAICS-22 Cogen | GT | NG | NG | CISO | M | mcf | 0 | 472 | 6085 | 1 | 0 | 8448 | 13212 | 56846 | 25277 | 37086 | 3228 | 0 | 0 | 342 | 4681 | 0 | 0 | 6955 | 10899 | 44604 | 20181 | 29519 | 2522 | 0 | 0 | 1.04 | 1.04 | 1.04 | 0 | 1.04 | 1.04 | 1.04 | 1.04 | 1.04 | 1.04 | 0 | 0 | 491 | 6328 | 1 | 0 | 8786 | 13740 | 59120 | 26288 | 38569 | 3357 | 0 | 0 | 356 | 4868 | 0 | 0 | 7233 | 11335 | 46388 | 20988 | 30700 | 2623 | 0 | 0 | 46 | 635 | 0 | 0 | 939 | 1472 | 6013 | 2657 | 3993 | 341 | 0 | 150655 | 119703 | 156680 | 124491 | 16096 | 2020 | natural gas peaker | TRUE
50614 | Y | . | Mosinee Mill | Ahlstrom-Munksjo NA Specialty Solutions, LLC | 13008 | WI | ENC | MRO |  | 322 | 7 | Industrial NAICS Cogen | HY | WAT | HYC | MISO | M |  | 0 | 0 | 0 | 0 | 0 | 0 | 0 | 0 | 0 | 0 | 0 | 0 | 0 | 0 | 0 | 0 | 0 | 0 | 0 | 0 | 0 | 0 | 0 | 0 | 0 | 0 | 0 | 0 | 0 | 0 | 0 | 0 | 0 | 0 | 0 | 0 | 14992 | 8180 | 13124 | 15623 | 16999 | 16754 | 17157 | 13229 | 16403 | 19208 | 18674 | 18682 | 14992 | 8180 | 13124 | 15623 | 16999 | 16754 | 17157 | 13229 | 16403 | 19208 | 18674 | 18682 | 1710 | 933 | 1497 | 1782 | 1939 | 1911 | 1957 | 1509 | 1871 | 2191 | 2130 | 2131 | 0 | 0 | 189025 | 189025 | 21561 | 2020 | hydro | FALSE
50614 | Y | . | Mosinee Mill | Ahlstrom-Munksjo NA Specialty Solutions, LLC | 13008 | WI | ENC | MRO |  | 322 | 7 | Industrial NAICS Cogen | ST | BIT | COL | MISO | M | short tons | 5823 | 5202 | 5689 | 5024 | 4305 | 4563 | 4693 | 5987 | 5415 | 5446 | 5332 | 6386 | 758 | 698 | 813 | 645 | 503 | 597 | 611 | 750 | 665 | 763 | 573 | 905 | 21.72 | 21.56 | 21.61 | 21.54 | 21.56 | 21.63 | 22.57 | 21.57 | 21.95 | 22.29 | 21.63 | 21.98 | 126476 | 112155 | 122939 | 108217 | 92816 | 98698 | 105921 | 129140 | 118859 | 121391 | 115331 | 140364 | 16463 | 15058 | 17575 | 13895 | 10849 | 12923 | 13782 | 16182 | 14598 | 17006 | 12394 | 19897 | 3136.259 | 2868.646 | 3348.181 | 2647.055 | 2066.848 | 2461.868 | 2625.607 | 3082.765 | 2781.067 | 3239.701 | 2361.183 | 3790.511 | 63865 | 8281 | 1392307 | 180622 | 34409.691 | 2020 | hard coal | FALSE
50614 | Y | . | Mosinee Mill | Ahlstrom-Munksjo NA Specialty Solutions, LLC | 13008 | WI | ENC | MRO |  | 322 | 7 | Industrial NAICS Cogen | ST | BLQ | WWW | MISO | M | short tons | 20104 | 20139 | 19491 | 20843 | 21496 | 19686 | 18846 | 19333 | 14532 | 21918 | 21200 | 19474 | 2617 | 2704 | 2786 | 2676 | 2513 | 2578 | 2452 | 2423 | 1785 | 3070 | 2278 | 2760 | 8.47 | 8.36 | 7.92 | 8.26 | 8.59 | 8.56 | 8.34 | 8.02 | 8.23 | 8.13 | 7.05 | 8.63 | 170281 | 168362 | 154369 | 172163 | 184651 | 168512 | 157176 | 155051 | 119598 | 178193 | 149460 | 168061 | 22165 | 22605 | 22069 | 22106 | 21584 | 22064 | 20452 | 19429 | 14689 | 24963 | 16062 | 23823 | 4222.515 | 4306.278 | 4204.143 | 4211.22 | 4111.852 | 4203.287 | 3896.125 | 3701.304 | 2798.36 | 4755.636 | 3059.906 | 4538.445 | 237062 | 30642 | 1945877 | 252011 | 48009.071 | 2020 | biomass | FALSE
50614 | Y | . | Mosinee Mill | Ahlstrom-Munksjo NA Specialty Solutions, LLC | 13008 | WI | ENC | MRO |  | 322 | 7 | Industrial NAICS Cogen | ST | DFO | DFO | MISO | M | barrels | 0 | 0 | 0 | 0 | 0 | 0 | 0 | 0 | 0 | 0 | 0 | 0 | 0 | 0 | 0 | 0 | 0 | 0 | 0 | 0 | 0 | 0 | 0 | 0 | 0 | 0 | 0 | 0 | 0 | 0 | 0 | 0 | 0 | 0 | 0 | 0 | 0 | 0 | 0 | 0 | 0 | 0 | 0 | 0 | 0 | 0 | 0 | 0 | 0 | 0 | 0 | 0 | 0 | 0 | 0 | 0 | 0 | 0 | 0 | 0 | 0 | 0 | 0 | 0 | 0 | 0 | 0 | 0 | 0 | 0 | 0 | 0 | 0 | 0 | 0 | 0 | 0 | 2020 | petroleum | FALSE
50614 | Y | . | Mosinee Mill | Ahlstrom-Munksjo NA Specialty Solutions, LLC | 13008 | WI | ENC | MRO |  | 322 | 7 | Industrial NAICS Cogen | ST | NG | NG | MISO | M | mcf | 8537 | 5470 | 6174 | 4827 | 4484 | 4956 | 8114 | 7217 | 7510 | 3044 | 3516 | 10609 | 1111 | 734 | 883 | 620 | 524 | 649 | 1056 | 904 | 922 | 426 | 378 | 1504 | 1.032 | 1.032 | 1.032 | 1.032 | 1.032 | 1.032 | 1.032 | 1.032 | 1.032 | 1.032 | 1.032 | 1.032 | 8810 | 5645 | 6372 | 4981 | 4627 | 5115 | 8374 | 7448 | 7750 | 3141 | 3629 | 10948 | 1147 | 758 | 911 | 640 | 541 | 670 | 1090 | 933 | 952 | 440 | 390 | 1552 | 218.469 | 144.386 | 173.526 | 121.85 | 103.046 | 127.576 | 207.569 | 177.794 | 181.342 | 83.838 | 74.287 | 295.662 | 74458 | 9711 | 76840 | 10024 | 1909.345 | 2020 | natural gas peaker | FALSE
50614 | Y | . | Mosinee Mill | Ahlstrom-Munksjo NA Specialty Solutions, LLC | 13008 | WI | ENC | MRO |  | 322 | 7 | Industrial NAICS Cogen | ST | RFO | RFO | MISO | M | barrels | 131 | 215 | 336 | 240 | 119 | 149 | 521 | 128 | 496 | 57 | 39 | 462 | 17 | 29 | 48 | 31 | 14 | 19 | 68 | 16 | 61 | 8 | 4 | 66 | 6.27 | 6.27 | 6.27 | 6.26 | 6.26 | 6.26 | 6.25 | 6.25 | 6.25 | 6.21 | 6.21 | 6.21 | 821 | 1348 | 2107 | 1502 | 745 | 933 | 3256 | 800 | 3100 | 354 | 242 | 2869 | 107 | 181 | 301 | 193 | 87 | 122 | 424 | 100 | 381 | 50 | 26 | 407 | 20.368 | 34.48 | 57.375 | 36.75 | 16.589 | 23.266 | 80.717 | 19.097 | 72.534 | 9.447 | 4.958 | 77.477 | 2893 | 381 | 18077 | 2379 | 453.058 | 2020 | petroleum | FALSE
50614 | Y | . | Mosinee Mill | Ahlstrom-Munksjo NA Specialty Solutions, LLC | 13008 | WI | ENC | MRO |  | 322 | 7 | Industrial NAICS Cogen | ST | SLW | ORW | MISO | M | short tons | 675 | 913 | 966 | 811 | 665 | 973 | 1424 | 1049 | 1123 | 1155 | 1391 | 891 | 88 | 122 | 138 | 104 | 78 | 127 | 185 | 131 | 138 | 162 | 149 | 126 | 3.63 | 3.47 | 3.9 | 4.28 | 4.32 | 5.93 | 4.36 | 5.05 | 5.13 | 4.47 | 3.78 | 3.29 | 2450 | 3168 | 3767 | 3471 | 2873 | 5770 | 6209 | 5297 | 5761 | 5163 | 5258 | 2931 | 319 | 425 | 539 | 446 | 336 | 755 | 808 | 664 | 708 | 723 | 565 | 416 | 60.76 | 81.032 | 102.603 | 84.905 | 63.972 | 143.921 | 153.902 | 126.458 | 134.796 | 137.787 | 107.647 | 79.162 | 12036 | 1548 | 52118 | 6704 | 1276.945 | 2020 | biomass | FALSE
50614 | Y | . | Mosinee Mill | Ahlstrom-Munksjo NA Specialty Solutions, LLC | 13008 | WI | ENC | MRO |  | 322 | 7 | Industrial NAICS Cogen | ST | WDS | WWW | MISO | M | short tons | 3676 | 3680 | 4184 | 3667 | 2046 | 1604 | 2216 | 2635 | 2217 | 2298 | 2709 | 2862 | 479 | 494 | 598 | 471 | 239 | 210 | 288 | 330 | 272 | 322 | 291 | 406 | 7.73 | 7.97 | 7.97 | 10.17 | 9.08 | 8.75 | 6.81 | 9.23 | 10.89 | 8.57 | 9.25 | 7.1 | 28415 | 29330 | 33346 | 37293 | 18578 | 14035 | 15091 | 24321 | 24143 | 19694 | 25058 | 20320 | 3699 | 3938 | 4767 | 4788 | 2172 | 1838 | 1964 | 3048 | 2965 | 2759 | 2693 | 2880 | 704.629 | 750.178 | 908.172 | 912.22 | 413.693 | 350.082 | 374.08 | 580.582 | 564.901 | 525.591 | 513.019 | 548.743 | 33794 | 4400 | 289624 | 37511 | 7145.89 | 2020 | biomass | FALSE
50621 | Y | . | Central Power Plant | State of Rhode Island | 18000 | RI | NEW | NPCC |  | 622 | 5 | Commercial NAICS Cogen | GT | DFO | DFO | ISNE | M | barrels | 0 | 0 | 0 | 0 | 0 | 0 | 0 | 0 | 0 | 0 | 0 | 0 | 0 | 0 | 0 | 0 | 0 | 0 | 0 | 0 | 0 | 0 | 0 | 0 | 0 | 0 | 0 | 0 | 0 | 0 | 0 | 0 | 0 | 0 | 0 | 0 | 0 | 0 | 0 | 0 | 0 | 0 | 0 | 0 | 0 | 0 | 0 | 0 | 0 | 0 | 0 | 0 | 0 | 0 | 0 | 0 | 0 | 0 | 0 | 0 | 0 | 0 | 0 | 0 | 0 | 0 | 0 | 0 | 0 | 0 | 0 | 0 | 0 | 0 | 0 | 0 | 0 | 2020 | petroleum | FALSE
50621 | Y | . | Central Power Plant | State of Rhode Island | 18000 | RI | NEW | NPCC |  | 622 | 5 | Commercial NAICS Cogen | GT | NG | NG | ISNE | M | mcf | 35999 | 33134 | 35005 | 42590 | 34746 | 42755 | 47345 | 48895 | 37836 | 32583 | 34542 | 36970 | 10624 | 9676 | 10308 | 10586 | 9979 | 11421 | 12689 | 13182 | 10637 | 9609 | 9566 | 10278 | 1.038 | 1.038 | 1.038 | 1.038 | 1.038 | 1.038 | 1.038 | 1.038 | 1.038 | 1.038 | 1.038 | 1.038 | 37367 | 34393 | 36335 | 44208 | 36066 | 44380 | 49144 | 50753 | 39274 | 33821 | 35855 | 38375 | 11028 | 10044 | 10700 | 10988 | 10358 | 11855 | 13171 | 13683 | 11041 | 9974 | 9930 | 10669 | 2111 | 1919 | 2051 | 2108 | 2018 | 2303 | 2566 | 2687 | 2163 | 1979 | 1906 | 2016 | 462400 | 128555 | 479971 | 133441 | 25827 | 2020 | natural gas peaker | FALSE
50621 | Y | . | Central Power Plant | State of Rhode Island | 18000 | RI | NEW | NPCC |  | 622 | 5 | Commercial NAICS Cogen | GT | RFO | RFO | ISNE | M | barrels | 0 | 0 | 0 | 0 | 0 | 0 | 0 | 0 | 0 | 0 | 0 | 0 | 0 | 0 | 0 | 0 | 0 | 0 | 0 | 0 | 0 | 0 | 0 | 0 | 0 | 0 | 0 | 0 | 0 | 0 | 0 | 0 | 0 | 0 | 0 | 0 | 0 | 0 | 0 | 0 | 0 | 0 | 0 | 0 | 0 | 0 | 0 | 0 | 0 | 0 | 0 | 0 | 0 | 0 | 0 | 0 | 0 | 0 | 0 | 0 | 0 | 0 | 0 | 0 | 0 | 0 | 0 | 0 | 0 | 0 | 0 | 0 | 0 | 0 | 0 | 0 | 0 | 2020 | petroleum | FALSE
50621 | Y | . | Central Power Plant | State of Rhode Island | 18000 | RI | NEW | NPCC |  | 622 | 5 | Commercial NAICS Cogen | IC | NG | NG | ISNE | M | mcf | 84 | 140 | 355 | 0 | 210 | 1241 | 2106 | 774 | 1272 | 250 | 227 | 644 | 34 | 50 | 139 | 0 | 80 | 468 | 805 | 291 | 476 | 92 | 84 | 236 | 1.038 | 1.038 | 1.038 | 0 | 1.038 | 1.038 | 1.038 | 1.038 | 1.038 | 1.038 | 1.038 | 1.038 | 87 | 145 | 368 | 0 | 218 | 1288 | 2186 | 803 | 1320 | 260 | 236 | 668 | 35 | 52 | 144 | 0 | 83 | 486 | 836 | 302 | 494 | 96 | 87 | 245 | 8 | 12 | 33 | 0 | 19 | 111 | 191 | 69 | 113 | 22 | 20 | 56 | 7303 | 2755 | 7579 | 2860 | 654 | 2020 | natural gas peaker | FALSE
50621 | Y | . | Central Power Plant | State of Rhode Island | 18000 | RI | NEW | NPCC |  | 622 | 5 | Commercial NAICS Cogen | ST | DFO | DFO | ISNE | M | barrels | 0 | 0 | 0 | 0 | 0 | 0 | 0 | 0 | 0 | 0 | 0 | 0 | 0 | 0 | 0 | 0 | 0 | 0 | 0 | 0 | 0 | 0 | 0 | 0 | 0 | 0 | 0 | 0 | 0 | 0 | 0 | 0 | 0 | 0 | 0 | 0 | 0 | 0 | 0 | 0 | 0 | 0 | 0 | 0 | 0 | 0 | 0 | 0 | 0 | 0 | 0 | 0 | 0 | 0 | 0 | 0 | 0 | 0 | 0 | 0 | 0 | 0 | 0 | 0 | 0 | 0 | 0 | 0 | 0 | 0 | 0 | 0 | 0 | 0 | 0 | 0 | 0 | 2020 | petroleum | FALSE
50621 | Y | . | Central Power Plant | State of Rhode Island | 18000 | RI | NEW | NPCC |  | 622 | 5 | Commercial NAICS Cogen | ST | NG | NG | ISNE | M | mcf | 43355 | 40676 | 43864 | 17372 | 0 | 4387 | 2345 | 0 | 0 | 2000 | 28865 | 35785 | 0 | 9 | 0 | 0 | 0 | 0 | 0 | 0 | 0 | 0 | 0 | 0 | 1.038 | 1.038 | 1.038 | 1.038 | 0 | 1.038 | 1.038 | 0 | 0 | 1.038 | 1.038 | 1.038 | 45002 | 42222 | 45531 | 18032 | 0 | 4554 | 2434 | 0 | 0 | 2076 | 29962 | 37145 | 0 | 9 | 0 | 0 | 0 | 0 | 0 | 0 | 0 | 0 | 0 | 0 | 0 | 2 | 0 | 0 | 0 | 0 | 0 | 0 | 0 | 0 | 0 | 0 | 218649 | 9 | 226958 | 9 | 2 | 2020 | natural gas peaker | FALSE
50622 | Y | . | Berry Cogen Tanne Hills 18 | Berry Petroleum Co | 1569 | CA | PACC | WECC |  | 211 | 7 | Industrial NAICS Cogen | GT | NG | NG | CISO | M | mcf | 149208 | 143991 | 134315 | 145921 | 152727 | 180961 | 148941 | 140478 | 129813 | 123986 | 140844 | 109862 | 63623 | 61334 | 56313 | 61536 | 63607 | 57853 | 61523 | 55011 | 53838 | 61237 | 59712 | 54785 | 1.046 | 1.045 | 1.047 | 1.044 | 1.037 | 1.037 | 1.037 | 1.036 | 1.036 | 1.047 | 1.019 | 1.018 | 156072 | 150471 | 140628 | 152342 | 158378 | 187657 | 154452 | 145535 | 134486 | 129813 | 143520 | 111840 | 66550 | 64094 | 58960 | 64244 | 65960 | 59994 | 63799 | 56991 | 55776 | 64115 | 60847 | 55771 | 12726 | 12273 | 11286 | 12269 | 12461 | 11471 | 12178 | 10907 | 10683 | 12249 | 11664 | 10686 | 1701047 | 710372 | 1765194 | 737101 | 140853 | 2020 | natural gas peaker | FALSE
50623 | Y | . | Gaviota Oil Plant | Freeport McMoRan Oil & Gas | 15174 | CA | PACC | WECC |  | 324 | 7 | Industrial NAICS Cogen | GT | NG | NG | CISO | A | mcf | 0 | 0 | 0 | 0 | 0 | 0 | 0 | 0 | 0 | 0 | 0 | 0 | 0 | 0 | 0 | 0 | 0 | 0 | 0 | 0 | 0 | 0 | 0 | 0 | 0 | 0 | 0 | 0 | 0 | 0 | 0 | 0 | 0 | 0 | 0 | 0 | 0 | 0 | 0 | 0 | 0 | 0 | 0 | 0 | 0 | 0 | 0 | 0 | 0 | 0 | 0 | 0 | 0 | 0 | 0 | 0 | 0 | 0 | 0 | 0 | 0 | 0 | 0 | 0 | 0 | 0 | 0 | 0 | 0 | 0 | 0 | 0 | 0 | 0 | 0 | 0 | 0 | 2020 | natural gas peaker | FALSE
50624 | Y | . | Torrance Refining Company, LLC | Torrance Refining Company, LLC | 60657 | CA | PACC | WECC |  | 32411 | 7 | Industrial NAICS Cogen | GT | NG | NG | CISO | M | mcf | 0 | 0 | 0 | 0 | 0 | 0 | 0 | 0 | 0 | 0 | 185191 | 0 | 0 | 0 | 0 | 0 | 0 | 0 | 0 | 0 | 0 | 0 | 54199 | 0 | 0 | 0 | 0 | 0 | 0 | 0 | 0 | 0 | 0 | 0 | 1.056 | 0 | 0 | 0 | 0 | 0 | 0 | 0 | 0 | 0 | 0 | 0 | 195562 | 0 | 0 | 0 | 0 | 0 | 0 | 0 | 0 | 0 | 0 | 0 | 57234 | 0 | 0 | 0 | 0 | 0 | 0 | 0 | 0 | 0 | 0 | 0 | 11331 | 0 | 185191 | 54199 | 195562 | 57234 | 11331 | 2020 | natural gas peaker | FALSE
50624 | Y | . | Torrance Refining Company, LLC | Torrance Refining Company, LLC | 60657 | CA | PACC | WECC |  | 32411 | 7 | Industrial NAICS Cogen | GT | OG | OOG | CISO | M | mcf | 162281 | 183437 | 188330 | 152615 | 155013 | 188518 | 198149 | 195761 | 185588 | 183911 | 0 | 169713 | 51434 | 56899 | 57175 | 42807 | 42500 | 57270 | 59924 | 58529 | 55362 | 53097 | 0 | 46450 | 1.058 | 1.059 | 1.07 | 1.065 | 1.104 | 1.049 | 1.041 | 1.045 | 1.067 | 1.076 | 0 | 1.046 | 171693 | 194260 | 201513 | 162535 | 171134 | 197755 | 206273 | 204570 | 198022 | 197888 | 0 | 177520 | 54417 | 60256 | 61177 | 45589 | 46920 | 60076 | 62381 | 61163 | 59071 | 57132 | 0 | 48587 | 10773 | 11929 | 12112 | 9025 | 9289 | 11894 | 12350 | 12109 | 11694 | 11311 | 0 | 9619 | 1963316 | 581447 | 2083163 | 616769 | 122105 | 2020 | other | FALSE
50624 | Y | . | Torrance Refining Company, LLC | Torrance Refining Company, LLC | 60657 | CA | PACC | WECC |  | 32411 | 7 | Industrial NAICS Cogen | ST | WH | OTH | CISO | M |  | 0 | 0 | 0 | 0 | 0 | 0 | 0 | 0 | 0 | 0 | 0 | 0 | 0 | 0 | 0 | 0 | 0 | 0 | 0 | 0 | 0 | 0 | 0 | 0 | 0 | 0 | 0 | 0 | 0 | 0 | 0 | 0 | 0 | 0 | 0 | 0 | 57959 | 16596 | 1604 | 964 | 2586 | 17727 | 4734 | 0 | 0 | 719 | 1043 | 35 | 57959 | 16596 | 1604 | 964 | 2586 | 17727 | 4734 | 0 | 0 | 719 | 1043 | 35 | 6611 | 1893 | 183 | 110 | 295 | 2022 | 540 | 0 | 0 | 82 | 119 | 4 | 0 | 0 | 103967 | 103967 | 11859 | 2020 | other | FALSE
50625 | Y | . | ExxonMobil Beaumont Refinery | ExxonMobil Oil Corp | 6090 | TX | WSC | SERC |  | 32411 | 7 | Industrial NAICS Cogen | GT | NG | NG | MISO | M | mcf | 2241475 | 2009595 | 1813564 | 1376467 | 1264589 | 1354973 | 1750829 | 1790768 | 1826927 | 1822304 | 1452626 | 1986255 | 2241475 | 2009595 | 1813564 | 1376467 | 1264589 | 1354973 | 1750829 | 1790768 | 1826927 | 1822304 | 1452626 | 1986255 | 1.03 | 1.03 | 1.03 | 1.03 | 1.03 | 1.03 | 1.03 | 1.03 | 1.03 | 1.03 | 1.03 | 1.03 | 2308719 | 2069883 | 1867971 | 1417761 | 1302527 | 1395622 | 1803354 | 1844491 | 1881735 | 1876973 | 1496205 | 2045843 | 2308719 | 2069883 | 1867971 | 1417761 | 1302527 | 1395622 | 1803354 | 1844491 | 1881735 | 1876973 | 1496205 | 2045843 | 380061 | 338836 | 297037 | 196092 | 202752 | 225178 | 225765 | 225214 | 298977 | 305726 | 250112 | 341764 | 20690372 | 20690372 | 21311084 | 21311084 | 3287514 | 2020 | natural gas peaker | FALSE
50625 | Y | . | ExxonMobil Beaumont Refinery | ExxonMobil Oil Corp | 6090 | TX | WSC | SERC |  | 32411 | 7 | Industrial NAICS Cogen | OT | OG | OOG | MISO | M | mcf | 0 | 0 | 0 | 0 | 0 | 0 | 0 | 0 | 0 | 0 | 0 | 0 | 0 | 0 | 0 | 0 | 0 | 0 | 0 | 0 | 0 | 0 | 0 | 0 | 0 | 0 | 0 | 0 | 0 | 0 | 0 | 0 | 0 | 0 | 0 | 0 | 0 | 0 | 0 | 0 | 0 | 0 | 0 | 0 | 0 | 0 | 0 | 0 | 0 | 0 | 0 | 0 | 0 | 0 | 0 | 0 | 0 | 0 | 0 | 0 | 0 | 0 | 0 | 0 | 0 | 0 | 0 | 0 | 0 | 0 | 0 | 0 | 0 | 0 | 0 | 0 | 0 | 2020 | other | FALSE
50625 | Y | . | ExxonMobil Beaumont Refinery | ExxonMobil Oil Corp | 6090 | TX | WSC | SERC |  | 32411 | 7 | Industrial NAICS Cogen | ST | NG | NG | MISO | M | mcf | 1688409 | 1538690 | 1513271 | 1018438 | 1151408 | 1334388 | 1405746 | 1351444 | 1426907 | 1478737 | 1432788 | 1684934 | 567811 | 506602 | 507032 | 245959 | 366100 | 517465 | 528177 | 512126 | 583005 | 536856 | 523303 | 585660 | 1.03 | 1.03 | 1.03 | 1.03 | 1.03 | 1.03 | 1.03 | 1.03 | 1.03 | 1.03 | 1.03 | 1.03 | 1739061 | 1584851 | 1558669 | 1048991 | 1185950 | 1374420 | 1447918 | 1391987 | 1469714 | 1523099 | 1475772 | 1735482 | 584845 | 521800 | 522243 | 253338 | 377083 | 532989 | 544022 | 527490 | 600495 | 552962 | 539002 | 603230 | 51422.514 | 45879.227 | 45918.2 | 22274.767 | 33155.032 | 46863.069 | 47833.141 | 46379.517 | 52798.506 | 48619.194 | 47391.777 | 53038.943 | 17025160 | 5980096 | 17535914 | 6159499 | 541573.89 | 2020 | natural gas peaker | FALSE
50625 | Y | . | ExxonMobil Beaumont Refinery | ExxonMobil Oil Corp | 6090 | TX | WSC | SERC |  | 32411 | 7 | Industrial NAICS Cogen | ST | OG | OOG | MISO | M | mcf | 676829 | 577008 | 592811 | 308104 | 495981 | 696547 | 645803 | 536815 | 626358 | 598807 | 741883 | 598399 | 227618 | 189975 | 198626 | 74410 | 157701 | 270116 | 242646 | 203424 | 255917 | 217397 | 270961 | 207995 | 0.641 | 0.635 | 0.633 | 0.583 | 0.649 | 0.7 | 0.669 | 0.663 | 0.665 | 0.635 | 0.636 | 0.594 | 433847 | 366400 | 375249 | 179625 | 321892 | 487583 | 432042 | 355908 | 416528 | 380242 | 471838 | 355449 | 145903 | 120634 | 125730 | 43381 | 102348 | 189081 | 162330 | 134870 | 170185 | 138047 | 172331 | 123549 | 12828.486 | 10606.773 | 11054.8 | 3814.233 | 8998.968 | 16624.931 | 14272.859 | 11858.483 | 14963.494 | 12137.806 | 15152.223 | 10863.057 | 7095345 | 2516786 | 4576603 | 1628389 | 143176.11 | 2020 | other | FALSE
50626 | N | . | Chalmette Refining LLC | Chalmette Refining LLC | 56392 | LA | WSC | SERC |  | 32411 | 6 | Industrial NAICS Non-Cogen | OT | OTH | OTH | MISO | A |  | 12174 | 11475 | 10734 | 10295 | 9216 | 10266 | 11514 | 13712 | 11965 | 13599 | 12597 | 11945 | 12174 | 11475 | 10734 | 10295 | 9216 | 10266 | 11514 | 13712 | 11965 | 13599 | 12597 | 11945 | 31.3 | 31.3 | 31.3 | 31.3 | 31.3 | 31.3 | 31.3 | 31.3 | 31.3 | 31.3 | 31.3 | 31.3 | 381046 | 359168 | 335974 | 322234 | 288461 | 321326 | 360388 | 429186 | 374505 | 425649 | 394286 | 373879 | 381046 | 359168 | 335974 | 322234 | 288461 | 321326 | 360388 | 429186 | 374505 | 425649 | 394286 | 373879 | 742.746 | 700.137 | 654.929 | 628.143 | 562.301 | 626.327 | 702.505 | 836.592 | 730.017 | 829.739 | 768.546 | 728.798 | 139492 | 139492 | 4366102 | 4366102 | 8510.78 | 2020 | other | FALSE
50627 | Y | . | ExxonMobil Oil Joliet Refinery | ExxonMobil Oil Corp | 5519 | IL | ENC | RFC |  | 32411 | 7 | Industrial NAICS Cogen | GT | NG | NG | PJM | M | mcf | 0 | 0 | 0 | 0 | 0 | 0 | 0 | 0 | 0 | 0 | 0 | 0 | 0 | 0 | 0 | 0 | 0 | 0 | 0 | 0 | 0 | 0 | 0 | 0 | 0 | 0 | 0 | 0 | 0 | 0 | 0 | 0 | 0 | 0 | 0 | 0 | 0 | 0 | 0 | 0 | 0 | 0 | 0 | 0 | 0 | 0 | 0 | 0 | 0 | 0 | 0 | 0 | 0 | 0 | 0 | 0 | 0 | 0 | 0 | 0 | 0 | 0 | 0 | 0 | 0 | 0 | 0 | 0 | 0 | 0 | 0 | 0 | 0 | 0 | 0 | 0 | 0 | 2020 | natural gas peaker | FALSE
50627 | Y | . | ExxonMobil Oil Joliet Refinery | ExxonMobil Oil Corp | 5519 | IL | ENC | RFC |  | 32411 | 7 | Industrial NAICS Cogen | GT | OG | OOG | PJM | M | mcf | 82767 | 161124 | 126642 | 162959 | 165249 | 162182 | 188907 | 157521 | 138497 | 137053 | 173306 | 166202 | 58809 | 146999 | 86381 | 113047 | 142819 | 125248 | 183175 | 99402 | 89844 | 114899 | 138307 | 139023 | 0.944 | 0.875 | 0.924 | 0.974 | 0.934 | 0.954 | 0.726 | 1.137 | 1.103 | 0.859 | 0.999 | 1.002 | 78132 | 140984 | 117017 | 158722 | 154343 | 154722 | 137146 | 179101 | 152762 | 117729 | 173133 | 166534 | 55516 | 128624 | 79816 | 110108 | 133393 | 119487 | 132985 | 113020 | 99098 | 98698 | 138169 | 139301 | 6537.58 | 15146.88 | 9399.18 | 12966.38 | 15708.42 | 14070.84 | 15660.4 | 13309.38 | 11669.84 | 11622.8 | 16270.94 | 16404.22 | 1822409 | 1437953 | 1730325 | 1348215 | 158766.86 | 2020 | other | FALSE
50627 | Y | . | ExxonMobil Oil Joliet Refinery | ExxonMobil Oil Corp | 5519 | IL | ENC | RFC |  | 32411 | 7 | Industrial NAICS Cogen | ST | NG | NG | PJM | M | mcf | 0 | 0 | 0 | 0 | 0 | 0 | 0 | 0 | 0 | 0 | 0 | 0 | 0 | 0 | 0 | 0 | 0 | 0 | 0 | 0 | 0 | 0 | 0 | 0 | 0 | 0 | 0 | 0 | 0 | 0 | 0 | 0 | 0 | 0 | 0 | 0 | 0 | 0 | 0 | 0 | 0 | 0 | 0 | 0 | 0 | 0 | 0 | 0 | 0 | 0 | 0 | 0 | 0 | 0 | 0 | 0 | 0 | 0 | 0 | 0 | 0 | 0 | 0 | 0 | 0 | 0 | 0 | 0 | 0 | 0 | 0 | 0 | 0 | 0 | 0 | 0 | 0 | 2020 | natural gas peaker | FALSE
50627 | Y | . | ExxonMobil Oil Joliet Refinery | ExxonMobil Oil Corp | 5519 | IL | ENC | RFC |  | 32411 | 7 | Industrial NAICS Cogen | ST | OG | OOG | PJM | M | mcf | 9180265 | 9204071 | 9890889 | 6684745 | 8407552 | 8217453 | 9942997 | 9666755 | 8658494 | 9390758 | 8322725 | 6788654 | 492844 | 806465 | 1026943 | 598456 | 897189 | 1625379 | 2443167 | 1952207 | 970571 | 1226184 | 855462 | 483241 | 0.045 | 0.043 | 0.035 | 0.057 | 0.037 | 0.029 | 0.024 | 0.029 | 0.035 | 0.038 | 0.039 | 0.058 | 413112 | 395775 | 346181 | 381030 | 311079 | 238306 | 238632 | 280336 | 303047 | 356849 | 324586 | 393742 | 22178 | 34678 | 35943 | 34112 | 33196 | 47136 | 58636 | 56614 | 33970 | 46595 | 33363 | 28028 | 2482.424 | 3881.523 | 4023.11 | 3818.182 | 3715.718 | 5275.965 | 6563.286 | 6336.933 | 3802.346 | 5215.418 | 3734.347 | 3137.262 | 104355358 | 13378108 | 3982675 | 464449 | 51986.514 | 2020 | other | FALSE
50628 | Y | . | Paulsboro Refinery | Paulsboro Refining Company - LLC | 19691 | NJ | MAT | RFC |  | 32411 | 7 | Industrial NAICS Cogen | GT | NG | NG | PJM | M | mcf | 263210 | 244173 | 258121 | 162584 | 243230 | 245043 | 252605 | 247997 | 247578 | 231474 | 226662 | 184694 | 101698 | 94297 | 99022 | 59332 | 90957 | 91341 | 94624 | 92120 | 93567 | 83806 | 82219 | 62889 | 1.044 | 1.044 | 1.044 | 1.044 | 1.044 | 1.044 | 1.044 | 1.044 | 1.044 | 1.044 | 1.044 | 1.044 | 274791 | 254917 | 269478 | 169738 | 253932 | 255825 | 263720 | 258909 | 258471 | 241659 | 236635 | 192821 | 106173 | 98446 | 103379 | 61943 | 94959 | 95360 | 98787 | 96173 | 97684 | 87493 | 85837 | 65656 | 20736.8 | 19227.6 | 20190.94 | 12098.1 | 18546.5 | 18624.9 | 19294.24 | 18783.66 | 19078.64 | 17088.26 | 16764.86 | 12823.3 | 2807371 | 1045872 | 2930896 | 1091890 | 213257.8 | 2020 | natural gas peaker | FALSE
50628 | Y | . | Paulsboro Refinery | Paulsboro Refining Company - LLC | 19691 | NJ | MAT | RFC |  | 32411 | 7 | Industrial NAICS Cogen | GT | OG | OOG | PJM | M | mcf | 0 | 0 | 0 | 0 | 0 | 0 | 0 | 0 | 0 | 0 | 0 | 0 | 0 | 0 | 0 | 0 | 0 | 0 | 0 | 0 | 0 | 0 | 0 | 0 | 0 | 0 | 0 | 0 | 0 | 0 | 0 | 0 | 0 | 0 | 0 | 0 | 0 | 0 | 0 | 0 | 0 | 0 | 0 | 0 | 0 | 0 | 0 | 0 | 0 | 0 | 0 | 0 | 0 | 0 | 0 | 0 | 0 | 0 | 0 | 0 | 0 | 0 | 0 | 0 | 0 | 0 | 0 | 0 | 0 | 0 | 0 | 0 | 0 | 0 | 0 | 0 | 0 | 2020 | other | FALSE
50628 | Y | . | Paulsboro Refinery | Paulsboro Refining Company - LLC | 19691 | NJ | MAT | RFC |  | 32411 | 7 | Industrial NAICS Cogen | OT | PC | PC | PJM | M | short tons | 592 | 651 | 534 | 0 | 0 | 0 | 302 | 806 | 815 | 941 | 860 | 152 | 592 | 651 | 534 | 0 | 0 | 0 | 302 | 806 | 815 | 941 | 860 | 152 | 29.27 | 29.39 | 29.71 | 0 | 0 | 0 | 28 | 28 | 28 | 28 | 28 | 28 | 17328 | 19133 | 15865 | 0 | 0 | 0 | 8456 | 22568 | 22820 | 26348 | 24080 | 4256 | 17328 | 19133 | 15865 | 0 | 0 | 0 | 8456 | 22568 | 22820 | 26348 | 24080 | 4256 | 5527.06 | 6110.03 | 5057.58 | 0 | 0 | 0 | 1680.04 | 5195.32 | 5424.24 | 6673.6 | 6002.36 | 978.73 | 5653 | 5653 | 160854 | 160854 | 42648.96 | 2020 | petroleum | FALSE
50628 | Y | . | Paulsboro Refinery | Paulsboro Refining Company - LLC | 19691 | NJ | MAT | RFC |  | 32411 | 7 | Industrial NAICS Cogen | ST | DFO | DFO | PJM | M | barrels | 0 | 0 | 0 | 0 | 0 | 0 | 0 | 0 | 0 | 0 | 0 | 0 | 0 | 0 | 0 | 0 | 0 | 0 | 0 | 0 | 0 | 0 | 0 | 0 | 0 | 0 | 0 | 0 | 0 | 0 | 0 | 0 | 0 | 0 | 0 | 0 | 0 | 0 | 0 | 0 | 0 | 0 | 0 | 0 | 0 | 0 | 0 | 0 | 0 | 0 | 0 | 0 | 0 | 0 | 0 | 0 | 0 | 0 | 0 | 0 | 0 | 0 | 0 | 0 | 0 | 0 | 0 | 0 | 0 | 0 | 0 | 0 | 0 | 0 | 0 | 0 | 0 | 2020 | petroleum | FALSE
50628 | Y | . | Paulsboro Refinery | Paulsboro Refining Company - LLC | 19691 | NJ | MAT | RFC |  | 32411 | 7 | Industrial NAICS Cogen | ST | NG | NG | PJM | M | mcf | 0 | 0 | 0 | 0 | 0 | 0 | 0 | 0 | 0 | 0 | 0 | 0 | 0 | 0 | 0 | 0 | 0 | 0 | 0 | 0 | 0 | 0 | 0 | 0 | 0 | 0 | 0 | 0 | 0 | 0 | 0 | 0 | 0 | 0 | 0 | 0 | 0 | 0 | 0 | 0 | 0 | 0 | 0 | 0 | 0 | 0 | 0 | 0 | 0 | 0 | 0 | 0 | 0 | 0 | 0 | 0 | 0 | 0 | 0 | 0 | 0 | 0 | 0 | 0 | 0 | 0 | 0 | 0 | 0 | 0 | 0 | 0 | 0 | 0 | 0 | 0 | 0 | 2020 | natural gas peaker | FALSE
50628 | Y | . | Paulsboro Refinery | Paulsboro Refining Company - LLC | 19691 | NJ | MAT | RFC |  | 32411 | 7 | Industrial NAICS Cogen | ST | OG | OOG | PJM | M | mcf | 1020256 | 942436 | 974949 | 763350 | 636416 | 609105 | 729823 | 750228 | 737312 | 863480 | 893045 | 678882 | 107516 | 98115 | 107921 | 87008 | 75577 | 74510 | 88516 | 86123 | 87338 | 106036 | 104938 | 64670 | 0.966 | 0.953 | 0.962 | 0.975 | 0.965 | 0.951 | 0.919 | 0.897 | 0.894 | 0.912 | 0.915 | 0.933 | 985567 | 898142 | 937901 | 744266 | 614141 | 579259 | 670707 | 672955 | 659157 | 787494 | 817136 | 633397 | 103860 | 93504 | 103820 | 84833 | 72932 | 70859 | 81346 | 77252 | 78080 | 96705 | 96018 | 60337 | 20078.03 | 18075.95 | 20070.27 | 16399.79 | 14098.95 | 13698.34 | 15725.64 | 14934.12 | 15094.17 | 18694.81 | 18561.92 | 11664.25 | 9599282 | 1088268 | 9000122 | 1019546 | 197096.24 | 2020 | other | FALSE
50629 | N | . | Covanta Lake County Energy | Covanta Lake Inc | 4482 | FL | SAT | SERC |  | 22 | 2 | NAICS-22 Non-Cogen | ST | MSB | MLG | FPC | M | short tons | 8542 | 8495 | 9090 | 8096 | 6603 | 8638 | 7778 | 6807 | 7328 | 8463 | 9974 | 9394 | 8542 | 8495 | 9090 | 8096 | 6603 | 8638 | 7778 | 6807 | 7328 | 8463 | 9974 | 9394 | 7.612 | 7.606 | 7.261 | 7.529 | 7.807 | 6.72 | 7.414 | 7.382 | 7.382 | 7.428 | 6.558 | 6.662 | 65022 | 64613 | 66002 | 60955 | 51550 | 58047 | 57666 | 50249 | 54095 | 62863 | 65409 | 62583 | 65022 | 64613 | 66002 | 60955 | 51550 | 58047 | 57666 | 50249 | 54095 | 62863 | 65409 | 62583 | 3270.138 | 3260.561 | 3316.185 | 3038.909 | 2450.183 | 2719.22 | 2723.845 | 2234.216 | 2557.857 | 3004.452 | 2991.948 | 2866.139 | 99208 | 99208 | 719054 | 719054 | 34433.653 | 2020 | municipal solid waste | TRUE
50629 | N | . | Covanta Lake County Energy | Covanta Lake Inc | 4482 | FL | SAT | SERC |  | 22 | 2 | NAICS-22 Non-Cogen | ST | MSN | OTH | FPC | M | short tons | 5460 | 5431 | 5813 | 5177 | 4222 | 5523 | 4973 | 4353 | 4686 | 5410 | 6376 | 6006 | 5460 | 5431 | 5813 | 5177 | 4222 | 5523 | 4973 | 4353 | 4686 | 5410 | 6376 | 6006 | 14.556 | 14.54 | 13.878 | 14.39 | 14.923 | 12.844 | 14.173 | 14.109 | 14.11 | 14.202 | 12.538 | 12.734 | 79476 | 78967 | 80673 | 74497 | 63005 | 70937 | 70482 | 61416 | 66119 | 76833 | 79942 | 76480 | 79476 | 78967 | 80673 | 74497 | 63005 | 70937 | 70482 | 61416 | 66119 | 76833 | 79942 | 76480 | 3997.077 | 3984.893 | 4053.271 | 3714.059 | 2994.66 | 3323.052 | 3329.218 | 2730.74 | 3126.41 | 3672.111 | 3656.703 | 3502.614 | 63430 | 63430 | 878827 | 878827 | 42084.808 | 2020 | municipal solid waste | TRUE
50629 | N | . | Covanta Lake County Energy | Covanta Lake Inc | 4482 | FL | SAT | SERC |  | 22 | 2 | NAICS-22 Non-Cogen | ST | NG | NG | FPC | M | mcf | 219 | 2677 | 1368 | 2775 | 2107 | 1032 | 5796 | 5045 | 1555 | 923 | 347 | 1150 | 219 | 2677 | 1368 | 2775 | 2107 | 1032 | 5796 | 5045 | 1555 | 923 | 347 | 1150 | 1.07 | 1.07 | 1.07 | 1.07 | 1.07 | 1.07 | 1.07 | 1.03 | 1.03 | 1.03 | 1.03 | 1.03 | 234 | 2864 | 1464 | 2969 | 2254 | 1104 | 6202 | 5196 | 1602 | 951 | 357 | 1185 | 234 | 2864 | 1464 | 2969 | 2254 | 1104 | 6202 | 5196 | 1602 | 951 | 357 | 1185 | 11.785 | 144.546 | 73.544 | 148.032 | 107.157 | 51.728 | 292.937 | 231.044 | 75.733 | 45.437 | 16.349 | 54.247 | 24994 | 24994 | 26382 | 26382 | 1252.539 | 2020 | natural gas peaker | TRUE
50630 | N | . | Covanta Marion Inc | Covanta Marion Inc | 4476 | OR | PACC | WECC |  | 22 | 2 | NAICS-22 Non-Cogen | ST | MSB | MLG | PGE | M | short tons | 9488 | 9390 | 10050 | 9267 | 10068 | 6547 | 9494 | 9846 | 9646 | 10206 | 9340 | 9924 | 9488 | 9390 | 10050 | 9267 | 10068 | 6547 | 9494 | 9846 | 9646 | 10206 | 9340 | 9924 | 6.639 | 6.64 | 6.639 | 6.64 | 6.639 | 6.639 | 6.639 | 6.64 | 6.639 | 6.639 | 6.64 | 6.639 | 62991 | 62350 | 66722 | 61533 | 66841 | 43466 | 63031 | 65377 | 64040 | 67758 | 62018 | 65885 | 62991 | 62350 | 66722 | 61533 | 66841 | 43466 | 63031 | 65377 | 64040 | 67758 | 62018 | 65885 | 2932.16 | 3117.616 | 3179.457 | 2856.708 | 3165.329 | 1703.674 | 3055.413 | 3325.087 | 3307.455 | 3325.898 | 3062.274 | 3216.614 | 113266 | 113266 | 752012 | 752012 | 36247.685 | 2020 | municipal solid waste | TRUE
50630 | N | . | Covanta Marion Inc | Covanta Marion Inc | 4476 | OR | PACC | WECC |  | 22 | 2 | NAICS-22 Non-Cogen | ST | MSN | OTH | PGE | M | short tons | 6065 | 6004 | 6426 | 5925 | 6436 | 4185 | 6069 | 6296 | 6166 | 6524 | 5972 | 6344 | 6065 | 6004 | 6426 | 5925 | 6436 | 4185 | 6069 | 6296 | 6166 | 6524 | 5972 | 6344 | 12.694 | 12.692 | 12.692 | 12.692 | 12.693 | 12.694 | 12.694 | 12.691 | 12.694 | 12.694 | 12.692 | 12.693 | 76989 | 76203 | 81559 | 75200 | 81692 | 53124 | 77040 | 79903 | 78271 | 82816 | 75797 | 80524 | 76989 | 76203 | 81559 | 75200 | 81692 | 53124 | 77040 | 79903 | 78271 | 82816 | 75797 | 80524 | 3583.766 | 3810.304 | 3886.467 | 3491.218 | 3868.595 | 2082.263 | 3734.509 | 4063.832 | 4042.462 | 4065.023 | 3742.647 | 3931.308 | 72412 | 72412 | 919118 | 919118 | 44302.394 | 2020 | municipal solid waste | TRUE
50630 | N | . | Covanta Marion Inc | Covanta Marion Inc | 4476 | OR | PACC | WECC |  | 22 | 2 | NAICS-22 Non-Cogen | ST | NG | NG | PGE | M | mcf | 2 | 2 | 2 | 2 | 2 | 2 | 2 | 2 | 2 | 2 | 2 | 2 | 2 | 2 | 2 | 2 | 2 | 2 | 2 | 2 | 2 | 2 | 2 | 2 | 0.8 | 0.8 | 0.8 | 0.8 | 0.8 | 0.8 | 0.8 | 0.8 | 0.8 | 0.8 | 0.8 | 0.8 | 2 | 2 | 2 | 2 | 2 | 2 | 2 | 2 | 2 | 2 | 2 | 2 | 2 | 2 | 2 | 2 | 2 | 2 | 2 | 2 | 2 | 2 | 2 | 2 | 0.074 | 0.08 | 0.076 | 0.074 | 0.076 | 0.063 | 0.078 | 0.081 | 0.083 | 0.079 | 0.079 | 0.078 | 24 | 24 | 24 | 24 | 0.921 | 2020 | natural gas peaker | TRUE
50632 | N | . | Covanta Stanislaus Energy | Covanta Stanislaus Inc | 4498 | CA | PACC | WECC |  | 22 | 2 | NAICS-22 Non-Cogen | ST | DFO | DFO | CISO | M | barrels | 321 | 646 | 622 | 231 | 346 | 881 | 250 | 474 | 346 | 413 | 1167 | 284 | 321 | 646 | 622 | 231 | 346 | 881 | 250 | 474 | 346 | 413 | 1167 | 284 | 6 | 6 | 6 | 6 | 6 | 6 | 6 | 6 | 6 | 6 | 6 | 6 | 1926 | 3876 | 3732 | 1386 | 2076 | 5286 | 1500 | 2844 | 2076 | 2478 | 7002 | 1704 | 1926 | 3876 | 3732 | 1386 | 2076 | 5286 | 1500 | 2844 | 2076 | 2478 | 7002 | 1704 | 95.174 | 196.479 | 177.781 | 68.422 | 97.016 | 235.681 | 74.702 | 140.553 | 100.933 | 120.032 | 324.558 | 81.78 | 5981 | 5981 | 35886 | 35886 | 1713.111 | 2020 | petroleum | TRUE
50632 | N | . | Covanta Stanislaus Energy | Covanta Stanislaus Inc | 4498 | CA | PACC | WECC |  | 22 | 2 | NAICS-22 Non-Cogen | ST | MSB | MLG | CISO | M | short tons | 15250 | 13280 | 14932 | 15275 | 11997 | 10819 | 15959 | 15770 | 15277 | 14303 | 14160 | 14628 | 15250 | 13280 | 14932 | 15275 | 11997 | 10819 | 15959 | 15770 | 15277 | 14303 | 14160 | 14628 | 7.968 | 7.968 | 7.967 | 7.968 | 7.967 | 7.967 | 7.967 | 7.967 | 7.967 | 7.968 | 7.967 | 7.967 | 121512 | 105815 | 118963 | 121711 | 95580 | 86195 | 127145 | 125640 | 121712 | 113966 | 112813 | 116541 | 121512 | 105815 | 118963 | 121711 | 95580 | 86195 | 127145 | 125640 | 121712 | 113966 | 112813 | 116541 | 6004.548 | 5363.894 | 5667.043 | 6008.481 | 4466.658 | 3843.075 | 6332.039 | 6209.199 | 5917.481 | 5520.436 | 5229.115 | 5593.128 | 171650 | 171650 | 1367593 | 1367593 | 66155.097 | 2020 | municipal solid waste | TRUE
50632 | N | . | Covanta Stanislaus Energy | Covanta Stanislaus Inc | 4498 | CA | PACC | WECC |  | 22 | 2 | NAICS-22 Non-Cogen | ST | MSN | OTH | CISO | M | short tons | 9750 | 8492 | 9546 | 9766 | 7670 | 6917 | 10203 | 10083 | 9767 | 9145 | 9053 | 9352 | 9750 | 8492 | 9546 | 9766 | 7670 | 6917 | 10203 | 10083 | 9767 | 9145 | 9053 | 9352 | 15.231 | 15.229 | 15.231 | 15.231 | 15.231 | 15.231 | 15.231 | 15.23 | 15.231 | 15.23 | 15.231 | 15.231 | 148502 | 129325 | 145395 | 148746 | 116822 | 105353 | 155402 | 153564 | 148761 | 139278 | 137886 | 142440 | 148502 | 129325 | 145395 | 148746 | 116822 | 105353 | 155402 | 153564 | 148761 | 139278 | 137886 | 142440 | 7338.278 | 6555.627 | 6926.176 | 7343.097 | 5459.326 | 4697.244 | 7739.259 | 7589.248 | 7232.586 | 6746.532 | 6391.327 | 6836.092 | 109744 | 109744 | 1671474 | 1671474 | 80854.792 | 2020 | municipal solid waste | TRUE
50633 | Y | . | Mosaic Co Bartow Facility | Mosaic Company | 3102 | FL | SAT | SERC |  | 325311 | 7 | Industrial NAICS Cogen | ST | WH | OTH | TEC | M |  | 0 | 0 | 0 | 0 | 0 | 0 | 0 | 0 | 0 | 0 | 0 | 0 | 0 | 0 | 0 | 0 | 0 | 0 | 0 | 0 | 0 | 0 | 0 | 0 | 0 | 0 | 0 | 0 | 0 | 0 | 0 | 0 | 0 | 0 | 0 | 0 | 13466 | 66410 | 298367 | 297035 | 298210 | 266245 | 310089 | 299069 | 292169 | 310238 | 280027 | 277248 | 13466 | 66410 | 298367 | 297035 | 298210 | 266245 | 310089 | 299069 | 292169 | 310238 | 280027 | 277248 | 1536 | 7575 | 34033 | 33881 | 34015 | 30369 | 35370 | 34113 | 33326 | 35387 | 31941 | 31624 | 0 | 0 | 3008573 | 3008573 | 343170 | 2020 | other | FALSE
50636 | N | . | Brainerd Public Utilities | Brainerd Public Utilities | 2138 | MN | WNC | MRO |  | 22 | 1 | Electric Utility | HY | WAT | HYC | MISO | A |  | 0 | 0 | 0 | 0 | 0 | 0 | 0 | 0 | 0 | 0 | 0 | 0 | 0 | 0 | 0 | 0 | 0 | 0 | 0 | 0 | 0 | 0 | 0 | 0 | 0 | 0 | 0 | 0 | 0 | 0 | 0 | 0 | 0 | 0 | 0 | 0 | 20476 | 18562 | 15100 | 20057 | 15242 | 16146 | 13531 | 10662 | 6674 | 7471 | 9994 | 10266 | 20476 | 18562 | 15100 | 20057 | 15242 | 16146 | 13531 | 10662 | 6674 | 7471 | 9994 | 10266 | 2335.53 | 2117.234 | 1722.348 | 2287.753 | 1738.581 | 1841.658 | 1543.382 | 1216.202 | 761.264 | 852.199 | 1139.917 | 1170.932 | 0 | 0 | 164181 | 164181 | 18727 | 2020 | hydro | TRUE
50636 | N | . | Brainerd Public Utilities | Brainerd Public Utilities | 2138 | MN | WNC | MRO |  | 22 | 1 | Electric Utility | ST | BIT | COL | MISO | A | short tons | 0 | 0 | 0 | 0 | 0 | 0 | 0 | 0 | 0 | 0 | 0 | 0 | 0 | 0 | 0 | 0 | 0 | 0 | 0 | 0 | 0 | 0 | 0 | 0 | 0 | 0 | 0 | 0 | 0 | 0 | 0 | 0 | 0 | 0 | 0 | 0 | 0 | 0 | 0 | 0 | 0 | 0 | 0 | 0 | 0 | 0 | 0 | 0 | 0 | 0 | 0 | 0 | 0 | 0 | 0 | 0 | 0 | 0 | 0 | 0 | 0 | 0 | 0 | 0 | 0 | 0 | 0 | 0 | 0 | 0 | 0 | 0 | 0 | 0 | 0 | 0 | 0 | 2020 | hard coal | TRUE
50636 | N | . | Brainerd Public Utilities | Brainerd Public Utilities | 2138 | MN | WNC | MRO |  | 22 | 1 | Electric Utility | ST | NG | NG | MISO | A | mcf | 0 | 0 | 0 | 0 | 0 | 0 | 0 | 0 | 0 | 0 | 0 | 0 | 0 | 0 | 0 | 0 | 0 | 0 | 0 | 0 | 0 | 0 | 0 | 0 | 0 | 0 | 0 | 0 | 0 | 0 | 0 | 0 | 0 | 0 | 0 | 0 | 0 | 0 | 0 | 0 | 0 | 0 | 0 | 0 | 0 | 0 | 0 | 0 | 0 | 0 | 0 | 0 | 0 | 0 | 0 | 0 | 0 | 0 | 0 | 0 | 0 | 0 | 0 | 0 | 0 | 0 | 0 | 0 | 0 | 0 | 0 | 0 | 0 | 0 | 0 | 0 | 0 | 2020 | natural gas peaker | TRUE
50637 | Y | . | Clearwater Paper IPP Lewiston | Clearwater Paper Corporation | 56225 | ID | MTN | WECC |  | 32213 | 7 | Industrial NAICS Cogen | ST | BLQ | WWW | AVA | M | short tons | 81127 | 82333 | 85746 | 88097 | 82815 | 83040 | 70307 | 86100 | 88741 | 86537 | 76399 | 83729 | 8819 | 8888 | 9571 | 9316 | 8531 | 7355 | 4682 | 9944 | 10761 | 9848 | 8331 | 9330 | 11.68 | 11.64 | 12.1 | 11.96 | 12 | 11.93 | 11.86 | 11.67 | 11.77 | 11.91 | 11.54 | 11.52 | 947563 | 958356 | 1037527 | 1053640 | 993780 | 990667 | 833841 | 1004787 | 1044482 | 1030656 | 881644 | 964558 | 103009 | 103458 | 115807 | 111417 | 102372 | 87750 | 55528 | 116046 | 126652 | 117288 | 96144 | 107481 | 22442.172 | 22543.511 | 25231.363 | 24275.248 | 22286.612 | 19046.457 | 12049.177 | 25293.06 | 27622.094 | 25567.456 | 20943.728 | 23421.827 | 994971 | 105376 | 11741501 | 1242952 | 270722.71 | 2020 | biomass | FALSE
50637 | Y | . | Clearwater Paper IPP Lewiston | Clearwater Paper Corporation | 56225 | ID | MTN | WECC |  | 32213 | 7 | Industrial NAICS Cogen | ST | DFO | DFO | AVA | M | barrels | 0 | 0 | 0 | 0 | 0 | 0 | 0 | 0 | 0 | 0 | 0 | 0 | 0 | 0 | 0 | 0 | 0 | 0 | 0 | 0 | 0 | 0 | 0 | 0 | 0 | 0 | 0 | 0 | 0 | 0 | 0 | 0 | 0 | 0 | 0 | 0 | 0 | 0 | 0 | 0 | 0 | 0 | 0 | 0 | 0 | 0 | 0 | 0 | 0 | 0 | 0 | 0 | 0 | 0 | 0 | 0 | 0 | 0 | 0 | 0 | 0 | 0 | 0 | 0 | 0 | 0 | 0 | 0 | 0 | 0 | 0 | 0 | 0 | 0 | 0 | 0 | 0 | 2020 | petroleum | FALSE
50637 | Y | . | Clearwater Paper IPP Lewiston | Clearwater Paper Corporation | 56225 | ID | MTN | WECC |  | 32213 | 7 | Industrial NAICS Cogen | ST | NG | NG | AVA | M | mcf | 328057 | 247536 | 230952 | 205041 | 135774 | 238792 | 301543 | 184699 | 292350 | 291950 | 331100 | 357854 | 35663 | 26722 | 25779 | 21682 | 13986 | 21151 | 20081 | 21331 | 35450 | 33224 | 36106 | 39876 | 1.026 | 1.026 | 1.026 | 1.026 | 1.026 | 1.026 | 1.026 | 1.026 | 1.026 | 1.026 | 1.026 | 1.026 | 336586 | 253972 | 236957 | 210372 | 139304 | 245001 | 309383 | 189501 | 299951 | 299541 | 339709 | 367158 | 36590 | 27417 | 26449 | 22246 | 14350 | 21701 | 20603 | 21886 | 36372 | 34088 | 37045 | 40913 | 7971.743 | 5974.208 | 5762.495 | 4846.849 | 3124.049 | 4710.354 | 4470.651 | 4770.23 | 7932.43 | 7430.701 | 8069.88 | 8915.499 | 3145648 | 331051 | 3227435 | 339660 | 73979.089 | 2020 | natural gas peaker | FALSE
50637 | Y | . | Clearwater Paper IPP Lewiston | Clearwater Paper Corporation | 56225 | ID | MTN | WECC |  | 32213 | 7 | Industrial NAICS Cogen | ST | RFO | RFO | AVA | M | barrels | 0 | 0 | 0 | 0 | 0 | 0 | 0 | 0 | 0 | 0 | 0 | 0 | 0 | 0 | 0 | 0 | 0 | 0 | 0 | 0 | 0 | 0 | 0 | 0 | 0 | 0 | 0 | 0 | 0 | 0 | 0 | 0 | 0 | 0 | 0 | 0 | 0 | 0 | 0 | 0 | 0 | 0 | 0 | 0 | 0 | 0 | 0 | 0 | 0 | 0 | 0 | 0 | 0 | 0 | 0 | 0 | 0 | 0 | 0 | 0 | 0 | 0 | 0 | 0 | 0 | 0 | 0 | 0 | 0 | 0 | 0 | 0 | 0 | 0 | 0 | 0 | 0 | 2020 | petroleum | FALSE
50637 | Y | . | Clearwater Paper IPP Lewiston | Clearwater Paper Corporation | 56225 | ID | MTN | WECC |  | 32213 | 7 | Industrial NAICS Cogen | ST | WDS | WWW | AVA | M | short tons | 18208 | 19102 | 16908 | 19711 | 24881 | 5584 | 6323 | 22540 | 12986 | 17214 | 17476 | 15628 | 1979 | 2062 | 1887 | 2084 | 2563 | 495 | 421 | 2603 | 1575 | 1959 | 1906 | 1741 | 16.2 | 16.2 | 16.2 | 16.2 | 16.2 | 16.2 | 16.2 | 16.2 | 16.2 | 16.2 | 16.2 | 16.2 | 294970 | 309452 | 273910 | 319318 | 403072 | 90461 | 102433 | 365148 | 210373 | 278867 | 283111 | 253174 | 32066 | 33406 | 30573 | 33766 | 41522 | 8013 | 6821 | 42172 | 25510 | 31735 | 30873 | 28211 | 6986.085 | 7279.281 | 6661.142 | 7356.903 | 9039.339 | 1739.189 | 1480.172 | 9191.71 | 5563.476 | 6917.843 | 6725.392 | 6147.674 | 196561 | 21275 | 3184289 | 344668 | 75088.206 | 2020 | biomass | FALSE
50638 | Y | . | Clearwater Paper APP CB | Clearwater Paper Corporation | 56225 | AR | WSC | SERC |  | 32213 | 7 | Industrial NAICS Cogen | ST | BLQ | WWW | MISO | AM | short tons | 37982 | 38631 | 45330 | 35415 | 43710 | 42318 | 44263 | 36119 | 40856 | 43805 | 41796 | 42175 | 3306 | 3523 | 4085 | 3359 | 4169 | 4032 | 4265 | 2848 | 3866 | 3946 | 3559 | 3740 | 12.11 | 12.11 | 12.11 | 12.11 | 12.11 | 12.11 | 12.11 | 12.11 | 12.11 | 12.11 | 12.11 | 12.11 | 459962 | 467821 | 548946 | 428876 | 529328 | 512471 | 536025 | 437401 | 494766 | 530479 | 506150 | 510739 | 40036 | 42660 | 49470 | 40682 | 50481 | 48833 | 51653 | 34491 | 46818 | 47781 | 43094 | 45294 | 6497.76 | 6869.88 | 7780.549 | 6074.038 | 7626.626 | 7431.273 | 7831.155 | 4426.375 | 6933.287 | 7040.058 | 6281.706 | 7158.371 | 492400 | 44698 | 5962964 | 541293 | 81951.078 | 2020 | biomass | FALSE
50638 | Y | . | Clearwater Paper APP CB | Clearwater Paper Corporation | 56225 | AR | WSC | SERC |  | 32213 | 7 | Industrial NAICS Cogen | ST | DFO | DFO | MISO | AM | barrels | 120 | 78 | 16 | 0 | 24 | 10 | 8 | 21 | 25 | 0 | 34 | 6 | 10 | 7 | 1 | 0 | 2 | 1 | 1 | 2 | 2 | 0 | 3 | 1 | 5.78 | 5.78 | 5.78 | 0 | 5.78 | 5.78 | 5.78 | 5.78 | 5.78 | 0 | 5.78 | 5.78 | 694 | 451 | 92 | 0 | 139 | 58 | 46 | 121 | 145 | 0 | 197 | 35 | 60 | 41 | 8 | 0 | 13 | 6 | 4 | 10 | 14 | 0 | 17 | 3 | 9.798 | 6.621 | 1.311 | 0 | 1.999 | 0.838 | 0.676 | 1.228 | 2.025 | 0 | 2.439 | 0.486 | 342 | 30 | 1978 | 176 | 27.421 | 2020 | petroleum | FALSE
50638 | Y | . | Clearwater Paper APP CB | Clearwater Paper Corporation | 56225 | AR | WSC | SERC |  | 32213 | 7 | Industrial NAICS Cogen | ST | NG | NG | MISO | AM | mcf | 245028 | 224237 | 234157 | 206660 | 183212 | 171119 | 168262 | 170512 | 181302 | 204605 | 221374 | 238951 | 21327 | 20447 | 21102 | 19603 | 17473 | 16306 | 16214 | 13445 | 17156 | 18429 | 18848 | 21191 | 1.026 | 1.026 | 1.026 | 1.026 | 1.026 | 1.026 | 1.026 | 1.026 | 1.026 | 1.026 | 1.026 | 1.026 | 251399 | 230067 | 240245 | 212033 | 187976 | 175568 | 172637 | 174945 | 186016 | 209925 | 227130 | 245164 | 21882 | 20979 | 21651 | 20113 | 17927 | 16730 | 16636 | 13795 | 17602 | 18908 | 19338 | 21742 | 3551.442 | 3378.499 | 3405.14 | 3002.962 | 2708.375 | 2545.889 | 2522.169 | 1770.397 | 2606.688 | 2785.942 | 2818.855 | 3436.143 | 2449419 | 221541 | 2513105 | 227303 | 34532.501 | 2020 | natural gas peaker | FALSE
50638 | Y | . | Clearwater Paper APP CB | Clearwater Paper Corporation | 56225 | AR | WSC | SERC |  | 32213 | 7 | Industrial NAICS Cogen | ST | PC | PC | MISO | A | short tons | 0 | 0 | 0 | 0 | 0 | 0 | 0 | 0 | 0 | 0 | 0 | 0 | 0 | 0 | 0 | 0 | 0 | 0 | 0 | 0 | 0 | 0 | 0 | 0 | 0 | 0 | 0 | 0 | 0 | 0 | 0 | 0 | 0 | 0 | 0 | 0 | 0 | 0 | 0 | 0 | 0 | 0 | 0 | 0 | 0 | 0 | 0 | 0 | 0 | 0 | 0 | 0 | 0 | 0 | 0 | 0 | 0 | 0 | 0 | 0 | 0 | 0 | 0 | 0 | 0 | 0 | 0 | 0 | 0 | 0 | 0 | 0 | 0 | 0 | 0 | 0 | 0 | 2020 | petroleum | FALSE
50638 | Y | . | Clearwater Paper APP CB | Clearwater Paper Corporation | 56225 | AR | WSC | SERC |  | 32213 | 7 | Industrial NAICS Cogen | ST | WO | WOO | MISO | AM | barrels | 0 | 0 | 0 | 0 | 0 | 0 | 0 | 0 | 0 | 0 | 0 | 0 | 0 | 0 | 0 | 0 | 0 | 0 | 0 | 0 | 0 | 0 | 0 | 0 | 0 | 0 | 0 | 0 | 0 | 0 | 0 | 0 | 0 | 0 | 0 | 0 | 0 | 0 | 0 | 0 | 0 | 0 | 0 | 0 | 0 | 0 | 0 | 0 | 0 | 0 | 0 | 0 | 0 | 0 | 0 | 0 | 0 | 0 | 0 | 0 | 0 | 0 | 0 | 0 | 0 | 0 | 0 | 0 | 0 | 0 | 0 | 0 | 0 | 0 | 0 | 0 | 0 | 2020 | petroleum | FALSE
50639 | Y | . | Sappi Cloquet Mill | Sappi Cloquet LLC | 16653 | MN | WNC | MRO |  | 322122 | 7 | Industrial NAICS Cogen | HY | WAT | HYC | MISO | M |  | 0 | 0 | 0 | 0 | 0 | 0 | 0 | 0 | 0 | 0 | 0 | 0 | 0 | 0 | 0 | 0 | 0 | 0 | 0 | 0 | 0 | 0 | 0 | 0 | 0 | 0 | 0 | 0 | 0 | 0 | 0 | 0 | 0 | 0 | 0 | 0 | 18869 | 18504 | 24458 | 22471 | 18530 | 15310 | 5329 | 10222 | 1102 | 5225 | 21915 | 22497 | 18869 | 18504 | 24458 | 22471 | 18530 | 15310 | 5329 | 10222 | 1102 | 5225 | 21915 | 22497 | 2152.26 | 2110.68 | 2789.82 | 2563.11 | 2113.65 | 1746.36 | 607.86 | 1166 | 125.73 | 595.98 | 2499.75 | 2566.08 | 0 | 0 | 184432 | 184432 | 21037.28 | 2020 | hydro | FALSE
50639 | Y | . | Sappi Cloquet Mill | Sappi Cloquet LLC | 16653 | MN | WNC | MRO |  | 322122 | 7 | Industrial NAICS Cogen | ST | BLQ | WWW | MISO | M | short tons | 75213 | 77102 | 97939 | 62394 | 10835 | 82603 | 75442 | 68432 | 92315 | 73890 | 68828 | 101581 | 10763 | 10766 | 13749 | 9304 | 1369 | 12015 | 11910 | 11066 | 14791 | 10940 | 8783 | 13781 | 11.07 | 11.07 | 11.07 | 11.07 | 11.07 | 11.07 | 11.07 | 11.07 | 11.07 | 11.07 | 11.07 | 11.07 | 832608 | 853519 | 1084185 | 690702 | 119943 | 914415 | 835143 | 757542 | 1021927 | 817962 | 761926 | 1124502 | 119145 | 119181 | 152204 | 103000 | 15151 | 133006 | 131849 | 122497 | 163731 | 121111 | 97228 | 152559 | 25485.153 | 25492.895 | 32556.561 | 22031.734 | 3240.805 | 28450.103 | 28202.441 | 27285.468 | 35022.198 | 25905.779 | 20797.03 | 32632.511 | 886574 | 129237 | 9814374 | 1430662 | 307102.68 | 2020 | biomass | FALSE
50639 | Y | . | Sappi Cloquet Mill | Sappi Cloquet LLC | 16653 | MN | WNC | MRO |  | 322122 | 7 | Industrial NAICS Cogen | ST | DFO | DFO | MISO | M | barrels | 149 | 218 | 189 | 142 | 915 | 682 | 73 | 60 | 577 | 168 | 85 | 616 | 21 | 30 | 27 | 21 | 116 | 99 | 11 | 10 | 92 | 25 | 11 | 84 | 5.84 | 5.84 | 5.84 | 5.84 | 5.84 | 5.84 | 5.84 | 5.838 | 5.838 | 5.838 | 5.838 | 5.838 | 870 | 1273 | 1104 | 829 | 5344 | 3983 | 426 | 350 | 3369 | 981 | 496 | 3596 | 125 | 178 | 155 | 124 | 675 | 579 | 67 | 57 | 540 | 145 | 63 | 488 | 26.635 | 38.026 | 33.144 | 26.452 | 144.381 | 123.919 | 14.397 | 12.617 | 115.442 | 31.063 | 13.545 | 104.36 | 3874 | 547 | 22621 | 3196 | 683.981 | 2020 | petroleum | FALSE
50639 | Y | . | Sappi Cloquet Mill | Sappi Cloquet LLC | 16653 | MN | WNC | MRO |  | 322122 | 7 | Industrial NAICS Cogen | ST | NG | NG | MISO | M | mcf | 149309 | 133427 | 168462 | 120823 | 131123 | 87179 | 39401 | 88400 | 99019 | 123045 | 215286 | 153651 | 21366 | 18631 | 23650 | 18018 | 16563 | 12680 | 6221 | 14295 | 15864 | 18219 | 27472 | 20846 | 1.01 | 1.01 | 1.01 | 1.01 | 1.01 | 1.01 | 1.01 | 1.01 | 1.01 | 1.01 | 1.01 | 1.01 | 150802 | 134761 | 170147 | 122031 | 132434 | 88051 | 39795 | 89284 | 100009 | 124275 | 217439 | 155188 | 21580 | 18817 | 23886 | 18198 | 16729 | 12807 | 6283 | 14438 | 16023 | 18401 | 27747 | 21054 | 4615.876 | 4025.047 | 5109.266 | 3892.505 | 3578.298 | 2739.515 | 1343.862 | 3215.868 | 3427.389 | 3935.942 | 5935.068 | 4503.469 | 1509125 | 213825 | 1524216 | 215963 | 46322.105 | 2020 | natural gas peaker | FALSE
50639 | Y | . | Sappi Cloquet Mill | Sappi Cloquet LLC | 16653 | MN | WNC | MRO |  | 322122 | 7 | Industrial NAICS Cogen | ST | SLW | ORW | MISO | M | short tons | 4694 | 4235 | 5446 | 3107 | 1844 | 2342 | 2863 | 2395 | 3895 | 1994 | 2833 | 3035 | 672 | 591 | 765 | 463 | 233 | 341 | 452 | 387 | 624 | 295 | 362 | 412 | 2.58 | 2.58 | 2.58 | 2.58 | 2.58 | 2.58 | 2.58 | 2.58 | 2.58 | 2.58 | 2.58 | 2.58 | 12111 | 10926 | 14051 | 8016 | 4758 | 6042 | 7387 | 6179 | 10049 | 5145 | 7309 | 7830 | 1733 | 1526 | 1973 | 1195 | 601 | 879 | 1166 | 999 | 1610 | 762 | 933 | 1062 | 370.689 | 326.347 | 421.922 | 255.693 | 128.546 | 187.995 | 249.44 | 222.561 | 344.39 | 162.933 | 199.505 | 227.232 | 38683 | 5597 | 99803 | 14439 | 3097.253 | 2020 | biomass | FALSE
50639 | Y | . | Sappi Cloquet Mill | Sappi Cloquet LLC | 16653 | MN | WNC | MRO |  | 322122 | 7 | Industrial NAICS Cogen | ST | WDS | WWW | MISO | M | short tons | 24677 | 27210 | 32250 | 23293 | 15751 | 37201 | 24575 | 23083 | 26239 | 19408 | 27389 | 31816 | 3531 | 3799 | 4527 | 3474 | 1990 | 5411 | 3880 | 3733 | 4204 | 2874 | 3495 | 4316 | 9.12 | 9.12 | 9.12 | 9.12 | 9.12 | 9.12 | 9.12 | 9.12 | 9.12 | 9.12 | 9.12 | 9.12 | 225054 | 248155 | 294120 | 212432 | 143649 | 339273 | 224124 | 210517 | 239300 | 177001 | 249788 | 290162 | 32205 | 34651 | 41290 | 31679 | 18145 | 49349 | 35384 | 34041 | 38340 | 26208 | 31875 | 39366 | 6888.647 | 7411.896 | 8832.015 | 6776.08 | 3881.318 | 10555.768 | 7568.578 | 7582.486 | 8200.978 | 5605.818 | 6818.04 | 8420.363 | 312892 | 45234 | 2853575 | 412533 | 88541.987 | 2020 | biomass | FALSE
50647 | Y | . | Covanta Indianapolis Energy | Covanta Indianapolis Inc | 4497 | IN | ENC | RFC |  | 562212 | 5 | Commercial NAICS Cogen | ST | MSB | MLG | MISO | M | short tons | 40066 | 36975 | 41064 | 41929 | 41367 | 29531 | 41296 | 40413 | 33922 | 38163 | 35171 | 38010 | 1693 | 1660 | 1808 | 1858 | 1861 | 1423 | 1852 | 1781 | 1593 | 1350 | 1538 | 1629 | 7.672 | 7.451 | 7.451 | 6.839 | 6.639 | 7.23 | 7.008 | 7.417 | 7.303 | 7.598 | 7.451 | 7.525 | 307386 | 275501 | 305968 | 286752 | 274636 | 213509 | 289402 | 299743 | 247732 | 289962 | 262059 | 286025 | 12990 | 12366 | 13473 | 12704 | 12353 | 10288 | 12981 | 13209 | 11631 | 10259 | 11459 | 12259 | 1865.679 | 1731.835 | 1885.844 | 1210.878 | 1729.188 | 1366.489 | 1782.488 | 1810.619 | 1571.773 | 1518.713 | 1556.566 | 1731.936 | 457907 | 20046 | 3338675 | 145972 | 19762.008 | 2020 | municipal solid waste | FALSE
50647 | Y | . | Covanta Indianapolis Energy | Covanta Indianapolis Inc | 4497 | IN | ENC | RFC |  | 562212 | 5 | Commercial NAICS Cogen | ST | MSN | OTH | MISO | M | short tons | 25616 | 23640 | 26254 | 26807 | 26448 | 18881 | 26402 | 25838 | 21688 | 24400 | 22486 | 24301 | 1082 | 1061 | 1156 | 1188 | 1190 | 910 | 1184 | 1139 | 1018 | 863 | 983 | 1042 | 14.667 | 14.243 | 14.244 | 13.073 | 12.692 | 13.82 | 13.398 | 14.179 | 13.961 | 14.525 | 14.244 | 14.385 | 375710 | 336705 | 373962 | 350448 | 335678 | 260935 | 353734 | 366357 | 302786 | 354410 | 320291 | 349570 | 15877 | 15113 | 16466 | 15526 | 15099 | 12574 | 15866 | 16144 | 14216 | 12540 | 14005 | 14983 | 2280.368 | 2116.571 | 2304.929 | 1479.846 | 2113.531 | 1670.024 | 2178.72 | 2213.004 | 1921.069 | 1856.264 | 1902.446 | 2116.712 | 292761 | 12816 | 4080586 | 178409 | 24153.484 | 2020 | municipal solid waste | FALSE
50647 | Y | . | Covanta Indianapolis Energy | Covanta Indianapolis Inc | 4497 | IN | ENC | RFC |  | 562212 | 5 | Commercial NAICS Cogen | ST | NG | NG | MISO | M | mcf | 9054 | 5185 | 4093 | 5512 | 10527 | 15232 | 11656 | 5691 | 6487 | 21770 | 9931 | 13270 | 383 | 233 | 180 | 244 | 473 | 734 | 523 | 251 | 305 | 770 | 434 | 569 | 1 | 1 | 1 | 1 | 1 | 1 | 1 | 1 | 1 | 1 | 1 | 1 | 9054 | 5185 | 4093 | 5512 | 10527 | 15232 | 11656 | 5691 | 6487 | 21770 | 9931 | 13270 | 383 | 233 | 180 | 244 | 473 | 734 | 523 | 251 | 305 | 770 | 434 | 569 | 54.953 | 32.594 | 25.227 | 23.276 | 66.281 | 97.487 | 71.792 | 34.377 | 41.158 | 114.023 | 58.988 | 80.352 | 118408 | 5099 | 118408 | 5099 | 700.508 | 2020 | natural gas peaker | FALSE
50648 | N | . | Covanta Bristol Energy | Covanta Bristol Inc | 4474 | CT | NEW | NPCC |  | 22 | 2 | NAICS-22 Non-Cogen | ST | MSB | MLG | ISNE | M | short tons | 9281 | 11149 | 12041 | 12741 | 12951 | 12496 | 11629 | 12392 | 11461 | 10840 | 10332 | 10127 | 9281 | 11149 | 12041 | 12741 | 12951 | 12496 | 11629 | 12392 | 11461 | 10840 | 10332 | 10127 | 6.639 | 6.639 | 6.639 | 6.64 | 6.639 | 6.639 | 6.639 | 6.639 | 6.64 | 6.639 | 6.639 | 6.639 | 61617 | 74018 | 79940 | 84600 | 85982 | 82961 | 77205 | 82270 | 76101 | 71967 | 68594 | 67233 | 61617 | 74018 | 79940 | 84600 | 85982 | 82961 | 77205 | 82270 | 76101 | 71967 | 68594 | 67233 | 2886.783 | 4010.181 | 4081.476 | 4026.391 | 4269.392 | 4160.707 | 3876.222 | 4312.661 | 3952.198 | 3681.828 | 3755.101 | 3735.884 | 137440 | 137440 | 912488 | 912488 | 46748.824 | 2020 | municipal solid waste | TRUE
50648 | N | . | Covanta Bristol Energy | Covanta Bristol Inc | 4474 | CT | NEW | NPCC |  | 22 | 2 | NAICS-22 Non-Cogen | ST | MSN | OTH | ISNE | M | short tons | 5933 | 7128 | 7697 | 8146 | 8280 | 7989 | 7435 | 7923 | 7328 | 6930 | 6606 | 6474 | 5933 | 7128 | 7697 | 8146 | 8280 | 7989 | 7435 | 7923 | 7328 | 6930 | 6606 | 6474 | 12.693 | 12.693 | 12.694 | 12.692 | 12.693 | 12.692 | 12.692 | 12.692 | 12.691 | 12.693 | 12.692 | 12.693 | 75308 | 90476 | 97706 | 103389 | 105098 | 101396 | 94365 | 100559 | 93000 | 87962 | 83843 | 82174 | 75308 | 90476 | 97706 | 103389 | 105098 | 101396 | 94365 | 100559 | 93000 | 87962 | 83843 | 82174 | 3528.217 | 4901.819 | 4988.524 | 4920.609 | 5218.608 | 5085.293 | 4737.778 | 5271.339 | 4829.802 | 4500.172 | 4589.899 | 4566.116 | 87869 | 87869 | 1115276 | 1115276 | 57138.176 | 2020 | municipal solid waste | TRUE
50648 | N | . | Covanta Bristol Energy | Covanta Bristol Inc | 4474 | CT | NEW | NPCC |  | 22 | 2 | NAICS-22 Non-Cogen | ST | NG | NG | ISNE | M | mcf | 0 | 0 | 0 | 0 | 0 | 0 | 0 | 0 | 0 | 0 | 0 | 0 | 0 | 0 | 0 | 0 | 0 | 0 | 0 | 0 | 0 | 0 | 0 | 0 | 0 | 0 | 0 | 0 | 0 | 0 | 0 | 0 | 0 | 0 | 0 | 0 | 0 | 0 | 0 | 0 | 0 | 0 | 0 | 0 | 0 | 0 | 0 | 0 | 0 | 0 | 0 | 0 | 0 | 0 | 0 | 0 | 0 | 0 | 0 | 0 | 0 | 0 | 0 | 0 | 0 | 0 | 0 | 0 | 0 | 0 | 0 | 0 | 0 | 0 | 0 | 0 | 0 | 2020 | natural gas peaker | TRUE
50649 | N | . | Covanta Babylon Inc | Covanta Babylon Inc | 4484 | NY | MAT | NPCC |  | 562213 | 4 | Commercial NAICS Non-Cogen | ST | DFO | DFO | NYIS | M | barrels | 153 | 40 | 134 | 20 | 117 | 95 | 32 | 137 | 80 | 127 | 38 | 136 | 153 | 40 | 134 | 20 | 117 | 95 | 32 | 137 | 80 | 127 | 38 | 136 | 5.9 | 5.9 | 5.9 | 5.9 | 5.9 | 5.9 | 5.9 | 5.9 | 5.9 | 5.9 | 5.9 | 5.9 | 903 | 236 | 791 | 118 | 690 | 561 | 189 | 808 | 472 | 749 | 224 | 802 | 903 | 236 | 791 | 118 | 690 | 561 | 189 | 808 | 472 | 749 | 224 | 802 | 40.364 | 11.297 | 32.669 | 5.663 | 32.814 | 26.469 | 9.05 | 37.705 | 21.981 | 35.565 | 10.709 | 37.109 | 1109 | 1109 | 6543 | 6543 | 301.395 | 2020 | petroleum | FALSE
50649 | N | . | Covanta Babylon Inc | Covanta Babylon Inc | 4484 | NY | MAT | NPCC |  | 562213 | 4 | Commercial NAICS Non-Cogen | ST | MSB | MLG | NYIS | M | short tons | 10756 | 11880 | 10863 | 13018 | 12641 | 12444 | 13404 | 13000 | 12382 | 13013 | 13180 | 12970 | 10756 | 11880 | 10863 | 13018 | 12641 | 12444 | 13404 | 13000 | 12382 | 13013 | 13180 | 12970 | 7.599 | 7.746 | 7.672 | 7.377 | 7.451 | 7.377 | 7.377 | 7.525 | 7.598 | 7.451 | 7.378 | 7.377 | 81735 | 92022 | 83341 | 96034 | 94188 | 91799 | 98881 | 97825 | 94078 | 96960 | 97242 | 95680 | 81735 | 92022 | 83341 | 96034 | 94188 | 91799 | 98881 | 97825 | 94078 | 96960 | 97242 | 95680 | 3654.778 | 4404.872 | 3443.833 | 4608.827 | 4477.28 | 4335.168 | 4739.845 | 4563.219 | 4381.145 | 4602.124 | 4644.756 | 4424.917 | 149551 | 149551 | 1119785 | 1119785 | 52280.764 | 2020 | municipal solid waste | FALSE
50649 | N | . | Covanta Babylon Inc | Covanta Babylon Inc | 4484 | NY | MAT | NPCC |  | 562213 | 4 | Commercial NAICS Non-Cogen | ST | MSN | OTH | NYIS | M | short tons | 6878 | 7596 | 6946 | 8324 | 8082 | 7956 | 8570 | 8312 | 7916 | 8319 | 8428 | 8291 | 6878 | 7596 | 6946 | 8324 | 8082 | 7956 | 8570 | 8312 | 7916 | 8319 | 8428 | 8291 | 14.524 | 14.807 | 14.666 | 14.102 | 14.243 | 14.102 | 14.102 | 14.384 | 14.526 | 14.244 | 14.101 | 14.104 | 99896 | 112474 | 101870 | 117385 | 115112 | 112196 | 120854 | 119560 | 114988 | 118496 | 118843 | 116936 | 99896 | 112474 | 101870 | 117385 | 115112 | 112196 | 120854 | 119560 | 114988 | 118496 | 118843 | 116936 | 4466.858 | 5383.831 | 4209.498 | 5633.51 | 5471.906 | 5298.363 | 5793.105 | 5577.076 | 5354.874 | 5624.311 | 5676.535 | 5407.974 | 95618 | 95618 | 1368610 | 1368610 | 63897.841 | 2020 | municipal solid waste | FALSE
50650 | N | . | ReEnergy Stratton LLC | ReEnergy Stratton LLC | 1950 | ME | NEW | NPCC |  | 22 | 2 | NAICS-22 Non-Cogen | ST | DFO | DFO | ISNE | AM | barrels | 0 | 0 | 0 | 0 | 0 | 0 | 0 | 0 | 0 | 0 | 0 | 0 | 0 | 0 | 0 | 0 | 0 | 0 | 0 | 0 | 0 | 0 | 0 | 0 | 0 | 0 | 0 | 0 | 0 | 0 | 0 | 0 | 0 | 0 | 0 | 0 | 0 | 0 | 0 | 0 | 0 | 0 | 0 | 0 | 0 | 0 | 0 | 0 | 0 | 0 | 0 | 0 | 0 | 0 | 0 | 0 | 0 | 0 | 0 | 0 | 0 | 0 | 0 | 0 | 0 | 0 | 0 | 0 | 0 | 0 | 0 | 0 | 0 | 0 | 0 | 0 | 0 | 2020 | petroleum | TRUE
50650 | N | . | ReEnergy Stratton LLC | ReEnergy Stratton LLC | 1950 | ME | NEW | NPCC |  | 22 | 2 | NAICS-22 Non-Cogen | ST | WDS | WWW | ISNE | AM | short tons | 39776 | 30324 | 28825 | 37523 | 27285 | 47343 | 50223 | 54949 | 40318 | 36650 | 48556 | 48837 | 39776 | 30324 | 28825 | 37523 | 27285 | 47343 | 50223 | 54949 | 40318 | 36650 | 48556 | 48837 | 8 | 8 | 8 | 8 | 8 | 8 | 8 | 8 | 8 | 8 | 8 | 8 | 318208 | 242592 | 230600 | 300184 | 218280 | 378744 | 401784 | 439592 | 322544 | 293200 | 388448 | 390696 | 318208 | 242592 | 230600 | 300184 | 218280 | 378744 | 401784 | 439592 | 322544 | 293200 | 388448 | 390696 | 23764 | 16666 | 16613 | 19725 | 14886 | 26419 | 29648 | 33694 | 27892 | 25257 | 32317 | 31061 | 490609 | 490609 | 3924872 | 3924872 | 297942 | 2020 | biomass | TRUE
50652 | N | . | Lyonsdale Associates | Burrows Paper Corp | 2598 | NY | MAT | NPCC |  | 22 | 2 | NAICS-22 Non-Cogen | HY | WAT | HYC | NYIS | A |  | 0 | 0 | 0 | 0 | 0 | 0 | 0 | 0 | 0 | 0 | 0 | 0 | 0 | 0 | 0 | 0 | 0 | 0 | 0 | 0 | 0 | 0 | 0 | 0 | 0 | 0 | 0 | 0 | 0 | 0 | 0 | 0 | 0 | 0 | 0 | 0 | 6762 | 6310 | 6701 | 6572 | 6864 | 6422 | 6739 | 6609 | 6277 | 6308 | 6239 | 6591 | 6762 | 6310 | 6701 | 6572 | 6864 | 6422 | 6739 | 6609 | 6277 | 6308 | 6239 | 6591 | 771.351 | 719.761 | 764.385 | 749.577 | 782.975 | 732.502 | 768.664 | 753.82 | 716.028 | 719.564 | 711.633 | 751.74 | 0 | 0 | 78394 | 78394 | 8942 | 2020 | hydro | TRUE
50654 | N | . | Steamboat Hills LP | Ormat Nevada Inc | 34691 | NV | MTN | WECC |  | 22 | 2 | NAICS-22 Non-Cogen | BT | GEO | GEO | NEVP | A |  | 0 | 0 | 0 | 0 | 0 | 0 | 0 | 0 | 0 | 0 | 0 | 0 | 0 | 0 | 0 | 0 | 0 | 0 | 0 | 0 | 0 | 0 | 0 | 0 | 0 | 0 | 0 | 0 | 0 | 0 | 0 | 0 | 0 | 0 | 0 | 0 | 77922 | 82952 | 86636 | 81879 | 78196 | 71981 | 67981 | 66138 | 71388 | 79247 | 84547 | 88606 | 77922 | 82952 | 86636 | 81879 | 78196 | 71981 | 67981 | 66138 | 71388 | 79247 | 84547 | 88606 | 8888.069 | 9461.867 | 9882.047 | 9339.433 | 8919.384 | 8210.425 | 7754.246 | 7543.991 | 8142.779 | 9039.247 | 9643.771 | 10106.741 | 0 | 0 | 937473 | 937473 | 106932 | 2020 | geothermal | TRUE
50654 | N | . | Steamboat Hills LP | Ormat Nevada Inc | 34691 | NV | MTN | WECC |  | 22 | 2 | NAICS-22 Non-Cogen | ST | GEO | GEO | NEVP | A |  | 0 | 0 | 0 | 0 | . | . | . | . | . | . | . | . | 0 | 0 | 0 | 0 | . | . | . | . | . | . | . | . | 0 | 0 | 0 | 0 | . | . | . | . | . | . | . | . | 73924 | 78697 | 82191 | 77678 | . | . | . | . | . | . | . | . | 73924 | 78697 | 82191 | 77678 | . | . | . | . | . | . | . | . | 8432.109 | 8976.473 | 9375.098 | 8860.32 | . | . | . | . | . | . | . | . | 0 | 0 | 312490 | 312490 | 35644 | 2020 | geothermal | TRUE
50656 | N | . | Huntington Resource Recovery Facility | Huntington Resource Recovery | 9097 | NY | MAT | NPCC |  | 22 | 2 | NAICS-22 Non-Cogen | ST | MSB | MLG | NYIS | M | short tons | 18592 | 17271 | 15794 | 16751 | 17648 | 16048 | 15984 | 18873 | 17755 | 18614 | 18298 | 18211 | 18592 | 17271 | 15794 | 16751 | 17648 | 16048 | 15984 | 18873 | 17755 | 18614 | 18298 | 18211 | 7.377 | 7.377 | 7.377 | 7.377 | 7.377 | 7.377 | 7.377 | 7.377 | 7.377 | 7.377 | 7.377 | 7.377 | 137153 | 127408 | 116512 | 123572 | 130189 | 118386 | 117914 | 139226 | 130979 | 137315 | 134984 | 134343 | 137153 | 127408 | 116512 | 123572 | 130189 | 118386 | 117914 | 139226 | 130979 | 137315 | 134984 | 134343 | 7572.851 | 7347.656 | 6935.084 | 7418.871 | 7067.614 | 6002.836 | 6282.812 | 7785.913 | 7286.35 | 7742.798 | 7454.459 | 7771.517 | 209839 | 209839 | 1547981 | 1547981 | 86668.761 | 2020 | municipal solid waste | TRUE
50656 | N | . | Huntington Resource Recovery Facility | Huntington Resource Recovery | 9097 | NY | MAT | NPCC |  | 22 | 2 | NAICS-22 Non-Cogen | ST | MSN | OTH | NYIS | M | short tons | 11887 | 11043 | 10096 | 10710 | 11283 | 10259 | 10219 | 12066 | 11352 | 11900 | 11698 | 11644 | 11887 | 11043 | 10096 | 10710 | 11283 | 10259 | 10219 | 12066 | 11352 | 11900 | 11698 | 11644 | 14.102 | 14.102 | 14.104 | 14.102 | 14.103 | 14.103 | 14.103 | 14.103 | 14.102 | 14.103 | 14.103 | 14.102 | 167630 | 155728 | 142394 | 151032 | 159124 | 144683 | 144119 | 170167 | 160086 | 167826 | 164977 | 164204 | 167630 | 155728 | 142394 | 151032 | 159124 | 144683 | 144119 | 170167 | 160086 | 167826 | 164977 | 164204 | 9255.64 | 8980.89 | 8475.619 | 9067.499 | 8638.407 | 7336.22 | 7679.072 | 9516.201 | 8905.59 | 9463.176 | 9110.787 | 9498.94 | 134157 | 134157 | 1891970 | 1891970 | 105928.04 | 2020 | municipal solid waste | TRUE
50656 | N | . | Huntington Resource Recovery Facility | Huntington Resource Recovery | 9097 | NY | MAT | NPCC |  | 22 | 2 | NAICS-22 Non-Cogen | ST | PG | WOO | NYIS | M | mcf | 250 | 128 | 170 | 324 | 103 | 110 | 669 | 42 | 324 | 213 | 230 | 308 | 250 | 128 | 170 | 324 | 103 | 110 | 669 | 42 | 324 | 213 | 230 | 308 | 2.5 | 2.5 | 2.5 | 2.5 | 2.5 | 2.5 | 2.5 | 2.506 | 2.5 | 2.5 | 2.5 | 2.5 | 625 | 320 | 425 | 810 | 258 | 275 | 1673 | 105 | 810 | 533 | 575 | 770 | 625 | 320 | 425 | 810 | 258 | 275 | 1673 | 105 | 810 | 533 | 575 | 770 | 34.509 | 18.454 | 25.297 | 48.63 | 13.979 | 13.944 | 89.116 | 5.886 | 45.06 | 30.026 | 31.754 | 44.543 | 2871 | 2871 | 7179 | 7179 | 401.198 | 2020 | other | TRUE
50657 | N | . | Montgomery County Resource Recovery | Covanta Montgomery, Inc. | 49760 | MD | SAT | RFC |  | 22 | 2 | NAICS-22 Non-Cogen | ST | MSB | MLG | PJM | M | short tons | 25359 | 23974 | 29964 | 23692 | 24385 | 27732 | 24343 | 31380 | 31645 | 30501 | 26751 | 30340 | 25359 | 23974 | 29964 | 23692 | 24385 | 27732 | 24343 | 31380 | 31645 | 30501 | 26751 | 30340 | 7.231 | 7.706 | 8.329 | 7.594 | 7.56 | 7.282 | 7.566 | 7.364 | 7.352 | 7.521 | 7.399 | 7.465 | 183371 | 184744 | 249570 | 179917 | 184351 | 201944 | 184179 | 231082 | 232654 | 229398 | 197931 | 226488 | 183371 | 184744 | 249570 | 179917 | 184351 | 201944 | 184179 | 231082 | 232654 | 229398 | 197931 | 226488 | 7041.163 | 0 | 10508.86 | 10553.36 | 10448.882 | 11708.095 | 13535.466 | 13641.723 | 13816.037 | 13671.073 | 11401.267 | 13413.293 | 330066 | 330066 | 2485629 | 2485629 | 129739.22 | 2020 | municipal solid waste | TRUE
50657 | N | . | Montgomery County Resource Recovery | Covanta Montgomery, Inc. | 49760 | MD | SAT | RFC |  | 22 | 2 | NAICS-22 Non-Cogen | ST | MSN | OTH | PJM | M | short tons | 16214 | 15328 | 19157 | 15148 | 15590 | 17729 | 15564 | 20062 | 20231 | 19499 | 17102 | 19398 | 16214 | 15328 | 19157 | 15148 | 15590 | 17729 | 15564 | 20062 | 20231 | 19499 | 17102 | 19398 | 13.823 | 14.731 | 15.922 | 14.517 | 14.452 | 13.923 | 14.463 | 14.077 | 14.055 | 14.38 | 14.145 | 14.272 | 224126 | 225797 | 305018 | 219904 | 225307 | 246841 | 225102 | 282413 | 284347 | 280396 | 241908 | 276848 | 224126 | 225797 | 305018 | 219904 | 225307 | 246841 | 225102 | 282413 | 284347 | 280396 | 241908 | 276848 | 8606.1 | 0 | 12843.639 | 12898.839 | 12770.247 | 14311.048 | 16542.928 | 16671.968 | 16885.778 | 16710.297 | 13934.453 | 16395.769 | 211022 | 211022 | 3038007 | 3038007 | 158571.07 | 2020 | municipal solid waste | TRUE
50657 | N | . | Montgomery County Resource Recovery | Covanta Montgomery, Inc. | 49760 | MD | SAT | RFC |  | 22 | 2 | NAICS-22 Non-Cogen | ST | NG | NG | PJM | M | mcf | 10325 | 3075 | 4940 | 4374 | 2382 | 4010 | 3239 | 2147 | 1856 | 1970 | 3088 | 2183 | 10325 | 3075 | 4940 | 4374 | 2382 | 4010 | 3239 | 2147 | 1856 | 1970 | 3088 | 2183 | 1.036 | 1.036 | 1.036 | 1.036 | 1.036 | 1.036 | 1.036 | 1.036 | 1.036 | 1.036 | 1.036 | 1.036 | 10697 | 3186 | 5118 | 4531 | 2468 | 4154 | 3356 | 2224 | 1923 | 2041 | 3199 | 2262 | 10697 | 3186 | 5118 | 4531 | 2468 | 4154 | 3356 | 2224 | 1923 | 2041 | 3199 | 2262 | 410.737 | 0 | 215.501 | 265.801 | 139.871 | 240.857 | 246.606 | 131.309 | 114.185 | 121.63 | 184.28 | 133.938 | 43589 | 43589 | 45159 | 45159 | 2204.715 | 2020 | natural gas peaker | TRUE
50658 | N | . | Covanta Fairfax Energy | Covanta Fairfax Inc | 4425 | VA | SAT | SERC |  | 22 | 2 | NAICS-22 Non-Cogen | ST | MSB | MLG | PJM | M | short tons | 64762 | 56978 | 64578 | 55924 | 59292 | 49124 | 64736 | 64801 | 62839 | 54549 | 63099 | 65022 | 64762 | 56978 | 64578 | 55924 | 59292 | 49124 | 64736 | 64801 | 62839 | 54549 | 63099 | 65022 | 7.377 | 7.377 | 7.377 | 7.377 | 7.377 | 7.377 | 7.377 | 7.377 | 7.377 | 7.377 | 7.377 | 7.377 | 477749 | 420327 | 476392 | 412551 | 437397 | 362388 | 477557 | 478037 | 463563 | 402408 | 465481 | 479667 | 477749 | 420327 | 476392 | 412551 | 437397 | 362388 | 477557 | 478037 | 463563 | 402408 | 465481 | 479667 | 29371.335 | 24829.398 | 29901.449 | 24981.379 | 26829.552 | 21815.174 | 27826.381 | 28764.521 | 28115.238 | 22816.573 | 27969.143 | 29127.245 | 725704 | 725704 | 5353517 | 5353517 | 322347.39 | 2020 | municipal solid waste | TRUE
50658 | N | . | Covanta Fairfax Energy | Covanta Fairfax Inc | 4425 | VA | SAT | SERC |  | 22 | 2 | NAICS-22 Non-Cogen | ST | MSN | OTH | PJM | M | short tons | 41406 | 36429 | 41289 | 35756 | 37909 | 31408 | 41388 | 41431 | 40177 | 34875 | 40341 | 41569 | 41406 | 36429 | 41289 | 35756 | 37909 | 31408 | 41388 | 41431 | 40177 | 34875 | 40341 | 41569 | 14.102 | 14.102 | 14.102 | 14.102 | 14.102 | 14.102 | 14.103 | 14.102 | 14.102 | 14.103 | 14.103 | 14.103 | 583907 | 513722 | 582257 | 504231 | 534593 | 442916 | 583695 | 584260 | 566576 | 491842 | 568929 | 586248 | 583907 | 513722 | 582257 | 504231 | 534593 | 442916 | 583695 | 584260 | 566576 | 491842 | 568929 | 586248 | 35897.784 | 30346.4 | 36546.259 | 30532.899 | 32791.446 | 26662.825 | 34010.814 | 35156.188 | 34362.99 | 27887.498 | 34184.958 | 35599.213 | 463978 | 463978 | 6543176 | 6543176 | 393979.27 | 2020 | municipal solid waste | TRUE
50658 | N | . | Covanta Fairfax Energy | Covanta Fairfax Inc | 4425 | VA | SAT | SERC |  | 22 | 2 | NAICS-22 Non-Cogen | ST | NG | NG | PJM | M | mcf | 3788 | 3660 | 4848 | 5280 | 7320 | 5648 | 5540 | 7500 | 4448 | 9840 | 9468 | 5888 | 3788 | 3660 | 4848 | 5280 | 7320 | 5648 | 5540 | 7500 | 4448 | 9840 | 9468 | 5888 | 1 | 1 | 1 | 1 | 1 | 1 | 1 | 1 | 1 | 1 | 1 | 1 | 3788 | 3660 | 4848 | 5280 | 7320 | 5648 | 5540 | 7500 | 4448 | 9840 | 9468 | 5888 | 3788 | 3660 | 4848 | 5280 | 7320 | 5648 | 5540 | 7500 | 4448 | 9840 | 9468 | 5888 | 232.881 | 216.202 | 304.292 | 319.722 | 449.002 | 340.001 | 322.805 | 451.291 | 269.772 | 557.929 | 568.899 | 357.542 | 73228 | 73228 | 73228 | 73228 | 4390.338 | 2020 | natural gas peaker | TRUE
50660 | Y | . | Covanta Tulsa Renewable Energy LLC | Covanta Tulsa Renewable Energy LLC | 56316 | OK | WSC | SERC |  | 32411 | 7 | Industrial NAICS Cogen | ST | MSB | MLG | SWPP | M | short tons | 14397 | 17014 | 15757 | 17290 | 17258 | 13690 | 15739 | 22342 | 16431 | 15083 | 16125 | 16783 | 999 | 895 | 758 | 887 | 1141 | 942 | 857 | 1069 | 935 | 656 | 551 | 636 | 7.742 | 7.148 | 7.127 | 7.525 | 7.524 | 7.525 | 7.524 | 7.451 | 7.524 | 7.525 | 7.524 | 7.524 | 111462 | 121616 | 112300 | 130107 | 129849 | 103017 | 118420 | 166470 | 123627 | 113500 | 121325 | 126275 | 7738 | 6400 | 5401 | 6674 | 8587 | 7092 | 6450 | 7966 | 7033 | 4936 | 4144 | 4789 | 88.681 | 326.215 | 130.921 | 491.846 | 826.301 | 773.692 | 329.989 | 618.038 | 681.906 | 304.18 | 210.497 | 150.179 | 197909 | 10326 | 1477968 | 77210 | 4932.445 | 2020 | municipal solid waste | FALSE
50660 | Y | . | Covanta Tulsa Renewable Energy LLC | Covanta Tulsa Renewable Energy LLC | 56316 | OK | WSC | SERC |  | 32411 | 7 | Industrial NAICS Cogen | ST | MSN | OTH | SWPP | M | short tons | 9204 | 10878 | 10074 | 11055 | 11034 | 8754 | 10062 | 14284 | 10504 | 9643 | 10309 | 10729 | 639 | 572 | 484 | 567 | 730 | 603 | 548 | 684 | 598 | 419 | 352 | 407 | 14.801 | 13.664 | 13.624 | 14.384 | 14.384 | 14.383 | 14.385 | 14.244 | 14.386 | 14.385 | 14.385 | 14.386 | 136228 | 148637 | 137248 | 159015 | 158713 | 125909 | 144742 | 203461 | 151111 | 138715 | 148295 | 154347 | 9457 | 7822 | 6600 | 8157 | 10496 | 8668 | 7883 | 9736 | 8597 | 6033 | 5066 | 5853 | 108.386 | 398.695 | 160.006 | 601.127 | 1009.977 | 945.614 | 403.338 | 755.372 | 833.502 | 371.756 | 257.291 | 183.565 | 126530 | 6603 | 1806421 | 94368 | 6028.629 | 2020 | municipal solid waste | FALSE
50660 | Y | . | Covanta Tulsa Renewable Energy LLC | Covanta Tulsa Renewable Energy LLC | 56316 | OK | WSC | SERC |  | 32411 | 7 | Industrial NAICS Cogen | ST | NG | NG | SWPP | M | mcf | 3762 | 1794 | 3885 | 2388 | 3885 | 3288 | 4548 | 6354 | 4821 | 3009 | 1275 | 3579 | 261 | 94 | 187 | 122 | 257 | 226 | 248 | 304 | 274 | 131 | 44 | 136 | 0.98 | 0.85 | 1.12 | 1 | 1 | 1 | 1 | 1 | 1 | 1 | 1 | 1 | 3687 | 1525 | 4351 | 2388 | 3885 | 3288 | 4548 | 6354 | 4821 | 3009 | 1275 | 3579 | 256 | 80 | 209 | 122 | 257 | 226 | 248 | 304 | 274 | 131 | 44 | 136 | 2.933 | 4.09 | 5.073 | 9.027 | 24.722 | 24.694 | 12.673 | 23.59 | 26.592 | 8.064 | 2.212 | 4.256 | 42588 | 2284 | 42710 | 2287 | 147.926 | 2020 | natural gas peaker | FALSE
50661 | N | . | Covanta Haverhill | Ogden Projects Inc-Haverhill | 13982 | MA | NEW | NPCC |  | 22 | 2 | NAICS-22 Non-Cogen | ST | DFO | DFO | ISNE | M | barrels | 173 | 223 | 215 | 174 | 266 | 280 | 122 | 123 | 42 | 115 | 111 | 156 | 173 | 223 | 215 | 174 | 266 | 280 | 122 | 123 | 42 | 115 | 111 | 156 | 5.8 | 5.8 | 5.8 | 5.8 | 5.8 | 5.8 | 5.8 | 5.8 | 5.8 | 5.8 | 5.8 | 5.8 | 1003 | 1293 | 1247 | 1009 | 1543 | 1624 | 708 | 713 | 244 | 667 | 644 | 905 | 1003 | 1293 | 1247 | 1009 | 1543 | 1624 | 708 | 713 | 244 | 667 | 644 | 905 | 65.745 | 82.336 | 81.291 | 63.6 | 102.796 | 104.736 | 44.354 | 43.886 | 16.108 | 43.883 | 40.498 | 58.69 | 2000 | 2000 | 11600 | 11600 | 747.923 | 2020 | petroleum | TRUE
50661 | N | . | Covanta Haverhill | Ogden Projects Inc-Haverhill | 13982 | MA | NEW | NPCC |  | 22 | 2 | NAICS-22 Non-Cogen | ST | MSB | MLG | ISNE | M | short tons | 32123 | 29288 | 25669 | 30642 | 25263 | 30572 | 32411 | 31540 | 30891 | 32154 | 32367 | 33205 | 32123 | 29288 | 25669 | 30642 | 25263 | 30572 | 32411 | 31540 | 30891 | 32154 | 32367 | 33205 | 6.639 | 6.64 | 6.639 | 6.639 | 6.639 | 6.639 | 6.639 | 6.64 | 6.639 | 6.639 | 6.639 | 6.639 | 213265 | 194472 | 170416 | 203432 | 167721 | 202968 | 215177 | 209426 | 205085 | 213470 | 214885 | 220448 | 213265 | 194472 | 170416 | 203432 | 167721 | 202968 | 215177 | 209426 | 205085 | 213470 | 214885 | 220448 | 13973.548 | 12379.864 | 11109.391 | 12820.303 | 11175.129 | 13089.865 | 13487.633 | 12883.044 | 13560.939 | 14044.518 | 13517.22 | 14299.36 | 366125 | 366125 | 2430765 | 2430765 | 156340.81 | 2020 | municipal solid waste | TRUE
50661 | N | . | Covanta Haverhill | Ogden Projects Inc-Haverhill | 13982 | MA | NEW | NPCC |  | 22 | 2 | NAICS-22 Non-Cogen | ST | MSN | OTH | ISNE | M | short tons | 20537 | 18726 | 16411 | 19591 | 16152 | 19546 | 20721 | 20165 | 19750 | 20557 | 20693 | 21230 | 20537 | 18726 | 16411 | 19591 | 16152 | 19546 | 20721 | 20165 | 19750 | 20557 | 20693 | 21230 | 12.692 | 12.692 | 12.693 | 12.693 | 12.692 | 12.693 | 12.693 | 12.692 | 12.692 | 12.692 | 12.693 | 12.692 | 260656 | 237670 | 208305 | 248669 | 205001 | 248097 | 263012 | 255934 | 250667 | 260909 | 262656 | 269451 | 260656 | 237670 | 208305 | 248669 | 205001 | 248097 | 263012 | 255934 | 250667 | 260909 | 262656 | 269451 | 17078.707 | 15129.8 | 13579.318 | 15671.097 | 13659.075 | 16000.399 | 16486.013 | 15744.07 | 16574.953 | 17165.599 | 16522.282 | 17477.95 | 234079 | 234079 | 2971027 | 2971027 | 191089.26 | 2020 | municipal solid waste | TRUE
50662 | N | . | Onondaga County Resource Recovery | Covanta Onondega LP | 4487 | NY | MAT | NPCC |  | 562213 | 4 | Commercial NAICS Non-Cogen | ST | MSB | MLG | NYIS | M | short tons | 17621 | 16543 | 18784 | 16616 | 17241 | 17121 | 20122 | 20565 | 17449 | 18515 | 18832 | 18604 | 17621 | 16543 | 18784 | 16616 | 17241 | 17121 | 20122 | 20565 | 17449 | 18515 | 18832 | 18604 | 7.748 | 7.588 | 7.961 | 7.753 | 7.75 | 8.015 | 8.068 | 8.229 | 8.556 | 8.207 | 8.167 | 8.299 | 136528 | 125528 | 149539 | 128824 | 133618 | 137225 | 162344 | 169229 | 149294 | 151953 | 153801 | 154395 | 136528 | 125528 | 149539 | 128824 | 133618 | 137225 | 162344 | 169229 | 149294 | 151953 | 153801 | 154395 | 7597.017 | 6940.95 | 8680.965 | 7222.397 | 7428.937 | 7786.287 | 9391.546 | 9705.166 | 8728.566 | 9081.37 | 9063.04 | 8844.631 | 218013 | 218013 | 1752278 | 1752278 | 100470.87 | 2020 | municipal solid waste | FALSE
50662 | N | . | Onondaga County Resource Recovery | Covanta Onondega LP | 4487 | NY | MAT | NPCC |  | 562213 | 4 | Commercial NAICS Non-Cogen | ST | MSN | OTH | NYIS | M | short tons | 11266 | 10577 | 12010 | 10623 | 11022 | 10947 | 12865 | 13149 | 11156 | 11838 | 12041 | 11894 | 11266 | 10577 | 12010 | 10623 | 11022 | 10947 | 12865 | 13149 | 11156 | 11838 | 12041 | 11894 | 14.81 | 14.505 | 15.219 | 14.822 | 14.817 | 15.32 | 15.423 | 15.73 | 16.356 | 15.687 | 15.611 | 15.866 | 166849 | 153419 | 182780 | 157454 | 163313 | 167708 | 198417 | 206834 | 182468 | 185703 | 187972 | 188710 | 166849 | 153419 | 182780 | 157454 | 163313 | 167708 | 198417 | 206834 | 182468 | 185703 | 187972 | 188710 | 9284.27 | 8483.158 | 10610.636 | 8827.528 | 9079.946 | 9515.938 | 11478.33 | 11861.746 | 10668.103 | 11098.427 | 11076.644 | 10810.432 | 139388 | 139388 | 2141627 | 2141627 | 122795.16 | 2020 | municipal solid waste | FALSE
50662 | N | . | Onondaga County Resource Recovery | Covanta Onondega LP | 4487 | NY | MAT | NPCC |  | 562213 | 4 | Commercial NAICS Non-Cogen | ST | NG | NG | NYIS | M | mcf | 1164 | 3422 | 1261 | 2114 | 2569 | 1211 | 472 | 120 | 869 | 1774 | 1175 | 304 | 1164 | 3422 | 1261 | 2114 | 2569 | 1211 | 472 | 120 | 869 | 1774 | 1175 | 304 | 1.03 | 1.03 | 1.03 | 1.03 | 1.03 | 1.03 | 1.03 | 1.03 | 1.03 | 1.03 | 1.03 | 1.03 | 1199 | 3525 | 1299 | 2177 | 2646 | 1247 | 486 | 124 | 895 | 1827 | 1210 | 313 | 1199 | 3525 | 1299 | 2177 | 2646 | 1247 | 486 | 124 | 895 | 1827 | 1210 | 313 | 66.713 | 194.892 | 75.399 | 122.075 | 147.117 | 70.775 | 28.124 | 7.088 | 52.331 | 109.203 | 71.316 | 17.937 | 16455 | 16455 | 16948 | 16948 | 962.97 | 2020 | natural gas peaker | FALSE
50663 | N | . | Covanta Alexandria/Arlington Energy | Covanta Alexandria/Arlington | 4496 | VA | SAT | SERC |  | 562213 | 4 | Commercial NAICS Non-Cogen | ST | MSB | MLG | PJM | M | short tons | 17110 | 15799 | 17052 | 18575 | 19373 | 19001 | 17299 | 20207 | 16848 | 16893 | 16091 | 19369 | 17110 | 15799 | 17052 | 18575 | 19373 | 19001 | 17299 | 20207 | 16848 | 16893 | 16091 | 19369 | 6.912 | 6.928 | 7.599 | 6.934 | 6.787 | 6.853 | 6.558 | 6.779 | 6.876 | 6.95 | 6.883 | 7.141 | 118264 | 109455 | 129578 | 128799 | 131485 | 130214 | 113447 | 136983 | 115847 | 117406 | 110754 | 138314 | 118264 | 109455 | 129578 | 128799 | 131485 | 130214 | 113447 | 136983 | 115847 | 117406 | 110754 | 138314 | 5028.249 | 4510.053 | 5585.54 | 5673.907 | 5724.779 | 5719.055 | 4782.113 | 5974.527 | 4922.821 | 5085.056 | 4659.887 | 6159.53 | 213617 | 213617 | 1480546 | 1480546 | 63825.517 | 2020 | municipal solid waste | FALSE
50663 | N | . | Covanta Alexandria/Arlington Energy | Covanta Alexandria/Arlington | 4496 | VA | SAT | SERC |  | 562213 | 4 | Commercial NAICS Non-Cogen | ST | MSN | OTH | PJM | M | short tons | 10939 | 10102 | 10903 | 11876 | 12388 | 12147 | 11060 | 12919 | 10772 | 10802 | 10288 | 12384 | 10939 | 10102 | 10903 | 11876 | 12388 | 12147 | 11060 | 12919 | 10772 | 10802 | 10288 | 12384 | 13.214 | 13.242 | 14.525 | 13.256 | 12.973 | 13.102 | 12.537 | 12.96 | 13.143 | 13.284 | 13.157 | 13.651 | 144548 | 133771 | 158366 | 157428 | 160710 | 159150 | 138659 | 167430 | 141576 | 143494 | 135359 | 169054 | 144548 | 133771 | 158366 | 157428 | 160710 | 159150 | 138659 | 167430 | 141576 | 143494 | 135359 | 169054 | 6145.751 | 5511.947 | 6826.46 | 6935.093 | 6997.221 | 6989.945 | 5844.887 | 7302.473 | 6016.179 | 6214.944 | 5695.113 | 7528.47 | 136580 | 136580 | 1809545 | 1809545 | 78008.483 | 2020 | municipal solid waste | FALSE
50666 | N | . | Pasco Cnty Solid Waste Resource Recovery | Pasco County | 14519 | FL | SAT | SERC |  | 22 | 2 | NAICS-22 Non-Cogen | ST | MSB | MLG | FPC | M | short tons | 17754 | 17373 | 13910 | 18072 | 18882 | 18189 | 18753 | 20233 | 19476 | 15393 | 18987 | 18897 | 17754 | 17373 | 13910 | 18072 | 18882 | 18189 | 18753 | 20233 | 19476 | 15393 | 18987 | 18897 | 8.189 | 7.753 | 7.819 | 7.599 | 7.62 | 7.554 | 7.576 | 6.942 | 7.059 | 7.23 | 7.384 | 7.724 | 145388 | 134693 | 108762 | 137329 | 143881 | 137400 | 142073 | 140457 | 137481 | 111291 | 140200 | 145960 | 145388 | 134693 | 108762 | 137329 | 143881 | 137400 | 142073 | 140457 | 137481 | 111291 | 140200 | 145960 | 7854.75 | 7217.157 | 5542.795 | 7631.683 | 7904.732 | 7354.281 | 7623.85 | 7418.27 | 7231.879 | 4997.294 | 7376.532 | 7746.861 | 215919 | 215919 | 1624915 | 1624915 | 85900.084 | 2020 | municipal solid waste | TRUE
50666 | N | . | Pasco Cnty Solid Waste Resource Recovery | Pasco County | 14519 | FL | SAT | SERC |  | 22 | 2 | NAICS-22 Non-Cogen | ST | MSN | OTH | FPC | M | short tons | 11352 | 11106 | 8892 | 11556 | 12072 | 11628 | 11988 | 12937 | 12450 | 9841 | 12138 | 12084 | 11352 | 11106 | 8892 | 11556 | 12072 | 11628 | 11988 | 12937 | 12450 | 9841 | 12138 | 12084 | 15.653 | 14.823 | 14.95 | 14.524 | 14.568 | 14.442 | 14.484 | 13.27 | 13.497 | 13.821 | 14.118 | 14.764 | 177693 | 164624 | 132935 | 167839 | 175865 | 167932 | 173634 | 171674 | 168038 | 136012 | 171364 | 178408 | 177693 | 164624 | 132935 | 167839 | 175865 | 167932 | 173634 | 171674 | 168038 | 136012 | 171364 | 178408 | 9600.089 | 8820.948 | 6774.717 | 9327.204 | 9661.918 | 8988.492 | 9317.489 | 9066.971 | 8839.237 | 6107.34 | 9016.219 | 9469.029 | 138044 | 138044 | 1986018 | 1986018 | 104989.65 | 2020 | municipal solid waste | TRUE
50666 | N | . | Pasco Cnty Solid Waste Resource Recovery | Pasco County | 14519 | FL | SAT | SERC |  | 22 | 2 | NAICS-22 Non-Cogen | ST | NG | NG | FPC | M | mcf | 40 | 166 | 1442 | 110 | 243 | 490 | 795 | 980 | 359 | 1478 | 841 | 605 | 40 | 166 | 1442 | 110 | 243 | 490 | 795 | 980 | 359 | 1478 | 841 | 605 | 1 | 1 | 1 | 1 | 1 | 1 | 1 | 1 | 1 | 1 | 1 | 1 | 40 | 166 | 1442 | 110 | 243 | 490 | 795 | 980 | 359 | 1478 | 841 | 605 | 40 | 166 | 1442 | 110 | 243 | 490 | 795 | 980 | 359 | 1478 | 841 | 605 | 2.161 | 8.895 | 73.488 | 6.113 | 13.35 | 26.227 | 42.661 | 51.759 | 18.884 | 66.366 | 44.249 | 32.11 | 7549 | 7549 | 7549 | 7549 | 386.263 | 2020 | natural gas peaker | TRUE
50674 | N | . | Municipal Cogen Plant | Palm Springs City of | 14395 | CA | PACC | WECC |  | 92 | 4 | Commercial NAICS Non-Cogen | IC | NG | NG | CISO | M | mcf | 6766 | 6653 | 6745 | 5627 | 6744 | 6481 | 2181 | 6891 | 4725 | 7265 | 6057 | 5166 | 6766 | 6653 | 6745 | 5627 | 6744 | 6481 | 2181 | 6891 | 4725 | 7265 | 6057 | 5166 | 1.035 | 1.035 | 1.035 | 1.035 | 1.035 | 1.035 | 1.035 | 1.035 | 1.035 | 1.035 | 1.035 | 1.035 | 7003 | 6886 | 6981 | 5824 | 6980 | 6708 | 2257 | 7132 | 4890 | 7519 | 6269 | 5347 | 7003 | 6886 | 6981 | 5824 | 6980 | 6708 | 2257 | 7132 | 4890 | 7519 | 6269 | 5347 | 705 | 685 | 640 | 602 | 676 | 640 | 214 | 687 | 446 | 709 | 588 | 502 | 71301 | 71301 | 73796 | 73796 | 7094 | 2020 | natural gas peaker | FALSE
50688 | N | . | Gardiner | KEI (Maine) Power Management (III) LLC | 56838 | ME | NEW | NPCC |  | 22 | 2 | NAICS-22 Non-Cogen | HY | WAT | HYC | ISNE | A |  | 0 | 0 | 0 | 0 | 0 | 0 | 0 | 0 | 0 | 0 | 0 | 0 | 0 | 0 | 0 | 0 | 0 | 0 | 0 | 0 | 0 | 0 | 0 | 0 | 0 | 0 | 0 | 0 | 0 | 0 | 0 | 0 | 0 | 0 | 0 | 0 | 4326 | 3687 | 5032 | 5429 | 4892 | 1619 | 2057 | 1112 | 633 | 2354 | 2776 | 3745 | 4326 | 3687 | 5032 | 5429 | 4892 | 1619 | 2057 | 1112 | 633 | 2354 | 2776 | 3745 | 493.483 | 420.577 | 573.932 | 619.24 | 558.046 | 184.706 | 234.608 | 126.843 | 72.206 | 268.555 | 316.669 | 427.135 | 0 | 0 | 37662 | 37662 | 4296 | 2020 | hydro | TRUE
50690 | N | . | San Gorgonio Westwinds II LLC | Terra-Gen Operating Co-Wind | 2770 | CA | PACC | WECC |  | 22 | 2 | NAICS-22 Non-Cogen | WT | WND | WND | CISO | A |  | 0 | 0 | 0 | 0 | 0 | 0 | 0 | 0 | 0 | 0 | 0 | 0 | 0 | 0 | 0 | 0 | 0 | 0 | 0 | 0 | 0 | 0 | 0 | 0 | 0 | 0 | 0 | 0 | 0 | 0 | 0 | 0 | 0 | 0 | 0 | 0 | 59805 | 61304 | 88868 | 119814 | 122256 | 135582 | 133120 | 113415 | 62787 | 68408 | 52350 | 51409 | 59805 | 61304 | 88868 | 119814 | 122256 | 135582 | 133120 | 113415 | 62787 | 68408 | 52350 | 51409 | 6821.547 | 6992.551 | 10136.668 | 13666.458 | 13945.052 | 15465.077 | 15184.166 | 12936.6 | 7161.747 | 7802.928 | 5971.305 | 5863.901 | 0 | 0 | 1069118 | 1069118 | 121948 | 2020 | onshore wind | TRUE
50696 | Y | . | Plant No 1 Orange County | Orange County Sanitation Dist | 14155 | CA | PACC | WECC |  | 562212 | 5 | Commercial NAICS Cogen | IC | NG | NG | CISO | A | mcf | 3859 | 3408 | 3783 | 2676 | 2516 | 3539 | 4951 | 6157 | 5361 | 5568 | 4447 | 4930 | 3477 | 3070 | 3408 | 2410 | 2266 | 3188 | 4459 | 5546 | 4829 | 5016 | 4006 | 4441 | 1.03 | 1.03 | 1.03 | 1.03 | 1.03 | 1.03 | 1.03 | 1.03 | 1.03 | 1.03 | 1.03 | 1.03 | 3975 | 3510 | 3896 | 2756 | 2591 | 3645 | 5100 | 6342 | 5522 | 5735 | 4580 | 5078 | 3581 | 3162 | 3510 | 2482 | 2334 | 3284 | 4593 | 5712 | 4974 | 5166 | 4126 | 4574 | 337.156 | 297.74 | 330.512 | 233.738 | 219.777 | 309.163 | 432.486 | 537.827 | 468.363 | 486.407 | 388.524 | 430.654 | 51195 | 46116 | 52730 | 47498 | 4472.347 | 2020 | natural gas peaker | FALSE
50696 | Y | . | Plant No 1 Orange County | Orange County Sanitation Dist | 14155 | CA | PACC | WECC |  | 562212 | 5 | Commercial NAICS Cogen | IC | OBG | ORW | CISO | A | Mcf | 51522 | 46344 | 48833 | 45703 | 48550 | 44747 | 50256 | 47982 | 47593 | 45804 | 46113 | 41185 | 46411 | 41747 | 43989 | 41169 | 43734 | 40308 | 45271 | 43222 | 42872 | 41260 | 41539 | 37099 | 0.616 | 0.616 | 0.616 | 0.616 | 0.616 | 0.616 | 0.616 | 0.616 | 0.616 | 0.616 | 0.616 | 0.616 | 31738 | 28548 | 30081 | 28153 | 29907 | 27564 | 30958 | 29557 | 29317 | 28215 | 28406 | 25370 | 28589 | 25716 | 27097 | 25360 | 26940 | 24830 | 27887 | 26625 | 26409 | 25416 | 25588 | 22853 | 2691.76 | 2421.283 | 2551.323 | 2387.806 | 2536.517 | 2337.849 | 2625.681 | 2506.883 | 2486.54 | 2393.064 | 2409.194 | 2151.753 | 564632 | 508621 | 347814 | 313310 | 29499.653 | 2020 | biomass | FALSE
50699 | N | . | Pumpkin Hill | KEI (Maine) Power Management (II) LLC | 56837 | ME | NEW | NPCC |  | 22 | 2 | NAICS-22 Non-Cogen | HY | WAT | HYC | ISNE | A |  | 0 | 0 | 0 | 0 | 0 | 0 | 0 | 0 | 0 | 0 | 0 | 0 | 0 | 0 | 0 | 0 | 0 | 0 | 0 | 0 | 0 | 0 | 0 | 0 | 0 | 0 | 0 | 0 | 0 | 0 | 0 | 0 | 0 | 0 | 0 | 0 | 3525 | 3004 | 4099 | 4423 | 3986 | 1319 | 1676 | 906 | 516 | 1918 | 2262 | 3051 | 3525 | 3004 | 4099 | 4423 | 3986 | 1319 | 1676 | 906 | 516 | 1918 | 2262 | 3051 | 402.047 | 342.649 | 467.589 | 504.502 | 454.646 | 150.482 | 191.138 | 103.34 | 58.827 | 218.795 | 257.994 | 347.991 | 0 | 0 | 30685 | 30685 | 3500 | 2020 | hydro | TRUE
50700 | N | . | Lilliwaup Falls Generating | William G. Reed Jr | 15795 | WA | PACC | WECC |  | 22 | 2 | NAICS-22 Non-Cogen | HY | WAT | HYC | BPAT | A |  | 0 | 0 | 0 | 0 | 0 | 0 | 0 | 0 | 0 | 0 | 0 | 0 | 0 | 0 | 0 | 0 | 0 | 0 | 0 | 0 | 0 | 0 | 0 | 0 | 0 | 0 | 0 | 0 | 0 | 0 | 0 | 0 | 0 | 0 | 0 | 0 | 3634 | 4032 | 3115 | 2739 | 4945 | 5018 | 4654 | 3567 | 2574 | 2633 | 3338 | 3489 | 3634 | 4032 | 3115 | 2739 | 4945 | 5018 | 4654 | 3567 | 2574 | 2633 | 3338 | 3489 | 414.467 | 459.957 | 355.266 | 312.374 | 564.066 | 572.423 | 530.816 | 406.822 | 293.653 | 300.358 | 380.79 | 398.008 | 0 | 0 | 43738 | 43738 | 4989 | 2020 | hydro | TRUE
50702 | N | . | Salmon Falls | Green Mountain Power Corp | 7601 | ME | NEW | NPCC |  | 22 | 1 | Electric Utility | HY | WAT | HYC | ISNE | A |  | 0 | 0 | 0 | 0 | 0 | 0 | 0 | 0 | 0 | 0 | 0 | 0 | 0 | 0 | 0 | 0 | 0 | 0 | 0 | 0 | 0 | 0 | 0 | 0 | 0 | 0 | 0 | 0 | 0 | 0 | 0 | 0 | 0 | 0 | 0 | 0 | 2935 | 2501 | 3413 | 3682 | 3319 | 1098 | 1395 | 754 | 429 | 1597 | 1883 | 2540 | 2935 | 2501 | 3413 | 3682 | 3319 | 1098 | 1395 | 754 | 429 | 1597 | 1883 | 2540 | 334.733 | 285.28 | 389.301 | 420.034 | 378.525 | 125.287 | 159.136 | 86.038 | 48.978 | 182.162 | 214.798 | 289.728 | 0 | 0 | 25546 | 25546 | 2914 | 2020 | hydro | TRUE
50704 | N | . | Somersworth Lower Great Dam | Green Mountain Power Corp | 7601 | NH | NEW | NPCC |  | 22 | 1 | Electric Utility | HY | WAT | HYC | ISNE | A |  | 0 | 0 | 0 | 0 | 0 | 0 | 0 | 0 | 0 | 0 | 0 | 0 | 0 | 0 | 0 | 0 | 0 | 0 | 0 | 0 | 0 | 0 | 0 | 0 | 0 | 0 | 0 | 0 | 0 | 0 | 0 | 0 | 0 | 0 | 0 | 0 | 2104 | 1793 | 2447 | 2640 | 2379 | 787 | 1000 | 541 | 308 | 1145 | 1350 | 1821 | 2104 | 1793 | 2447 | 2640 | 2379 | 787 | 1000 | 541 | 308 | 1145 | 1350 | 1821 | 239.966 | 204.512 | 279.084 | 301.116 | 271.359 | 89.816 | 114.082 | 61.679 | 35.111 | 130.589 | 153.985 | 207.701 | 0 | 0 | 18315 | 18315 | 2089 | 2020 | hydro | TRUE
50707 | Y | . | JM Shafer Generating Station | Tri-State G & T Assn, Inc | 30151 | CO | MTN | WECC |  | 22 | 1 | Electric Utility | CA | NG | NG | PSCO | M | mcf | 7 | 3 | 7 | 4 | 4 | 22 | 38 | 150 | 47 | 61 | 47 | 31 | 7 | 3 | 7 | 4 | 4 | 22 | 38 | 150 | 47 | 61 | 47 | 31 | 1.127 | 1.129 | 1.127 | 1.128 | 1.109 | 1.124 | 1.125 | 1.123 | 1.131 | 1.125 | 1.131 | 1.132 | 8 | 3 | 8 | 5 | 4 | 25 | 43 | 168 | 53 | 69 | 53 | 35 | 8 | 3 | 8 | 5 | 4 | 25 | 43 | 168 | 53 | 69 | 53 | 35 | 8785 | 8411 | 11050 | 11116 | 2529 | 12906 | 18770 | 31136 | 14768 | 16312 | 6144 | 9530 | 421 | 421 | 474 | 474 | 151457 | 2020 | natural gas nonpeaker | TRUE
50707 | Y | . | JM Shafer Generating Station | Tri-State G & T Assn, Inc | 30151 | CO | MTN | WECC |  | 22 | 1 | Electric Utility | CT | NG | NG | PSCO | M | mcf | 492094 | 516418 | 649957 | 629520 | 142481 | 675187 | 922880 | 1153569 | 645534 | 663679 | 339960 | 412372 | 492094 | 516418 | 649957 | 629520 | 142481 | 675187 | 922880 | 1153569 | 645534 | 663679 | 339960 | 412372 | 1.127 | 1.129 | 1.127 | 1.128 | 1.109 | 1.124 | 1.125 | 1.123 | 1.131 | 1.125 | 1.131 | 1.132 | 554590 | 583036 | 732502 | 710099 | 158011 | 758910 | 1038240 | 1295458 | 730099 | 746639 | 384495 | 466805 | 554590 | 583036 | 732502 | 710099 | 158011 | 758910 | 1038240 | 1295458 | 730099 | 746639 | 384495 | 466805 | 53894 | 56246 | 70944 | 68714 | 14874 | 70419 | 96535 | 114312 | 67624 | 68170 | 34923 | 44409 | 7243651 | 7243651 | 8158884 | 8158884 | 761064 | 2020 | natural gas nonpeaker | TRUE
50711 | Y | . | University of Alaska Fairbanks | University of Alaska | 19511 | AK | PACN |  |  | 611 | 5 | Commercial NAICS Cogen | IC | DFO | DFO |  | M | barrels | 0 | 0 | 0 | 0 | 0 | 0 | 0 | 0 | 0 | 0 | 0 | 0 | 0 | 0 | 0 | 0 | 0 | 0 | 0 | 0 | 0 | 0 | 0 | 0 | 0 | 0 | 0 | 0 | 0 | 0 | 0 | 0 | 0 | 0 | 0 | 0 | 0 | 0 | 0 | 0 | 0 | 0 | 0 | 0 | 0 | 0 | 0 | 0 | 0 | 0 | 0 | 0 | 0 | 0 | 0 | 0 | 0 | 0 | 0 | 0 | 0 | -50 | 0 | 0 | 0 | 0 | 0 | 0 | 0 | -43 | -42 | -43 | 0 | 0 | 0 | 0 | -178 | 2020 | petroleum | FALSE
50711 | Y | . | University of Alaska Fairbanks | University of Alaska | 19511 | AK | PACN |  |  | 611 | 5 | Commercial NAICS Cogen | ST | DFO | DFO |  | M | barrels | 0 | 0 | 0 | 0 | 0 | 0 | 0 | 0 | 0 | 0 | 0 | 0 | 0 | 0 | 0 | 0 | 0 | 0 | 0 | 0 | 0 | 0 | 0 | 0 | 0 | 0 | 0 | 0 | 0 | 0 | 0 | 0 | 0 | 0 | 0 | 0 | 0 | 0 | 0 | 0 | 0 | 0 | 0 | 0 | 0 | 0 | 0 | 0 | 0 | 0 | 0 | 0 | 0 | 0 | 0 | 0 | 0 | 0 | 0 | 0 | 0 | 0 | 0 | 0 | 0 | 0 | 0 | 0 | 0 | 0 | 0 | 0 | 0 | 0 | 0 | 0 | 0 | 2020 | petroleum | FALSE
50711 | Y | . | University of Alaska Fairbanks | University of Alaska | 19511 | AK | PACN |  |  | 611 | 5 | Commercial NAICS Cogen | ST | JF | WOO |  | M | barrels | 5971 | 0 | 0 | 0 | 0 | 0 | 4769 | 5654 | 0 | 0 | 0 | 0 | 2975 | 0 | 0 | 0 | 0 | 0 | 209 | 209 | 0 | 0 | 0 | 0 | 5.2 | 0 | 0 | 0 | 0 | 0 | 5.6 | 5.2 | 0 | 0 | 0 | 0 | 31049 | 0 | 0 | 0 | 0 | 0 | 26706 | 29401 | 0 | 0 | 0 | 0 | 15468 | 0 | 0 | 0 | 0 | 0 | 1172 | 1087 | 0 | 0 | 0 | 0 | 1816 | 0 | 0 | 0 | 0 | 0 | 178.708 | 87.067 | 0 | 0 | 0 | 0 | 16394 | 3393 | 87156 | 17727 | 2081.775 | 2020 | petroleum | FALSE
50711 | Y | . | University of Alaska Fairbanks | University of Alaska | 19511 | AK | PACN |  |  | 611 | 5 | Commercial NAICS Cogen | ST | NG | NG |  | M | mcf | 0 | 0 | 0 | 0 | 0 | 0 | 698 | 467 | 0 | 0 | 0 | 0 | 0 | 0 | 0 | 0 | 0 | 0 | 31 | 17 | 0 | 0 | 0 | 0 | 0 | 0 | 0 | 0 | 0 | 0 | 1 | 1 | 0 | 0 | 0 | 0 | 0 | 0 | 0 | 0 | 0 | 0 | 698 | 467 | 0 | 0 | 0 | 0 | 0 | 0 | 0 | 0 | 0 | 0 | 31 | 17 | 0 | 0 | 0 | 0 | 0 | 0 | 0 | 0 | 0 | 0 | 4.671 | 1.383 | 0 | 0 | 0 | 0 | 1165 | 48 | 1165 | 48 | 6.054 | 2020 | natural gas peaker | FALSE
50711 | Y | . | University of Alaska Fairbanks | University of Alaska | 19511 | AK | PACN |  |  | 611 | 5 | Commercial NAICS Cogen | ST | SUB | COL |  | M | short tons | 0 | 8983 | 8532 | 7281 | 6885 | 6698 | 1511 | 6882 | 6925 | 7843 | 8196 | 9913 | 0 | 3123 | 1856 | 1653 | 1722 | 1779 | 66 | 254 | 1716 | 1857 | 1822 | 1862 | 0 | 14.7 | 14.8 | 14.6 | 15.2 | 14.6 | 14.6 | 14.6 | 15.2 | 14.7 | 15.1 | 15.3 | 0 | 132050 | 126274 | 106303 | 104652 | 97791 | 22061 | 100477 | 105260 | 115292 | 123760 | 151669 | 0 | 45912 | 27472 | 24132 | 26179 | 25978 | 968 | 3714 | 26076 | 27296 | 27513 | 28490 | 0 | 8035 | 4613 | 4038 | 4199 | 4201 | 147.621 | 297.55 | 4299 | 4500 | 4521 | 4690 | 79649 | 17710 | 1185589 | 263730 | 43541.171 | 2020 | hard coal | FALSE
50711 | Y | . | University of Alaska Fairbanks | University of Alaska | 19511 | AK | PACN |  |  | 611 | 5 | Commercial NAICS Cogen | ST | WDS | WWW |  | M | short tons | 0 | 0 | 0 | 0 | 0 | 0 | 0 | 0 | 0 | 0 | 0 | 0 | 0 | 0 | 0 | 0 | 0 | 0 | 0 | 0 | 0 | 0 | 0 | 0 | 0 | 0 | 0 | 0 | 0 | 0 | 0 | 0 | 0 | 0 | 0 | 0 | 0 | 0 | 0 | 0 | 0 | 0 | 0 | 0 | 0 | 0 | 0 | 0 | 0 | 0 | 0 | 0 | 0 | 0 | 0 | 0 | 0 | 0 | 0 | 0 | 0 | 0 | 0 | 0 | 0 | 0 | 0 | 0 | 0 | 0 | 0 | 0 | 0 | 0 | 0 | 0 | 0 | 2020 | biomass | FALSE
50713 | N | . | Huntington Falls | Green Mountain Power Corp | 7601 | VT | NEW | NPCC |  | 22 | 1 | Electric Utility | HY | WAT | HYC | ISNE | A |  | 0 | 0 | 0 | 0 | 0 | 0 | 0 | 0 | 0 | 0 | 0 | 0 | 0 | 0 | 0 | 0 | 0 | 0 | 0 | 0 | 0 | 0 | 0 | 0 | 0 | 0 | 0 | 0 | 0 | 0 | 0 | 0 | 0 | 0 | 0 | 0 | 19530 | 16645 | 22714 | 24507 | 22085 | 7310 | 9285 | 5020 | 2858 | 10628 | 12532 | 16904 | 19530 | 16645 | 22714 | 24507 | 22085 | 7310 | 9285 | 5020 | 2858 | 10628 | 12532 | 16904 | 2227.687 | 1898.568 | 2590.841 | 2795.373 | 2519.129 | 833.799 | 1059.069 | 572.594 | 325.953 | 1212.31 | 1429.506 | 1928.171 | 0 | 0 | 170018 | 170018 | 19393 | 2020 | hydro | TRUE
50718 | N | . | Notch Butte Hydro | Notch Butte Hydro Co Inc | 22696 | ID | MTN | WECC |  | 22 | 2 | NAICS-22 Non-Cogen | HY | WAT | HYC | IPCO | A |  | 0 | 0 | 0 | 0 | 0 | 0 | 0 | 0 | 0 | 0 | 0 | 0 | 0 | 0 | 0 | 0 | 0 | 0 | 0 | 0 | 0 | 0 | 0 | 0 | 0 | 0 | 0 | 0 | 0 | 0 | 0 | 0 | 0 | 0 | 0 | 0 | 2392 | 2519 | 2621 | 2949 | 3354 | 3267 | 3311 | 3333 | 2421 | 2649 | 2582 | 2398 | 2392 | 2519 | 2621 | 2949 | 3354 | 3267 | 3311 | 3333 | 2421 | 2649 | 2582 | 2398 | 272.854 | 287.382 | 298.984 | 336.36 | 382.613 | 372.695 | 377.629 | 380.192 | 276.164 | 302.127 | 294.505 | 273.495 | 0 | 0 | 33796 | 33796 | 3855 | 2020 | hydro | TRUE
50721 | N | . | Tazewell Gas Recovery | WM Illinois Renewable Energy LLC | 54843 | IL | ENC | SERC |  | 22 | 2 | NAICS-22 Non-Cogen | IC | LFG | MLG | MISO | A | mcf | 36966 | 33108 | 37672 | 36190 | 35591 | 33271 | 32565 | 32228 | 32231 | 35040 | 33177 | 36596 | 36966 | 33108 | 37672 | 36190 | 35591 | 33271 | 32565 | 32228 | 32231 | 35040 | 33177 | 36596 | 0.522 | 0.522 | 0.522 | 0.522 | 0.522 | 0.522 | 0.522 | 0.522 | 0.522 | 0.522 | 0.522 | 0.522 | 19296 | 17282 | 19665 | 18891 | 18579 | 17367 | 16999 | 16823 | 16825 | 18291 | 17318 | 19103 | 19296 | 17282 | 19665 | 18891 | 18579 | 17367 | 16999 | 16823 | 16825 | 18291 | 17318 | 19103 | 1542.279 | 1381.48 | 1571.904 | 1510.069 | 1485.082 | 1388.28 | 1358.823 | 1344.749 | 1344.882 | 1462.091 | 1384.353 | 1527.008 | 414635 | 414635 | 216439 | 216439 | 17301 | 2020 | biomass | TRUE
50722 | Y | . | BP Naperville Cogeneration Facility | BP America Inc | 2836 | IL | ENC | RFC |  | 541 | 5 | Commercial NAICS Cogen | GT | NG | NG | PJM | A | mcf | 89680 | 81464 | 84554 | 61826 | 52884 | 81095 | 116559 | 86936 | 56865 | 60050 | 27898 | 63036 | 34511 | 31350 | 32539 | 23793 | 20351 | 31207 | 44855 | 33455 | 21883 | 23109 | 10736 | 24258 | 1.041 | 1.041 | 1.041 | 1.041 | 1.041 | 1.041 | 1.041 | 1.041 | 1.041 | 1.041 | 1.041 | 1.041 | 93357 | 84804 | 88021 | 64361 | 55052 | 84420 | 121338 | 90500 | 59196 | 62512 | 29042 | 65620 | 35926 | 32635 | 33873 | 24768 | 21185 | 32487 | 46694 | 34827 | 22780 | 24056 | 11176 | 25253 | 7016.771 | 6373.923 | 6615.738 | 4837.39 | 4137.737 | 6345.044 | 9119.859 | 6802.065 | 4449.265 | 4698.471 | 2182.834 | 4932.123 | 862847 | 332047 | 898223 | 345660 | 67511.22 | 2020 | natural gas peaker | FALSE
50729 | Y | . | Clairton Works | United States Steel- Clairton | 19517 | PA | MAT | RFC |  | 3311 | 7 | Industrial NAICS Cogen | ST | NG | NG | PJM | AM | mcf | 117321 | 175560 | 120920 | 167718 | 139468 | 131532 | 123556 | 49479 | 64234 | 89598 | 155702 | 127850 | 9940 | 15595 | 11134 | 14302 | 9298 | 5873 | 6924 | 2882 | 4479 | 7175 | 9771 | 12423 | 1.036 | 1.036 | 1.035 | 1.037 | 1.03 | 1.037 | 1.038 | 1.037 | 1.037 | 1.037 | 1.038 | 1.037 | 121545 | 181880 | 125152 | 173924 | 143652 | 136399 | 128251 | 51310 | 66611 | 92913 | 161619 | 132580 | 10298 | 16156 | 11524 | 14831 | 9577 | 6090 | 7187 | 2989 | 4645 | 7440 | 10142 | 12883 | 2354.186 | 3693.399 | 2634.409 | 3390.42 | 2189.368 | 1392.204 | 1642.93 | 683.197 | 1061.89 | 1700.922 | 2318.553 | 2945.17 | 1462938 | 109796 | 1515836 | 113762 | 26006.648 | 2020 | natural gas peaker | FALSE
50729 | Y | . | Clairton Works | United States Steel- Clairton | 19517 | PA | MAT | RFC |  | 3311 | 7 | Industrial NAICS Cogen | ST | OG | OOG | PJM | AM | mcf | 1099221 | 912412 | 986098 | 802978 | 755420 | 591062 | 582075 | 615840 | 597792 | 670436 | 647279 | 946698 | 93133 | 81048 | 90799 | 68471 | 50362 | 26390 | 32618 | 35869 | 41686 | 53689 | 40620 | 91994 | 0.505 | 0.501 | 0.512 | 0.52 | 0.541 | 0.541 | 0.539 | 0.544 | 0.523 | 0.527 | 0.523 | 0.525 | 555107 | 457118 | 504882 | 417549 | 408682 | 319765 | 313738 | 335017 | 312645 | 353320 | 338527 | 497016 | 47032 | 40605 | 46489 | 35605 | 27246 | 14277 | 17581 | 19513 | 21802 | 28294 | 21244 | 48297 | 10751.814 | 9282.601 | 10627.591 | 8139.58 | 6228.632 | 3263.796 | 4019.07 | 4460.803 | 4984.11 | 6468.078 | 4856.447 | 11040.83 | 9207311 | 706679 | 4813366 | 367985 | 84123.352 | 2020 | other | FALSE
50732 | Y | . | Mon Valley Works | United States Steel-Mon Valley | 19519 | PA | MAT | RFC |  | 3311 | 7 | Industrial NAICS Cogen | ST | BFG | OOG | PJM | AM | mcf | 7168778 | 7165083 | 7160639 | 6353071 | 6117869 | 8841610 | 8457061 | 7593467 | 7691299 | 9198303 | 8712693 | 7942850 | 1393546 | 1423581 | 1251650 | 1289597 | 1592821 | 1715209 | 1562200 | 1204578 | 1399567 | 1697968 | 1668227 | 1525477 | 0.108 | 0.105 | 0.1 | 0.077 | 0.067 | 0.086 | 0.095 | 0.09 | 0.097 | 0.094 | 0.097 | 0.109 | 774228 | 752334 | 716064 | 489186 | 409897 | 760378 | 803421 | 683412 | 746056 | 864640 | 845131 | 865771 | 150503 | 149476 | 125165 | 99299 | 106719 | 147508 | 148409 | 108412 | 135758 | 159609 | 161818 | 166277 | 33892.596 | 33819.011 | 28374.083 | 22478.657 | 24346.365 | 33430.062 | 33609.688 | 24502.891 | 30821.169 | 36244.191 | 36748.63 | 37733.199 | 92402723 | 17724421 | 8710518 | 1658953 | 376000.54 | 2020 | other | FALSE
50732 | Y | . | Mon Valley Works | United States Steel-Mon Valley | 19519 | PA | MAT | RFC |  | 3311 | 7 | Industrial NAICS Cogen | ST | NG | NG | PJM | A | mcf | 0 | 0 | 0 | 0 | 0 | 0 | 0 | 0 | 0 | 0 | 0 | 0 | 0 | 0 | 0 | 0 | 0 | 0 | 0 | 0 | 0 | 0 | 0 | 0 | 0 | 0 | 0 | 0 | 0 | 0 | 0 | 0 | 0 | 0 | 0 | 0 | 0 | 0 | 0 | 0 | 0 | 0 | 0 | 0 | 0 | 0 | 0 | 0 | 0 | 0 | 0 | 0 | 0 | 0 | 0 | 0 | 0 | 0 | 0 | 0 | 0 | 0 | 0 | 0 | 0 | 0 | 0 | 0 | 0 | 0 | 0 | 0 | 0 | 0 | 0 | 0 | 0 | 2020 | natural gas peaker | FALSE
50732 | Y | . | Mon Valley Works | United States Steel-Mon Valley | 19519 | PA | MAT | RFC |  | 3311 | 7 | Industrial NAICS Cogen | ST | OG | OOG | PJM | AM | mcf | 414550 | 337906 | 238363 | 324021 | 529936 | 299254 | 350021 | 324547 | 302127 | 207226 | 221198 | 275896 | 80584 | 67136 | 41664 | 65773 | 137970 | 58054 | 64657 | 51483 | 54977 | 38252 | 42354 | 52989 | 0.505 | 0.501 | 0.512 | 0.52 | 0.541 | 0.542 | 0.539 | 0.544 | 0.523 | 0.527 | 0.523 | 0.523 | 209348 | 169291 | 122042 | 168491 | 286695 | 162196 | 188661 | 176554 | 158012 | 109208 | 115687 | 144294 | 40695 | 33635 | 21332 | 34202 | 74642 | 31465 | 34850 | 28007 | 28753 | 20159 | 22151 | 27713 | 9164.404 | 7609.989 | 4835.917 | 7742.343 | 17028.635 | 7130.938 | 7892.312 | 6330.109 | 6527.831 | 4577.809 | 5030.37 | 6288.801 | 3825045 | 755893 | 2010479 | 397604 | 90159.458 | 2020 | other | FALSE
50733 | Y | . | Gary Works | United States Steel-Gary | 19526 | IN | ENC | RFC |  | 3311 | 7 | Industrial NAICS Cogen | ST | BFG | OOG | MISO | M | mcf | 16702335 | 14550607 | 15580647 | 12225903 | 10462720 | 10359959 | 11755551 | 14939873 | 15191690 | 15379209 | 15033356 | 15122536 | 4921278 | 4355247 | 4547600 | 3684737 | 3290709 | 3291175 | 3968988 | 4174372 | 4206683 | 4374253 | 4272854 | 4310928 | 0.09 | 0.089 | 0.09 | 0.076 | 0.079 | 0.08 | 0.082 | 0.086 | 0.082 | 0.083 | 0.082 | 0.083 | 1503210 | 1295004 | 1402258 | 929169 | 826555 | 828797 | 963955 | 1284829 | 1245719 | 1276474 | 1232735 | 1255170 | 442915 | 387617 | 409284 | 280040 | 259966 | 263294 | 325457 | 358996 | 344948 | 363063 | 350374 | 357807 | 76490.712 | 66941.441 | 70676.479 | 48363.718 | 44899.173 | 45469.708 | 56215.7 | 61987.108 | 59570.516 | 62702.153 | 60509.178 | 61802.441 | 167304386 | 49398824 | 14043875 | 4143761 | 715628.33 | 2020 | other | FALSE
50733 | Y | . | Gary Works | United States Steel-Gary | 19526 | IN | ENC | RFC |  | 3311 | 7 | Industrial NAICS Cogen | ST | NG | NG | MISO | M | mcf | 648088 | 653642 | 546737 | 1094042 | 1265209 | 1162074 | 905407 | 904003 | 860248 | 859787 | 829477 | 962462 | 190957 | 195646 | 159579 | 329731 | 397931 | 369170 | 305690 | 252589 | 238208 | 244546 | 235758 | 274365 | 1.047 | 1.046 | 1.048 | 1.053 | 1.052 | 1.044 | 1.047 | 1.053 | 1.053 | 1.054 | 1.053 | 1.051 | 678548 | 683710 | 572980 | 1152026 | 1331000 | 1213205 | 947961 | 951915 | 905841 | 906215 | 873439 | 1011548 | 199932 | 204646 | 167239 | 347207 | 418623 | 385413 | 320057 | 265976 | 250833 | 257751 | 248253 | 288358 | 34527.861 | 35342.362 | 28879.3 | 59963.575 | 72301.058 | 66559.251 | 55282.964 | 45925.538 | 43317.508 | 44514.536 | 42873.03 | 49806.866 | 10691176 | 3194170 | 11228388 | 3354288 | 579293.85 | 2020 | natural gas peaker | FALSE
50733 | Y | . | Gary Works | United States Steel-Gary | 19526 | IN | ENC | RFC |  | 3311 | 7 | Industrial NAICS Cogen | ST | OG | OOG | MISO | M | mcf | 0 | 0 | 0 | 0 | 0 | 0 | 0 | 0 | 0 | 0 | 0 | 0 | 0 | 0 | 0 | 0 | 0 | 0 | 0 | 0 | 0 | 0 | 0 | 0 | 0 | 0 | 0 | 0 | 0 | 0 | 0 | 0 | 0 | 0 | 0 | 0 | 0 | 0 | 0 | 0 | 0 | 0 | 0 | 0 | 0 | 0 | 0 | 0 | 0 | 0 | 0 | 0 | 0 | 0 | 0 | 0 | 0 | 0 | 0 | 0 | 0 | 0 | 0 | 0 | 0 | 0 | 0 | 0 | 0 | 0 | 0 | 0 | 0 | 0 | 0 | 0 | 0 | 2020 | other | FALSE
50733 | Y | . | Gary Works | United States Steel-Gary | 19526 | IN | ENC | RFC |  | 3311 | 7 | Industrial NAICS Cogen | ST | RFO | RFO | MISO | M | barrels | 211 | 743 | 86 | 510 | 184 | 331 | 304 | 186 | 243 | 296 | 314 | 303 | 62 | 222 | 25 | 154 | 58 | 105 | 103 | 52 | 67 | 84 | 89 | 86 | 6.28 | 6.28 | 6.28 | 6.28 | 6.28 | 6.28 | 6.28 | 6.28 | 6.28 | 6.28 | 6.28 | 6.28 | 1325 | 4666 | 540 | 3203 | 1156 | 2079 | 1909 | 1168 | 1526 | 1859 | 1972 | 1903 | 390 | 1397 | 158 | 965 | 363 | 660 | 645 | 326 | 423 | 529 | 560 | 542 | 67.427 | 241.197 | 27.221 | 166.707 | 62.769 | 114.041 | 111.336 | 56.354 | 72.976 | 91.311 | 96.792 | 93.693 | 3711 | 1107 | 23306 | 6958 | 1201.824 | 2020 | petroleum | FALSE
50739 | N | . | Stored Solar Tamworth, LLC | Stored Solar Services, LLC | 64003 | NH | NEW | NPCC |  | 22 | 2 | NAICS-22 Non-Cogen | ST | WDS | WWW | ISNE | AM | short tons | 22235 | 22568 | 4685 | 0 | 0 | 0 | 20214 | 7606 | 0 | 0 | 0 | 16058 | 22235 | 22568 | 4685 | 0 | 0 | 0 | 20214 | 7606 | 0 | 0 | 0 | 16058 | 7.5 | 7.5 | 7.5 | 0 | 0 | 0 | 7.5 | 10.2 | 0 | 0 | 0 | 7.8 | 166763 | 169260 | 35138 | 0 | 0 | 0 | 151605 | 77581 | 0 | 0 | 0 | 125252 | 166763 | 169260 | 35138 | 0 | 0 | 0 | 151605 | 77581 | 0 | 0 | 0 | 125252 | 11590 | 10839 | 2301 | 0 | 0 | 0 | 10014 | 4510 | 0 | 0 | 0 | 7714 | 93366 | 93366 | 725599 | 725599 | 46968 | 2020 | biomass | TRUE
50741 | N | . | Pontook Hydro Facility | Pontook Operating LP | 15213 | NH | NEW | NPCC |  | 22 | 2 | NAICS-22 Non-Cogen | HY | WAT | HYC | ISNE | A |  | 0 | 0 | 0 | 0 | 0 | 0 | 0 | 0 | 0 | 0 | 0 | 0 | 0 | 0 | 0 | 0 | 0 | 0 | 0 | 0 | 0 | 0 | 0 | 0 | 0 | 0 | 0 | 0 | 0 | 0 | 0 | 0 | 0 | 0 | 0 | 0 | 52206 | 44493 | 60716 | 65509 | 59035 | 19540 | 24819 | 13419 | 7639 | 28410 | 33500 | 45186 | 52206 | 44493 | 60716 | 65509 | 59035 | 19540 | 24819 | 13419 | 7639 | 28410 | 33500 | 45186 | 5954.78 | 5075.02 | 6925.521 | 7472.25 | 6733.827 | 2228.811 | 2830.975 | 1530.588 | 871.297 | 3240.599 | 3821.181 | 5154.151 | 0 | 0 | 454472 | 454472 | 51839 | 2020 | hydro | TRUE
50744 | N | . | Sterling Power Plant | Sterling Power Partners LP | 14182 | NY | MAT | NPCC |  | 22 | 2 | NAICS-22 Non-Cogen | CA | NG | NG | NYIS | AM | mcf | 0 | 0 | 0 | 0 | 0 | 0 | 0 | 0 | 0 | 0 | 0 | 0 | 0 | 0 | 0 | 0 | 0 | 0 | 0 | 0 | 0 | 0 | 0 | 0 | 0 | 0 | 0 | 0 | 0 | 0 | 0 | 0 | 0 | 0 | 0 | 0 | 0 | 0 | 0 | 0 | 0 | 0 | 0 | 0 | 0 | 0 | 0 | 0 | 0 | 0 | 0 | 0 | 0 | 0 | 0 | 0 | 0 | 0 | 0 | 0 | 0 | 0 | 0 | 78 | 0 | 0 | 740 | 213 | 0 | 70 | 0 | 99 | 0 | 0 | 0 | 0 | 1200 | 2020 | natural gas nonpeaker | TRUE
50744 | N | . | Sterling Power Plant | Sterling Power Partners LP | 14182 | NY | MAT | NPCC |  | 22 | 2 | NAICS-22 Non-Cogen | CT | NG | NG | NYIS | AM | mcf | 0 | 0 | 0 | 2233 | 0 | 0 | 23981 | 6796 | 0 | 2293 | 0 | 3161 | 0 | 0 | 0 | 2233 | 0 | 0 | 23981 | 6796 | 0 | 2293 | 0 | 3161 | 0 | 0 | 0 | 1.03 | 0 | 0 | 1.03 | 1.03 | 0 | 1.03 | 0 | 1.03 | 0 | 0 | 0 | 2300 | 0 | 0 | 24700 | 7000 | 0 | 2362 | 0 | 3256 | 0 | 0 | 0 | 2300 | 0 | 0 | 24700 | 7000 | 0 | 2362 | 0 | 3256 | 0 | 0 | 0 | 188 | 0 | 0 | 1788 | 516 | 0 | 169 | 0 | 240 | 38464 | 38464 | 39618 | 39618 | 2901 | 2020 | natural gas nonpeaker | TRUE
50744 | N | . | Sterling Power Plant | Sterling Power Partners LP | 14182 | NY | MAT | NPCC |  | 22 | 2 | NAICS-22 Non-Cogen | IC | DFO | DFO | NYIS | A | barrels | 0 | 0 | 0 | 0 | 0 | 0 | 0 | 0 | 0 | 0 | 0 | 0 | 0 | 0 | 0 | 0 | 0 | 0 | 0 | 0 | 0 | 0 | 0 | 0 | 0 | 0 | 0 | 0 | 0 | 0 | 0 | 0 | 0 | 0 | 0 | 0 | 0 | 0 | 0 | 0 | 0 | 0 | 0 | 0 | 0 | 0 | 0 | 0 | 0 | 0 | 0 | 0 | 0 | 0 | 0 | 0 | 0 | 0 | 0 | 0 | 0 | 0 | 0 | 0 | 0 | 0 | 0 | 0 | 0 | 0 | 0 | 0 | 0 | 0 | 0 | 0 | 0 | 2020 | petroleum | TRUE
50748 | N | . | Agnews Power Plant | OLS Energy-Agnews Inc. | 2871 | CA | PACC | WECC |  | 22 | 2 | NAICS-22 Non-Cogen | CA | NG | NG | CISO | A | mcf | 0 | 0 | 0 | 0 | 0 | 0 | 0 | 0 | 0 | 0 | 0 | 0 | 0 | 0 | 0 | 0 | 0 | 0 | 0 | 0 | 0 | 0 | 0 | 0 | 0 | 0 | 0 | 0 | 0 | 0 | 0 | 0 | 0 | 0 | 0 | 0 | 0 | 0 | 0 | 0 | 0 | 0 | 0 | 0 | 0 | 0 | 0 | 0 | 0 | 0 | 0 | 0 | 0 | 0 | 0 | 0 | 0 | 0 | 0 | 0 | 225.104 | 198.789 | 220.669 | 156.057 | 146.736 | 206.415 | 288.753 | 359.084 | 312.707 | 324.754 | 259.402 | 287.53 | 0 | 0 | 0 | 0 | 2986 | 2020 | natural gas nonpeaker | TRUE
50748 | N | . | Agnews Power Plant | OLS Energy-Agnews Inc. | 2871 | CA | PACC | WECC |  | 22 | 2 | NAICS-22 Non-Cogen | CT | NG | NG | CISO | A | mcf | 9014 | 7960 | 8837 | 6249 | 5876 | 8266 | 11563 | 14379 | 12522 | 13005 | 10388 | 11514 | 9014 | 7960 | 8837 | 6249 | 5876 | 8266 | 11563 | 14379 | 12522 | 13005 | 10388 | 11514 | 1.034 | 1.034 | 1.034 | 1.034 | 1.034 | 1.034 | 1.034 | 1.034 | 1.034 | 1.034 | 1.034 | 1.034 | 9320 | 8231 | 9137 | 6461 | 6076 | 8547 | 11956 | 14868 | 12948 | 13447 | 10741 | 11905 | 9320 | 8231 | 9137 | 6461 | 6076 | 8547 | 11956 | 14868 | 12948 | 13447 | 10741 | 11905 | 771.885 | 681.648 | 756.674 | 535.12 | 503.158 | 707.798 | 990.134 | 1231.301 | 1072.271 | 1113.581 | 889.489 | 985.941 | 119573 | 119573 | 123637 | 123637 | 10239 | 2020 | natural gas nonpeaker | TRUE
50750 | Y | . | Coalinga Cogeneration Facility | Aera Energy LLC-Coalinga | 23005 | CA | PACC | WECC |  | 211 | 7 | Industrial NAICS Cogen | GT | NG | NG | CISO | A | mcf | 54063 | 47743 | 52998 | 37480 | 35242 | 49575 | 69350 | 86241 | 75103 | 77996 | 62301 | 69056 | 16373 | 14458 | 16050 | 11350 | 10673 | 15013 | 21002 | 26117 | 22744 | 23620 | 18867 | 20913 | 1.03 | 1.03 | 1.03 | 1.03 | 1.03 | 1.03 | 1.03 | 1.03 | 1.03 | 1.03 | 1.03 | 1.03 | 55685 | 49175 | 54588 | 38604 | 36299 | 51062 | 71431 | 88828 | 77356 | 80336 | 64170 | 71128 | 16864 | 14892 | 16531 | 11691 | 10993 | 15463 | 21632 | 26900 | 23426 | 24329 | 19433 | 21540 | 3588.785 | 3169.238 | 3518.066 | 2487.977 | 2339.374 | 3290.82 | 4603.511 | 5724.786 | 4985.397 | 5177.46 | 4135.571 | 4584.015 | 717148 | 217180 | 738662 | 223694 | 47605 | 2020 | natural gas peaker | FALSE
50751 | Y | . | Southeast Kern River Cogen | Chevron USA Inc | 54713 | CA | PACC | WECC |  | 211 | 7 | Industrial NAICS Cogen | GT | NG | NG | CISO | M | mcf | 132832 | 122248 | 127931 | 122613 | 120771 | 116375 | 124315 | 126196 | 117741 | 103302 | 94221 | 122160 | 57679 | 53240 | 54984 | 52375 | 51212 | 48666 | 51106 | 52488 | 51835 | 47388 | 37373 | 47182 | 1.046 | 1.045 | 1.048 | 1.045 | 1.037 | 1.043 | 1.025 | 1.029 | 1.035 | 1.033 | 1.044 | 1.049 | 138942 | 127749 | 134072 | 128131 | 125240 | 121379 | 127423 | 129856 | 121862 | 106711 | 98367 | 128146 | 60332 | 55636 | 57623 | 54732 | 53107 | 50759 | 52384 | 54010 | 53649 | 48952 | 39017 | 49494 | 11599 | 10682 | 11039 | 10477 | 10156 | 9701 | 10007 | 10326 | 10261 | 9324 | 7416 | 9438 | 1430705 | 605528 | 1487878 | 629695 | 120426 | 2020 | natural gas peaker | FALSE
50752 | Y | . | South Belridge Cogeneration Facility | AERA Energy LLC | 164 | CA | PACC | WECC |  | 211 | 7 | Industrial NAICS Cogen | GT | NG | NG | CISO | M | mcf | 438097 | 339848 | 349745 | 430388 | 481073 | 434831 | 450143 | 454543 | 407787 | 469858 | 444477 | 470004 | 229660 | 166619 | 183104 | 224994 | 250322 | 223209 | 234096 | 233843 | 205753 | 244814 | 230250 | 245982 | 1.03 | 1.03 | 1.03 | 1.03 | 1.03 | 1.03 | 1.03 | 1.03 | 1.03 | 1.03 | 1.03 | 1.03 | 451240 | 350043 | 360237 | 443300 | 495505 | 447876 | 463647 | 468179 | 420021 | 483954 | 457811 | 484104 | 236550 | 171618 | 188597 | 231744 | 257832 | 229905 | 241119 | 240858 | 211926 | 252158 | 237157 | 253361 | 39882 | 28935 | 31796 | 39071 | 43470 | 38761 | 40652 | 40608 | 35730 | 42513 | 39984 | 42715 | 5170794 | 2672646 | 5325917 | 2752825 | 464117 | 2020 | natural gas peaker | FALSE
50754 | N | . | Oak Creek Energy Systems I | Oak Creek Energy System Inc II | 13938 | CA | PACC | WECC |  | 22 | 2 | NAICS-22 Non-Cogen | WT | WND | WND | CISO | A |  | 0 | 0 | 0 | 0 | 0 | 0 | 0 | 0 | 0 | 0 | 0 | 0 | 0 | 0 | 0 | 0 | 0 | 0 | 0 | 0 | 0 | 0 | 0 | 0 | 0 | 0 | 0 | 0 | 0 | 0 | 0 | 0 | 0 | 0 | 0 | 0 | 30515 | 31280 | 45344 | 61134 | 62380 | 69180 | 67923 | 57869 | 32037 | 34905 | 26711 | 26231 | 30515 | 31280 | 45344 | 61134 | 62380 | 69180 | 67923 | 57869 | 32037 | 34905 | 26711 | 26231 | 3480.641 | 3567.894 | 5172.155 | 6973.202 | 7115.352 | 7890.933 | 7747.6 | 6600.797 | 3654.224 | 3981.382 | 3046.811 | 2992.009 | 0 | 0 | 545509 | 545509 | 62223 | 2020 | onshore wind | TRUE
50755 | N | . | New Hogan Power Plant | Modesto Irrigation District | 12745 | CA | PACC | WECC |  | 22 | 1 | Electric Utility | HY | WAT | HYC | CISO | A |  | 0 | 0 | 0 | 0 | 0 | 0 | 0 | 0 | 0 | 0 | 0 | 0 | 0 | 0 | 0 | 0 | 0 | 0 | 0 | 0 | 0 | 0 | 0 | 0 | 0 | 0 | 0 | 0 | 0 | 0 | 0 | 0 | 0 | 0 | 0 | 0 | 2915 | 2175 | 2303 | 3380 | 4629 | 4326 | 4573 | 4608 | 3210 | 2639 | 1996 | 1644 | 2915 | 2175 | 2303 | 3380 | 4629 | 4326 | 4573 | 4608 | 3210 | 2639 | 1996 | 1644 | 332.539 | 248.092 | 262.651 | 385.545 | 528.049 | 493.39 | 521.653 | 525.646 | 366.093 | 301.069 | 227.704 | 187.569 | 0 | 0 | 38398 | 38398 | 4380 | 2020 | hydro | TRUE
50758 | N | . | Pejepscot Hydroelectric Project | Topsham Hydro Partners | 19013 | ME | NEW | NPCC |  | 22 | 2 | NAICS-22 Non-Cogen | HY | WAT | HYC | ISNE | A |  | 0 | 0 | 0 | 0 | 0 | 0 | 0 | 0 | 0 | 0 | 0 | 0 | 0 | 0 | 0 | 0 | 0 | 0 | 0 | 0 | 0 | 0 | 0 | 0 | 0 | 0 | 0 | 0 | 0 | 0 | 0 | 0 | 0 | 0 | 0 | 0 | 64879 | 55293 | 75455 | 81412 | 73366 | 24283 | 30844 | 16676 | 9493 | 35307 | 41633 | 56156 | 64879 | 55293 | 75455 | 81412 | 73366 | 24283 | 30844 | 16676 | 9493 | 35307 | 41633 | 56156 | 7400.313 | 6306.989 | 8606.702 | 9286.151 | 8368.474 | 2769.858 | 3518.198 | 1902.141 | 1082.806 | 4027.259 | 4748.779 | 6405.33 | 0 | 0 | 564797 | 564797 | 64423 | 2020 | hydro | TRUE
50759 | N | . | West End Dam Hydroelectric Project | Northbrook Carthage LLC | 57144 | NY | MAT | NPCC |  | 22 | 2 | NAICS-22 Non-Cogen | HY | WAT | HYC | NYIS | A |  | 0 | 0 | 0 | 0 | 0 | 0 | 0 | 0 | 0 | 0 | 0 | 0 | 0 | 0 | 0 | 0 | 0 | 0 | 0 | 0 | 0 | 0 | 0 | 0 | 0 | 0 | 0 | 0 | 0 | 0 | 0 | 0 | 0 | 0 | 0 | 0 | 12316 | 11493 | 12205 | 11969 | 12502 | 11696 | 12273 | 12036 | 11433 | 11489 | 11363 | 12003 | 12316 | 11493 | 12205 | 11969 | 12502 | 11696 | 12273 | 12036 | 11433 | 11489 | 11363 | 12003 | 1404.857 | 1310.895 | 1392.169 | 1365.199 | 1426.027 | 1334.101 | 1399.962 | 1372.927 | 1304.097 | 1310.536 | 1296.092 | 1369.138 | 0 | 0 | 142778 | 142778 | 16286 | 2020 | hydro | TRUE
50765 | N | . | Stillwater Facility | Enel Stillwater LLC | 50131 | NV | MTN | WECC |  | 22 | 2 | NAICS-22 Non-Cogen | BT | GEO | GEO | NEVP | A |  | 0 | 0 | 0 | 0 | 0 | 0 | 0 | 0 | 0 | 0 | 0 | 0 | 0 | 0 | 0 | 0 | 0 | 0 | 0 | 0 | 0 | 0 | 0 | 0 | 0 | 0 | 0 | 0 | 0 | 0 | 0 | 0 | 0 | 0 | 0 | 0 | 15038 | 16009 | 16720 | 15802 | 15091 | 13892 | 13120 | 12764 | 13777 | 15294 | 16317 | 17100 | 15038 | 16009 | 16720 | 15802 | 15091 | 13892 | 13120 | 12764 | 13777 | 15294 | 16317 | 17100 | 1715.323 | 1826.063 | 1907.154 | 1802.434 | 1721.368 | 1584.545 | 1496.506 | 1455.929 | 1571.49 | 1744.501 | 1861.169 | 1950.518 | 0 | 0 | 180924 | 180924 | 20637 | 2020 | geothermal | TRUE
50765 | N | . | Stillwater Facility | Enel Stillwater LLC | 50131 | NV | MTN | WECC |  | 22 | 2 | NAICS-22 Non-Cogen | PV | SUN | SUN | NEVP | A |  | 0 | 0 | 0 | 0 | 0 | 0 | 0 | 0 | 0 | 0 | 0 | 0 | 0 | 0 | 0 | 0 | 0 | 0 | 0 | 0 | 0 | 0 | 0 | 0 | 0 | 0 | 0 | 0 | 0 | 0 | 0 | 0 | 0 | 0 | 0 | 0 | 18940 | 23912 | 25542 | 30117 | 33735 | 36188 | 37597 | 33750 | 29431 | 26673 | 19823 | 16369 | 18940 | 23912 | 25542 | 30117 | 33735 | 36188 | 37597 | 33750 | 29431 | 26673 | 19823 | 16369 | 2160.38 | 2727.553 | 2913.438 | 3435.25 | 3847.924 | 4127.752 | 4288.43 | 3849.649 | 3356.995 | 3042.486 | 2261.06 | 1867.083 | 0 | 0 | 332077 | 332077 | 37878 | 2020 | solar PV | TRUE
50766 | N | . | Ormesa I | Ormat Nevada Inc | 34691 | CA | PACC | WECC |  | 22 | 2 | NAICS-22 Non-Cogen | BT | GEO | GEO | IID | A |  | 0 | 0 | 0 | 0 | 0 | 0 | 0 | 0 | 0 | 0 | 0 | 0 | 0 | 0 | 0 | 0 | 0 | 0 | 0 | 0 | 0 | 0 | 0 | 0 | 0 | 0 | 0 | 0 | 0 | 0 | 0 | 0 | 0 | 0 | 0 | 0 | 0 | 0 | 0 | 0 | 0 | 0 | 0 | 0 | 0 | 0 | 0 | 0 | 0 | 0 | 0 | 0 | 0 | 0 | 0 | 0 | 0 | 0 | 0 | 0 | 0 | 0 | 0 | 0 | 0 | 0 | 0 | 0 | 0 | 0 | 0 | 0 | 0 | 0 | 0 | 0 | 0 | 2020 | geothermal | TRUE
50766 | N | . | Ormesa I | Ormat Nevada Inc | 34691 | CA | PACC | WECC |  | 22 | 2 | NAICS-22 Non-Cogen | ST | GEO | GEO | IID | A |  | 0 | 0 | 0 | 0 | 0 | 0 | 0 | 0 | 0 | 0 | 0 | 0 | 0 | 0 | 0 | 0 | 0 | 0 | 0 | 0 | 0 | 0 | 0 | 0 | 0 | 0 | 0 | 0 | 0 | 0 | 0 | 0 | 0 | 0 | 0 | 0 | 57134 | 62626 | 79458 | 76355 | 75647 | 70457 | 76149 | 76409 | 71720 | 68893 | 75808 | 74225 | 57134 | 62626 | 79458 | 76355 | 75647 | 70457 | 76149 | 76409 | 71720 | 68893 | 75808 | 74225 | 6516.945 | 7143.393 | 9063.347 | 8709.393 | 8628.582 | 8036.635 | 8685.853 | 8715.53 | 8180.695 | 7858.246 | 8646.965 | 8466.416 | 0 | 0 | 864881 | 864881 | 98652 | 2020 | geothermal | TRUE
50768 | N | . | Forestport | Clear Energy Capital, LLC | 63840 | NY | MAT | NPCC |  | 22 | 2 | NAICS-22 Non-Cogen | HY | WAT | HYC | NYIS | A |  | 0 | 0 | 0 | 0 | 0 | 0 | 0 | 0 | 0 | 0 | 0 | 0 | 0 | 0 | 0 | 0 | 0 | 0 | 0 | 0 | 0 | 0 | 0 | 0 | 0 | 0 | 0 | 0 | 0 | 0 | 0 | 0 | 0 | 0 | 0 | 0 | 191 | 179 | 190 | 186 | 194 | 182 | 191 | 187 | 178 | 178 | 177 | 186 | 191 | 179 | 190 | 186 | 194 | 182 | 191 | 187 | 178 | 178 | 177 | 186 | 21.824 | 20.365 | 21.627 | 21.208 | 22.153 | 20.725 | 21.748 | 21.328 | 20.259 | 20.359 | 20.135 | 21.269 | 0 | 0 | 2219 | 2219 | 253 | 2020 | hydro | TRUE
50770 | N | . | Viking Energy of McBain | Viking Energy Corp | 19781 | MI | ENC | RFC |  | 22 | 2 | NAICS-22 Non-Cogen | ST | NG | NG | MISO | AM | mcf | 823 | 1427 | 78 | 772 | 488 | 0 | 144 | 335 | 162 | 851 | 194 | 525 | 823 | 1427 | 78 | 772 | 488 | 0 | 144 | 335 | 162 | 851 | 194 | 525 | 1 | 1 | 1 | 1 | 1 | 0 | 1 | 1 | 1 | 1 | 1 | 1 | 823 | 1427 | 78 | 772 | 488 | 0 | 144 | 335 | 162 | 851 | 194 | 525 | 823 | 1427 | 78 | 772 | 488 | 0 | 144 | 335 | 162 | 851 | 194 | 525 | 65.337 | 120.525 | 7.06 | 68.045 | 43.368 | 0 | 13.565 | 31.931 | 15.032 | 75.788 | 17.291 | 47.531 | 5799 | 5799 | 5799 | 5799 | 505.473 | 2020 | natural gas peaker | TRUE
50770 | N | . | Viking Energy of McBain | Viking Energy Corp | 19781 | MI | ENC | RFC |  | 22 | 2 | NAICS-22 Non-Cogen | ST | TDF | OTH | MISO | AM | short tons | 1070 | 737 | 817 | 812 | 665 | 817 | 783 | 810 | 775 | 690 | 584 | 877 | 1070 | 737 | 817 | 812 | 665 | 817 | 783 | 810 | 775 | 690 | 584 | 877 | 27.75 | 27.75 | 27.75 | 27.75 | 27.75 | 27.75 | 27.75 | 27.75 | 27.75 | 27.75 | 27.75 | 27.75 | 29693 | 20452 | 22672 | 22533 | 18454 | 22672 | 21728 | 22478 | 21506 | 19148 | 16206 | 24337 | 29693 | 20452 | 22672 | 22533 | 18454 | 22672 | 21728 | 22478 | 21506 | 19148 | 16206 | 24337 | 2357.243 | 1727.361 | 2052.174 | 1986.072 | 1639.975 | 2120.267 | 2046.886 | 2142.473 | 1995.631 | 1705.222 | 1444.384 | 2203.316 | 9437 | 9437 | 261879 | 261879 | 23421.004 | 2020 | other | TRUE
50770 | N | . | Viking Energy of McBain | Viking Energy Corp | 19781 | MI | ENC | RFC |  | 22 | 2 | NAICS-22 Non-Cogen | ST | WDS | WWW | MISO | AM | short tons | 15408 | 12492 | 14226 | 13883 | 12353 | 13719 | 13767 | 12702 | 13916 | 13962 | 11398 | 14646 | 15408 | 12492 | 14226 | 13883 | 12353 | 13719 | 13767 | 12702 | 13916 | 13962 | 11398 | 14646 | 7.9 | 7.9 | 7.9 | 7.9 | 7.9 | 7.9 | 7.9 | 7.9 | 7.9 | 7.9 | 7.9 | 7.9 | 121723 | 98687 | 112385 | 109676 | 97589 | 108380 | 108759 | 100346 | 109936 | 110300 | 90044 | 115703 | 121723 | 98687 | 112385 | 109676 | 97589 | 108380 | 108759 | 100346 | 109936 | 110300 | 90044 | 115703 | 9663.42 | 8335.114 | 10172.766 | 9666.883 | 8672.657 | 10135.733 | 10245.549 | 9564.596 | 10201.337 | 9822.99 | 8025.325 | 10475.153 | 162472 | 162472 | 1283528 | 1283528 | 114981.52 | 2020 | biomass | TRUE
50772 | N | . | Viking Energy of Lincoln | Viking Energy Corp | 19781 | MI | ENC | RFC |  | 22 | 2 | NAICS-22 Non-Cogen | ST | NG | NG | MISO | AM | mcf | 0 | 100 | 0 | 0 | 1650 | 0 | 0 | 334 | 3395 | 6007 | 1993 | 0 | 0 | 100 | 0 | 0 | 1650 | 0 | 0 | 334 | 3395 | 6007 | 1993 | 0 | 0 | 1 | 0 | 0 | 1 | 0 | 0 | 1 | 1 | 1 | 1 | 0 | 0 | 100 | 0 | 0 | 1650 | 0 | 0 | 334 | 3395 | 6007 | 1993 | 0 | 0 | 100 | 0 | 0 | 1650 | 0 | 0 | 334 | 3395 | 6007 | 1993 | 0 | 0 | 8.046 | 0 | 0 | 139.676 | 0 | 0 | 31.261 | 329.439 | 543.999 | 183.997 | 0 | 13479 | 13479 | 13479 | 13479 | 1236.418 | 2020 | natural gas peaker | TRUE
50772 | N | . | Viking Energy of Lincoln | Viking Energy Corp | 19781 | MI | ENC | RFC |  | 22 | 2 | NAICS-22 Non-Cogen | ST | TDF | OTH | MISO | AM | short tons | 984 | 1109 | 1090 | 1028 | 919 | 1049 | 1046 | 1044 | 880 | 955 | 946 | 1050 | 984 | 1109 | 1090 | 1028 | 919 | 1049 | 1046 | 1044 | 880 | 955 | 946 | 1050 | 26 | 26 | 26 | 26 | 26 | 26 | 26 | 26 | 26 | 26 | 26 | 26 | 25584 | 28834 | 28340 | 26728 | 23894 | 27274 | 27196 | 27144 | 22880 | 24830 | 24596 | 27300 | 25584 | 28834 | 28340 | 26728 | 23894 | 27274 | 27196 | 27144 | 22880 | 24830 | 24596 | 27300 | 2085.943 | 2319.935 | 2415.458 | 2298.727 | 2022.682 | 2453.183 | 2519.038 | 2540.591 | 2220.193 | 2248.627 | 2270.745 | 2354.246 | 12100 | 12100 | 314600 | 314600 | 27749.368 | 2020 | other | TRUE
50772 | N | . | Viking Energy of Lincoln | Viking Energy Corp | 19781 | MI | ENC | RFC |  | 22 | 2 | NAICS-22 Non-Cogen | ST | WDS | WWW | MISO | AM | short tons | 16383 | 14941 | 15007 | 14395 | 13171 | 12977 | 12869 | 12729 | 9618 | 12332 | 12974 | 15018 | 16383 | 14941 | 15007 | 14395 | 13171 | 12977 | 12869 | 12729 | 9618 | 12332 | 12974 | 15018 | 8 | 8 | 8 | 8 | 8 | 8 | 8 | 8 | 8 | 8 | 8 | 8 | 131064 | 119528 | 120056 | 115160 | 105368 | 103816 | 102952 | 101832 | 76944 | 98656 | 103792 | 120144 | 131064 | 119528 | 120056 | 115160 | 105368 | 103816 | 102952 | 101832 | 76944 | 98656 | 103792 | 120144 | 10686.057 | 9617.019 | 10232.542 | 9904.273 | 8919.642 | 9337.817 | 9535.962 | 9531.148 | 7466.368 | 8934.374 | 9582.258 | 10360.754 | 162414 | 162414 | 1299312 | 1299312 | 114108.21 | 2020 | biomass | TRUE
50774 | N | . | Telogia Power | Telogia Power LLC | 54827 | FL | SAT | SERC |  | 22 | 2 | NAICS-22 Non-Cogen | ST | WDS | WWW | FPC | AM | short tons | 15209 | 17270 | 15843 | 15274 | 15218 | 0 | 0 | 0 | 0 | 0 | 0 | 0 | 15209 | 17270 | 15843 | 15274 | 15218 | 0 | 0 | 0 | 0 | 0 | 0 | 0 | 11.12 | 11.12 | 10.25 | 10.77 | 10.77 | 0 | 0 | 0 | 0 | 0 | 0 | 0 | 169124 | 192042 | 162391 | 164501 | 163898 | 0 | 0 | 0 | 0 | 0 | 0 | 0 | 169124 | 192042 | 162391 | 164501 | 163898 | 0 | 0 | 0 | 0 | 0 | 0 | 0 | 7922 | 8953 | 7582 | 8113 | 8158 | 0 | 0 | 0 | 0 | 0 | 0 | 0 | 78814 | 78814 | 851956 | 851956 | 40728 | 2020 | biomass | TRUE
50776 | N | . | Panther Creek Energy Facility | Panther Creek Power Operating, LLC | 14432 | PA | MAT | RFC |  | 22 | 2 | NAICS-22 Non-Cogen | ST | DFO | DFO | PJM | AM | barrels | 552 | 0 | 0 | 0 | 0 | 0 | 319 | 317 | 0 | 0 | 0 | 288 | 552 | 0 | 0 | 0 | 0 | 0 | 319 | 317 | 0 | 0 | 0 | 288 | 6.07 | 0 | 0 | 0 | 0 | 0 | 6.07 | 6.07 | 0 | 0 | 0 | 6.07 | 3351 | 0 | 0 | 0 | 0 | 0 | 1936 | 1924 | 0 | 0 | 0 | 1748 | 3351 | 0 | 0 | 0 | 0 | 0 | 1936 | 1924 | 0 | 0 | 0 | 1748 | 238.112 | 0 | 0 | 0 | 0 | 0 | 133.956 | 137.367 | 0 | 0 | 0 | 106.233 | 1476 | 1476 | 8959 | 8959 | 615.668 | 2020 | petroleum | TRUE
50776 | N | . | Panther Creek Energy Facility | Panther Creek Power Operating, LLC | 14432 | PA | MAT | RFC |  | 22 | 2 | NAICS-22 Non-Cogen | ST | WC | WOC | PJM | AM | short tons | 19602 | 44054 | 1831 | 0 | 0 | 0 | 977 | 1155 | 0 | 0 | 0 | 353 | 19602 | 44054 | 1831 | 0 | 0 | 0 | 977 | 1155 | 0 | 0 | 0 | 353 | 12.32 | 11.89 | 11.33 | 0 | 0 | 0 | 11.97 | 11.99 | 0 | 0 | 0 | 11.83 | 241497 | 523802 | 20745 | 0 | 0 | 0 | 11695 | 13848 | 0 | 0 | 0 | 4176 | 241497 | 523802 | 20745 | 0 | 0 | 0 | 11695 | 13848 | 0 | 0 | 0 | 4176 | 17161.888 | 38962 | 1352 | 0 | 0 | 0 | 809.044 | 988.633 | 0 | 0 | 0 | 253.767 | 67972 | 67972 | 815763 | 815763 | 59527.332 | 2020 | hard coal | TRUE
50799 | N | . | Parlin Power Plant | Consolidated Edison Energy, Inc. | 61536 | NJ | MAT | RFC |  | 22 | 2 | NAICS-22 Non-Cogen | CA | DFO | DFO | PJM | AM | barrels | 0 | 0 | 0 | 0 | 0 | 0 | 0 | 0 | 0 | 0 | 0 | 0 | 0 | 0 | 0 | 0 | 0 | 0 | 0 | 0 | 0 | 0 | 0 | 0 | 0 | 0 | 0 | 0 | 0 | 0 | 0 | 0 | 0 | 0 | 0 | 0 | 0 | 0 | 0 | 0 | 0 | 0 | 0 | 0 | 0 | 0 | 0 | 0 | 0 | 0 | 0 | 0 | 0 | 0 | 0 | 0 | 0 | 0 | 0 | 0 | 0 | 0 | 0 | 0 | 0 | 0 | 0 | 0 | 0 | 0 | 0 | 0 | 0 | 0 | 0 | 0 | 0 | 2020 | petroleum | TRUE
50799 | N | . | Parlin Power Plant | Consolidated Edison Energy, Inc. | 61536 | NJ | MAT | RFC |  | 22 | 2 | NAICS-22 Non-Cogen | CA | NG | NG | PJM | AM | mcf | 0 | 0 | 0 | 0 | 0 | 297 | 3132 | 597 | 0 | 0 | 0 | 0 | 0 | 0 | 0 | 0 | 0 | 297 | 3132 | 597 | 0 | 0 | 0 | 0 | 0 | 0 | 0 | 0 | 0 | 1.029 | 1.029 | 1.029 | 0 | 0 | 0 | 0 | 0 | 0 | 0 | 0 | 0 | 306 | 3223 | 614 | 0 | 0 | 0 | 0 | 0 | 0 | 0 | 0 | 0 | 306 | 3223 | 614 | 0 | 0 | 0 | 0 | 0 | 0 | 0 | 0 | 0 | 190 | 1043 | 795 | 0 | 0 | 0 | 0 | 4026 | 4026 | 4143 | 4143 | 2028 | 2020 | natural gas nonpeaker | TRUE
50799 | N | . | Parlin Power Plant | Consolidated Edison Energy, Inc. | 61536 | NJ | MAT | RFC |  | 22 | 2 | NAICS-22 Non-Cogen | CT | DFO | DFO | PJM | AM | barrels | 0 | 0 | 0 | 0 | 0 | 0 | 0 | 0 | 0 | 0 | 0 | 0 | 0 | 0 | 0 | 0 | 0 | 0 | 0 | 0 | 0 | 0 | 0 | 0 | 0 | 0 | 0 | 0 | 0 | 0 | 0 | 0 | 0 | 0 | 0 | 0 | 0 | 0 | 0 | 0 | 0 | 0 | 0 | 0 | 0 | 0 | 0 | 0 | 0 | 0 | 0 | 0 | 0 | 0 | 0 | 0 | 0 | 0 | 0 | 0 | 0 | 0 | 0 | 0 | 0 | 0 | 0 | 0 | 0 | 0 | 0 | 0 | 0 | 0 | 0 | 0 | 0 | 2020 | petroleum | TRUE
50799 | N | . | Parlin Power Plant | Consolidated Edison Energy, Inc. | 61536 | NJ | MAT | RFC |  | 22 | 2 | NAICS-22 Non-Cogen | CT | NG | NG | PJM | AM | mcf | 0 | 0 | 0 | 0 | 0 | 9101 | 30738 | 19708 | 0 | 0 | 0 | 0 | 0 | 0 | 0 | 0 | 0 | 9101 | 30738 | 19708 | 0 | 0 | 0 | 0 | 0 | 0 | 0 | 0 | 0 | 1.029 | 1.029 | 1.029 | 0 | 0 | 0 | 0 | 0 | 0 | 0 | 0 | 0 | 9365 | 31629 | 20280 | 0 | 0 | 0 | 0 | 0 | 0 | 0 | 0 | 0 | 9365 | 31629 | 20280 | 0 | 0 | 0 | 0 | 0 | 0 | 0 | 0 | 0 | 671 | 2388 | 1376 | 0 | 0 | 0 | 0 | 59547 | 59547 | 61274 | 61274 | 4435 | 2020 | natural gas nonpeaker | TRUE
50803 | Y | . | Seminole Mill | WestRock Seminole | 27718 | FL | SAT | SERC |  | 32213 | 7 | Industrial NAICS Cogen | ST | NG | NG | JEA | AM | mcf | 225786 | 286153 | 295539 | 295213 | 305962 | 290772 | 297949 | 307660 | 293116 | 304991 | 297583 | 305702 | 41047 | 52475 | 59150 | 59633 | 66719 | 58757 | 60558 | 60308 | 58027 | 58908 | 54264 | 52483 | 1.053 | 1.053 | 1.053 | 1.053 | 1.053 | 1.053 | 1.053 | 1.053 | 1.053 | 1.053 | 1.053 | 1.053 | 237753 | 301319 | 311203 | 310859 | 322178 | 306183 | 313740 | 323966 | 308651 | 321156 | 313355 | 321904 | 43223 | 55256 | 62285 | 62794 | 70255 | 61871 | 63768 | 63504 | 61102 | 62030 | 57140 | 55265 | 9501 | 12146 | 13691 | 13803 | 15443 | 13600 | 14017 | 13959 | 13431 | 13635 | 12560 | 12148 | 3506426 | 682329 | 3692267 | 718493 | 157934 | 2020 | natural gas peaker | FALSE
50804 | Y | . | Port Wentworth Mill | International Paper Port Wentworth Mill | 20505 | GA | SAT | SERC |  | 322 | 7 | Industrial NAICS Cogen | ST | BLQ | WWW | SOCO | AM | short tons | 61354 | 61924 | 66279 | 64527 | 64692 | 68365 | 67581 | 30182 | 50554 | 68774 | 57595 | 59132 | 43095 | 44573 | 47545 | 45256 | 45123 | 47300 | 46125 | 19996 | 35160 | 48933 | 38946 | 41272 | 11.6 | 11.6 | 11.6 | 11.6 | 11.6 | 11.6 | 11.6 | 11.6 | 11.6 | 11.6 | 11.6 | 11.6 | 711706 | 718318 | 768836 | 748513 | 750427 | 793034 | 783940 | 350111 | 586426 | 797778 | 668102 | 685931 | 499907 | 517048 | 551521 | 524965 | 523427 | 548685 | 535055 | 231955 | 407859 | 567628 | 451772 | 478757 | 26732.563 | 27649.165 | 29492.618 | 28072.565 | 27990.28 | 29340.989 | 28612.091 | 12403.8 | 21810.273 | 30353.974 | 24158.571 | 25601.598 | 720959 | 503324 | 8363122 | 5838579 | 312218.49 | 2020 | biomass | FALSE
50804 | Y | . | Port Wentworth Mill | International Paper Port Wentworth Mill | 20505 | GA | SAT | SERC |  | 322 | 7 | Industrial NAICS Cogen | ST | DFO | DFO | SOCO | AM | barrels | 0 | 0 | 0 | 0 | 0 | 0 | 0 | 0 | 0 | 0 | 0 | 0 | 0 | 0 | 0 | 0 | 0 | 0 | 0 | 0 | 0 | 0 | 0 | 0 | 0 | 0 | 0 | 0 | 0 | 0 | 0 | 0 | 0 | 0 | 0 | 0 | 0 | 0 | 0 | 0 | 0 | 0 | 0 | 0 | 0 | 0 | 0 | 0 | 0 | 0 | 0 | 0 | 0 | 0 | 0 | 0 | 0 | 0 | 0 | 0 | 0 | 0 | 0 | 0 | 0 | 0 | 0 | 0 | 0 | 0 | 0 | 0 | 0 | 0 | 0 | 0 | 0 | 2020 | petroleum | FALSE
50804 | Y | . | Port Wentworth Mill | International Paper Port Wentworth Mill | 20505 | GA | SAT | SERC |  | 322 | 7 | Industrial NAICS Cogen | ST | NG | NG | SOCO | AM | mcf | 137882 | 61198 | 117560 | 98272 | 87759 | 60896 | 88196 | 173492 | 162340 | 88941 | 136910 | 143112 | 96850 | 44050 | 84331 | 68922 | 61213 | 42133 | 60195 | 114942 | 112907 | 63283 | 92579 | 99887 | 1.03 | 1.03 | 1.03 | 1.03 | 1.03 | 1.03 | 1.03 | 1.03 | 1.03 | 1.03 | 1.03 | 1.03 | 142018 | 63034 | 121087 | 101220 | 90392 | 62723 | 90842 | 178697 | 167210 | 91609 | 141017 | 147405 | 99755 | 45372 | 86861 | 70990 | 63049 | 43397 | 62001 | 118390 | 116294 | 65181 | 95356 | 102884 | 5334.387 | 2426.272 | 4644.898 | 3796.205 | 3371.534 | 2320.646 | 3315.531 | 6330.899 | 6218.854 | 3485.56 | 5099.186 | 5501.737 | 1356558 | 941292 | 1397254 | 969530 | 51845.709 | 2020 | natural gas peaker | FALSE
50804 | Y | . | Port Wentworth Mill | International Paper Port Wentworth Mill | 20505 | GA | SAT | SERC |  | 322 | 7 | Industrial NAICS Cogen | ST | OBG | ORW | SOCO | AM | Mcf | 33465 | 30988 | 27811 | 29668 | 29693 | 32816 | 36716 | 30265 | 31182 | 33560 | 36436 | 37659 | 23506 | 22306 | 19950 | 20808 | 20712 | 22704 | 25060 | 20052 | 21688 | 23878 | 24638 | 26284 | 0.5 | 0.5 | 0.5 | 0.5 | 0.5 | 0.5 | 0.5 | 0.5 | 0.5 | 0.5 | 0.5 | 0.5 | 16733 | 15494 | 13906 | 14834 | 14847 | 16408 | 18358 | 15133 | 15591 | 16780 | 18218 | 18830 | 11753 | 11153 | 9975 | 10404 | 10356 | 11352 | 12530 | 10026 | 10844 | 11939 | 12319 | 13142 | 628.493 | 596.388 | 533.416 | 556.341 | 553.761 | 607.07 | 670.027 | 536.117 | 579.858 | 638.448 | 658.763 | 702.79 | 390259 | 271586 | 195132 | 135793 | 7261.472 | 2020 | biomass | FALSE
50804 | Y | . | Port Wentworth Mill | International Paper Port Wentworth Mill | 20505 | GA | SAT | SERC |  | 322 | 7 | Industrial NAICS Cogen | ST | OBL | ORW | SOCO | AM | barrels | 6058 | 6240 | 5314 | 4217 | 2445 | 4629 | 4358 | 4464 | 3189 | 4677 | 4217 | 5102 | 4255 | 4492 | 3812 | 2958 | 1706 | 3203 | 2975 | 2958 | 2218 | 3328 | 2852 | 3561 | 4 | 4 | 4 | 4 | 4 | 4 | 4 | 4 | 4 | 4 | 4 | 4 | 24232 | 24960 | 21256 | 16868 | 9780 | 18516 | 17432 | 17856 | 12756 | 18708 | 16868 | 20408 | 17021 | 17966 | 15248 | 11830 | 6822 | 12811 | 11898 | 11830 | 8872 | 13311 | 11406 | 14244 | 910.184 | 960.748 | 815.382 | 632.625 | 364.785 | 685.062 | 636.23 | 632.605 | 474.419 | 711.804 | 609.947 | 761.705 | 54910 | 38318 | 219640 | 153259 | 8195.496 | 2020 | biomass | FALSE
50804 | Y | . | Port Wentworth Mill | International Paper Port Wentworth Mill | 20505 | GA | SAT | SERC |  | 322 | 7 | Industrial NAICS Cogen | ST | SLW | ORW | SOCO | AM | short tons | 55 | 123 | 125 | 93 | 215 | 210 | 211 | 153 | 79 | 307 | 127 | 246 | 39 | 89 | 90 | 65 | 150 | 145 | 144 | 101 | 55 | 218 | 86 | 172 | 13.04 | 13.04 | 13.04 | 13.04 | 13.04 | 13.04 | 13.04 | 13.04 | 13.04 | 13.04 | 13.04 | 13.04 | 717 | 1604 | 1630 | 1213 | 2804 | 2738 | 2751 | 1995 | 1030 | 4003 | 1656 | 3208 | 504 | 1155 | 1169 | 851 | 1956 | 1895 | 1878 | 1322 | 716 | 2848 | 1120 | 2239 | 26.939 | 61.737 | 62.527 | 45.482 | 104.572 | 101.316 | 100.422 | 70.683 | 38.314 | 152.317 | 59.884 | 119.729 | 1944 | 1354 | 25349 | 17653 | 943.922 | 2020 | biomass | FALSE
50804 | Y | . | Port Wentworth Mill | International Paper Port Wentworth Mill | 20505 | GA | SAT | SERC |  | 322 | 7 | Industrial NAICS Cogen | ST | WDS | WWW | SOCO | AM | short tons | 24760 | 26567 | 25635 | 25465 | 29583 | 25112 | 23358 | 19993 | 21951 | 26764 | 23000 | 28384 | 17392 | 19123 | 18389 | 17860 | 20634 | 17375 | 15942 | 13246 | 15267 | 19043 | 15553 | 19811 | 9.1 | 9.1 | 9.1 | 9.1 | 9.1 | 9.1 | 9.1 | 9.1 | 9.1 | 9.1 | 9.1 | 9.1 | 225316 | 241760 | 233279 | 231732 | 269205 | 228519 | 212558 | 181936 | 199754 | 243552 | 209300 | 258294 | 158263 | 174019 | 167341 | 162524 | 187772 | 158108 | 145075 | 120536 | 138929 | 173290 | 141529 | 180281 | 8463.145 | 9305.698 | 8948.58 | 8690.959 | 10041.122 | 8454.845 | 7757.897 | 6445.67 | 7429.221 | 9266.713 | 7568.289 | 9640.544 | 300572 | 209635 | 2735205 | 1907667 | 102012.68 | 2020 | biomass | FALSE
50806 | Y | . | Florence Mill | WestRock-Florence | 18162 | SC | SAT | SERC |  | 322122 | 7 | Industrial NAICS Cogen | ST | BIT | COL | CPLE | M | short tons | 1456 | 398 | 639 | 991 | 449 | 1422 | 854 | 918 | 2006 | 5104 | 5236 | 7248 | 155 | 48 | 87 | 143 | 56 | 174 | 111 | 121 | 274 | 688 | 539 | 756 | 24.8 | 24.8 | 24.8 | 24.8 | 24.8 | 24.8 | 24.8 | 24.8 | 24.8 | 24.8 | 24.8 | 24.8 | 36109 | 9870 | 15847 | 24577 | 11135 | 35266 | 21179 | 22766 | 49749 | 126579 | 129853 | 179750 | 3841 | 1178 | 2150 | 3551 | 1380 | 4322 | 2763 | 2996 | 6793 | 17064 | 13378 | 18758 | 789.192 | 241.935 | 441.763 | 729.626 | 283.487 | 887.904 | 567.587 | 615.566 | 1395.713 | 3505.961 | 2748.516 | 3854.045 | 26721 | 3152 | 662680 | 78174 | 16061.295 | 2020 | hard coal | FALSE
50806 | Y | . | Florence Mill | WestRock-Florence | 18162 | SC | SAT | SERC |  | 322122 | 7 | Industrial NAICS Cogen | ST | BLQ | WWW | CPLE | M | short tons | 40187 | 39225 | 40464 | 40062 | 38091 | 37014 | 40146 | 43167 | 40154 | 50341 | 36182 | 52150 | 4275 | 4680 | 5490 | 5789 | 4720 | 4536 | 5237 | 5681 | 5483 | 6786 | 3727 | 5442 | 12.66 | 12.66 | 12.66 | 12.66 | 12.66 | 12.66 | 12.66 | 12.66 | 12.66 | 12.66 | 12.66 | 12.66 | 508767 | 496589 | 512274 | 507185 | 482232 | 468597 | 508248 | 546494 | 508350 | 637317 | 458064 | 660219 | 54121 | 59243 | 69505 | 73286 | 59755 | 57424 | 66295 | 71919 | 69415 | 85917 | 47190 | 68899 | 11119.595 | 12171.982 | 14280.372 | 15057.094 | 12276.99 | 11798.159 | 13620.688 | 14776.304 | 14261.858 | 17652.259 | 9695.569 | 14155.816 | 497183 | 61846 | 6294336 | 782969 | 160866.69 | 2020 | biomass | FALSE
50806 | Y | . | Florence Mill | WestRock-Florence | 18162 | SC | SAT | SERC |  | 322122 | 7 | Industrial NAICS Cogen | ST | NG | NG | CPLE | M | mcf | 76122 | 56267 | 71283 | 49424 | 59910 | 85456 | 131855 | 68590 | 68704 | 90829 | 70167 | 73553 | 8098 | 6713 | 9672 | 7142 | 7423 | 10472 | 17199 | 9026 | 9382 | 12245 | 7229 | 7676 | 1.03 | 1.03 | 1.03 | 1.03 | 1.03 | 1.03 | 1.03 | 1.03 | 1.03 | 1.03 | 1.03 | 1.03 | 78406 | 57955 | 73421 | 50907 | 61707 | 88020 | 135811 | 70648 | 70765 | 93554 | 72272 | 75760 | 8341 | 6914 | 9962 | 7356 | 7646 | 10786 | 17715 | 9297 | 9663 | 12612 | 7446 | 7906 | 1713.63 | 1420.547 | 2046.728 | 1511.297 | 1570.986 | 2216.125 | 3639.627 | 1910.198 | 1985.331 | 2591.233 | 1529.738 | 1624.368 | 902160 | 112277 | 929226 | 115644 | 23759.808 | 2020 | natural gas peaker | FALSE
50806 | Y | . | Florence Mill | WestRock-Florence | 18162 | SC | SAT | SERC |  | 322122 | 7 | Industrial NAICS Cogen | ST | RFO | RFO | CPLE | M | barrels | 0 | 264 | 358 | 0 | 471 | 898 | 0 | 76 | 1154 | 139 | 1812 | 181 | 0 | 31 | 49 | 0 | 58 | 110 | 0 | 10 | 158 | 19 | 187 | 19 | 0 | 6.3 | 6.3 | 0 | 6.3 | 6.3 | 0 | 6.3 | 6.3 | 6.3 | 6.3 | 6.3 | 0 | 1663 | 2255 | 0 | 2967 | 5657 | 0 | 479 | 7270 | 876 | 11416 | 1140 | 0 | 198 | 306 | 0 | 368 | 693 | 0 | 63 | 993 | 118 | 1176 | 119 | 0 | 40.767 | 62.872 | 0 | 75.544 | 142.44 | 0 | 12.946 | 203.967 | 24.255 | 241.627 | 24.449 | 5353 | 641 | 33723 | 4034 | 828.867 | 2020 | petroleum | FALSE
50806 | Y | . | Florence Mill | WestRock-Florence | 18162 | SC | SAT | SERC |  | 322122 | 7 | Industrial NAICS Cogen | ST | WDS | WWW | CPLE | M | short tons | 71448 | 71286 | 70699 | 64543 | 69484 | 68297 | 61791 | 63469 | 64205 | 74841 | 46616 | 70848 | 7600 | 8505 | 9593 | 9326 | 8610 | 8369 | 8060 | 8353 | 8767 | 10089 | 4802 | 7394 | 8.4 | 8.4 | 8.4 | 8.4 | 8.4 | 8.4 | 8.4 | 8.4 | 8.4 | 8.4 | 8.4 | 8.4 | 600163 | 598802 | 593872 | 542161 | 583666 | 573695 | 519044 | 533140 | 539322 | 628664 | 391574 | 595123 | 63844 | 71438 | 80577 | 78340 | 72323 | 70303 | 67703 | 70162 | 73645 | 84751 | 40340 | 62106 | 13117.137 | 14677.369 | 16555.015 | 16095.455 | 14859.354 | 14444.264 | 13910.014 | 14415.218 | 15130.794 | 17412.599 | 8288.221 | 12760.09 | 797527 | 99468 | 6699226 | 835532 | 171665.53 | 2020 | biomass | FALSE
50807 | Y | . | WestRock Panama City Mill | WestRock Corp-Panama City | 18157 | FL | SAT | SERC |  | 322122 | 7 | Industrial NAICS Cogen | ST | BIT | COL | SOCO | AM | short tons | 623 | 1573 | 2233 | 1799 | 1266 | 1544 | 2381 | 2269 | 2910 | 3255 | 2635 | 3838 | 43 | 102 | 135 | 120 | 79 | 89 | 133 | 139 | 162 | 206 | 119 | 293 | 27 | 27 | 27 | 27 | 27 | 27 | 27 | 27 | 27 | 27 | 27 | 27 | 16821 | 42471 | 60291 | 48573 | 34182 | 41688 | 64287 | 61263 | 78570 | 87885 | 71145 | 103626 | 1151 | 2747 | 3658 | 3242 | 2140 | 2408 | 3589 | 3742 | 4364 | 5568 | 3204 | 7918 | 235.59 | 562.384 | 749.078 | 663.772 | 438.11 | 493.135 | 734.923 | 766.091 | 893.597 | 1140.038 | 655.972 | 1621.229 | 26326 | 1620 | 710802 | 43731 | 8953.919 | 2020 | hard coal | FALSE
50807 | Y | . | WestRock Panama City Mill | WestRock Corp-Panama City | 18157 | FL | SAT | SERC |  | 322122 | 7 | Industrial NAICS Cogen | ST | BLQ | WWW | SOCO | AM | short tons | 81551 | 71927 | 76670 | 78228 | 79823 | 71347 | 83987 | 80757 | 75053 | 80727 | 32002 | 61801 | 5578 | 4652 | 4652 | 5221 | 4997 | 4122 | 4689 | 4932 | 4169 | 5114 | 1441 | 4722 | 11.2 | 11.2 | 11.2 | 11.2 | 11.2 | 11.2 | 11.2 | 11.2 | 11.2 | 11.2 | 11.2 | 11.2 | 913371 | 805582 | 858704 | 876154 | 894018 | 799086 | 940654 | 904478 | 840594 | 904142 | 358422 | 692171 | 62477 | 52098 | 52106 | 58475 | 55963 | 46165 | 52519 | 55239 | 46692 | 57281 | 16140 | 52888 | 12792.431 | 10667.198 | 10668.861 | 11973.037 | 11458.61 | 9452.536 | 10753.47 | 11310.454 | 9560.29 | 11728.476 | 3304.729 | 10829.019 | 873873 | 54289 | 9787376 | 608043 | 124499.11 | 2020 | biomass | FALSE
50807 | Y | . | WestRock Panama City Mill | WestRock Corp-Panama City | 18157 | FL | SAT | SERC |  | 322122 | 7 | Industrial NAICS Cogen | ST | NG | NG | SOCO | AM | mcf | 245733 | 240438 | 220031 | 224684 | 219553 | 195360 | 230398 | 253179 | 251449 | 271794 | 165761 | 257766 | 16808 | 15549 | 13352 | 14995 | 13743 | 11287 | 12864 | 15462 | 13967 | 17219 | 7464 | 19695 | 1.06 | 1.06 | 1.06 | 1.06 | 1.06 | 1.06 | 1.06 | 1.06 | 1.06 | 1.06 | 1.06 | 1.06 | 260477 | 254864 | 233233 | 238165 | 232726 | 207082 | 244222 | 268370 | 266536 | 288102 | 175707 | 273232 | 17817 | 16482 | 14153 | 15895 | 14568 | 11964 | 13636 | 16390 | 14805 | 18252 | 7912 | 20877 | 3648.17 | 3374.81 | 2897.772 | 3254.634 | 2982.848 | 2449.605 | 2791.921 | 3355.949 | 3031.382 | 3737.235 | 1620.052 | 4274.715 | 2776146 | 172405 | 2942716 | 182751 | 37419.093 | 2020 | natural gas peaker | FALSE
50807 | Y | . | WestRock Panama City Mill | WestRock Corp-Panama City | 18157 | FL | SAT | SERC |  | 322122 | 7 | Industrial NAICS Cogen | ST | RFO | RFO | SOCO | AM | barrels | 1612 | 5031 | 8364 | 1114 | 4512 | 12007 | 2424 | 5035 | 11224 | 6193 | 9065 | 15512 | 110 | 325 | 508 | 74 | 282 | 694 | 135 | 308 | 623 | 392 | 408 | 1185 | 6.2 | 6.2 | 6.2 | 6.2 | 6.2 | 6.2 | 6.2 | 6.2 | 6.2 | 6.2 | 6.2 | 6.2 | 9994 | 31192 | 51857 | 6907 | 27974 | 74443 | 15029 | 31217 | 69589 | 38397 | 56203 | 96174 | 684 | 2017 | 3147 | 461 | 1751 | 4301 | 839 | 1907 | 3865 | 2433 | 2531 | 7349 | 139.979 | 413.035 | 644.288 | 94.385 | 358.547 | 880.604 | 171.808 | 390.367 | 791.451 | 498.078 | 518.203 | 1504.649 | 82093 | 5044 | 508976 | 31285 | 6405.394 | 2020 | petroleum | FALSE
50807 | Y | . | WestRock Panama City Mill | WestRock Corp-Panama City | 18157 | FL | SAT | SERC |  | 322122 | 7 | Industrial NAICS Cogen | ST | WDS | WWW | SOCO | AM | short tons | 39373 | 29621 | 28437 | 30487 | 28229 | 23820 | 25889 | 23513 | 22848 | 23651 | 12682 | 20304 | 2693 | 1916 | 1726 | 2035 | 1767 | 1376 | 1445 | 1436 | 1269 | 1498 | 571 | 1551 | 7.5 | 7.5 | 7.5 | 7.5 | 7.5 | 7.5 | 7.5 | 7.5 | 7.5 | 7.5 | 7.5 | 7.5 | 295298 | 222158 | 213278 | 228653 | 211718 | 178650 | 194168 | 176348 | 171360 | 177383 | 95115 | 152280 | 20199 | 14367 | 12942 | 15261 | 13253 | 10321 | 10841 | 10770 | 9518 | 11238 | 4283 | 11636 | 4135.857 | 2941.72 | 2649.839 | 3124.641 | 2713.58 | 2113.283 | 2219.704 | 2205.216 | 1948.922 | 2300.994 | 876.98 | 2382.421 | 308854 | 19283 | 2316409 | 144629 | 29613.157 | 2020 | biomass | FALSE
50810 | Y | . | Westrock Hodge (LA) | Westrock (LA) | 18155 | LA | WSC | SERC |  | 322122 | 7 | Industrial NAICS Cogen | ST | BLQ | WWW | MISO | AM | short tons | 70615 | 70038 | 72405 | 71708 | 68273 | 66220 | 75501 | 71356 | 74260 | 67357 | 70277 | 73417 | 9257 | 9301 | 9613 | 9279 | 10933 | 8554 | 8988 | 9493 | 9830 | 7869 | 9199 | 9629 | 11.6 | 11.6 | 11.6 | 11.6 | 11.6 | 11.6 | 11.6 | 11.6 | 11.6 | 11.6 | 11.6 | 11.6 | 819134 | 812441 | 839898 | 831813 | 791967 | 768152 | 875812 | 827730 | 861416 | 781341 | 815213 | 851637 | 107386 | 107896 | 111511 | 107640 | 126819 | 99225 | 104257 | 110114 | 114026 | 91283 | 106709 | 111692 | 20249.738 | 20345.951 | 21027.684 | 20297.636 | 23914.236 | 18710.883 | 19659.795 | 20764.261 | 21501.845 | 17213.213 | 20122.21 | 21061.834 | 851427 | 111945 | 9876554 | 1298558 | 244869.29 | 2020 | biomass | FALSE
50810 | Y | . | Westrock Hodge (LA) | Westrock (LA) | 18155 | LA | WSC | SERC |  | 322122 | 7 | Industrial NAICS Cogen | ST | NG | NG | MISO | AM | mcf | 642475 | 591171 | 571273 | 569712 | 267746 | 500916 | 748231 | 533032 | 499273 | 808394 | 590743 | 616138 | 84227 | 78510 | 75847 | 73723 | 42874 | 64705 | 89070 | 70910 | 66089 | 94444 | 77327 | 80807 | 1.05 | 1.05 | 1.05 | 1.05 | 1.05 | 1.05 | 1.05 | 1.05 | 1.05 | 1.05 | 1.05 | 1.05 | 674599 | 620730 | 599837 | 598198 | 281133 | 525962 | 785643 | 559684 | 524237 | 848814 | 620280 | 646945 | 88438 | 82436 | 79639 | 77409 | 45018 | 67940 | 93523 | 74456 | 69393 | 99166 | 81193 | 84847 | 16676.694 | 15544.928 | 15017.509 | 14597.031 | 8489.104 | 12811.539 | 17635.723 | 14040.112 | 13085.495 | 18699.655 | 15310.605 | 15999.589 | 6939104 | 898533 | 7286062 | 943458 | 177907.98 | 2020 | natural gas peaker | FALSE
50810 | Y | . | Westrock Hodge (LA) | Westrock (LA) | 18155 | LA | WSC | SERC |  | 322122 | 7 | Industrial NAICS Cogen | ST | WDS | WWW | MISO | AM | short tons | 35718 | 31180 | 40327 | 31729 | 39223 | 38779 | 38083 | 36390 | 37075 | 37881 | 37465 | 34924 | 4683 | 4141 | 5354 | 4106 | 6281 | 5009 | 4533 | 4841 | 4908 | 4426 | 4904 | 4580 | 7.8 | 7.8 | 7.8 | 7.8 | 7.8 | 7.8 | 7.8 | 7.8 | 7.8 | 7.8 | 7.8 | 7.8 | 278600 | 243204 | 314551 | 247486 | 305939 | 302476 | 297047 | 283842 | 289185 | 295472 | 292227 | 272407 | 36524 | 32299 | 41762 | 32026 | 48991 | 39072 | 35361 | 37760 | 38279 | 34520 | 38252 | 35726 | 6887.255 | 6090.557 | 7875.088 | 6039.081 | 9238.149 | 7367.808 | 6667.976 | 7120.404 | 7218.36 | 6509.345 | 7213.148 | 6736.9 | 438774 | 57766 | 3422436 | 450572 | 84964.071 | 2020 | biomass | FALSE
50813 | Y | . | Hopewell Mill | RockTenn-Hopewell | 18147 | VA | SAT | SERC |  | 32213 | 7 | Industrial NAICS Cogen | ST | BIT | COL | PJM | M | short tons | 751 | 391 | 0 | 0 | 0 | 0 | 0 | 0 | 2 | 268 | 330 | 474 | 286 | 138 | 0 | 0 | 0 | 0 | 0 | 0 | 1 | 94 | 132 | 177 | 26.2 | 26.2 | 0 | 0 | 0 | 0 | 0 | 0 | 26.2 | 26.2 | 26.2 | 26.2 | 19676 | 10244 | 0 | 0 | 0 | 0 | 0 | 0 | 52 | 7022 | 8646 | 12419 | 7497 | 3618 | 0 | 0 | 0 | 0 | 0 | 0 | 20 | 2474 | 3451 | 4627 | 597.631 | 289.899 | 0 | 0 | 0 | 0 | 0 | 0 | 1.616 | 195.229 | 264.184 | 365.999 | 2216 | 828 | 58059 | 21687 | 1714.558 | 2020 | hard coal | FALSE
50813 | Y | . | Hopewell Mill | RockTenn-Hopewell | 18147 | VA | SAT | SERC |  | 32213 | 7 | Industrial NAICS Cogen | ST | BLQ | WWW | PJM | M | short tons | 31183 | 30813 | 36342 | 33241 | 29430 | 31040 | 13314 | 32217 | 29105 | 44366 | 33314 | 34879 | 11881 | 10882 | 13634 | 12591 | 11262 | 12405 | 4763 | 13063 | 11200 | 15633 | 13298 | 12995 | 11.5 | 11.5 | 11.5 | 11.5 | 11.5 | 11.5 | 11.5 | 11.5 | 11.5 | 11.5 | 11.5 | 11.5 | 358605 | 354350 | 417933 | 382272 | 338445 | 356960 | 153111 | 370496 | 334708 | 510209 | 383111 | 401109 | 136633 | 125139 | 156793 | 144802 | 129509 | 142656 | 54771 | 150221 | 128797 | 179782 | 152926 | 149446 | 10892.006 | 10027.695 | 12647.867 | 11699.598 | 10433.284 | 11587.626 | 4153.111 | 12126.027 | 10320.877 | 14185.868 | 11706.202 | 11821.231 | 379244 | 143607 | 4361309 | 1651475 | 131601.39 | 2020 | biomass | FALSE
50813 | Y | . | Hopewell Mill | RockTenn-Hopewell | 18147 | VA | SAT | SERC |  | 32213 | 7 | Industrial NAICS Cogen | ST | DFO | DFO | PJM | M | barrels | 0 | 0 | 0 | 0 | 0 | 0 | 0 | 0 | 0 | 0 | 0 | 0 | 0 | 0 | 0 | 0 | 0 | 0 | 0 | 0 | 0 | 0 | 0 | 0 | 0 | 0 | 0 | 0 | 0 | 0 | 0 | 0 | 0 | 0 | 0 | 0 | 0 | 0 | 0 | 0 | 0 | 0 | 0 | 0 | 0 | 0 | 0 | 0 | 0 | 0 | 0 | 0 | 0 | 0 | 0 | 0 | 0 | 0 | 0 | 0 | 0 | 0 | 0 | 0 | 0 | 0 | 0 | 0 | 0 | 0 | 0 | 0 | 0 | 0 | 0 | 0 | 0 | 2020 | petroleum | FALSE
50813 | Y | . | Hopewell Mill | RockTenn-Hopewell | 18147 | VA | SAT | SERC |  | 32213 | 7 | Industrial NAICS Cogen | ST | NG | NG | PJM | M | mcf | 168801 | 159319 | 195301 | 197407 | 239779 | 211961 | 139435 | 265903 | 328468 | 197177 | 171338 | 169879 | 64315 | 56264 | 73270 | 74777 | 91753 | 84709 | 49879 | 107813 | 126396 | 69479 | 68393 | 63294 | 1 | 1 | 1 | 1 | 1 | 1 | 1 | 1 | 1 | 1 | 1 | 1 | 168801 | 159319 | 195301 | 197407 | 239779 | 211961 | 139435 | 265903 | 328468 | 197177 | 171338 | 169879 | 64315 | 56264 | 73270 | 74777 | 91753 | 84709 | 49879 | 107813 | 126396 | 69479 | 68393 | 63294 | 5127.045 | 4508.549 | 5910.376 | 6041.734 | 7391.696 | 6880.672 | 3782.153 | 8702.797 | 10128.478 | 5482.316 | 5235.343 | 5006.573 | 2444768 | 930342 | 2444768 | 930342 | 74197.732 | 2020 | natural gas peaker | FALSE
50813 | Y | . | Hopewell Mill | RockTenn-Hopewell | 18147 | VA | SAT | SERC |  | 32213 | 7 | Industrial NAICS Cogen | ST | RFO | RFO | PJM | M | barrels | 0 | 0 | 0 | 0 | 0 | 0 | 0 | 0 | 0 | 0 | 0 | 0 | 0 | 0 | 0 | 0 | 0 | 0 | 0 | 0 | 0 | 0 | 0 | 0 | 0 | 0 | 0 | 0 | 0 | 0 | 0 | 0 | 0 | 0 | 0 | 0 | 0 | 0 | 0 | 0 | 0 | 0 | 0 | 0 | 0 | 0 | 0 | 0 | 0 | 0 | 0 | 0 | 0 | 0 | 0 | 0 | 0 | 0 | 0 | 0 | 0 | 0 | 0 | 0 | 0 | 0 | 0 | 0 | 0 | 0 | 0 | 0 | 0 | 0 | 0 | 0 | 0 | 2020 | petroleum | FALSE
50813 | Y | . | Hopewell Mill | RockTenn-Hopewell | 18147 | VA | SAT | SERC |  | 32213 | 7 | Industrial NAICS Cogen | ST | WDS | WWW | PJM | M | short tons | 29391 | 31100 | 26603 | 24192 | 20916 | 22302 | 10936 | 13210 | 13873 | 24703 | 26590 | 27436 | 11198 | 10983 | 9980 | 9164 | 8004 | 8913 | 3912 | 5356 | 5338 | 8705 | 10614 | 10222 | 9 | 9 | 9 | 9 | 9 | 9 | 9 | 9 | 9 | 9 | 9 | 9 | 264519 | 279900 | 239427 | 217728 | 188244 | 200718 | 98424 | 118890 | 124857 | 222327 | 239310 | 246924 | 100785 | 98847 | 89824 | 82474 | 72033 | 80215 | 35208 | 48205 | 48046 | 78341 | 95525 | 91999 | 8034.318 | 7920.857 | 7245.757 | 6663.668 | 5803.02 | 6515.702 | 2669.736 | 3891.176 | 3850.029 | 6181.587 | 7312.271 | 7277.197 | 271252 | 102389 | 2441268 | 921502 | 73365.318 | 2020 | biomass | FALSE
50815 | Y | . | Optim Energy Altura Cogen LLC | Optim Energy LLC | 55879 | TX | WSC | TRE |  | 22 | 3 | NAICS-22 Cogen | CA | NG | NG | ERCO | M | mcf | 51300 | 44732 | 50629 | 36902 | 11363 | 40559 | 57702 | 56155 | 58715 | 47836 | 53075 | 53293 | 51300 | 44732 | 50629 | 36902 | 11363 | 40559 | 57702 | 56155 | 58715 | 47836 | 53075 | 53293 | 1.028 | 1.029 | 1.03 | 1.03 | 1.03 | 1.03 | 1.021 | 1.018 | 1.016 | 1.019 | 1.015 | 1.016 | 52736 | 46029 | 52148 | 38009 | 11704 | 41776 | 58914 | 57166 | 59654 | 48745 | 53871 | 54146 | 52736 | 46029 | 52148 | 38009 | 11704 | 41776 | 58914 | 57166 | 59654 | 48745 | 53871 | 54146 | 52057 | 47442 | 49501 | 53021 | 68472 | 57906 | 62334 | 60937 | 54742 | 38124 | 45402 | 48253 | 562261 | 562261 | 574898 | 574898 | 638191 | 2020 | natural gas nonpeaker | TRUE
50815 | Y | . | Optim Energy Altura Cogen LLC | Optim Energy LLC | 55879 | TX | WSC | TRE |  | 22 | 3 | NAICS-22 Cogen | CT | NG | NG | ERCO | M | mcf | 3086700 | 2868300 | 3054400 | 3000600 | 3166200 | 3183200 | 3389500 | 3273700 | 3126500 | 2933200 | 2842000 | 3126500 | 1357669 | 1256540 | 1361807 | 1376710 | 1536835 | 1417813 | 1578291 | 1498853 | 1423299 | 1270746 | 1226285 | 1294038 | 1.028 | 1.029 | 1.03 | 1.03 | 1.03 | 1.03 | 1.021 | 1.018 | 1.016 | 1.019 | 1.015 | 1.016 | 3173128 | 2951481 | 3146032 | 3090618 | 3261186 | 3278696 | 3460680 | 3332627 | 3176524 | 2988931 | 2884630 | 3176524 | 1395684 | 1292980 | 1402661 | 1418011 | 1582940 | 1460347 | 1611435 | 1525832 | 1446072 | 1294890 | 1244679 | 1314743 | 223787 | 207483 | 227292 | 224076 | 235004 | 227852 | 255637 | 240162 | 231763 | 217229 | 201376 | 212081 | 37050800 | 16598886 | 37921057 | 16990274 | 2703742 | 2020 | natural gas nonpeaker | TRUE
50820 | N | . | East Winds Project | Terra-Gen Operating Co-Wind | 2770 | CA | PACC | WECC |  | 22 | 2 | NAICS-22 Non-Cogen | WT | WND | WND | CISO | A |  | 0 | 0 | 0 | 0 | 0 | 0 | 0 | 0 | 0 | 0 | 0 | 0 | 0 | 0 | 0 | 0 | 0 | 0 | 0 | 0 | 0 | 0 | 0 | 0 | 0 | 0 | 0 | 0 | 0 | 0 | 0 | 0 | 0 | 0 | 0 | 0 | 3483 | 3570 | 5176 | 6978 | 7120 | 7896 | 7753 | 6605 | 3657 | 3984 | 3049 | 2994 | 3483 | 3570 | 5176 | 6978 | 7120 | 7896 | 7753 | 6605 | 3657 | 3984 | 3049 | 2994 | 397.274 | 407.232 | 590.339 | 795.906 | 812.131 | 900.654 | 884.294 | 753.401 | 417.085 | 454.426 | 347.757 | 341.501 | 0 | 0 | 62265 | 62265 | 7102 | 2020 | onshore wind | TRUE
50821 | N | . | Mojave 16/17/18 | Terra-Gen Operating Co-Wind | 2770 | CA | PACC | WECC |  | 22 | 2 | NAICS-22 Non-Cogen | WT | WND | WND | CISO | A |  | 0 | 0 | 0 | 0 | 0 | 0 | 0 | 0 | 0 | 0 | 0 | 0 | 0 | 0 | 0 | 0 | 0 | 0 | 0 | 0 | 0 | 0 | 0 | 0 | 0 | 0 | 0 | 0 | 0 | 0 | 0 | 0 | 0 | 0 | 0 | 0 | 48056 | 49260 | 71410 | 96276 | 98239 | 108947 | 106968 | 91134 | 50452 | 54969 | 42066 | 41309 | 48056 | 49260 | 71410 | 96276 | 98239 | 108947 | 106968 | 91134 | 50452 | 54969 | 42066 | 41309 | 5481.439 | 5618.846 | 8145.293 | 10981.647 | 11205.51 | 12426.922 | 12201.197 | 10395.171 | 5754.803 | 6270.023 | 4798.227 | 4711.922 | 0 | 0 | 859086 | 859086 | 97991 | 2020 | onshore wind | TRUE
50827 | N | . | Twin Falls Hydro | Twin Falls Hydro Associates LP | 19314 | WA | PACC | WECC |  | 22 | 2 | NAICS-22 Non-Cogen | HY | WAT | HYC | PSEI | A |  | 0 | 0 | 0 | 0 | 0 | 0 | 0 | 0 | 0 | 0 | 0 | 0 | 0 | 0 | 0 | 0 | 0 | 0 | 0 | 0 | 0 | 0 | 0 | 0 | 0 | 0 | 0 | 0 | 0 | 0 | 0 | 0 | 0 | 0 | 0 | 0 | 54976 | 61010 | 47124 | 41434 | 74820 | 75928 | 70409 | 53962 | 38951 | 39841 | 50509 | 52793 | 54976 | 61010 | 47124 | 41434 | 74820 | 75928 | 70409 | 53962 | 38951 | 39841 | 50509 | 52793 | 6270.827 | 6959.104 | 5375.131 | 4726.179 | 8534.255 | 8660.702 | 8031.186 | 6155.176 | 4442.943 | 4544.383 | 5761.303 | 6021.811 | 0 | 0 | 661757 | 661757 | 75483 | 2020 | hydro | TRUE
50831 | N | . | Nove Power Plant | Nove Investments I LLC | 13876 | CA | PACC | WECC |  | 22 | 2 | NAICS-22 Non-Cogen | IC | LFG | MLG | CISO | A | mcf | 3577 | 3216 | 3389 | 3172 | 3369 | 3105 | 3488 | 3330 | 3303 | 3179 | 3200 | 2858 | 3577 | 3216 | 3389 | 3172 | 3369 | 3105 | 3488 | 3330 | 3303 | 3179 | 3200 | 2858 | 0.453 | 0.453 | 0.453 | 0.453 | 0.453 | 0.453 | 0.453 | 0.453 | 0.453 | 0.453 | 0.453 | 0.453 | 1620 | 1457 | 1535 | 1437 | 1526 | 1407 | 1580 | 1508 | 1496 | 1440 | 1450 | 1295 | 1620 | 1457 | 1535 | 1437 | 1526 | 1407 | 1580 | 1508 | 1496 | 1440 | 1450 | 1295 | 126.287 | 113.596 | 119.697 | 112.026 | 119.003 | 109.682 | 123.186 | 117.612 | 116.658 | 112.273 | 113.029 | 100.951 | 39186 | 39186 | 17751 | 17751 | 1384 | 2020 | biomass | TRUE
50832 | N | . | Chicopee Hydroelectric Station | City of Chicopee - (MA) | 3477 | MA | NEW | NPCC |  | 22 | 1 | Electric Utility | HY | WAT | HYC | ISNE | A |  | 0 | 0 | 0 | 0 | 0 | 0 | 0 | 0 | 0 | 0 | 0 | 0 | 0 | 0 | 0 | 0 | 0 | 0 | 0 | 0 | 0 | 0 | 0 | 0 | 0 | 0 | 0 | 0 | 0 | 0 | 0 | 0 | 0 | 0 | 0 | 0 | 1173 | 1000 | 1364 | 1472 | 1327 | 439 | 558 | 302 | 172 | 638 | 753 | 1015 | 1173 | 1000 | 1364 | 1472 | 1327 | 439 | 558 | 302 | 172 | 638 | 753 | 1015 | 133.825 | 114.053 | 155.64 | 167.927 | 151.332 | 50.089 | 63.622 | 34.398 | 19.581 | 72.827 | 85.875 | 115.831 | 0 | 0 | 10213 | 10213 | 1165 | 2020 | hydro | TRUE
50835 | Y | . | TES Filer City Station | TES Filer City Station LP | 18414 | MI | ENC | RFC |  | 22 | 3 | NAICS-22 Cogen | ST | BIT | COL | MISO | M | short tons | 20413 | 19363 | 20906 | 18797 | 16850 | 17232 | 13860 | 17564 | 15074 | 16730 | 15484 | 16844 | 17908 | 16093 | 16917 | 15203 | 15491 | 16048 | 12302 | 15406 | 13362 | 14250 | 12973 | 14088 | 20.85 | 21.9 | 22.23 | 23.32 | 20.54 | 20.66 | 23.1 | 23.08 | 23.44 | 24.27 | 24.42 | 23.57 | 425611 | 424050 | 464740 | 438346 | 346099 | 356013 | 320166 | 405377 | 353335 | 406037 | 378119 | 397013 | 373391 | 352446 | 376062 | 354524 | 318177 | 331542 | 284186 | 355575 | 313207 | 345837 | 316809 | 332060 | 34122.885 | 32208.949 | 34367.429 | 32399.054 | 29076.813 | 30298.512 | 25970.569 | 32494.751 | 28622.949 | 31604.83 | 28952.414 | 30346.056 | 209117 | 180041 | 4714906 | 4053816 | 370465.21 | 2020 | hard coal | TRUE
50835 | Y | . | TES Filer City Station | TES Filer City Station LP | 18414 | MI | ENC | RFC |  | 22 | 3 | NAICS-22 Cogen | ST | NG | NG | MISO | M | mcf | 95519 | 88511 | 103769 | 115867 | 116207 | 112789 | 88892 | 102456 | 98603 | 112204 | 133077 | 128197 | 83799 | 73565 | 83969 | 93711 | 106832 | 105037 | 78903 | 89869 | 87405 | 95568 | 111499 | 107223 | 1.06 | 1.06 | 1.061 | 1.061 | 1.061 | 1.061 | 1.061 | 1.05 | 1.054 | 1.052 | 1.054 | 1.054 | 101250 | 93822 | 110099 | 122935 | 123296 | 119669 | 94314 | 107579 | 103928 | 118039 | 140263 | 135120 | 88827 | 77979 | 89091 | 99427 | 113349 | 111444 | 83716 | 94362 | 92125 | 100538 | 117520 | 113013 | 8117.616 | 7126.28 | 8141.785 | 9086.369 | 10358.434 | 10184.447 | 7650.403 | 8623.442 | 8418.971 | 9187.806 | 10739.883 | 10327.993 | 1296091 | 1117380 | 1370314 | 1181391 | 107963.43 | 2020 | natural gas peaker | TRUE
50835 | Y | . | TES Filer City Station | TES Filer City Station LP | 18414 | MI | ENC | RFC |  | 22 | 3 | NAICS-22 Cogen | ST | PC | PC | MISO | M | short tons | 0 | 0 | 0 | 0 | 0 | 0 | 0 | 0 | 0 | 0 | 0 | 0 | 0 | 0 | 0 | 0 | 0 | 0 | 0 | 0 | 0 | 0 | 0 | 0 | 0 | 0 | 0 | 0 | 0 | 0 | 0 | 0 | 0 | 0 | 0 | 0 | 0 | 0 | 0 | 0 | 0 | 0 | 0 | 0 | 0 | 0 | 0 | 0 | 0 | 0 | 0 | 0 | 0 | 0 | 0 | 0 | 0 | 0 | 0 | 0 | 0 | 0 | 0 | 0 | 0 | 0 | 0 | 0 | 0 | 0 | 0 | 0 | 0 | 0 | 0 | 0 | 0 | 2020 | petroleum | TRUE
50835 | Y | . | TES Filer City Station | TES Filer City Station LP | 18414 | MI | ENC | RFC |  | 22 | 3 | NAICS-22 Cogen | ST | SUB | COL | MISO | M | short tons | 0 | 0 | 0 | 0 | 0 | 0 | 0 | 0 | 0 | 0 | 0 | 0 | 0 | 0 | 0 | 0 | 0 | 0 | 0 | 0 | 0 | 0 | 0 | 0 | 0 | 0 | 0 | 0 | 0 | 0 | 0 | 0 | 0 | 0 | 0 | 0 | 0 | 0 | 0 | 0 | 0 | 0 | 0 | 0 | 0 | 0 | 0 | 0 | 0 | 0 | 0 | 0 | 0 | 0 | 0 | 0 | 0 | 0 | 0 | 0 | 0 | 0 | 0 | 0 | 0 | 0 | 0 | 0 | 0 | 0 | 0 | 0 | 0 | 0 | 0 | 0 | 0 | 2020 | hard coal | TRUE
50835 | Y | . | TES Filer City Station | TES Filer City Station LP | 18414 | MI | ENC | RFC |  | 22 | 3 | NAICS-22 Cogen | ST | TDF | OTH | MISO | M | short tons | 268 | 7 | 0 | 0 | 0 | 146 | 27 | 65 | 338 | 265 | 18 | 243 | 235 | 6 | 0 | 0 | 0 | 136 | 24 | 57 | 300 | 226 | 15 | 203 | 26.27 | 26.27 | 0 | 0 | 0 | 26.27 | 26.27 | 26.27 | 26.27 | 26.27 | 26.27 | 26.27 | 7040 | 184 | 0 | 0 | 0 | 3835 | 709 | 1708 | 8879 | 6962 | 473 | 6384 | 6177 | 153 | 0 | 0 | 0 | 3572 | 630 | 1498 | 7871 | 5929 | 396 | 5339 | 564.453 | 13.967 | 0 | 0 | 0 | 326.414 | 57.535 | 136.876 | 719.292 | 541.868 | 36.207 | 487.937 | 1377 | 1202 | 36174 | 31565 | 2884.549 | 2020 | other | TRUE
50835 | Y | . | TES Filer City Station | TES Filer City Station LP | 18414 | MI | ENC | RFC |  | 22 | 3 | NAICS-22 Cogen | ST | WDS | WWW | MISO | M | short tons | 2607 | 2852 | 3193 | 2497 | 2934 | 3203 | 1062 | 4815 | 4328 | 4290 | 5259 | 5172 | 2287 | 2370 | 2584 | 2019 | 2697 | 2983 | 943 | 4223 | 3836 | 3654 | 4406 | 4326 | 8.77 | 8.77 | 8.77 | 8.77 | 8.77 | 8.77 | 8.77 | 8.77 | 8.77 | 8.77 | 8.77 | 8.77 | 22863 | 25012 | 28003 | 21899 | 25731 | 28090 | 9314 | 42228 | 37957 | 37623 | 46121 | 45358 | 20058 | 20789 | 22659 | 17711 | 23655 | 26159 | 8267 | 37040 | 33646 | 32045 | 38643 | 37938 | 1833.046 | 1899.804 | 2070.786 | 1618.577 | 2161.753 | 2390.627 | 755.493 | 3384.931 | 3074.788 | 2928.496 | 3531.496 | 3467.014 | 42212 | 36328 | 370199 | 318610 | 29116.811 | 2020 | biomass | TRUE
50837 | Y | . | Southeast Resource Recovery | SERRF Joint Powers Authority | 16899 | CA | PACC | WECC |  | 22 | 3 | NAICS-22 Cogen | ST | MSB | MLG | CISO | M | short tons | 21865 | 16272 | 23193 | 20997 | 16926 | 12882 | 22652 | 20540 | 18933 | 20028 | 19858 | 18650 | 21170 | 15747 | 22684 | 20512 | 12204 | 3372 | 22409 | 18900 | 17441 | 16874 | 17039 | 15621 | 6.874 | 6.72 | 6.051 | 5.98 | 6.116 | 6.543 | 7.197 | 7.145 | 7.45 | 7.223 | 7.781 | 7.654 | 150300 | 109348 | 140341 | 125562 | 103519 | 84287 | 163026 | 146758 | 141051 | 144662 | 154515 | 142747 | 145522 | 105822 | 137261 | 122661 | 74642 | 22063 | 161280 | 135039 | 129937 | 121883 | 132584 | 119560 | 7852.328 | 5555.408 | 7127.592 | 6368.619 | 4065.846 | 1145.737 | 8534.998 | 7275.415 | 6662.45 | 5952.188 | 6864.12 | 6070.579 | 232796 | 203973 | 1606116 | 1408254 | 73475.28 | 2020 | municipal solid waste | TRUE
50837 | Y | . | Southeast Resource Recovery | SERRF Joint Powers Authority | 16899 | CA | PACC | WECC |  | 22 | 3 | NAICS-22 Cogen | ST | MSN | OTH | CISO | M | short tons | 13979 | 10402 | 14829 | 13425 | 10823 | 8236 | 14482 | 13132 | 12103 | 12804 | 12696 | 11924 | 13535 | 10067 | 14504 | 13115 | 7804 | 2156 | 14327 | 12083 | 11149 | 10788 | 10894 | 9987 | 13.141 | 12.848 | 11.567 | 11.431 | 11.69 | 12.509 | 13.759 | 13.66 | 14.245 | 13.81 | 14.876 | 14.633 | 183698 | 133645 | 171527 | 153461 | 126521 | 103024 | 199258 | 179383 | 172407 | 176823 | 188866 | 174484 | 177858 | 129336 | 167762 | 149916 | 91227 | 26967 | 197123 | 165059 | 158822 | 148979 | 162059 | 146142 | 9597.186 | 6789.819 | 8711.468 | 7783.687 | 4969.255 | 1400.438 | 10431.836 | 8892.762 | 8143.55 | 7275.465 | 8390.098 | 7420.243 | 148835 | 130409 | 1963097 | 1721250 | 89805.807 | 2020 | municipal solid waste | TRUE
50837 | Y | . | Southeast Resource Recovery | SERRF Joint Powers Authority | 16899 | CA | PACC | WECC |  | 22 | 3 | NAICS-22 Cogen | ST | NG | NG | CISO | M | mcf | 20070 | 21174 | 36141 | 52998 | 13242 | 10881 | 4062 | 2712 | 12243 | 11202 | 4887 | 12417 | 19432 | 20491 | 35348 | 51774 | 9548 | 2848 | 4018 | 2495 | 11279 | 9438 | 4193 | 10400 | 1.04 | 1.04 | 1.04 | 1.043 | 1.04 | 1.04 | 1.04 | 1.04 | 1.041 | 1.04 | 1.04 | 1.04 | 20873 | 22021 | 37587 | 55277 | 13772 | 11316 | 4224 | 2820 | 12745 | 11650 | 5082 | 12914 | 20209 | 21311 | 36762 | 54000 | 9930 | 2962 | 4179 | 2595 | 11741 | 9816 | 4361 | 10816 | 1090.486 | 1118.773 | 1908.94 | 2803.694 | 540.899 | 153.825 | 221.166 | 139.823 | 602 | 479.347 | 225.782 | 549.178 | 202029 | 181264 | 210281 | 188682 | 9833.913 | 2020 | natural gas peaker | TRUE
50846 | Y | . | Gramercy Holdings LLC | Gramercy Holdings I LLC | 56097 | LA | WSC | SERC |  | 331 | 7 | Industrial NAICS Cogen | GT | NG | NG | MISO | A | mcf | 263488 | 262105 | 275192 | 253041 | 265369 | 292988 | 341703 | 309824 | 260304 | 280812 | 262432 | 275383 | 125083 | 124427 | 130639 | 120124 | 125976 | 139088 | 162213 | 147081 | 123572 | 133308 | 124582 | 130731 | 1.04 | 1.04 | 1.04 | 1.04 | 1.04 | 1.04 | 1.04 | 1.04 | 1.04 | 1.04 | 1.04 | 1.04 | 274028 | 272589 | 286200 | 263163 | 275984 | 304708 | 355371 | 322217 | 270716 | 292044 | 272929 | 286398 | 130086 | 129404 | 135865 | 124929 | 131015 | 144651 | 168702 | 152964 | 128515 | 138640 | 129565 | 135960 | 14869.191 | 14791.222 | 15529.737 | 14279.666 | 14975.379 | 16533.983 | 19283.085 | 17484.116 | 14689.571 | 15846.894 | 14809.648 | 15540.508 | 3342641 | 1586824 | 3476347 | 1650296 | 188633 | 2020 | natural gas peaker | FALSE
50846 | Y | . | Gramercy Holdings LLC | Gramercy Holdings I LLC | 56097 | LA | WSC | SERC |  | 331 | 7 | Industrial NAICS Cogen | ST | NG | NG | MISO | AM | mcf | 797967 | 736816 | 784232 | 769307 | 774988 | 773865 | 842242 | 820416 | 765984 | 781149 | 770584 | 804120 | 82204 | 76644 | 86705 | 81035 | 73994 | 81153 | 93695 | 87091 | 81405 | 80438 | 76113 | 74490 | 1.04 | 1.04 | 1.04 | 1.04 | 1.04 | 1.04 | 1.04 | 1.04 | 1.04 | 1.04 | 1.04 | 1.04 | 829886 | 766289 | 815601 | 800079 | 805988 | 804820 | 875932 | 853233 | 796623 | 812395 | 801407 | 836285 | 85492 | 79710 | 90173 | 84276 | 76954 | 84399 | 97443 | 90575 | 84661 | 83655 | 79158 | 77470 | 9478.84 | 8837.67 | 9997.79 | 9344.01 | 8532.12 | 9357.59 | 10803.86 | 10042.41 | 9386.69 | 9275.14 | 8776.56 | 8589.35 | 9421670 | 974967 | 9798538 | 1013966 | 112422.03 | 2020 | natural gas peaker | FALSE
50849 | Y | . | PE Berkeley | Berkeley Cogeneration Facility | 61261 | CA | PACC | WECC |  | 611 | 5 | Commercial NAICS Cogen | CA | DFO | DFO | CISO | M | barrels | 0 | 0 | 0 | 0 | 0 | 0 | 0 | 0 | 0 | 0 | 0 | 0 | 0 | 0 | 0 | 0 | 0 | 0 | 0 | 0 | 0 | 0 | 0 | 0 | 0 | 0 | 0 | 0 | 0 | 0 | 0 | 0 | 0 | 0 | 0 | 0 | 0 | 0 | 0 | 0 | 0 | 0 | 0 | 0 | 0 | 0 | 0 | 0 | 0 | 0 | 0 | 0 | 0 | 0 | 0 | 0 | 0 | 0 | 0 | 0 | 0 | 0 | 0 | 0 | 0 | 0 | 0 | 0 | 0 | 0 | 0 | 0 | 0 | 0 | 0 | 0 | 0 | 2020 | petroleum | FALSE
50849 | Y | . | PE Berkeley | Berkeley Cogeneration Facility | 61261 | CA | PACC | WECC |  | 611 | 5 | Commercial NAICS Cogen | CA | NG | NG | CISO | M | mcf | 36658 | 28283 | 33269 | 30166 | 27004 | 18941 | 18911 | 26941 | 24177 | 24851 | 25391 | 40047 | 2726 | 3516 | 2649 | 1781 | 2846 | 2497 | 3649 | 5019 | 5551 | 5140 | 1245 | 0 | 1.043 | 1.043 | 1.045 | 1.046 | 1.039 | 1.039 | 1.039 | 1.038 | 1.04 | 1.038 | 1.048 | 1.042 | 38234 | 29499 | 34766 | 31554 | 28057 | 19680 | 19649 | 27965 | 25144 | 25795 | 26610 | 41729 | 2843 | 3667 | 2768 | 1863 | 2957 | 2594 | 3791 | 5210 | 5773 | 5335 | 1305 | 0 | 525 | 677 | 511 | 344 | 546 | 479 | 700 | 962 | 1066 | 985 | 241 | 0 | 334639 | 36619 | 348682 | 38106 | 7036 | 2020 | natural gas nonpeaker | FALSE
50849 | Y | . | PE Berkeley | Berkeley Cogeneration Facility | 61261 | CA | PACC | WECC |  | 611 | 5 | Commercial NAICS Cogen | CT | DFO | DFO | CISO | M | barrels | 0 | 0 | 0 | 0 | 0 | 0 | 0 | 0 | 0 | 0 | 0 | 0 | 0 | 0 | 0 | 0 | 0 | 0 | 0 | 0 | 0 | 0 | 0 | 0 | 0 | 0 | 0 | 0 | 0 | 0 | 0 | 0 | 0 | 0 | 0 | 0 | 0 | 0 | 0 | 0 | 0 | 0 | 0 | 0 | 0 | 0 | 0 | 0 | 0 | 0 | 0 | 0 | 0 | 0 | 0 | 0 | 0 | 0 | 0 | 0 | 0 | 0 | 0 | 0 | 0 | 0 | 0 | 0 | 0 | 0 | 0 | 0 | 0 | 0 | 0 | 0 | 0 | 2020 | petroleum | FALSE
50849 | Y | . | PE Berkeley | Berkeley Cogeneration Facility | 61261 | CA | PACC | WECC |  | 611 | 5 | Commercial NAICS Cogen | CT | NG | NG | CISO | M | mcf | 155295 | 143125 | 147436 | 146130 | 151943 | 111910 | 116823 | 131487 | 136452 | 152410 | 114508 | 153323 | 81139 | 75111 | 76750 | 76009 | 77110 | 59152 | 61525 | 71465 | 69735 | 79115 | 59714 | 80941 | 1.043 | 1.043 | 1.045 | 1.046 | 1.039 | 1.039 | 1.039 | 1.038 | 1.04 | 1.038 | 1.048 | 1.042 | 161973 | 149279 | 154071 | 152852 | 157869 | 116274 | 121379 | 136484 | 141910 | 158202 | 120004 | 159763 | 84628 | 78341 | 80204 | 79505 | 80117 | 61459 | 63924 | 74181 | 72524 | 82121 | 62580 | 84341 | 14931 | 13835 | 14136 | 14026 | 14117 | 10794 | 11214 | 13070 | 12768 | 14482 | 11027 | 14449 | 1660842 | 867766 | 1730060 | 903925 | 158849 | 2020 | natural gas nonpeaker | FALSE
50850 | Y | . | OLS Energy Chino | OLS Energy-Chino | 14265 | CA | PACC | WECC |  | 22 | 3 | NAICS-22 Cogen | CA | NG | NG | CISO | A | mcf | 0 | 0 | 0 | 0 | 0 | 0 | 0 | 0 | 0 | 0 | 0 | 0 | 0 | 0 | 0 | 0 | 0 | 0 | 0 | 0 | 0 | 0 | 0 | 0 | 0 | 0 | 0 | 0 | 0 | 0 | 0 | 0 | 0 | 0 | 0 | 0 | 0 | 0 | 0 | 0 | 0 | 0 | 0 | 0 | 0 | 0 | 0 | 0 | 0 | 0 | 0 | 0 | 0 | 0 | 0 | 0 | 0 | 0 | 0 | 0 | 160.273 | 141.536 | 157.114 | 111.111 | 104.474 | 146.965 | 205.589 | 255.664 | 222.644 | 231.221 | 184.691 | 204.718 | 0 | 0 | 0 | 0 | 2126 | 2020 | natural gas nonpeaker | TRUE
50850 | Y | . | OLS Energy Chino | OLS Energy-Chino | 14265 | CA | PACC | WECC |  | 22 | 3 | NAICS-22 Cogen | CT | DFO | DFO | CISO | A | barrels | 0 | 0 | 0 | 0 | 0 | 0 | 0 | 0 | 0 | 0 | 0 | 0 | 0 | 0 | 0 | 0 | 0 | 0 | 0 | 0 | 0 | 0 | 0 | 0 | 0 | 0 | 0 | 0 | 0 | 0 | 0 | 0 | 0 | 0 | 0 | 0 | 0 | 0 | 0 | 0 | 0 | 0 | 0 | 0 | 0 | 0 | 0 | 0 | 0 | 0 | 0 | 0 | 0 | 0 | 0 | 0 | 0 | 0 | 0 | 0 | 0 | 0 | 0 | 0 | 0 | 0 | 0 | 0 | 0 | 0 | 0 | 0 | 0 | 0 | 0 | 0 | 0 | 2020 | petroleum | TRUE
50850 | Y | . | OLS Energy Chino | OLS Energy-Chino | 14265 | CA | PACC | WECC |  | 22 | 3 | NAICS-22 Cogen | CT | NG | NG | CISO | A | mcf | 6187 | 5465 | 6066 | 4290 | 4034 | 5674 | 7938 | 9871 | 8596 | 8927 | 7131 | 7904 | 4589 | 4054 | 4500 | 3182 | 2992 | 4209 | 5887 | 7322 | 6377 | 6623 | 5290 | 5864 | 1.028 | 1.028 | 1.028 | 1.028 | 1.028 | 1.028 | 1.028 | 1.028 | 1.028 | 1.028 | 1.028 | 1.028 | 6360 | 5618 | 6236 | 4410 | 4147 | 5833 | 8160 | 10147 | 8837 | 9177 | 7331 | 8125 | 4718 | 4167 | 4626 | 3271 | 3076 | 4327 | 6052 | 7527 | 6556 | 6808 | 5438 | 6028 | 403.922 | 356.702 | 395.963 | 280.025 | 263.299 | 370.386 | 518.131 | 644.332 | 561.112 | 582.729 | 465.463 | 515.936 | 82083 | 60889 | 84381 | 62594 | 5358 | 2020 | natural gas nonpeaker | TRUE
50851 | Y | . | CSUCI Site Authority | CSUCI Site Authority | 56835 | CA | PACC | WECC |  | 22 | 3 | NAICS-22 Cogen | CA | NG | NG | CISO | M | mcf | 0 | 0 | 0 | 0 | 0 | 0 | 0 | 0 | 0 | 0 | 0 | 0 | 0 | 0 | 0 | 0 | 0 | 0 | 0 | 0 | 0 | 0 | 0 | 0 | 0 | 0 | 0 | 0 | 0 | 0 | 0 | 0 | 0 | 0 | 0 | 0 | 0 | 0 | 0 | 0 | 0 | 0 | 0 | 0 | 0 | 0 | 0 | 0 | 0 | 0 | 0 | 0 | 0 | 0 | 0 | 0 | 0 | 0 | 0 | 0 | 0 | 0 | 0 | 0 | 40 | 142 | 316 | 506 | 284 | 317 | 230 | 114 | 0 | 0 | 0 | 0 | 1949 | 2020 | natural gas nonpeaker | TRUE
50851 | Y | . | CSUCI Site Authority | CSUCI Site Authority | 56835 | CA | PACC | WECC |  | 22 | 3 | NAICS-22 Cogen | CT | DFO | DFO | CISO | M | barrels | 0 | 0 | 0 | 0 | 0 | 0 | 0 | 0 | 0 | 0 | 0 | 0 | 0 | 0 | 0 | 0 | 0 | 0 | 0 | 0 | 0 | 0 | 0 | 0 | 0 | 0 | 0 | 0 | 0 | 0 | 0 | 0 | 0 | 0 | 0 | 0 | 0 | 0 | 0 | 0 | 0 | 0 | 0 | 0 | 0 | 0 | 0 | 0 | 0 | 0 | 0 | 0 | 0 | 0 | 0 | 0 | 0 | 0 | 0 | 0 | 0 | 0 | 0 | 0 | 0 | 0 | 0 | 0 | 0 | 0 | 0 | 0 | 0 | 0 | 0 | 0 | 0 | 2020 | petroleum | TRUE
50851 | Y | . | CSUCI Site Authority | CSUCI Site Authority | 56835 | CA | PACC | WECC |  | 22 | 3 | NAICS-22 Cogen | CT | NG | NG | CISO | M | mcf | 0 | 0 | 0 | 0 | 1473 | 5395 | 11940 | 18918 | 10772 | 11901 | 8377 | 4327 | 0 | 0 | 0 | 0 | 1191 | 4329 | 9677 | 15393 | 8720 | 9547 | 6883 | 3492 | 0 | 0 | 0 | 0 | 1.032 | 1.026 | 1.024 | 1.027 | 1.028 | 1.032 | 1.042 | 1.038 | 0 | 0 | 0 | 0 | 1520 | 5535 | 12227 | 19429 | 11074 | 12282 | 8729 | 4491 | 0 | 0 | 0 | 0 | 1229 | 4442 | 9909 | 15809 | 8964 | 9852 | 7172 | 3625 | 0 | 0 | 0 | 0 | 128 | 467 | 1041 | 1693 | 940 | 1032 | 760 | 382 | 73103 | 59232 | 75287 | 61002 | 6443 | 2020 | natural gas nonpeaker | TRUE
50852 | N | . | Elmwood Park Power LLC | Elmwood Park Power LLC | 63363 | NJ | MAT | RFC |  | 22 | 2 | NAICS-22 Non-Cogen | CA | DFO | DFO | PJM | A | barrels | 0 | 0 | 0 | 0 | 0 | 0 | 0 | 0 | 0 | 0 | 0 | 0 | 0 | 0 | 0 | 0 | 0 | 0 | 0 | 0 | 0 | 0 | 0 | 0 | 0 | 0 | 0 | 0 | 0 | 0 | 0 | 0 | 0 | 0 | 0 | 0 | 0 | 0 | 0 | 0 | 0 | 0 | 0 | 0 | 0 | 0 | 0 | 0 | 0 | 0 | 0 | 0 | 0 | 0 | 0 | 0 | 0 | 0 | 0 | 0 | 0 | 0 | 0 | 0 | 0 | 0 | 0 | 0 | 0 | 0 | 0 | 0 | 0 | 0 | 0 | 0 | 0 | 2020 | petroleum | TRUE
50852 | N | . | Elmwood Park Power LLC | Elmwood Park Power LLC | 63363 | NJ | MAT | RFC |  | 22 | 2 | NAICS-22 Non-Cogen | CA | NG | NG | PJM | AM | mcf | 0 | 0 | 0 | 0 | 0 | 0 | 0 | 0 | 0 | 0 | 0 | 0 | 0 | 0 | 0 | 0 | 0 | 0 | 0 | 0 | 0 | 0 | 0 | 0 | 0 | 0 | 0 | 0 | 0 | 0 | 0 | 0 | 0 | 0 | 0 | 0 | 0 | 0 | 0 | 0 | 0 | 0 | 0 | 0 | 0 | 0 | 0 | 0 | 0 | 0 | 0 | 0 | 0 | 0 | 0 | 0 | 0 | 0 | 0 | 0 | 0 | 0 | 0 | 0 | 0 | 0 | 0 | 137 | 113 | 0 | 0 | 0 | 0 | 0 | 0 | 0 | 250 | 2020 | natural gas nonpeaker | TRUE
50852 | N | . | Elmwood Park Power LLC | Elmwood Park Power LLC | 63363 | NJ | MAT | RFC |  | 22 | 2 | NAICS-22 Non-Cogen | CT | DFO | DFO | PJM | AM | barrels | 0 | 0 | 0 | 0 | 0 | 0 | 0 | 0 | 0 | 0 | 0 | 0 | 0 | 0 | 0 | 0 | 0 | 0 | 0 | 0 | 0 | 0 | 0 | 0 | 0 | 0 | 0 | 0 | 0 | 0 | 0 | 0 | 0 | 0 | 0 | 0 | 0 | 0 | 0 | 0 | 0 | 0 | 0 | 0 | 0 | 0 | 0 | 0 | 0 | 0 | 0 | 0 | 0 | 0 | 0 | 0 | 0 | 0 | 0 | 0 | 0 | 0 | 0 | 0 | 0 | 0 | 0 | 0 | 0 | 0 | 0 | 0 | 0 | 0 | 0 | 0 | 0 | 2020 | petroleum | TRUE
50852 | N | . | Elmwood Park Power LLC | Elmwood Park Power LLC | 63363 | NJ | MAT | RFC |  | 22 | 2 | NAICS-22 Non-Cogen | CT | NG | NG | PJM | AM | mcf | 0 | 0 | 0 | 0 | 0 | 0 | 0 | 7331 | 4788 | 0 | 0 | 0 | 0 | 0 | 0 | 0 | 0 | 0 | 0 | 7331 | 4788 | 0 | 0 | 0 | 0 | 0 | 0 | 0 | 0 | 0 | 0 | 1.029 | 1.029 | 0 | 0 | 0 | 0 | 0 | 0 | 0 | 0 | 0 | 0 | 7544 | 4927 | 0 | 0 | 0 | 0 | 0 | 0 | 0 | 0 | 0 | 0 | 7544 | 4927 | 0 | 0 | 0 | 0 | 0 | 0 | 0 | 0 | 0 | 0 | 494 | 318 | 0 | 0 | 0 | 12119 | 12119 | 12471 | 12471 | 812 | 2020 | natural gas nonpeaker | TRUE
50858 | N | . | Hillsborough County Resource Recovery | Hillsborough County | 8633 | FL | SAT | SERC |  | 22 | 2 | NAICS-22 Non-Cogen | ST | MSB | MLG | TEC | M | short tons | 17588 | 23385 | 22785 | 28239 | 27115 | 27136 | 29696 | 28209 | 28785 | 26977 | 29557 | 27608 | 17588 | 23385 | 22785 | 28239 | 27115 | 27136 | 29696 | 28209 | 28785 | 26977 | 29557 | 27608 | 7.347 | 7.827 | 7.923 | 7.709 | 7.82 | 7.532 | 7.362 | 6.927 | 6.691 | 7.96 | 6.927 | 7.326 | 129219 | 183034 | 180526 | 217694 | 212039 | 204388 | 218622 | 195404 | 192600 | 214737 | 204741 | 202256 | 129219 | 183034 | 180526 | 217694 | 212039 | 204388 | 218622 | 195404 | 192600 | 214737 | 204741 | 202256 | 4151.554 | 7741.291 | 6686.924 | 9329.513 | 8899.307 | 8623.522 | 5214.103 | 6012.368 | 7312.864 | 9835.87 | 10325.971 | 8784.412 | 317080 | 317080 | 2355260 | 2355260 | 92917.699 | 2020 | municipal solid waste | TRUE
50858 | N | . | Hillsborough County Resource Recovery | Hillsborough County | 8633 | FL | SAT | SERC |  | 22 | 2 | NAICS-22 Non-Cogen | ST | MSN | OTH | TEC | M | short tons | 11244 | 14950 | 14568 | 18053 | 17337 | 17350 | 18986 | 18036 | 18404 | 17248 | 18898 | 17652 | 11244 | 14950 | 14568 | 18053 | 17337 | 17350 | 18986 | 18036 | 18404 | 17248 | 18898 | 17652 | 14.047 | 14.964 | 15.146 | 14.738 | 14.948 | 14.399 | 14.074 | 13.242 | 12.791 | 15.216 | 13.242 | 14.003 | 157944 | 223712 | 220647 | 266065 | 259153 | 249823 | 267209 | 238833 | 235406 | 262446 | 250247 | 247181 | 157944 | 223712 | 220647 | 266065 | 259153 | 249823 | 267209 | 238833 | 235406 | 262446 | 250247 | 247181 | 5074.446 | 9461.709 | 8173.076 | 11402.487 | 10876.693 | 10540.478 | 6372.897 | 7348.632 | 8938.136 | 12021.13 | 12621.029 | 10735.588 | 202726 | 202726 | 2878666 | 2878666 | 113566.3 | 2020 | municipal solid waste | TRUE
50858 | N | . | Hillsborough County Resource Recovery | Hillsborough County | 8633 | FL | SAT | SERC |  | 22 | 2 | NAICS-22 Non-Cogen | ST | NG | NG | TEC | M | mcf | 0 | 0 | 0 | 0 | 0 | 0 | 0 | 0 | 0 | 0 | 0 | 0 | 0 | 0 | 0 | 0 | 0 | 0 | 0 | 0 | 0 | 0 | 0 | 0 | 0 | 0 | 0 | 0 | 0 | 0 | 0 | 0 | 0 | 0 | 0 | 0 | 0 | 0 | 0 | 0 | 0 | 0 | 0 | 0 | 0 | 0 | 0 | 0 | 0 | 0 | 0 | 0 | 0 | 0 | 0 | 0 | 0 | 0 | 0 | 0 | 0 | 0 | 0 | 0 | 0 | 0 | 0 | 0 | 0 | 0 | 0 | 0 | 0 | 0 | 0 | 0 | 0 | 2020 | natural gas peaker | TRUE
50859 | N | . | Lancaster County Resource Recovery | Covanta Lancaster Inc | 4447 | PA | MAT | RFC |  | 22 | 2 | NAICS-22 Non-Cogen | ST | MSB | MLG | PJM | M | short tons | 20628 | 18883 | 20667 | 20282 | 21309 | 20020 | 21480 | 21298 | 20710 | 19434 | 17649 | 20560 | 20628 | 18883 | 20667 | 20282 | 21309 | 20020 | 21480 | 21298 | 20710 | 19434 | 17649 | 20560 | 8.336 | 7.672 | 7.894 | 7.524 | 7.746 | 7.451 | 7.82 | 7.451 | 7.672 | 7.598 | 7.599 | 7.672 | 171955 | 144870 | 163145 | 152602 | 165060 | 149169 | 167974 | 158691 | 158887 | 147660 | 134115 | 157736 | 171955 | 144870 | 163145 | 152602 | 165060 | 149169 | 167974 | 158691 | 158887 | 147660 | 134115 | 157736 | 7779.388 | 7069.602 | 7338.476 | 7269.56 | 7010.123 | 6527.257 | 8109.071 | 7999.154 | 7524.529 | 6378.104 | 5487.554 | 6691.664 | 242920 | 242920 | 1871864 | 1871864 | 85184.482 | 2020 | municipal solid waste | TRUE
50859 | N | . | Lancaster County Resource Recovery | Covanta Lancaster Inc | 4447 | PA | MAT | RFC |  | 22 | 2 | NAICS-22 Non-Cogen | ST | MSN | OTH | PJM | M | short tons | 13190 | 12073 | 13214 | 12967 | 13623 | 12800 | 13733 | 13617 | 13240 | 12425 | 11284 | 13146 | 13190 | 12073 | 13214 | 12967 | 13623 | 12800 | 13733 | 13617 | 13240 | 12425 | 11284 | 13146 | 15.935 | 14.667 | 15.089 | 14.384 | 14.808 | 14.243 | 14.949 | 14.244 | 14.667 | 14.526 | 14.526 | 14.666 | 210183 | 177075 | 199386 | 186517 | 201729 | 182310 | 205295 | 193961 | 194191 | 180486 | 163911 | 192799 | 210183 | 177075 | 199386 | 186517 | 201729 | 182310 | 205295 | 193961 | 194191 | 180486 | 163911 | 192799 | 9508.838 | 8641.157 | 8968.63 | 8885.211 | 8567.502 | 7977.44 | 9910.775 | 9776.965 | 9196.444 | 7796.012 | 6706.738 | 8179.141 | 155312 | 155312 | 2287843 | 2287843 | 104114.85 | 2020 | municipal solid waste | TRUE
50859 | N | . | Lancaster County Resource Recovery | Covanta Lancaster Inc | 4447 | PA | MAT | RFC |  | 22 | 2 | NAICS-22 Non-Cogen | ST | PG | WOO | PJM | M | mcf | 244 | 173 | 326 | 77 | 434 | 357 | 133 | 346 | 487 | 413 | 444 | 311 | 244 | 173 | 326 | 77 | 434 | 357 | 133 | 346 | 487 | 413 | 444 | 311 | 2.516 | 2.516 | 2.516 | 2.516 | 2.516 | 2.516 | 2.516 | 2.516 | 2.516 | 2.516 | 2.516 | 2.516 | 614 | 435 | 820 | 194 | 1092 | 898 | 335 | 871 | 1225 | 1039 | 1117 | 782 | 614 | 435 | 820 | 194 | 1092 | 898 | 335 | 871 | 1225 | 1039 | 1117 | 782 | 27.774 | 21.241 | 36.894 | 9.229 | 46.375 | 39.303 | 16.154 | 43.881 | 58.027 | 44.884 | 45.708 | 33.195 | 3745 | 3745 | 9422 | 9422 | 422.665 | 2020 | other | TRUE
50860 | N | . | Kent County Waste to Energy Facility | Kent County | 10162 | MI | ENC | RFC |  | 562213 | 4 | Commercial NAICS Non-Cogen | ST | MSB | MLG | MISO | M | short tons | 9828 | 9104 | 8483 | 8912 | 10313 | 9703 | 10190 | 9951 | 7021 | 10681 | 9658 | 10012 | 9828 | 9104 | 8483 | 8912 | 10313 | 9703 | 10190 | 9951 | 7021 | 10681 | 9658 | 10012 | 8.263 | 8.177 | 7.953 | 8.038 | 7.842 | 7.523 | 7.624 | 8.152 | 7.57 | 8.163 | 8.075 | 8.749 | 81209 | 74443 | 67465 | 71635 | 80875 | 72996 | 77689 | 81121 | 53149 | 87189 | 77988 | 87595 | 81209 | 74443 | 67465 | 71635 | 80875 | 72996 | 77689 | 81121 | 53149 | 87189 | 77988 | 87595 | 4155.08 | 3784.81 | 3265.194 | 3522.012 | 4151.984 | 3660.055 | 3897.667 | 4122.302 | 1770.205 | 4407.803 | 3878.779 | 4451.938 | 113856 | 113856 | 913354 | 913354 | 45067.829 | 2020 | municipal solid waste | FALSE
50860 | N | . | Kent County Waste to Energy Facility | Kent County | 10162 | MI | ENC | RFC |  | 562213 | 4 | Commercial NAICS Non-Cogen | ST | MSN | OTH | MISO | M | short tons | 6284 | 5821 | 5424 | 5698 | 6593 | 6203 | 6515 | 6361 | 4489 | 6828 | 6176 | 6401 | 6284 | 5821 | 5424 | 5698 | 6593 | 6203 | 6515 | 6361 | 4489 | 6828 | 6176 | 6401 | 15.794 | 15.63 | 15.202 | 15.366 | 14.991 | 14.383 | 14.573 | 15.588 | 14.472 | 15.607 | 15.435 | 16.726 | 99249 | 90982 | 82456 | 87555 | 98836 | 89218 | 94943 | 99155 | 64965 | 106565 | 95327 | 107063 | 99249 | 90982 | 82456 | 87555 | 98836 | 89218 | 94943 | 99155 | 64965 | 106565 | 95327 | 107063 | 5078.141 | 4625.667 | 3990.7 | 4304.779 | 5074.081 | 4473.442 | 4763.334 | 5038.771 | 2163.749 | 5387.328 | 4741.101 | 5441.39 | 72793 | 72793 | 1116314 | 1116314 | 55082.483 | 2020 | municipal solid waste | FALSE
50860 | N | . | Kent County Waste to Energy Facility | Kent County | 10162 | MI | ENC | RFC |  | 562213 | 4 | Commercial NAICS Non-Cogen | ST | NG | NG | MISO | M | mcf | 2401 | 1630 | 1764 | 891 | 716 | 976 | 985 | 1505 | 1456 | 400 | 392 | 356 | 2401 | 1630 | 1764 | 891 | 716 | 976 | 985 | 1505 | 1456 | 400 | 392 | 356 | 1.032 | 1.032 | 1.032 | 1.032 | 1.032 | 1.032 | 1.032 | 1.032 | 1.032 | 1.032 | 1.032 | 1.032 | 2478 | 1682 | 1820 | 920 | 739 | 1007 | 1017 | 1553 | 1503 | 413 | 405 | 367 | 2478 | 1682 | 1820 | 920 | 739 | 1007 | 1017 | 1553 | 1503 | 413 | 405 | 367 | 126.779 | 85.523 | 88.106 | 45.209 | 37.935 | 50.503 | 50.999 | 78.927 | 50.046 | 20.869 | 20.12 | 18.672 | 13472 | 13472 | 13904 | 13904 | 673.688 | 2020 | natural gas peaker | FALSE
50864 | Y | . | Sargent Canyon Cogeneration | Sargent Canyon Cogeneration Co | 16636 | CA | PACC | WECC |  | 22 | 3 | NAICS-22 Cogen | GT | NG | NG | CISO | M | mcf | 0 | 0 | 0 | 0 | 0 | 0 | 0 | 0 | 0 | 0 | 0 | 0 | 0 | 0 | 0 | 0 | 0 | 0 | 0 | 0 | 0 | 0 | 0 | 0 | 0 | 0 | 0 | 0 | 0 | 0 | 0 | 0 | 0 | 0 | 0 | 0 | 0 | 0 | 0 | 0 | 0 | 0 | 0 | 0 | 0 | 0 | 0 | 0 | 0 | 0 | 0 | 0 | 0 | 0 | 0 | 0 | 0 | 0 | 0 | 0 | 0 | 0 | 0 | 0 | 0 | 0 | 0 | 0 | 0 | 0 | 0 | 0 | 0 | 0 | 0 | 0 | 0 | 2020 | natural gas peaker | TRUE
50865 | Y | . | Salinas River Cogeneration | Salinas River Cogeneration Co | 16506 | CA | PACC | WECC |  | 22 | 3 | NAICS-22 Cogen | GT | NG | NG | CISO | M | mcf | 330665 | 315630 | 320639 | 318280 | 236448 | 0 | 174973 | 297390 | 301320 | 297312 | 314610 | 321401 | 179328 | 165692 | 182265 | 165898 | 127627 | 0 | 98361 | 157575 | 155268 | 158730 | 162450 | 171793 | 1.05 | 1.05 | 1.05 | 1.05 | 1.05 | 0 | 1.05 | 1.05 | 1.05 | 1.05 | 1.05 | 1.05 | 347198 | 331412 | 336671 | 334194 | 248270 | 0 | 183722 | 312260 | 316386 | 312178 | 330341 | 337471 | 188294 | 173977 | 191378 | 174193 | 134008 | 0 | 103279 | 165454 | 163031 | 166666 | 170572 | 180383 | 26568 | 24558 | 26332 | 24536 | 18855 | 0 | 14645 | 23154 | 22948 | 23469 | 24069 | 25466 | 3228668 | 1724987 | 3390103 | 1811235 | 254600 | 2020 | natural gas peaker | TRUE
50873 | N | . | Wheelabrator Concord Facility | Wheelabrator Environmental Systems | 20541 | NH | NEW | NPCC |  | 22 | 2 | NAICS-22 Non-Cogen | ST | MSB | MLG | ISNE | M | short tons | 8776 | 9566 | 10392 | 9598 | 7940 | 10378 | 9677 | 9362 | 8565 | 10156 | 9063 | 9716 | 8776 | 9566 | 10392 | 9598 | 7940 | 10378 | 9677 | 9362 | 8565 | 10156 | 9063 | 9716 | 7.672 | 7.673 | 7.672 | 7.672 | 7.672 | 7.672 | 7.672 | 7.673 | 7.671 | 7.672 | 7.672 | 7.672 | 67329 | 73400 | 79727 | 73636 | 60916 | 79620 | 74242 | 71835 | 65702 | 77917 | 69531 | 74541 | 67329 | 73400 | 79727 | 73636 | 60916 | 79620 | 74242 | 71835 | 65702 | 77917 | 69531 | 74541 | 3402.015 | 3792.92 | 4088.633 | 3767.461 | 2973.662 | 3912.252 | 4032.095 | 3925.077 | 3357.792 | 4101.273 | 4069.704 | 4050.764 | 113189 | 113189 | 868396 | 868396 | 45473.648 | 2020 | municipal solid waste | TRUE
50873 | N | . | Wheelabrator Concord Facility | Wheelabrator Environmental Systems | 20541 | NH | NEW | NPCC |  | 22 | 2 | NAICS-22 Non-Cogen | ST | MSN | OTH | ISNE | M | short tons | 5611 | 6116 | 6644 | 6136 | 5076 | 6635 | 6186 | 5986 | 5475 | 6493 | 5794 | 6212 | 5611 | 6116 | 6644 | 6136 | 5076 | 6635 | 6186 | 5986 | 5475 | 6493 | 5794 | 6212 | 14.666 | 14.666 | 14.667 | 14.667 | 14.667 | 14.667 | 14.668 | 14.666 | 14.668 | 14.667 | 14.668 | 14.667 | 82291 | 89697 | 97448 | 89997 | 74450 | 97316 | 90736 | 87791 | 80307 | 95233 | 84986 | 91111 | 82291 | 89697 | 97448 | 89997 | 74450 | 97316 | 90736 | 87791 | 80307 | 95233 | 84986 | 91111 | 4157.985 | 4635.08 | 4997.367 | 4604.539 | 3634.338 | 4781.748 | 4927.905 | 4796.923 | 4104.208 | 5012.727 | 4974.296 | 4951.236 | 72364 | 72364 | 1061363 | 1061363 | 55578.352 | 2020 | municipal solid waste | TRUE
50875 | N | . | McKay Bay Facility | City of Tampa | 63619 | FL | SAT | SERC |  | 22 | 2 | NAICS-22 Non-Cogen | ST | MSB | MLG | TEC | M | short tons | 15997 | 15339 | 16377 | 13912 | 14991 | 12206 | 14959 | 14102 | 15051 | 12331 | 15522 | 16306 | 15997 | 15339 | 16377 | 13912 | 14991 | 12206 | 14959 | 14102 | 15051 | 12331 | 15522 | 16306 | 7.672 | 7.672 | 7.672 | 7.672 | 7.672 | 7.378 | 7.377 | 7.377 | 7.376 | 7.377 | 7.377 | 7.377 | 122729 | 117681 | 125644 | 106733 | 115011 | 90056 | 110353 | 104030 | 111016 | 90966 | 114506 | 120289 | 122729 | 117681 | 125644 | 106733 | 115011 | 90056 | 110353 | 104030 | 111016 | 90966 | 114506 | 120289 | 5524.794 | 5352.504 | 6071.798 | 5222.316 | 5192.455 | 3907.095 | 4848.825 | 4653.158 | 5257.176 | 3978.005 | 5104.133 | 5257.282 | 177093 | 177093 | 1329014 | 1329014 | 60369.541 | 2020 | municipal solid waste | TRUE
50875 | N | . | McKay Bay Facility | City of Tampa | 63619 | FL | SAT | SERC |  | 22 | 2 | NAICS-22 Non-Cogen | ST | MSN | OTH | TEC | M | short tons | 10226 | 9808 | 10471 | 8894 | 9585 | 7805 | 9564 | 9018 | 9621 | 7884 | 9922 | 10425 | 10226 | 9808 | 10471 | 8894 | 9585 | 7805 | 9564 | 9018 | 9621 | 7884 | 9922 | 10425 | 14.668 | 14.666 | 14.666 | 14.667 | 14.666 | 14.101 | 14.102 | 14.101 | 14.104 | 14.102 | 14.104 | 14.103 | 149995 | 143844 | 153568 | 130448 | 140574 | 110058 | 134872 | 127163 | 135695 | 111180 | 139940 | 147024 | 149995 | 143844 | 153568 | 130448 | 140574 | 110058 | 134872 | 127163 | 135695 | 111180 | 139940 | 147024 | 6752.206 | 6542.496 | 7421.202 | 6382.684 | 6346.545 | 4774.905 | 5926.175 | 5687.842 | 6425.824 | 4861.995 | 6237.867 | 6425.718 | 113223 | 113223 | 1624361 | 1624361 | 73785.459 | 2020 | municipal solid waste | TRUE
50877 | N | . | Wheelabrator North Andover | Wheelabrator Environmental Systems | 20541 | MA | NEW | NPCC |  | 22 | 2 | NAICS-22 Non-Cogen | ST | MSB | MLG | ISNE | M | short tons | 23867 | 19918 | 24245 | 22685 | 24509 | 18976 | 23947 | 21297 | 17608 | 22263 | 20901 | 22938 | 23867 | 19918 | 24245 | 22685 | 24509 | 18976 | 23947 | 21297 | 17608 | 22263 | 20901 | 22938 | 7.672 | 7.672 | 7.672 | 7.672 | 7.672 | 7.672 | 7.672 | 7.672 | 7.672 | 7.672 | 7.672 | 7.672 | 183108 | 152811 | 186008 | 174039 | 188033 | 145584 | 183721 | 163391 | 135089 | 170802 | 160352 | 175980 | 183108 | 152811 | 186008 | 174039 | 188033 | 145584 | 183721 | 163391 | 135089 | 170802 | 160352 | 175980 | 8931.041 | 7468.592 | 9827.199 | 9247.028 | 9647.122 | 7291.255 | 9506.729 | 8247.908 | 6574.99 | 9315.956 | 8527.641 | 8889.198 | 263154 | 263154 | 2018918 | 2018918 | 103474.66 | 2020 | municipal solid waste | TRUE
50877 | N | . | Wheelabrator North Andover | Wheelabrator Environmental Systems | 20541 | MA | NEW | NPCC |  | 22 | 2 | NAICS-22 Non-Cogen | ST | MSN | OTH | ISNE | M | short tons | 15260 | 12735 | 15500 | 14504 | 15669 | 12132 | 15311 | 13616 | 11257 | 14233 | 13362 | 14666 | 15260 | 12735 | 15500 | 14504 | 15669 | 12132 | 15311 | 13616 | 11257 | 14233 | 13362 | 14666 | 14.666 | 14.666 | 14.667 | 14.666 | 14.667 | 14.667 | 14.667 | 14.667 | 14.667 | 14.667 | 14.667 | 14.666 | 223803 | 186772 | 227339 | 212716 | 229817 | 177940 | 224566 | 199706 | 165106 | 208755 | 195980 | 215092 | 223803 | 186772 | 227339 | 212716 | 229817 | 177940 | 224566 | 199706 | 165106 | 208755 | 195980 | 215092 | 10915.959 | 9128.408 | 12010.801 | 11301.972 | 11790.878 | 8911.745 | 11620.271 | 10081.092 | 8036.01 | 11386.044 | 10422.359 | 10864.802 | 168245 | 168245 | 2467592 | 2467592 | 126470.34 | 2020 | municipal solid waste | TRUE
50877 | N | . | Wheelabrator North Andover | Wheelabrator Environmental Systems | 20541 | MA | NEW | NPCC |  | 22 | 2 | NAICS-22 Non-Cogen | ST | NG | NG | ISNE | M | mcf | 0 | 0 | 0 | 0 | 0 | 0 | 0 | 0 | 0 | 0 | 0 | 0 | 0 | 0 | 0 | 0 | 0 | 0 | 0 | 0 | 0 | 0 | 0 | 0 | 0 | 0 | 0 | 0 | 0 | 0 | 0 | 0 | 0 | 0 | 0 | 0 | 0 | 0 | 0 | 0 | 0 | 0 | 0 | 0 | 0 | 0 | 0 | 0 | 0 | 0 | 0 | 0 | 0 | 0 | 0 | 0 | 0 | 0 | 0 | 0 | 0 | 0 | 0 | 0 | 0 | 0 | 0 | 0 | 0 | 0 | 0 | 0 | 0 | 0 | 0 | 0 | 0 | 2020 | natural gas peaker | TRUE
50878 | N | . | Wheelabrator Millbury Facility | Wheelabrator Environmental Systems | 20541 | MA | NEW | NPCC |  | 22 | 2 | NAICS-22 Non-Cogen | ST | MSB | MLG | ISNE | M | short tons | 26561 | 21911 | 21582 | 23884 | 27620 | 25550 | 22212 | 26578 | 25571 | 21630 | 24713 | 22869 | 26561 | 21911 | 21582 | 23884 | 27620 | 25550 | 22212 | 26578 | 25571 | 21630 | 24713 | 22869 | 7.672 | 7.672 | 7.672 | 7.672 | 7.672 | 7.672 | 7.672 | 7.672 | 7.672 | 7.672 | 7.672 | 7.672 | 203776 | 168101 | 165577 | 183238 | 211901 | 196020 | 170410 | 203906 | 196181 | 165945 | 189598 | 175451 | 203776 | 168101 | 165577 | 183238 | 211901 | 196020 | 170410 | 203906 | 196181 | 165945 | 189598 | 175451 | 12955.094 | 10083.645 | 10470.058 | 12246.534 | 12404.323 | 12677.703 | 10619.365 | 13049.922 | 12840.327 | 10676.899 | 12264.53 | 10658.933 | 290681 | 290681 | 2230104 | 2230104 | 140947.33 | 2020 | municipal solid waste | TRUE
50878 | N | . | Wheelabrator Millbury Facility | Wheelabrator Environmental Systems | 20541 | MA | NEW | NPCC |  | 22 | 2 | NAICS-22 Non-Cogen | ST | MSN | OTH | ISNE | M | short tons | 16982 | 14008 | 13798 | 15270 | 17659 | 16335 | 14201 | 16992 | 16349 | 13830 | 15800 | 14620 | 16982 | 14008 | 13798 | 15270 | 17659 | 16335 | 14201 | 16992 | 16349 | 13830 | 15800 | 14620 | 14.666 | 14.667 | 14.667 | 14.666 | 14.666 | 14.666 | 14.667 | 14.667 | 14.667 | 14.666 | 14.667 | 14.667 | 249058 | 205455 | 202375 | 223950 | 258987 | 239569 | 208286 | 249222 | 239791 | 202831 | 231739 | 214432 | 249058 | 205455 | 202375 | 223950 | 258987 | 239569 | 208286 | 249222 | 239791 | 202831 | 231739 | 214432 | 15833.906 | 12324.355 | 12796.942 | 14967.466 | 15160.677 | 15494.297 | 12979.635 | 15950.078 | 15694.673 | 13050.101 | 14990.47 | 13027.067 | 185844 | 185844 | 2725695 | 2725695 | 172269.67 | 2020 | municipal solid waste | TRUE
50879 | Y | . | Wheelabrator Frackville Energy | Wheelabrator Environmental Systems | 20541 | PA | MAT | RFC |  | 22 | 3 | NAICS-22 Cogen | ST | BIT | COL | PJM | A | short tons | 0 | 0 | . | . | . | . | . | . | . | . | . | . | 0 | 0 | . | . | . | . | . | . | . | . | . | . | 0 | 0 | . | . | . | . | . | . | . | . | . | . | 0 | 0 | . | . | . | . | . | . | . | . | . | . | 0 | 0 | . | . | . | . | . | . | . | . | . | . | 0 | 0 | . | . | . | . | . | . | . | . | . | . | 0 | 0 | 0 | 0 | 0 | 2020 | hard coal | TRUE
50879 | Y | . | Wheelabrator Frackville Energy | Wheelabrator Environmental Systems | 20541 | PA | MAT | RFC |  | 22 | 3 | NAICS-22 Cogen | ST | DFO | DFO | PJM | AM | barrels | 1952 | 19043 | 0 | 0 | 0 | 0 | 0 | 0 | 0 | 0 | 0 | 0 | 1952 | 19043 | 0 | 0 | 0 | 0 | 0 | 0 | 0 | 0 | 0 | 0 | 5.86 | 5.86 | 0 | 0 | 0 | 0 | 0 | 0 | 0 | 0 | 0 | 0 | 11439 | 111592 | 0 | 0 | 0 | 0 | 0 | 0 | 0 | 0 | 0 | 0 | 11439 | 111592 | 0 | 0 | 0 | 0 | 0 | 0 | 0 | 0 | 0 | 0 | 751.823 | 5136.412 | 0 | 0 | 0 | 0 | 0 | 0 | 0 | 0 | 0 | 0 | 20995 | 20995 | 123031 | 123031 | 5888.235 | 2020 | petroleum | TRUE
50879 | Y | . | Wheelabrator Frackville Energy | Wheelabrator Environmental Systems | 20541 | PA | MAT | RFC |  | 22 | 3 | NAICS-22 Cogen | ST | WC | WOC | PJM | AM | short tons | 42894 | 38846 | 0 | 0 | 0 | 0 | 0 | 0 | 0 | 0 | 0 | 0 | 42894 | 38846 | 0 | 0 | 0 | 0 | 0 | 0 | 0 | 0 | 0 | 0 | 9.72 | 9.72 | 0 | 0 | 0 | 0 | 0 | 0 | 0 | 0 | 0 | 0 | 416930 | 377583 | 0 | 0 | 0 | 0 | 0 | 0 | 0 | 0 | 0 | 0 | 416930 | 377583 | 0 | 0 | 0 | 0 | 0 | 0 | 0 | 0 | 0 | 0 | 27403.177 | 17379.588 | 0 | 0 | 0 | 0 | 0 | 0 | 0 | 0 | 0 | 0 | 81740 | 81740 | 794513 | 794513 | 44782.765 | 2020 | hard coal | TRUE
50880 | N | . | Wheelabrator Saugus | Wheelabrator Environmental Systems | 20541 | MA | NEW | NPCC |  | 22 | 2 | NAICS-22 Non-Cogen | ST | MSB | MLG | ISNE | M | short tons | 21945 | 17061 | 20079 | 20363 | 24102 | 15409 | 13938 | 19387 | 20036 | 19339 | 17073 | 22022 | 21945 | 17061 | 20079 | 20363 | 24102 | 15409 | 13938 | 19387 | 20036 | 19339 | 17073 | 22022 | 7.672 | 7.672 | 7.672 | 7.672 | 7.672 | 7.672 | 7.672 | 7.672 | 7.672 | 7.672 | 7.672 | 7.672 | 168362 | 130892 | 154046 | 156225 | 184911 | 118218 | 106932 | 148737 | 153716 | 148369 | 130984 | 168953 | 168362 | 130892 | 154046 | 156225 | 184911 | 118218 | 106932 | 148737 | 153716 | 148369 | 130984 | 168953 | 8343.401 | 5182.565 | 7840.31 | 8070.6 | 9110.655 | 6065.862 | 5305.893 | 7616.072 | 7302.683 | 7343.93 | 6186.628 | 7809.469 | 230754 | 230754 | 1770345 | 1770345 | 86178.068 | 2020 | municipal solid waste | TRUE
50880 | N | . | Wheelabrator Saugus | Wheelabrator Environmental Systems | 20541 | MA | NEW | NPCC |  | 22 | 2 | NAICS-22 Non-Cogen | ST | MSN | OTH | ISNE | M | short tons | 14030 | 10907 | 12837 | 13018 | 15409 | 9851 | 8911 | 12395 | 12810 | 12364 | 10915 | 14080 | 14030 | 10907 | 12837 | 13018 | 15409 | 9851 | 8911 | 12395 | 12810 | 12364 | 10915 | 14080 | 14.667 | 14.668 | 14.667 | 14.668 | 14.667 | 14.668 | 14.667 | 14.667 | 14.666 | 14.667 | 14.667 | 14.667 | 205778 | 159984 | 188280 | 190948 | 226004 | 144494 | 130698 | 181797 | 187871 | 181343 | 160090 | 206511 | 205778 | 159984 | 188280 | 190948 | 226004 | 144494 | 130698 | 181797 | 187871 | 181343 | 160090 | 206511 | 10197.599 | 6334.435 | 9582.69 | 9864.4 | 11135.345 | 7414.138 | 6485.107 | 9308.928 | 8925.317 | 8976.07 | 7561.372 | 9545.531 | 147527 | 147527 | 2163798 | 2163798 | 105330.93 | 2020 | municipal solid waste | TRUE
50881 | N | . | Wheelabrator Shasta | Wheelabrator Environmental Systems | 20541 | CA | PACC | WECC |  | 22 | 2 | NAICS-22 Non-Cogen | ST | AB | ORW | CISO | M | short tons | 0 | 0 | 0 | 0 | 0 | 0 | 0 | 0 | 0 | 0 | 0 | 0 | 0 | 0 | 0 | 0 | 0 | 0 | 0 | 0 | 0 | 0 | 0 | 0 | 0 | 0 | 0 | 0 | 0 | 0 | 0 | 0 | 0 | 0 | 0 | 0 | 0 | 0 | 0 | 0 | 0 | 0 | 0 | 0 | 0 | 0 | 0 | 0 | 0 | 0 | 0 | 0 | 0 | 0 | 0 | 0 | 0 | 0 | 0 | 0 | 0 | 0 | 0 | 0 | 0 | 0 | 0 | 0 | 0 | 0 | 0 | 0 | 0 | 0 | 0 | 0 | 0 | 2020 | biomass | TRUE
50881 | N | . | Wheelabrator Shasta | Wheelabrator Environmental Systems | 20541 | CA | PACC | WECC |  | 22 | 2 | NAICS-22 Non-Cogen | ST | NG | NG | CISO | M | mcf | 0 | 0 | 0 | 0 | 0 | 0 | 0 | 0 | 0 | 0 | 0 | 0 | 0 | 0 | 0 | 0 | 0 | 0 | 0 | 0 | 0 | 0 | 0 | 0 | 0 | 0 | 0 | 0 | 0 | 0 | 0 | 0 | 0 | 0 | 0 | 0 | 0 | 0 | 0 | 0 | 0 | 0 | 0 | 0 | 0 | 0 | 0 | 0 | 0 | 0 | 0 | 0 | 0 | 0 | 0 | 0 | 0 | 0 | 0 | 0 | 0 | 0 | 0 | 0 | 0 | 0 | 0 | 0 | 0 | 0 | 0 | 0 | 0 | 0 | 0 | 0 | 0 | 2020 | natural gas peaker | TRUE
50881 | N | . | Wheelabrator Shasta | Wheelabrator Environmental Systems | 20541 | CA | PACC | WECC |  | 22 | 2 | NAICS-22 Non-Cogen | ST | WDS | WWW | CISO | M | short tons | 24418 | 23444 | 25550 | 22965 | 25378 | 25801 | 26132 | 27891 | 27034 | 27456 | 19445 | 24281 | 24418 | 23444 | 25550 | 22965 | 25378 | 25801 | 26132 | 27891 | 27034 | 27456 | 19445 | 24281 | 17 | 17 | 17 | 17 | 17 | 17 | 17 | 17 | 17 | 17 | 17 | 17 | 415106 | 398548 | 434350 | 390405 | 431426 | 438617 | 444244 | 474147 | 459578 | 466752 | 330565 | 412777 | 415106 | 398548 | 434350 | 390405 | 431426 | 438617 | 444244 | 474147 | 459578 | 466752 | 330565 | 412777 | 23040 | 21543 | 23040 | 21445 | 23022 | 22682 | 22304 | 26251 | 24928 | 25349 | 18302 | 25320 | 299795 | 299795 | 5096515 | 5096515 | 277226 | 2020 | biomass | TRUE
50882 | N | . | Wheelabrator Westchester | Wheelabrator Environmental Systems | 20541 | NY | MAT | NPCC |  | 22 | 2 | NAICS-22 Non-Cogen | ST | MSB | MLG | NYIS | M | short tons | 34424 | 33368 | 33863 | 32333 | 36491 | 32108 | 35067 | 35337 | 26194 | 33965 | 33009 | 34488 | 34424 | 33368 | 33863 | 32333 | 36491 | 32108 | 35067 | 35337 | 26194 | 33965 | 33009 | 34488 | 7.672 | 7.672 | 7.672 | 7.672 | 7.672 | 7.672 | 7.672 | 7.672 | 7.672 | 7.672 | 7.672 | 7.672 | 264101 | 255999 | 259797 | 248059 | 279959 | 246333 | 269034 | 271105 | 200960 | 260579 | 253245 | 264592 | 264101 | 255999 | 259797 | 248059 | 279959 | 246333 | 269034 | 271105 | 200960 | 260579 | 253245 | 264592 | 14169.296 | 13774.682 | 14400.177 | 13784.135 | 15746.621 | 13202.734 | 13825.458 | 14019.46 | 10722.809 | 14472.703 | 13333.85 | 14662.555 | 400647 | 400647 | 3073763 | 3073763 | 166114.48 | 2020 | municipal solid waste | TRUE
50882 | N | . | Wheelabrator Westchester | Wheelabrator Environmental Systems | 20541 | NY | MAT | NPCC |  | 22 | 2 | NAICS-22 Non-Cogen | ST | MSN | OTH | NYIS | M | short tons | 22009 | 21335 | 21650 | 20672 | 23330 | 20528 | 22420 | 22594 | 16747 | 21715 | 21105 | 22051 | 22009 | 21335 | 21650 | 20672 | 23330 | 20528 | 22420 | 22594 | 16747 | 21715 | 21105 | 22051 | 14.666 | 14.666 | 14.667 | 14.666 | 14.667 | 14.667 | 14.667 | 14.666 | 14.667 | 14.667 | 14.666 | 14.666 | 322784 | 312899 | 317541 | 303176 | 342181 | 301084 | 328834 | 331364 | 245628 | 318494 | 309526 | 323400 | 322784 | 312899 | 317541 | 303176 | 342181 | 301084 | 328834 | 331364 | 245628 | 318494 | 309526 | 323400 | 17317.704 | 16836.318 | 17600.823 | 16846.865 | 19246.379 | 16137.266 | 16898.542 | 17135.54 | 13106.191 | 17689.297 | 16297.15 | 17921.445 | 256156 | 256156 | 3756911 | 3756911 | 203033.52 | 2020 | municipal solid waste | TRUE
50882 | N | . | Wheelabrator Westchester | Wheelabrator Environmental Systems | 20541 | NY | MAT | NPCC |  | 22 | 2 | NAICS-22 Non-Cogen | ST | NG | NG | NYIS | M | mcf | 0 | 0 | 0 | 0 | 0 | 0 | 0 | 0 | 0 | 0 | 0 | 0 | 0 | 0 | 0 | 0 | 0 | 0 | 0 | 0 | 0 | 0 | 0 | 0 | 0 | 0 | 0 | 0 | 0 | 0 | 0 | 0 | 0 | 0 | 0 | 0 | 0 | 0 | 0 | 0 | 0 | 0 | 0 | 0 | 0 | 0 | 0 | 0 | 0 | 0 | 0 | 0 | 0 | 0 | 0 | 0 | 0 | 0 | 0 | 0 | 0 | 0 | 0 | 0 | 0 | 0 | 0 | 0 | 0 | 0 | 0 | 0 | 0 | 0 | 0 | 0 | 0 | 2020 | natural gas peaker | TRUE
50883 | N | . | Wheelabrator Bridgeport | Wheelabrator Environmental Systems | 20541 | CT | NEW | NPCC |  | 22 | 2 | NAICS-22 Non-Cogen | ST | MSB | MLG | ISNE | M | short tons | 37147 | 34400 | 39103 | 33806 | 40935 | 40015 | 40358 | 41998 | 37106 | 38509 | 36326 | 39353 | 37147 | 34400 | 39103 | 33806 | 40935 | 40015 | 40358 | 41998 | 37106 | 38509 | 36326 | 39353 | 7.672 | 7.672 | 7.672 | 7.672 | 7.672 | 7.672 | 7.672 | 7.672 | 7.672 | 7.672 | 7.672 | 7.672 | 284992 | 263917 | 299998 | 259360 | 314053 | 306995 | 309627 | 322209 | 284677 | 295441 | 278693 | 301916 | 284992 | 263917 | 299998 | 259360 | 314053 | 306995 | 309627 | 322209 | 284677 | 295441 | 278693 | 301916 | 17302.208 | 16628.704 | 18816.295 | 16086.523 | 18674.867 | 18754.385 | 18775.201 | 19188.551 | 17950.318 | 18529.455 | 16862.591 | 17483.375 | 459056 | 459056 | 3521878 | 3521878 | 215052.47 | 2020 | municipal solid waste | TRUE
50883 | N | . | Wheelabrator Bridgeport | Wheelabrator Environmental Systems | 20541 | CT | NEW | NPCC |  | 22 | 2 | NAICS-22 Non-Cogen | ST | MSN | OTH | ISNE | M | short tons | 23750 | 21994 | 25001 | 21613 | 26172 | 25583 | 25802 | 26851 | 23723 | 24620 | 23225 | 25158 | 23750 | 21994 | 25001 | 21613 | 26172 | 25583 | 25802 | 26851 | 23723 | 24620 | 23225 | 25158 | 14.666 | 14.667 | 14.666 | 14.667 | 14.667 | 14.667 | 14.667 | 14.667 | 14.667 | 14.667 | 14.666 | 14.667 | 348318 | 322586 | 366665 | 316998 | 383865 | 375226 | 378438 | 393824 | 347945 | 361102 | 340618 | 368992 | 348318 | 322586 | 366665 | 316998 | 383865 | 375226 | 378438 | 393824 | 347945 | 361102 | 340618 | 368992 | 21146.792 | 20325.296 | 22997.705 | 19661.477 | 22826.133 | 22922.615 | 22947.799 | 23453.449 | 21939.682 | 22647.545 | 20609.409 | 21367.625 | 293492 | 293492 | 4304577 | 4304577 | 262845.53 | 2020 | municipal solid waste | TRUE
50884 | N | . | Pinellas County Resource Recovery | Covanta Projects, LLC | 55871 | FL | SAT | SERC |  | 22 | 2 | NAICS-22 Non-Cogen | ST | MSB | MLG | FPC | M | short tons | 45204 | 45936 | 40726 | 39902 | 39312 | 49244 | 50448 | 48618 | 49072 | 23951 | 35870 | 41171 | 45204 | 45936 | 40726 | 39902 | 39312 | 49244 | 50448 | 48618 | 49072 | 23951 | 35870 | 41171 | 8.115 | 7.672 | 8.115 | 7.377 | 8.115 | 7.377 | 7.377 | 7.377 | 7.377 | 8.115 | 7.377 | 8.115 | 366830 | 352421 | 330491 | 294357 | 319017 | 363273 | 372155 | 358655 | 362004 | 194362 | 264613 | 334103 | 366830 | 352421 | 330491 | 294357 | 319017 | 363273 | 372155 | 358655 | 362004 | 194362 | 264613 | 334103 | 18226.686 | 19272.359 | 17453.653 | 15783.432 | 15826.679 | 19249.886 | 19079.262 | 18174.747 | 17421.004 | 9472.058 | 12385.562 | 16283.951 | 509454 | 509454 | 3912281 | 3912281 | 198629.28 | 2020 | municipal solid waste | TRUE
50884 | N | . | Pinellas County Resource Recovery | Covanta Projects, LLC | 55871 | FL | SAT | SERC |  | 22 | 2 | NAICS-22 Non-Cogen | ST | MSN | OTH | FPC | M | short tons | 28901 | 29368 | 26037 | 25511 | 25133 | 31484 | 32254 | 31084 | 31372 | 15313 | 22933 | 26322 | 28901 | 29368 | 26037 | 25511 | 25133 | 31484 | 32254 | 31084 | 31372 | 15313 | 22933 | 26322 | 15.513 | 14.667 | 15.513 | 14.102 | 15.513 | 14.102 | 14.102 | 14.102 | 14.103 | 15.513 | 14.103 | 15.513 | 448341 | 430740 | 403912 | 359756 | 389888 | 443987 | 454846 | 438347 | 442439 | 237551 | 323424 | 408333 | 448341 | 430740 | 403912 | 359756 | 389888 | 443987 | 454846 | 438347 | 442439 | 237551 | 323424 | 408333 | 22276.706 | 23555.306 | 21331.078 | 19290.13 | 19342.663 | 23526.952 | 23318.581 | 22213.098 | 21291.849 | 11576.793 | 15138.295 | 19901.9 | 325712 | 325712 | 4781564 | 4781564 | 242763.35 | 2020 | municipal solid waste | TRUE
50884 | N | . | Pinellas County Resource Recovery | Covanta Projects, LLC | 55871 | FL | SAT | SERC |  | 22 | 2 | NAICS-22 Non-Cogen | ST | NG | NG | FPC | M | mcf | 12 | 6 | 5 | 8 | 13 | 3 | 3 | 3 | 3 | 3 | 3 | 3 | 12 | 6 | 5 | 8 | 13 | 3 | 3 | 3 | 3 | 3 | 3 | 3 | 1.02 | 1.02 | 1.02 | 1.02 | 1.02 | 1.02 | 1.02 | 1.02 | 1.02 | 1.02 | 1.02 | 1.02 | 12 | 6 | 5 | 8 | 13 | 3 | 3 | 3 | 3 | 3 | 3 | 3 | 12 | 6 | 5 | 8 | 13 | 3 | 3 | 3 | 3 | 3 | 3 | 3 | 0.608 | 0.335 | 0.269 | 0.438 | 0.658 | 0.162 | 0.157 | 0.155 | 0.147 | 0.149 | 0.143 | 0.149 | 65 | 65 | 65 | 65 | 3.37 | 2020 | natural gas peaker | TRUE
50885 | N | . | Wheelabrator Gloucester LP | Wheelabrator Environmental Systems | 20541 | NJ | MAT | RFC |  | 22 | 2 | NAICS-22 Non-Cogen | ST | MSB | MLG | PJM | M | short tons | 8817 | 9562 | 10225 | 8838 | 8596 | 8830 | 9850 | 9653 | 8407 | 10391 | 9960 | 9648 | 8817 | 9562 | 10225 | 8838 | 8596 | 8830 | 9850 | 9653 | 8407 | 10391 | 9960 | 9648 | 7.672 | 7.672 | 7.672 | 7.673 | 7.672 | 7.672 | 7.673 | 7.672 | 7.671 | 7.673 | 7.672 | 7.673 | 67644 | 73360 | 78446 | 67814 | 65949 | 67744 | 75579 | 74058 | 64490 | 79730 | 76413 | 74029 | 67644 | 73360 | 78446 | 67814 | 65949 | 67744 | 75579 | 74058 | 64490 | 79730 | 76413 | 74029 | 2933.064 | 3316.826 | 3593.711 | 2930.795 | 2838.138 | 2842.081 | 3346.641 | 3120.396 | 2699.913 | 3584.977 | 3615.18 | 3401.663 | 112777 | 112777 | 865256 | 865256 | 38223.385 | 2020 | municipal solid waste | TRUE
50885 | N | . | Wheelabrator Gloucester LP | Wheelabrator Environmental Systems | 20541 | NJ | MAT | RFC |  | 22 | 2 | NAICS-22 Non-Cogen | ST | MSN | OTH | PJM | M | short tons | 5637 | 6114 | 6537 | 5652 | 5496 | 5646 | 6299 | 6171 | 5374 | 6644 | 6368 | 6169 | 5637 | 6114 | 6537 | 5652 | 5496 | 5646 | 6299 | 6171 | 5374 | 6644 | 6368 | 6169 | 14.667 | 14.666 | 14.667 | 14.665 | 14.666 | 14.666 | 14.665 | 14.667 | 14.668 | 14.665 | 14.667 | 14.666 | 82678 | 89668 | 95878 | 82887 | 80604 | 82804 | 92375 | 90510 | 78826 | 97434 | 93399 | 90475 | 82678 | 89668 | 95878 | 82887 | 80604 | 82804 | 92375 | 90510 | 78826 | 97434 | 93399 | 90475 | 3584.936 | 4054.174 | 4392.289 | 3582.205 | 3468.862 | 3473.919 | 4090.359 | 3813.604 | 3300.087 | 4381.023 | 4418.82 | 4157.337 | 72107 | 72107 | 1057538 | 1057538 | 46717.615 | 2020 | municipal solid waste | TRUE
50886 | N | . | Spokane Waste to Energy | City of Spokane | 42892 | WA | PACC | WECC |  | 22 | 2 | NAICS-22 Non-Cogen | ST | MSB | MLG | AVA | M | short tons | 12480 | 12450 | 12669 | 12099 | 11722 | 13896 | 13855 | 12678 | 11628 | 12366 | 10816 | 14229 | 12480 | 12450 | 12669 | 12099 | 11722 | 13896 | 13855 | 12678 | 11628 | 12366 | 10816 | 14229 | 7.672 | 7.673 | 7.672 | 7.672 | 7.672 | 7.673 | 7.672 | 7.672 | 7.672 | 7.672 | 7.672 | 7.672 | 95747 | 95529 | 97197 | 92824 | 89931 | 106624 | 106296 | 97266 | 89210 | 94872 | 82980 | 109165 | 95747 | 95529 | 97197 | 92824 | 89931 | 106624 | 106296 | 97266 | 89210 | 94872 | 82980 | 109165 | 4808.6 | 4659.204 | 5100.292 | 4861.841 | 3892.077 | 5391.246 | 5111.474 | 4307.802 | 4470.3 | 4754.818 | 3883.911 | 5135.027 | 150888 | 150888 | 1157641 | 1157641 | 56376.592 | 2020 | municipal solid waste | TRUE
50886 | N | . | Spokane Waste to Energy | City of Spokane | 42892 | WA | PACC | WECC |  | 22 | 2 | NAICS-22 Non-Cogen | ST | MSN | OTH | AVA | M | short tons | 7979 | 7960 | 8099 | 7735 | 7494 | 8885 | 8858 | 8106 | 7434 | 7906 | 6915 | 9096 | 7979 | 7960 | 8099 | 7735 | 7494 | 8885 | 8858 | 8106 | 7434 | 7906 | 6915 | 9096 | 14.667 | 14.666 | 14.668 | 14.667 | 14.667 | 14.666 | 14.667 | 14.666 | 14.667 | 14.666 | 14.667 | 14.668 | 117028 | 116741 | 118796 | 113449 | 109914 | 130307 | 129920 | 118883 | 109034 | 115949 | 101422 | 133420 | 117028 | 116741 | 118796 | 113449 | 109914 | 130307 | 129920 | 118883 | 109034 | 115949 | 101422 | 133420 | 5877.4 | 5693.796 | 6233.708 | 5942.159 | 4756.923 | 6588.754 | 6247.526 | 5265.198 | 5463.7 | 5811.182 | 4747.089 | 6275.973 | 96467 | 96467 | 1414863 | 1414863 | 68903.408 | 2020 | municipal solid waste | TRUE
50887 | N | . | Wheelabrator South Broward | Wheelabrator Environmental Systems | 20541 | FL | SAT | SERC |  | 22 | 2 | NAICS-22 Non-Cogen | ST | MSB | MLG | FPL | M | short tons | 42872 | 37458 | 44780 | 41104 | 36446 | 40010 | 41762 | 40708 | 40975 | 37637 | 38202 | 42309 | 42872 | 37458 | 44780 | 41104 | 36446 | 40010 | 41762 | 40708 | 40975 | 37637 | 38202 | 42309 | 7.672 | 7.672 | 7.672 | 7.672 | 7.672 | 7.672 | 7.672 | 7.672 | 7.672 | 7.672 | 7.672 | 7.672 | 328914 | 287378 | 343552 | 315350 | 279614 | 306957 | 320398 | 312312 | 314360 | 288751 | 293086 | 324595 | 328914 | 287378 | 343552 | 315350 | 279614 | 306957 | 320398 | 312312 | 314360 | 288751 | 293086 | 324595 | 16604.915 | 14092.072 | 17999.999 | 17142.683 | 13127.28 | 14625.496 | 16560.979 | 15639.924 | 14599.52 | 13040.714 | 13553.773 | 17851.115 | 484263 | 484263 | 3715267 | 3715267 | 184838.47 | 2020 | municipal solid waste | TRUE
50887 | N | . | Wheelabrator South Broward | Wheelabrator Environmental Systems | 20541 | FL | SAT | SERC |  | 22 | 2 | NAICS-22 Non-Cogen | ST | MSN | OTH | FPL | M | short tons | 27411 | 23948 | 28630 | 26280 | 23301 | 25579 | 26699 | 26028 | 26197 | 24063 | 24424 | 27050 | 27411 | 23948 | 28630 | 26280 | 23301 | 25579 | 26699 | 26028 | 26197 | 24063 | 24424 | 27050 | 14.666 | 14.667 | 14.667 | 14.667 | 14.667 | 14.667 | 14.667 | 14.666 | 14.667 | 14.667 | 14.667 | 14.667 | 402010 | 351245 | 419916 | 385449 | 341756 | 375167 | 391594 | 381727 | 384231 | 352932 | 358227 | 396742 | 402010 | 351245 | 419916 | 385449 | 341756 | 375167 | 391594 | 381727 | 384231 | 352932 | 358227 | 396742 | 20295.085 | 17223.928 | 22001.001 | 20953.317 | 16044.72 | 17875.504 | 20241.021 | 19116.076 | 17844.48 | 15939.286 | 16566.227 | 21818.885 | 309610 | 309610 | 4540996 | 4540996 | 225919.53 | 2020 | municipal solid waste | TRUE
50888 | N | . | Northampton Generating Company LP | EIF Northampton GP, LLC | 23013 | PA | MAT | RFC |  | 22 | 2 | NAICS-22 Non-Cogen | ST | PC | PC | PJM | M | short tons | 0 | 0 | 0 | 0 | 0 | 0 | 0 | 0 | 0 | 0 | 0 | 0 | 0 | 0 | 0 | 0 | 0 | 0 | 0 | 0 | 0 | 0 | 0 | 0 | 0 | 0 | 0 | 0 | 0 | 0 | 0 | 0 | 0 | 0 | 0 | 0 | 0 | 0 | 0 | 0 | 0 | 0 | 0 | 0 | 0 | 0 | 0 | 0 | 0 | 0 | 0 | 0 | 0 | 0 | 0 | 0 | 0 | 0 | 0 | 0 | 0 | 0 | 0 | 0 | 0 | 0 | 0 | 0 | 0 | 0 | 0 | 0 | 0 | 0 | 0 | 0 | 0 | 2020 | petroleum | TRUE
50888 | N | . | Northampton Generating Company LP | EIF Northampton GP, LLC | 23013 | PA | MAT | RFC |  | 22 | 2 | NAICS-22 Non-Cogen | ST | TDF | OTH | PJM | M | short tons | 0 | 0 | 0 | 0 | 0 | 0 | 275 | 0 | 0 | 0 | 0 | 79 | 0 | 0 | 0 | 0 | 0 | 0 | 275 | 0 | 0 | 0 | 0 | 79 | 0 | 0 | 0 | 0 | 0 | 0 | 29.38 | 0 | 0 | 0 | 0 | 23 | 0 | 0 | 0 | 0 | 0 | 0 | 8080 | 0 | 0 | 0 | 0 | 1817 | 0 | 0 | 0 | 0 | 0 | 0 | 8080 | 0 | 0 | 0 | 0 | 1817 | 0 | 0 | 0 | 0 | 0 | 0 | 725.753 | 0 | 0 | 0 | 0 | 156.028 | 354 | 354 | 9897 | 9897 | 881.781 | 2020 | other | TRUE
50888 | N | . | Northampton Generating Company LP | EIF Northampton GP, LLC | 23013 | PA | MAT | RFC |  | 22 | 2 | NAICS-22 Non-Cogen | ST | WC | WOC | PJM | M | short tons | 0 | 0 | 0 | 0 | 0 | 0 | 3663 | 0 | 0 | 0 | 0 | 4377 | 0 | 0 | 0 | 0 | 0 | 0 | 3663 | 0 | 0 | 0 | 0 | 4377 | 0 | 0 | 0 | 0 | 0 | 0 | 12.01 | 0 | 0 | 0 | 0 | 10.9 | 0 | 0 | 0 | 0 | 0 | 0 | 43993 | 0 | 0 | 0 | 0 | 47709 | 0 | 0 | 0 | 0 | 0 | 0 | 43993 | 0 | 0 | 0 | 0 | 47709 | 0 | 0 | 0 | 0 | 0 | 0 | 3951.706 | 0 | 0 | 0 | 0 | 4096.846 | 8040 | 8040 | 91702 | 91702 | 8048.552 | 2020 | hard coal | TRUE
50888 | N | . | Northampton Generating Company LP | EIF Northampton GP, LLC | 23013 | PA | MAT | RFC |  | 22 | 2 | NAICS-22 Non-Cogen | ST | WDS | WWW | PJM | M | short tons | 0 | 0 | 0 | 0 | 0 | 0 | 20 | 0 | 0 | 0 | 0 | 26 | 0 | 0 | 0 | 0 | 0 | 0 | 20 | 0 | 0 | 0 | 0 | 26 | 0 | 0 | 0 | 0 | 0 | 0 | 17 | 0 | 0 | 0 | 0 | 12 | 0 | 0 | 0 | 0 | 0 | 0 | 340 | 0 | 0 | 0 | 0 | 312 | 0 | 0 | 0 | 0 | 0 | 0 | 340 | 0 | 0 | 0 | 0 | 312 | 0 | 0 | 0 | 0 | 0 | 0 | 30.541 | 0 | 0 | 0 | 0 | 26.792 | 46 | 46 | 652 | 652 | 57.333 | 2020 | biomass | TRUE
50888 | N | . | Northampton Generating Company LP | EIF Northampton GP, LLC | 23013 | PA | MAT | RFC |  | 22 | 2 | NAICS-22 Non-Cogen | ST | WO | WOO | PJM | M | barrels | 0 | 0 | 0 | 0 | 0 | 0 | 0 | 0 | 0 | 0 | 0 | 1344 | 0 | 0 | 0 | 0 | 0 | 0 | 0 | 0 | 0 | 0 | 0 | 1344 | 0 | 0 | 0 | 0 | 0 | 0 | 0 | 0 | 0 | 0 | 0 | 3.98 | 0 | 0 | 0 | 0 | 0 | 0 | 0 | 0 | 0 | 0 | 0 | 5349 | 0 | 0 | 0 | 0 | 0 | 0 | 0 | 0 | 0 | 0 | 0 | 5349 | 0 | 0 | 0 | 0 | 0 | 0 | 0 | 0 | 0 | 0 | 0 | 459.334 | 1344 | 1344 | 5349 | 5349 | 459.334 | 2020 | petroleum | TRUE
50891 | N | . | El Dorado Hydro Elk Creek | Hydroland Omega LLC | 63985 | ID | MTN | WECC |  | 22 | 2 | NAICS-22 Non-Cogen | HY | WAT | HYC | IPCO | A |  | 0 | 0 | 0 | 0 | 0 | 0 | 0 | 0 | 0 | 0 | 0 | 0 | 0 | 0 | 0 | 0 | 0 | 0 | 0 | 0 | 0 | 0 | 0 | 0 | 0 | 0 | 0 | 0 | 0 | 0 | 0 | 0 | 0 | 0 | 0 | 0 | 382 | 402 | 418 | 470 | 535 | 521 | 528 | 532 | 386 | 423 | 412 | 383 | 382 | 402 | 418 | 470 | 535 | 521 | 528 | 532 | 386 | 423 | 412 | 383 | 43.531 | 45.847 | 47.698 | 53.661 | 61.039 | 59.457 | 60.244 | 60.653 | 44.057 | 48.199 | 46.983 | 43.631 | 0 | 0 | 5392 | 5392 | 615 | 2020 | hydro | TRUE
50892 | N | . | Rock Creek LP | Hydroland Omega LLC | 63985 | CA | PACC | WECC |  | 22 | 2 | NAICS-22 Non-Cogen | HY | WAT | HYC | CISO | A |  | 0 | 0 | 0 | 0 | 0 | 0 | 0 | 0 | 0 | 0 | 0 | 0 | 0 | 0 | 0 | 0 | 0 | 0 | 0 | 0 | 0 | 0 | 0 | 0 | 0 | 0 | 0 | 0 | 0 | 0 | 0 | 0 | 0 | 0 | 0 | 0 | 370 | 276 | 292 | 429 | 588 | 549 | 581 | 585 | 407 | 335 | 253 | 209 | 370 | 276 | 292 | 429 | 588 | 549 | 581 | 585 | 407 | 335 | 253 | 209 | 42.213 | 31.493 | 33.341 | 48.941 | 67.031 | 62.631 | 66.219 | 66.726 | 46.472 | 38.218 | 28.905 | 23.81 | 0 | 0 | 4874 | 4874 | 556 | 2020 | hydro | TRUE
50893 | N | . | Allegheny No. 5 Hydro Station | All Dams Generation, LLC | 59925 | PA | MAT | RFC |  | 22 | 2 | NAICS-22 Non-Cogen | HY | WAT | HYC | PJM | A |  | 0 | 0 | 0 | 0 | 0 | 0 | 0 | 0 | 0 | 0 | 0 | 0 | 0 | 0 | 0 | 0 | 0 | 0 | 0 | 0 | 0 | 0 | 0 | 0 | 0 | 0 | 0 | 0 | 0 | 0 | 0 | 0 | 0 | 0 | 0 | 0 | 26440 | 24672 | 26201 | 25694 | 26839 | 25109 | 26348 | 25839 | 24544 | 24665 | 24393 | 25768 | 26440 | 24672 | 26201 | 25694 | 26839 | 25109 | 26348 | 25839 | 24544 | 24665 | 24393 | 25768 | 3015.877 | 2814.166 | 2988.641 | 2930.744 | 3061.326 | 2863.985 | 3005.372 | 2947.333 | 2799.573 | 2813.396 | 2782.388 | 2939.199 | 0 | 0 | 306512 | 306512 | 34962 | 2020 | hydro | TRUE
50894 | N | . | Allegheny No 6 Hydro Station | All Dams Generation, LLC | 59925 | PA | MAT | RFC |  | 22 | 2 | NAICS-22 Non-Cogen | HY | WAT | HYC | PJM | A |  | 0 | 0 | 0 | 0 | 0 | 0 | 0 | 0 | 0 | 0 | 0 | 0 | 0 | 0 | 0 | 0 | 0 | 0 | 0 | 0 | 0 | 0 | 0 | 0 | 0 | 0 | 0 | 0 | 0 | 0 | 0 | 0 | 0 | 0 | 0 | 0 | 26585 | 24807 | 26345 | 25834 | 26985 | 25246 | 26492 | 25980 | 24678 | 24800 | 24526 | 25909 | 26585 | 24807 | 26345 | 25834 | 26985 | 25246 | 26492 | 25980 | 24678 | 24800 | 24526 | 25909 | 3032.355 | 2829.54 | 3004.968 | 2946.755 | 3078.05 | 2879.631 | 3021.79 | 2963.434 | 2814.867 | 2828.766 | 2797.588 | 2955.256 | 0 | 0 | 308187 | 308187 | 35153 | 2020 | hydro | TRUE
50895 | N | . | Bypass | North Side Energy Company | 60851 | ID | MTN | WECC |  | 22 | 2 | NAICS-22 Non-Cogen | HY | WAT | HYC | IPCO | A |  | 0 | 0 | 0 | 0 | 0 | 0 | 0 | 0 | 0 | 0 | 0 | 0 | 0 | 0 | 0 | 0 | 0 | 0 | 0 | 0 | 0 | 0 | 0 | 0 | 0 | 0 | 0 | 0 | 0 | 0 | 0 | 0 | 0 | 0 | 0 | 0 | 18879 | 19884 | 20687 | 23273 | 26473 | 25787 | 26128 | 26305 | 19108 | 20904 | 20377 | 18923 | 18879 | 19884 | 20687 | 23273 | 26473 | 25787 | 26128 | 26305 | 19108 | 20904 | 20377 | 18923 | 2153.382 | 2268.046 | 2359.608 | 2654.584 | 3019.616 | 2941.345 | 2980.283 | 3000.505 | 2179.514 | 2384.414 | 2324.257 | 2158.446 | 0 | 0 | 266728 | 266728 | 30424 | 2020 | hydro | TRUE
50896 | N | . | S E Hazelton A | North Side Energy Company | 60851 | ID | MTN | WECC |  | 22 | 2 | NAICS-22 Non-Cogen | HY | WAT | HYC | IPCO | A |  | 0 | 0 | 0 | 0 | 0 | 0 | 0 | 0 | 0 | 0 | 0 | 0 | 0 | 0 | 0 | 0 | 0 | 0 | 0 | 0 | 0 | 0 | 0 | 0 | 0 | 0 | 0 | 0 | 0 | 0 | 0 | 0 | 0 | 0 | 0 | 0 | 16878 | 17776 | 18494 | 20806 | 23667 | 23053 | 23359 | 23517 | 17082 | 18688 | 18217 | 16917 | 16878 | 17776 | 18494 | 20806 | 23667 | 23053 | 23359 | 23517 | 17082 | 18688 | 18217 | 16917 | 1925.119 | 2027.629 | 2109.485 | 2373.193 | 2699.531 | 2629.557 | 2664.367 | 2682.446 | 1948.482 | 2131.662 | 2077.882 | 1929.647 | 0 | 0 | 238454 | 238454 | 27199 | 2020 | hydro | TRUE
50897 | N | . | Allegheny Hydro No 8 | Allegheny Hydro LP | 56813 | PA | MAT | RFC |  | 22 | 2 | NAICS-22 Non-Cogen | HY | WAT | HYC | PJM | A |  | 0 | 0 | 0 | 0 | 0 | 0 | 0 | 0 | 0 | 0 | 0 | 0 | 0 | 0 | 0 | 0 | 0 | 0 | 0 | 0 | 0 | 0 | 0 | 0 | 0 | 0 | 0 | 0 | 0 | 0 | 0 | 0 | 0 | 0 | 0 | 0 | 63081 | 58862 | 62511 | 61300 | 64031 | 59904 | 62861 | 61647 | 58556 | 58846 | 58197 | 61477 | 63081 | 58862 | 62511 | 61300 | 64031 | 59904 | 62861 | 61647 | 58556 | 58846 | 58197 | 61477 | 7195.254 | 6714.009 | 7130.27 | 6992.142 | 7303.681 | 6832.867 | 7170.187 | 7031.718 | 6679.194 | 6712.172 | 6638.193 | 7012.313 | 0 | 0 | 731273 | 731273 | 83412 | 2020 | hydro | TRUE
50898 | N | . | Allegheny Hydro No 9 | Allegheny Hydro LP | 56813 | PA | MAT | RFC |  | 22 | 2 | NAICS-22 Non-Cogen | HY | WAT | HYC | PJM | A |  | 0 | 0 | 0 | 0 | 0 | 0 | 0 | 0 | 0 | 0 | 0 | 0 | 0 | 0 | 0 | 0 | 0 | 0 | 0 | 0 | 0 | 0 | 0 | 0 | 0 | 0 | 0 | 0 | 0 | 0 | 0 | 0 | 0 | 0 | 0 | 0 | 76486 | 71371 | 75795 | 74327 | 77639 | 72634 | 76220 | 74748 | 71000 | 71351 | 70565 | 74541 | 76486 | 71371 | 75795 | 74327 | 77639 | 72634 | 76220 | 74748 | 71000 | 71351 | 70565 | 74541 | 8724.327 | 8140.813 | 8645.533 | 8478.051 | 8855.797 | 8284.929 | 8693.933 | 8526.038 | 8098.599 | 8138.586 | 8048.885 | 8502.509 | 0 | 0 | 886677 | 886677 | 101138 | 2020 | hydro | TRUE
50900 | Y | . | Covington Facility | WestRock Corp | 20508 | VA | SAT | SERC |  | 32213 | 7 | Industrial NAICS Cogen | ST | BIT | COL | PJM | M | short tons | 19151 | 15516 | 16041 | 16107 | 5484 | 0 | 14301 | 11578 | 9651 | 14367 | 15287 | 17010 | 6667 | 5127 | 5932 | 5737 | 1648 | 0 | 5473 | 4334 | 3590 | 3684 | 5966 | 6088 | 26 | 26 | 26 | 26 | 26 | 0 | 26 | 26 | 23 | 26 | 26 | 26 | 497926 | 403416 | 417066 | 418782 | 142584 | 0 | 371826 | 301028 | 221973 | 373542 | 397462 | 442260 | 173354 | 133296 | 154240 | 149156 | 42855 | 0 | 142306 | 112677 | 82573 | 95795 | 155103 | 158290 | 13243.76 | 9944.151 | 11536.827 | 11121.513 | 3061.696 | 0 | 10485.302 | 8471.255 | 6254.582 | 6913.101 | 11959.614 | 12223.457 | 154493 | 54246 | 3987865 | 1399645 | 105215.26 | 2020 | hard coal | FALSE
50900 | Y | . | Covington Facility | WestRock Corp | 20508 | VA | SAT | SERC |  | 32213 | 7 | Industrial NAICS Cogen | ST | BLQ | WWW | PJM | M | short tons | 123893 | 110899 | 114267 | 116930 | 108773 | 101542 | 103454 | 107178 | 101903 | 90843 | 104487 | 113769 | 43134 | 36643 | 42258 | 41647 | 32693 | 36979 | 39594 | 40117 | 37908 | 23297 | 40774 | 40719 | 11.6 | 11.6 | 11.6 | 11.6 | 11.6 | 11.6 | 11.6 | 11.6 | 11.6 | 11.6 | 11.6 | 11.6 | 1437159 | 1286428 | 1325497 | 1356388 | 1261767 | 1177887 | 1200066 | 1243265 | 1182075 | 1053779 | 1212049 | 1319720 | 500350 | 425058 | 490197 | 483100 | 379240 | 428962 | 459293 | 465362 | 439727 | 270243 | 472983 | 472343 | 38225.331 | 31710.29 | 36665.737 | 36021.337 | 27093.83 | 31040.771 | 33841.256 | 34986.824 | 33307.583 | 19502.168 | 36470.506 | 36475.251 | 1297938 | 455763 | 15056080 | 5286858 | 395340.88 | 2020 | biomass | FALSE
50900 | Y | . | Covington Facility | WestRock Corp | 20508 | VA | SAT | SERC |  | 32213 | 7 | Industrial NAICS Cogen | ST | DFO | DFO | PJM | M | barrels | 83 | 85 | 31 | 21 | 60 | 0 | 63 | 16 | 34 | 109 | 1 | 24 | 29 | 28 | 11 | 7 | 18 | 0 | 24 | 6 | 13 | 28 | 0 | 9 | 5.796 | 5.796 | 5.796 | 5.796 | 5.796 | 0 | 5.796 | 5.796 | 5.796 | 5.796 | 5.796 | 5.796 | 481 | 493 | 180 | 122 | 348 | 0 | 365 | 93 | 197 | 632 | 6 | 139 | 167 | 163 | 66 | 43 | 105 | 0 | 140 | 35 | 73 | 162 | 2 | 50 | 12.795 | 12.144 | 4.97 | 3.232 | 7.467 | 0 | 10.297 | 2.61 | 5.553 | 11.692 | 0.174 | 3.845 | 527 | 173 | 3056 | 1006 | 74.779 | 2020 | petroleum | FALSE
50900 | Y | . | Covington Facility | WestRock Corp | 20508 | VA | SAT | SERC |  | 32213 | 7 | Industrial NAICS Cogen | ST | NG | NG | PJM | M | mcf | 516941 | 499253 | 532664 | 481774 | 732144 | 681442 | 432178 | 478453 | 519840 | 559946 | 478983 | 552360 | 179974 | 164962 | 196991 | 171592 | 220055 | 248167 | 165405 | 179088 | 193379 | 143599 | 186916 | 197696 | 1.07 | 1.07 | 1.07 | 1.07 | 1.07 | 1.07 | 1.07 | 1.07 | 1.07 | 1.07 | 1.07 | 1.07 | 553127 | 534201 | 569950 | 515498 | 783394 | 729143 | 462430 | 511945 | 556229 | 599142 | 512512 | 591025 | 192572 | 176509 | 210780 | 183603 | 235459 | 265539 | 176983 | 191624 | 206915 | 153651 | 200000 | 211535 | 14711.984 | 13167.977 | 15765.898 | 13689.986 | 16821.766 | 19215.049 | 13040.301 | 14406.681 | 15672.982 | 11088.259 | 15421.457 | 16335.122 | 6465978 | 2247824 | 6918596 | 2405170 | 179337.46 | 2020 | natural gas peaker | FALSE
50900 | Y | . | Covington Facility | WestRock Corp | 20508 | VA | SAT | SERC |  | 32213 | 7 | Industrial NAICS Cogen | ST | RFO | RFO | PJM | M | barrels | 405 | 7766 | 1793 | 403 | 3916 | 1340 | 747 | 509 | 0 | 589 | 61 | 515 | 141 | 2566 | 663 | 143 | 1177 | 488 | 286 | 190 | 0 | 151 | 24 | 184 | 6.342 | 6.342 | 6.342 | 6.342 | 6.342 | 6.342 | 6.342 | 6.342 | 0 | 6.342 | 6.342 | 6.342 | 2569 | 49252 | 11371 | 2556 | 24835 | 8498 | 4737 | 3228 | 0 | 3735 | 387 | 3266 | 894 | 16274 | 4205 | 910 | 7465 | 3095 | 1813 | 1208 | 0 | 958 | 151 | 1169 | 68.317 | 1214.055 | 314.549 | 67.875 | 533.286 | 223.955 | 133.594 | 90.842 | 0 | 69.131 | 11.641 | 90.271 | 18044 | 6013 | 114434 | 38142 | 2817.516 | 2020 | petroleum | FALSE
50900 | Y | . | Covington Facility | WestRock Corp | 20508 | VA | SAT | SERC |  | 32213 | 7 | Industrial NAICS Cogen | ST | WDS | WWW | PJM | M | short tons | 68084 | 60937 | 60943 | 57895 | 45718 | 55834 | 50284 | 48109 | 47759 | 20586 | 59585 | 65920 | 23704 | 20135 | 22538 | 20620 | 13741 | 20334 | 19245 | 18008 | 17766 | 5279 | 23252 | 23594 | 8.8 | 8.8 | 8.8 | 8.8 | 8.8 | 8.8 | 8.8 | 8.8 | 8.8 | 8.8 | 8.8 | 8.8 | 599139 | 536246 | 536298 | 509476 | 402318 | 491339 | 442499 | 423359 | 420279 | 181157 | 524348 | 580096 | 208591 | 177185 | 198334 | 181458 | 120922 | 178936 | 169355 | 158466 | 156342 | 46458 | 204619 | 207623 | 15935.813 | 13218.383 | 14835.019 | 13530.057 | 8638.955 | 12948.225 | 12478.25 | 11913.788 | 11842.3 | 3352.649 | 15777.608 | 16033.054 | 641654 | 228216 | 5646554 | 2008289 | 150504.1 | 2020 | biomass | FALSE
50903 | Y | . | Sagamore Plant Cogeneration | Tate & Lyle Ingredients Americas Inc | 8 | IN | ENC | RFC |  | 311 | 7 | Industrial NAICS Cogen | ST | BIT | COL | MISO | M | short tons | 0 | 0 | 0 | 0 | 0 | 0 | 0 | 0 | 0 | 0 | 0 | 0 | 0 | 0 | 0 | 0 | 0 | 0 | 0 | 0 | 0 | 0 | 0 | 0 | 0 | 0 | 0 | 0 | 0 | 0 | 0 | 0 | 0 | 0 | 0 | 0 | 0 | 0 | 0 | 0 | 0 | 0 | 0 | 0 | 0 | 0 | 0 | 0 | 0 | 0 | 0 | 0 | 0 | 0 | 0 | 0 | 0 | 0 | 0 | 0 | 0 | 0 | 0 | 0 | 0 | 0 | 0 | 0 | 0 | 0 | 0 | 0 | 0 | 0 | 0 | 0 | 0 | 2020 | hard coal | FALSE
50903 | Y | . | Sagamore Plant Cogeneration | Tate & Lyle Ingredients Americas Inc | 8 | IN | ENC | RFC |  | 311 | 7 | Industrial NAICS Cogen | ST | NG | NG | MISO | M | mcf | 0 | 0 | 0 | 0 | 0 | 0 | 0 | 90640 | 69800 | 77340 | 132320 | 0 | 0 | 0 | 0 | 0 | 0 | 0 | 0 | 16511 | 33791 | 29487 | 57196 | 0 | 0 | 0 | 0 | 0 | 0 | 0 | 0 | 1.036 | 1.036 | 1.036 | 1.036 | 0 | 0 | 0 | 0 | 0 | 0 | 0 | 0 | 93903 | 72313 | 80124 | 137084 | 0 | 0 | 0 | 0 | 0 | 0 | 0 | 0 | 17105 | 35007 | 30549 | 59255 | 0 | 0 | 650.87 | 3186.45 | 0 | 0 | 0 | 0 | 729.44 | 1492.83 | 1302.71 | 2526.85 | 0 | 370100 | 136985 | 383424 | 141916 | 9889.15 | 2020 | natural gas peaker | FALSE
50906 | Y | . | Ford Utilities Center | University of New Mexico | 21964 | NM | MTN | WECC |  | 611 | 5 | Commercial NAICS Cogen | GT | NG | NG | PNM | A | mcf | 76912 | 69532 | 68647 | 71507 | 70501 | 69281 | 98242 | 101157 | 86621 | 69766 | 62882 | 64309 | 31699 | 28658 | 28293 | 29472 | 29057 | 28555 | 40492 | 41693 | 35702 | 28755 | 25918 | 26505 | 1.033 | 1.033 | 1.033 | 1.033 | 1.033 | 1.033 | 1.033 | 1.033 | 1.033 | 1.033 | 1.033 | 1.033 | 79450 | 71827 | 70912 | 73867 | 72828 | 71567 | 101484 | 104495 | 89479 | 72068 | 64957 | 66431 | 32745 | 29604 | 29227 | 30445 | 30016 | 29497 | 41828 | 43069 | 36880 | 29704 | 26773 | 27380 | 7197.777 | 6507.331 | 6424.478 | 6692.126 | 6597.95 | 6483.801 | 9194.216 | 9467.027 | 8106.59 | 6529.216 | 5884.965 | 6018.523 | 909357 | 374799 | 939365 | 387168 | 85104 | 2020 | natural gas peaker | FALSE
50906 | Y | . | Ford Utilities Center | University of New Mexico | 21964 | NM | MTN | WECC |  | 611 | 5 | Commercial NAICS Cogen | ST | NG | NG | PNM | A | mcf | 0 | 0 | 0 | 0 | 0 | 0 | 0 | 0 | 0 | 0 | 0 | 0 | 0 | 0 | 0 | 0 | 0 | 0 | 0 | 0 | 0 | 0 | 0 | 0 | 0 | 0 | 0 | 0 | 0 | 0 | 0 | 0 | 0 | 0 | 0 | 0 | 0 | 0 | 0 | 0 | 0 | 0 | 0 | 0 | 0 | 0 | 0 | 0 | 0 | 0 | 0 | 0 | 0 | 0 | 0 | 0 | 0 | 0 | 0 | 0 | 133.969 | 121.118 | 119.576 | 124.557 | 122.804 | 120.68 | 171.128 | 176.205 | 150.884 | 121.525 | 109.534 | 112.02 | 0 | 0 | 0 | 0 | 1584 | 2020 | natural gas peaker | FALSE
50907 | Y | . | Oswego County Energy Recovery | Oswego County | 14222 | NY | MAT | NPCC |  | 562212 | 5 | Commercial NAICS Cogen | ST | MSB | MLG | NYIS | A | short tons | 2766 | 2728 | 2805 | 2728 | 2921 | 2681 | 2737 | 2967 | 2617 | 2878 | 2775 | 2920 | 291 | 287 | 295 | 287 | 307 | 282 | 288 | 312 | 275 | 303 | 292 | 307 | 8.853 | 8.853 | 8.853 | 8.853 | 8.853 | 8.853 | 8.853 | 8.853 | 8.853 | 8.853 | 8.853 | 8.853 | 24487 | 24151 | 24833 | 24151 | 25860 | 23735 | 24231 | 26267 | 23168 | 25479 | 24567 | 25851 | 2578 | 2542 | 2613 | 2542 | 2722 | 2498 | 2550 | 2765 | 2438 | 2682 | 2586 | 2721 | 425.013 | 419.229 | 430.933 | 419.224 | 448.767 | 411.893 | 420.541 | 455.953 | 402.032 | 442.204 | 426.431 | 448.631 | 33523 | 3526 | 296780 | 31237 | 5150.851 | 2020 | municipal solid waste | FALSE
50907 | Y | . | Oswego County Energy Recovery | Oswego County | 14222 | NY | MAT | NPCC |  | 562212 | 5 | Commercial NAICS Cogen | ST | MSN | OTH | NYIS | A | short tons | 1749 | 1737 | 1768 | 1734 | 1852 | 1747 | 1756 | 1901 | 1694 | 1851 | 1769 | 1875 | 184 | 183 | 186 | 183 | 195 | 184 | 185 | 200 | 178 | 195 | 186 | 197 | 16.923 | 16.923 | 16.923 | 16.923 | 16.923 | 16.923 | 16.923 | 16.923 | 16.923 | 16.923 | 16.923 | 16.923 | 29598 | 29395 | 29920 | 29344 | 31341 | 29564 | 29717 | 32171 | 28668 | 31324 | 29937 | 31731 | 3118 | 3094 | 3149 | 3089 | 3300 | 3111 | 3128 | 3386 | 3017 | 3297 | 3151 | 3340 | 514.062 | 510.167 | 519.161 | 509.28 | 544.086 | 513.01 | 515.844 | 558.258 | 497.406 | 543.559 | 519.641 | 550.675 | 21433 | 2256 | 362710 | 38180 | 6295.149 | 2020 | municipal solid waste | FALSE
50907 | Y | . | Oswego County Energy Recovery | Oswego County | 14222 | NY | MAT | NPCC |  | 562212 | 5 | Commercial NAICS Cogen | ST | NG | NG | NYIS | A | mcf | 0 | 0 | 0 | 0 | 0 | 0 | 0 | 0 | 0 | 0 | 0 | 0 | 0 | 0 | 0 | 0 | 0 | 0 | 0 | 0 | 0 | 0 | 0 | 0 | 0 | 0 | 0 | 0 | 0 | 0 | 0 | 0 | 0 | 0 | 0 | 0 | 0 | 0 | 0 | 0 | 0 | 0 | 0 | 0 | 0 | 0 | 0 | 0 | 0 | 0 | 0 | 0 | 0 | 0 | 0 | 0 | 0 | 0 | 0 | 0 | 0 | 0 | 0 | 0 | 0 | 0 | 0 | 0 | 0 | 0 | 0 | 0 | 0 | 0 | 0 | 0 | 0 | 2020 | natural gas peaker | FALSE
50917 | N | . | Middle Fork Irrigation District | Middle Fork Irrigation Dist | 12502 | OR | PACC | WECC |  | 22 | 2 | NAICS-22 Non-Cogen | HY | WAT | HYC | BPAT | A |  | 0 | 0 | 0 | 0 | 0 | 0 | 0 | 0 | 0 | 0 | 0 | 0 | 0 | 0 | 0 | 0 | 0 | 0 | 0 | 0 | 0 | 0 | 0 | 0 | 0 | 0 | 0 | 0 | 0 | 0 | 0 | 0 | 0 | 0 | 0 | 0 | 17661 | 19127 | 15349 | 13650 | 23406 | 23503 | 21548 | 17328 | 13168 | 12969 | 15648 | 16052 | 17661 | 19127 | 15349 | 13650 | 23406 | 23503 | 21548 | 17328 | 13168 | 12969 | 15648 | 16052 | 2014.509 | 2181.708 | 1750.789 | 1556.939 | 2669.763 | 2680.893 | 2457.885 | 1976.481 | 1501.941 | 1479.255 | 1784.883 | 1830.954 | 0 | 0 | 209409 | 209409 | 23886 | 2020 | hydro | TRUE
50921 | Y | . | Co-Gen LLC | Co-Generation Co | 3770 | OR | PACC | WECC |  | 22 | 3 | NAICS-22 Cogen | ST | WDS | WWW | BPAT | A | short tons | 0 | 0 | 0 | 0 | 0 | 0 | 0 | 0 | 0 | 0 | 0 | 0 | 0 | 0 | 0 | 0 | 0 | 0 | 0 | 0 | 0 | 0 | 0 | 0 | 0 | 0 | 0 | 0 | 0 | 0 | 0 | 0 | 0 | 0 | 0 | 0 | 0 | 0 | 0 | 0 | 0 | 0 | 0 | 0 | 0 | 0 | 0 | 0 | 0 | 0 | 0 | 0 | 0 | 0 | 0 | 0 | 0 | 0 | 0 | 0 | 0 | 0 | 0 | 0 | 0 | 0 | 0 | 0 | 0 | 0 | 0 | 0 | 0 | 0 | 0 | 0 | 0 | 2020 | biomass | TRUE
50931 | Y | . | Yellowstone Energy LP | Yellowstone Energy LP | 21773 | MT | MTN | WECC |  | 22 | 3 | NAICS-22 Cogen | ST | DFO | DFO | NWMT | M | barrels | 30 | 0 | 6 | 0 | 0 | 62 | 273 | 0 | 0 | 0 | 76 | 750 | 19 | 0 | 4 | 0 | 0 | 38 | 184 | 0 | 0 | 0 | 47 | 438 | 5.85 | 0 | 5.85 | 0 | 0 | 5.85 | 5.85 | 0 | 0 | 0 | 5.85 | 5.85 | 176 | 0 | 35 | 0 | 0 | 363 | 1597 | 0 | 0 | 0 | 445 | 4388 | 109 | 0 | 23 | 0 | 0 | 222 | 1075 | 0 | 0 | 0 | 276 | 2564 | 10.308 | 0 | 2.142 | 0 | 0 | 20.2 | 88.6 | 0 | 0 | 0 | 26.033 | 237.771 | 1197 | 730 | 7004 | 4269 | 385.054 | 2020 | petroleum | TRUE
50931 | Y | . | Yellowstone Energy LP | Yellowstone Energy LP | 21773 | MT | MTN | WECC |  | 22 | 3 | NAICS-22 Cogen | ST | OG | OOG | NWMT | M | mcf | 1428086 | 1165778 | 1080433 | 1016072 | 1018460 | 981092 | 1002124 | 985466 | 618108 | 877512 | 1169394 | 1097904 | 884647 | 699765 | 695071 | 639125 | 657176 | 599778 | 674550 | 641200 | 361571 | 542176 | 726667 | 641588 | 0.017 | 0.017 | 0.014 | 0.016 | 0.017 | 0.009 | 0.02 | 0.015 | 0.014 | 0.017 | 0.018 | 0.017 | 24277 | 19818 | 15126 | 16257 | 17314 | 8830 | 20042 | 14782 | 8654 | 14918 | 21049 | 18664 | 15039 | 11896 | 9731 | 10226 | 11172 | 5398 | 13491 | 9618 | 5062 | 9217 | 13080 | 10907 | 1425.904 | 1193.751 | 923.288 | 957.633 | 1047.296 | 491.77 | 1111.902 | 901.024 | 470.656 | 868.079 | 1232.48 | 1011.473 | 12440429 | 7763314 | 199731 | 124837 | 11635.256 | 2020 | other | TRUE
50931 | Y | . | Yellowstone Energy LP | Yellowstone Energy LP | 21773 | MT | MTN | WECC |  | 22 | 3 | NAICS-22 Cogen | ST | PC | PC | NWMT | M | short tons | 24948 | 22742 | 24436 | 20765 | 22566 | 16291 | 20091 | 22941 | 21324 | 24439 | 23712 | 20998 | 15454 | 13651 | 15720 | 13061 | 14561 | 9959 | 13524 | 14927 | 12475 | 15099 | 14734 | 12271 | 28.9 | 29.16 | 28.85 | 29.15 | 28.49 | 28.72 | 28.95 | 29.11 | 29.19 | 29 | 29.01 | 29.04 | 720997 | 663157 | 704979 | 605300 | 642905 | 467878 | 581634 | 667813 | 622448 | 708731 | 687885 | 609782 | 446631 | 398073 | 453524 | 380727 | 414852 | 286026 | 391516 | 434525 | 364143 | 437881 | 427447 | 356345 | 42346.788 | 39945.249 | 43031.57 | 35655.367 | 38888.704 | 26058.03 | 32267.498 | 40705.976 | 33854.344 | 41241.921 | 40277.487 | 33045.756 | 265253 | 165436 | 7683509 | 4791690 | 447318.69 | 2020 | petroleum | TRUE
50932 | Y | . | Des Moines Wastewater Reclamation Fac | Des Moines Metro WRF | 5089 | IA | WNC | MRO |  | 22132 | 5 | Commercial NAICS Cogen | IC | NG | NG | MISO | A | mcf | 22 | 29 | 12 | 15 | 22 | 25 | 41 | 23 | 18 | 19 | 15 | 26 | 9 | 10 | 4 | 5 | 8 | 9 | 15 | 8 | 7 | 7 | 5 | 9 | 1 | 1 | 1 | 1 | 1 | 1 | 1 | 1 | 1 | 1 | 1 | 1 | 22 | 29 | 12 | 15 | 22 | 25 | 41 | 23 | 18 | 19 | 15 | 26 | 9 | 10 | 4 | 5 | 8 | 9 | 15 | 8 | 7 | 7 | 5 | 9 | 2.006 | 2.385 | 1.001 | 1.25 | 1.859 | 2.071 | 3.393 | 1.912 | 1.488 | 1.547 | 1.254 | 2.149 | 267 | 96 | 267 | 96 | 22.315 | 2020 | natural gas peaker | FALSE
50932 | Y | . | Des Moines Wastewater Reclamation Fac | Des Moines Metro WRF | 5089 | IA | WNC | MRO |  | 22132 | 5 | Commercial NAICS Cogen | IC | OBG | ORW | MISO | A | Mcf | 2031 | 2082 | 2219 | 2313 | 2378 | 2308 | 2434 | 2574 | 2170 | 2259 | 2192 | 2093 | 742 | 762 | 811 | 846 | 869 | 845 | 889 | 942 | 794 | 826 | 802 | 765 | 0.65 | 0.65 | 0.65 | 0.65 | 0.65 | 0.65 | 0.65 | 0.65 | 0.65 | 0.65 | 0.65 | 0.65 | 1320 | 1353 | 1442 | 1503 | 1546 | 1500 | 1582 | 1673 | 1411 | 1468 | 1425 | 1360 | 482 | 495 | 527 | 550 | 565 | 549 | 578 | 612 | 516 | 537 | 521 | 497 | 110.282 | 113.084 | 120.575 | 125.664 | 129.213 | 125.396 | 132.21 | 139.834 | 117.912 | 122.727 | 119.083 | 113.705 | 27053 | 9893 | 17583 | 6429 | 1469.685 | 2020 | biomass | FALSE
50933 | Y | . | Rhinelander Mill | Ahlstrom-Munksjo | 61707 | WI | ENC | MRO |  | 322122 | 7 | Industrial NAICS Cogen | HY | WAT | HYC | MISO | M |  | 0 | 0 | 0 | 0 | 0 | 0 | 0 | 0 | 0 | 0 | 0 | 0 | 0 | 0 | 0 | 0 | 0 | 0 | 0 | 0 | 0 | 0 | 0 | 0 | 0 | 0 | 0 | 0 | 0 | 0 | 0 | 0 | 0 | 0 | 0 | 0 | 10433 | 8223 | 7803 | 8478 | 9556 | 9845 | 7215 | 8250 | 10161 | 10222 | 10082 | 11301 | 10433 | 8223 | 7803 | 8478 | 9556 | 9845 | 7215 | 8250 | 10161 | 10222 | 10082 | 11301 | 1190 | 938 | 890 | 967 | 1090 | 1123 | 823 | 941 | 1159 | 1166 | 1150 | 1289 | 0 | 0 | 111569 | 111569 | 12726 | 2020 | hydro | FALSE
50933 | Y | . | Rhinelander Mill | Ahlstrom-Munksjo | 61707 | WI | ENC | MRO |  | 322122 | 7 | Industrial NAICS Cogen | ST | BIT | COL | MISO | M | short tons | 6548 | 6817 | 5454 | 6331 | 0 | 0 | 0 | 0 | 0 | 3023 | 5498 | 7048 | 114 | 518 | 349 | 429 | 0 | 0 | 0 | 0 | 0 | 43 | 0 | 405 | 23.71 | 23.85 | 23.37 | 24.11 | 0 | 0 | 0 | 0 | 0 | 24.03 | 23.81 | 23.2 | 155253 | 162585 | 127460 | 152640 | 0 | 0 | 0 | 0 | 0 | 72643 | 130907 | 163514 | 2700 | 12360 | 8155 | 10338 | 0 | 0 | 0 | 0 | 0 | 1042 | 0 | 9385 | -309.435 | 1909.192 | 1067.618 | 1410.013 | 0 | 0 | 0 | 0 | 0 | -1940.972 | -4056.24 | -1138.631 | 40719 | 1858 | 965002 | 43980 | -3058.455 | 2020 | hard coal | FALSE
50933 | Y | . | Rhinelander Mill | Ahlstrom-Munksjo | 61707 | WI | ENC | MRO |  | 322122 | 7 | Industrial NAICS Cogen | ST | DFO | DFO | MISO | M | barrels | 65 | 27 | 0 | 48 | 9 | 0 | 0 | 0 | 0 | 49 | 166 | 23 | 1 | 2 | 0 | 3 | 0 | 0 | 0 | 0 | 0 | 1 | 0 | 1 | 5.83 | 5.83 | 0 | 5.83 | 5.83 | 0 | 0 | 0 | 0 | 5.83 | 5.83 | 5.83 | 379 | 157 | 0 | 280 | 52 | 0 | 0 | 0 | 0 | 286 | 968 | 134 | 7 | 12 | 0 | 19 | 0 | 0 | 0 | 0 | 0 | 4 | 0 | 8 | -0.755 | 1.848 | 0 | 2.585 | -0.379 | 0 | 0 | 0 | 0 | -7.633 | -29.987 | -0.934 | 387 | 8 | 2256 | 50 | -35.255 | 2020 | petroleum | FALSE
50933 | Y | . | Rhinelander Mill | Ahlstrom-Munksjo | 61707 | WI | ENC | MRO |  | 322122 | 7 | Industrial NAICS Cogen | ST | NG | NG | MISO | M | mcf | 68698 | 65466 | 98220 | 69991 | 133912 | 107985 | 115669 | 106914 | 129869 | 107261 | 82205 | 76493 | 1195 | 4977 | 6284 | 4740 | 0 | 0 | 0 | 0 | 0 | 1539 | 0 | 4390 | 1.043 | 1.038 | 1.03 | 1.04 | 1.035 | 1.032 | 1.033 | 1.037 | 1.04 | 1.034 | 1.034 | 1.039 | 71652 | 67954 | 101167 | 72791 | 138599 | 111441 | 119486 | 110870 | 135064 | 110908 | 85000 | 79476 | 1246 | 5166 | 6473 | 4930 | 0 | 0 | 0 | 0 | 0 | 1591 | 0 | 4561 | -142.81 | 797.96 | 847.382 | 672.402 | -1001.621 | -1002 | -227 | -164 | -217 | -2963.395 | -2633.773 | -553.435 | 1162683 | 23125 | 1204408 | 23967 | -6587.29 | 2020 | natural gas peaker | FALSE
50933 | Y | . | Rhinelander Mill | Ahlstrom-Munksjo | 61707 | WI | ENC | MRO |  | 322122 | 7 | Industrial NAICS Cogen | ST | SUB | COL | MISO | M | short tons | 0 | 0 | 0 | 0 | 0 | 0 | 0 | 0 | 0 | 0 | 0 | 0 | 0 | 0 | 0 | 0 | 0 | 0 | 0 | 0 | 0 | 0 | 0 | 0 | 0 | 0 | 0 | 0 | 0 | 0 | 0 | 0 | 0 | 0 | 0 | 0 | 0 | 0 | 0 | 0 | 0 | 0 | 0 | 0 | 0 | 0 | 0 | 0 | 0 | 0 | 0 | 0 | 0 | 0 | 0 | 0 | 0 | 0 | 0 | 0 | 0 | 0 | 0 | 0 | 0 | 0 | 0 | 0 | 0 | 0 | 0 | 0 | 0 | 0 | 0 | 0 | 0 | 2020 | hard coal | FALSE
50935 | N | . | Caterpillar | Caterpillar Inc | 3179 | IN | ENC | RFC |  | 339 | 6 | Industrial NAICS Non-Cogen | IC | DFO | DFO | MISO | M | barrels | 43 | 3 | 14 | 9 | 6 | 201 | 39 | 74 | 99 | 81 | 52 | 85 | 43 | 3 | 14 | 9 | 6 | 201 | 39 | 74 | 99 | 81 | 52 | 85 | 5.817 | 5.817 | 5.817 | 5.817 | 5.817 | 5.817 | 5.817 | 5.817 | 5.817 | 5.817 | 5.817 | 5.817 | 250 | 17 | 81 | 52 | 35 | 1169 | 227 | 430 | 576 | 471 | 302 | 494 | 250 | 17 | 81 | 52 | 35 | 1169 | 227 | 430 | 576 | 471 | 302 | 494 | 25.546 | 1.894 | 8.797 | 5.504 | 3.617 | 118.927 | 23.465 | 44.496 | 58.05 | 47.745 | 31.632 | 51.082 | 706 | 706 | 4104 | 4104 | 420.755 | 2020 | petroleum | FALSE
50935 | N | . | Caterpillar | Caterpillar Inc | 3179 | IN | ENC | RFC |  | 339 | 6 | Industrial NAICS Non-Cogen | IC | NG | NG | MISO | M | mcf | 17403 | 23990 | 26790 | 21586 | 34946 | 30630 | 31373 | 28141 | 26568 | 28994 | 19869 | 17197 | 17403 | 23990 | 26790 | 21586 | 34946 | 30630 | 31373 | 28141 | 26568 | 28994 | 19869 | 17197 | 1.058 | 1.044 | 1.043 | 1.049 | 1.046 | 1.048 | 1.047 | 1.048 | 1.047 | 1.06 | 1.059 | 1.057 | 18412 | 25046 | 27942 | 22644 | 36554 | 32100 | 32848 | 29492 | 27817 | 30734 | 21041 | 18177 | 18412 | 25046 | 27942 | 22644 | 36554 | 32100 | 32848 | 29492 | 27817 | 30734 | 21041 | 18177 | 1880.454 | 2718.106 | 3018.203 | 2380.496 | 3788.383 | 3265.073 | 3397.535 | 3048.504 | 2803.95 | 3114.255 | 2200.368 | 1877.918 | 307487 | 307487 | 322807 | 322807 | 33493.245 | 2020 | natural gas peaker | FALSE
50936 | Y | . | Winnebago County Landfill Gas | Winnebago County | 20854 | WI | ENC | MRO |  | 22 | 3 | NAICS-22 Cogen | IC | LFG | MLG | MISO | A | mcf | 36576 | 34705 | 37557 | 37135 | 32836 | 32065 | 30485 | 28879 | 34025 | 35003 | 28959 | 31475 | 23430 | 22232 | 24058 | 23790 | 21034 | 20540 | 19530 | 18500 | 21796 | 22424 | 18552 | 20164 | 0.5 | 0.5 | 0.5 | 0.5 | 0.5 | 0.5 | 0.5 | 0.5 | 0.5 | 0.5 | 0.5 | 0.5 | 18288 | 17353 | 18779 | 18568 | 16418 | 16033 | 15243 | 14440 | 17013 | 17502 | 14480 | 15738 | 11715 | 11116 | 12029 | 11895 | 10517 | 10270 | 9765 | 9250 | 10898 | 11212 | 9276 | 10082 | 1562.31 | 1482.423 | 1604.213 | 1586.225 | 1402.56 | 1369.635 | 1302.172 | 1233.549 | 1453.352 | 1495.15 | 1236.954 | 1344.457 | 399700 | 256050 | 199855 | 128025 | 17073 | 2020 | biomass | TRUE
50936 | Y | . | Winnebago County Landfill Gas | Winnebago County | 20854 | WI | ENC | MRO |  | 22 | 3 | NAICS-22 Cogen | IC | NG | NG | MISO | A | mcf | 0 | 0 | 0 | 0 | 0 | 0 | 0 | 0 | 0 | 0 | 0 | 0 | 0 | 0 | 0 | 0 | 0 | 0 | 0 | 0 | 0 | 0 | 0 | 0 | 0 | 0 | 0 | 0 | 0 | 0 | 0 | 0 | 0 | 0 | 0 | 0 | 0 | 0 | 0 | 0 | 0 | 0 | 0 | 0 | 0 | 0 | 0 | 0 | 0 | 0 | 0 | 0 | 0 | 0 | 0 | 0 | 0 | 0 | 0 | 0 | 0 | 0 | 0 | 0 | 0 | 0 | 0 | 0 | 0 | 0 | 0 | 0 | 0 | 0 | 0 | 0 | 0 | 2020 | natural gas peaker | TRUE
50937 | N | . | William Beaumont Hospital | William Beaumont Hospital | 20680 | MI | ENC | RFC |  | 622 | 4 | Commercial NAICS Non-Cogen | IC | DFO | DFO | MISO | M | barrels | 37 | 59 | 54 | 18 | 14 | 21 | 13 | 18 | 18 | 31 | 22 | 23 | 37 | 59 | 54 | 18 | 14 | 21 | 13 | 18 | 18 | 31 | 22 | 23 | 6.05 | 6.05 | 6.05 | 6.05 | 6.05 | 6.05 | 6.05 | 6.05 | 6.05 | 6.05 | 6.05 | 6.05 | 224 | 357 | 327 | 109 | 85 | 127 | 79 | 109 | 109 | 188 | 133 | 139 | 224 | 357 | 327 | 109 | 85 | 127 | 79 | 109 | 109 | 188 | 133 | 139 | 0 | 0 | 0 | 0 | 0 | 0 | 0 | 0 | 0 | 0 | 0 | 0 | 328 | 328 | 1986 | 1986 | 0 | 2020 | petroleum | FALSE
50937 | N | . | William Beaumont Hospital | William Beaumont Hospital | 20680 | MI | ENC | RFC |  | 622 | 4 | Commercial NAICS Non-Cogen | IC | NG | NG | MISO | M | mcf | 0 | 0 | 0 | 0 | 0 | 0 | 0 | 0 | 0 | 0 | 0 | 0 | 0 | 0 | 0 | 0 | 0 | 0 | 0 | 0 | 0 | 0 | 0 | 0 | 0 | 0 | 0 | 0 | 0 | 0 | 0 | 0 | 0 | 0 | 0 | 0 | 0 | 0 | 0 | 0 | 0 | 0 | 0 | 0 | 0 | 0 | 0 | 0 | 0 | 0 | 0 | 0 | 0 | 0 | 0 | 0 | 0 | 0 | 0 | 0 | 0 | 0 | 0 | 0 | 0 | 0 | 0 | 0 | 0 | 0 | 0 | 0 | 0 | 0 | 0 | 0 | 0 | 2020 | natural gas peaker | FALSE
50938 | N | . | Galesville Project | Douglas County | 5187 | OR | PACC | WECC |  | 22 | 2 | NAICS-22 Non-Cogen | HY | WAT | HYC | PACW | A |  | 0 | 0 | 0 | 0 | 0 | 0 | 0 | 0 | 0 | 0 | 0 | 0 | 0 | 0 | 0 | 0 | 0 | 0 | 0 | 0 | 0 | 0 | 0 | 0 | 0 | 0 | 0 | 0 | 0 | 0 | 0 | 0 | 0 | 0 | 0 | 0 | 1991 | 2156 | 1731 | 1539 | 2639 | 2650 | 2429 | 1954 | 1485 | 1462 | 1764 | 1810 | 1991 | 2156 | 1731 | 1539 | 2639 | 2650 | 2429 | 1954 | 1485 | 1462 | 1764 | 1810 | 227.124 | 245.974 | 197.391 | 175.535 | 300.999 | 302.254 | 277.111 | 222.836 | 169.335 | 166.777 | 201.235 | 206.429 | 0 | 0 | 23610 | 23610 | 2693 | 2020 | hydro | TRUE
50942 | Y | . | Lagoon Cogeneration Facility | Lagoon Corp | 10657 | UT | MTN | WECC |  | 713 | 5 | Commercial NAICS Cogen | IC | DFO | DFO | PACE | A | barrels | 0 | 0 | 0 | 0 | 0 | 0 | 0 | 0 | 0 | 0 | 0 | 0 | 0 | 0 | 0 | 0 | 0 | 0 | 0 | 0 | 0 | 0 | 0 | 0 | 0 | 0 | 0 | 0 | 0 | 0 | 0 | 0 | 0 | 0 | 0 | 0 | 0 | 0 | 0 | 0 | 0 | 0 | 0 | 0 | 0 | 0 | 0 | 0 | 0 | 0 | 0 | 0 | 0 | 0 | 0 | 0 | 0 | 0 | 0 | 0 | 0 | 0 | 0 | 0 | 0 | 0 | 0 | 0 | 0 | 0 | 0 | 0 | 0 | 0 | 0 | 0 | 0 | 2020 | petroleum | FALSE
50942 | Y | . | Lagoon Cogeneration Facility | Lagoon Corp | 10657 | UT | MTN | WECC |  | 713 | 5 | Commercial NAICS Cogen | IC | NG | NG | PACE | A | mcf | 0 | 0 | 0 | 0 | 0 | 0 | 0 | 0 | 0 | 0 | 0 | 0 | 0 | 0 | 0 | 0 | 0 | 0 | 0 | 0 | 0 | 0 | 0 | 0 | 0 | 0 | 0 | 0 | 0 | 0 | 0 | 0 | 0 | 0 | 0 | 0 | 0 | 0 | 0 | 0 | 0 | 0 | 0 | 0 | 0 | 0 | 0 | 0 | 0 | 0 | 0 | 0 | 0 | 0 | 0 | 0 | 0 | 0 | 0 | 0 | 0 | 0 | 0 | 0 | 0 | 0 | 0 | 0 | 0 | 0 | 0 | 0 | 0 | 0 | 0 | 0 | 0 | 2020 | natural gas peaker | FALSE
50949 | N | . | Hardee Power Station | Invenergy Services LLC | 49893 | FL | SAT | SERC |  | 22 | 2 | NAICS-22 Non-Cogen | CA | DFO | DFO | TEC | M | barrels | 0 | 0 | 9 | 5 | 0 | 99 | 0 | 13 | 14 | 0 | 0 | 0 | 0 | 0 | 9 | 5 | 0 | 99 | 0 | 13 | 14 | 0 | 0 | 0 | 0 | 0 | 5.825 | 5.825 | 0 | 5.825 | 0 | 5.825 | 5.825 | 0 | 0 | 0 | 0 | 0 | 52 | 29 | 0 | 577 | 0 | 76 | 82 | 0 | 0 | 0 | 0 | 0 | 52 | 29 | 0 | 577 | 0 | 76 | 82 | 0 | 0 | 0 | 0 | 0 | 2.202 | 1.159 | 0 | 22.953 | 0 | 3.09 | 3.273 | 0 | 0 | 0 | 140 | 140 | 816 | 816 | 32.677 | 2020 | petroleum | TRUE
50949 | N | . | Hardee Power Station | Invenergy Services LLC | 49893 | FL | SAT | SERC |  | 22 | 2 | NAICS-22 Non-Cogen | CA | NG | NG | TEC | M | mcf | 0 | 0 | 0 | 0 | 0 | 0 | 0 | 0 | 0 | 0 | 0 | 0 | 0 | 0 | 0 | 0 | 0 | 0 | 0 | 0 | 0 | 0 | 0 | 0 | 0 | 0 | 0 | 0 | 0 | 0 | 0 | 0 | 0 | 0 | 0 | 0 | 0 | 0 | 0 | 0 | 0 | 0 | 0 | 0 | 0 | 0 | 0 | 0 | 0 | 0 | 0 | 0 | 0 | 0 | 0 | 0 | 0 | 0 | 0 | 0 | 10959 | 25157 | 22144.798 | 17785.841 | 16819 | 34238.047 | 37575 | 33205.91 | 31495.727 | 26522 | 16740 | 21530 | 0 | 0 | 0 | 0 | 294172.32 | 2020 | natural gas nonpeaker | TRUE
50949 | N | . | Hardee Power Station | Invenergy Services LLC | 49893 | FL | SAT | SERC |  | 22 | 2 | NAICS-22 Non-Cogen | CT | DFO | DFO | TEC | M | barrels | 0 | 0 | 0 | 0 | 0 | 0 | 0 | 0 | 0 | 0 | 0 | 0 | 0 | 0 | 0 | 0 | 0 | 0 | 0 | 0 | 0 | 0 | 0 | 0 | 0 | 0 | 0 | 0 | 0 | 0 | 0 | 0 | 0 | 0 | 0 | 0 | 0 | 0 | 0 | 0 | 0 | 0 | 0 | 0 | 0 | 0 | 0 | 0 | 0 | 0 | 0 | 0 | 0 | 0 | 0 | 0 | 0 | 0 | 0 | 0 | 0 | 0 | 0 | 0 | 0 | 0 | 0 | 0 | 0 | 0 | 0 | 0 | 0 | 0 | 0 | 0 | 0 | 2020 | petroleum | TRUE
50949 | N | . | Hardee Power Station | Invenergy Services LLC | 49893 | FL | SAT | SERC |  | 22 | 2 | NAICS-22 Non-Cogen | CT | NG | NG | TEC | M | mcf | 324712 | 619692 | 511976 | 429941 | 409846 | 835147 | 891663 | 789958 | 761802 | 645111 | 429277 | 512788 | 324712 | 619692 | 511976 | 429941 | 409846 | 835147 | 891663 | 789958 | 761802 | 645111 | 429277 | 512788 | 1.03 | 1.02 | 1.03 | 1.04 | 1.03 | 1.03 | 1.02 | 1.03 | 1.03 | 1.04 | 1.03 | 1.03 | 334453 | 632086 | 527335 | 447139 | 422141 | 860201 | 909496 | 813657 | 784656 | 670915 | 442155 | 528172 | 334453 | 632086 | 527335 | 447139 | 422141 | 860201 | 909496 | 813657 | 784656 | 670915 | 442155 | 528172 | 21531 | 48694 | 42642 | 34826 | 33319 | 67205 | 71644 | 63585 | 60927 | 51827 | 33063 | 43805 | 7161913 | 7161913 | 7372406 | 7372406 | 573068 | 2020 | natural gas nonpeaker | TRUE
50949 | N | . | Hardee Power Station | Invenergy Services LLC | 49893 | FL | SAT | SERC |  | 22 | 2 | NAICS-22 Non-Cogen | GT | DFO | DFO | TEC | M | barrels | 0 | 0 | 0 | 23 | 4 | 30 | 89 | 16 | 57 | 10 | 0 | 10 | 0 | 0 | 0 | 23 | 4 | 30 | 89 | 16 | 57 | 10 | 0 | 10 | 0 | 0 | 0 | 5.825 | 5.825 | 5.825 | 5.825 | 5.825 | 5.825 | 5.825 | 0 | 5.825 | 0 | 0 | 0 | 134 | 23 | 175 | 518 | 93 | 332 | 58 | 0 | 58 | 0 | 0 | 0 | 134 | 23 | 175 | 518 | 93 | 332 | 58 | 0 | 58 | 0 | 0 | 0 | 12.885 | 1.767 | 12.976 | 39.923 | 6.643 | 23.7 | 4.554 | 0 | 4.287 | 239 | 239 | 1391 | 1391 | 106.735 | 2020 | petroleum | TRUE
50949 | N | . | Hardee Power Station | Invenergy Services LLC | 49893 | FL | SAT | SERC |  | 22 | 2 | NAICS-22 Non-Cogen | GT | NG | NG | TEC | M | mcf | 3646 | 0 | 6615 | 22546 | 4163 | 30557 | 92007 | 16786 | 61089 | 14605 | 6521 | 9098 | 3646 | 0 | 6615 | 22546 | 4163 | 30557 | 92007 | 16786 | 61089 | 14605 | 6521 | 9098 | 1.03 | 0 | 1.03 | 1.04 | 1.03 | 1.03 | 1.02 | 1.03 | 1.03 | 1.04 | 1.03 | 1.03 | 3755 | 0 | 6813 | 23448 | 4288 | 31474 | 93847 | 17290 | 62922 | 15189 | 6717 | 9371 | 3755 | 0 | 6813 | 23448 | 4288 | 31474 | 93847 | 17290 | 62922 | 15189 | 6717 | 9371 | 264 | 0 | 429 | 2255.115 | 325.233 | 2337.024 | 7227.077 | 1232.357 | 4491.3 | 1187.446 | 35 | 689.713 | 267633 | 267633 | 275114 | 275114 | 20473.265 | 2020 | natural gas peaker | TRUE
50951 | N | . | Sunnyside Cogen Associates | Sunnyside Cogeneration Assoc | 21734 | UT | MTN | WECC |  | 22 | 2 | NAICS-22 Non-Cogen | ST | DFO | DFO | PACE | M | barrels | 0 | 0 | 808 | 0 | 820 | 130 | 0 | 625 | 841 | 162 | 699 | 1169 | 0 | 0 | 808 | 0 | 820 | 130 | 0 | 625 | 841 | 162 | 699 | 1169 | 0 | 0 | 5.817 | 0 | 5.817 | 5.817 | 0 | 5.817 | 5.817 | 5.817 | 5.817 | 5.817 | 0 | 0 | 4700 | 0 | 4770 | 756 | 0 | 3636 | 4892 | 942 | 4066 | 6800 | 0 | 0 | 4700 | 0 | 4770 | 756 | 0 | 3636 | 4892 | 942 | 4066 | 6800 | 0 | 0 | 415.543 | 0 | 360.458 | 62.643 | 0 | 303.114 | 383.498 | 77.987 | 317.637 | 578.385 | 5254 | 5254 | 30562 | 30562 | 2499.265 | 2020 | petroleum | TRUE
50951 | N | . | Sunnyside Cogen Associates | Sunnyside Cogeneration Assoc | 21734 | UT | MTN | WECC |  | 22 | 2 | NAICS-22 Non-Cogen | ST | WC | WOC | PACE | M | short tons | 0 | 0 | 17934 | 37067 | 32961 | 37025 | 32920 | 38486 | 29901 | 31691 | 33987 | 30217 | 0 | 0 | 17934 | 37067 | 32961 | 37025 | 32920 | 38486 | 29901 | 31691 | 33987 | 30217 | 0 | 0 | 11.88 | 12.62 | 12.79 | 11.93 | 12.11 | 11.82 | 12.13 | 12.53 | 12.53 | 11.83 | 0 | 0 | 213056 | 467786 | 421571 | 441708 | 398661 | 454905 | 362699 | 397088 | 425857 | 357467 | 0 | 0 | 213056 | 467786 | 421571 | 441708 | 398661 | 454905 | 362699 | 397088 | 425857 | 357467 | 0 | 0 | 18836.457 | 37104 | 31857.542 | 36590.357 | 32293 | 37926.886 | 28432.502 | 32862.013 | 33267.363 | 30404.615 | 322189 | 322189 | 3940798 | 3940798 | 319574.74 | 2020 | hard coal | TRUE
50955 | Y | . | Rousselot Inc | Rousselot Inc | 5623 | MA | NEW | NPCC |  | 325 | 7 | Industrial NAICS Cogen | ST | NG | NG | ISNE | M | mcf | 70068 | 65112 | 63426 | 61515 | 58868 | 57707 | 54352 | 55762 | 54495 | 58736 | 59870 | 66849 | 6476 | 6706 | 6496 | 6476 | 5195 | 4614 | 5292 | 5644 | 5680 | 6108 | 6552 | 7154 | 1.03 | 1.03 | 1.03 | 1.03 | 1.03 | 1.03 | 1.03 | 1.03 | 1.03 | 1.03 | 1.03 | 1.03 | 72170 | 67065 | 65329 | 63360 | 60634 | 59438 | 55983 | 57435 | 56130 | 60498 | 61666 | 68854 | 6670 | 6907 | 6691 | 6670 | 5351 | 4752 | 5451 | 5813 | 5850 | 6291 | 6749 | 7369 | 1514.948 | 1647 | 1595 | 1590 | 1282 | 1137 | 1304 | 1390 | 1400.938 | 1504.938 | 1615.934 | 1764.936 | 726760 | 72393 | 748562 | 74564 | 17746.694 | 2020 | natural gas peaker | FALSE
50955 | Y | . | Rousselot Inc | Rousselot Inc | 5623 | MA | NEW | NPCC |  | 325 | 7 | Industrial NAICS Cogen | ST | PG | WOO | ISNE | M | mcf | 1 | 0 | 0 | 0 | 0 | 0 | 0 | 0 | 1 | 1 | 1 | 1 | 0 | 0 | 0 | 0 | 0 | 0 | 0 | 0 | 0 | 0 | 0 | 0 | 2.5 | 0 | 0 | 0 | 0 | 0 | 0 | 0 | 2.5 | 2.5 | 2.5 | 2.5 | 3 | 0 | 0 | 0 | 0 | 0 | 0 | 0 | 3 | 3 | 3 | 3 | 0 | 0 | 0 | 0 | 0 | 0 | 0 | 0 | 0 | 0 | 0 | 0 | 0.052 | 0 | 0 | 0 | 0 | 0 | 0 | 0 | 0.062 | 0.062 | 0.066 | 0.064 | 5 | 0 | 15 | 0 | 0.306 | 2020 | other | FALSE
50955 | Y | . | Rousselot Inc | Rousselot Inc | 5623 | MA | NEW | NPCC |  | 325 | 7 | Industrial NAICS Cogen | ST | RFO | RFO | ISNE | M | barrels | 0 | 0 | 0 | 0 | 0 | 0 | 0 | 0 | 0 | 0 | 0 | 0 | 0 | 0 | 0 | 0 | 0 | 0 | 0 | 0 | 0 | 0 | 0 | 0 | 0 | 0 | 0 | 0 | 0 | 0 | 0 | 0 | 0 | 0 | 0 | 0 | 0 | 0 | 0 | 0 | 0 | 0 | 0 | 0 | 0 | 0 | 0 | 0 | 0 | 0 | 0 | 0 | 0 | 0 | 0 | 0 | 0 | 0 | 0 | 0 | 0 | 0 | 0 | 0 | 0 | 0 | 0 | 0 | 0 | 0 | 0 | 0 | 0 | 0 | 0 | 0 | 0 | 2020 | petroleum | FALSE
50956 | Y | . | Bowater Newsprint Calhoun Operation | Resolute Forest Products | 23931 | TN | ESC | SERC |  | 322122 | 7 | Industrial NAICS Cogen | ST | BIT | COL | TVA | AM | short tons | 0 | 0 | 0 | 0 | 0 | 0 | 0 | 0 | 0 | 0 | 0 | 0 | 0 | 0 | 0 | 0 | 0 | 0 | 0 | 0 | 0 | 0 | 0 | 0 | 0 | 0 | 0 | 0 | 0 | 0 | 0 | 0 | 0 | 0 | 0 | 0 | 0 | 0 | 0 | 0 | 0 | 0 | 0 | 0 | 0 | 0 | 0 | 0 | 0 | 0 | 0 | 0 | 0 | 0 | 0 | 0 | 0 | 0 | 0 | 0 | 0 | 0 | 0 | 0 | 0 | 0 | 0 | 0 | 0 | 0 | 0 | 0 | 0 | 0 | 0 | 0 | 0 | 2020 | hard coal | FALSE
50956 | Y | . | Bowater Newsprint Calhoun Operation | Resolute Forest Products | 23931 | TN | ESC | SERC |  | 322122 | 7 | Industrial NAICS Cogen | ST | BLQ | WWW | TVA | AM | short tons | 49362 | 55820 | 61773 | 60852 | 63692 | 46040 | 61504 | 58939 | 53527 | 51514 | 55149 | 53813 | 6308 | 6515 | 7298 | 7286 | 7895 | 3943 | 6923 | 6194 | 5728 | 5625 | 5960 | 5424 | 12 | 12 | 12 | 12 | 12 | 12 | 12 | 12 | 12 | 12 | 12 | 12 | 592344 | 669840 | 741276 | 730224 | 764304 | 552480 | 738048 | 707268 | 642324 | 618168 | 661788 | 645756 | 75692 | 78185 | 87579 | 87430 | 94734 | 47313 | 83077 | 74331 | 68732 | 67497 | 71522 | 65093 | 14912.343 | 15403.55 | 17254.297 | 17224.854 | 18663.89 | 9321.29 | 16367.26 | 14644.25 | 13541.115 | 13297.836 | 14090.764 | 12824.16 | 671985 | 75099 | 8063820 | 901185 | 177545.61 | 2020 | biomass | FALSE
50956 | Y | . | Bowater Newsprint Calhoun Operation | Resolute Forest Products | 23931 | TN | ESC | SERC |  | 322122 | 7 | Industrial NAICS Cogen | ST | NG | NG | TVA | AM | mcf | 335276 | 334186 | 314620 | 351399 | 320137 | 351011 | 373399 | 313258 | 334144 | 451601 | 293281 | 413326 | 42843 | 39007 | 37171 | 42073 | 39680 | 30060 | 42031 | 32922 | 35755 | 49310 | 31696 | 41664 | 1 | 1 | 1 | 1 | 1 | 1 | 1 | 1 | 1 | 1 | 1 | 1 | 335276 | 334186 | 314620 | 351399 | 320137 | 351011 | 373399 | 313258 | 334144 | 451601 | 293281 | 413326 | 42843 | 39007 | 37171 | 42073 | 39680 | 30060 | 42031 | 32922 | 35755 | 49310 | 31696 | 41664 | 8440.619 | 7684.896 | 7323.247 | 8288.959 | 7817.572 | 5922.161 | 8280.652 | 6486.125 | 7044.237 | 9714.699 | 6244.528 | 8208.299 | 4185638 | 464212 | 4185638 | 464212 | 91455.994 | 2020 | natural gas peaker | FALSE
50956 | Y | . | Bowater Newsprint Calhoun Operation | Resolute Forest Products | 23931 | TN | ESC | SERC |  | 322122 | 7 | Industrial NAICS Cogen | ST | SLW | ORW | TVA | AM | short tons | 1445 | 2104 | 1841 | 1815 | 2000 | 1232 | 1510 | 2108 | 2132 | 2232 | 2232 | 2313 | 185 | 246 | 218 | 217 | 248 | 106 | 170 | 222 | 228 | 244 | 241 | 233 | 4 | 4 | 4 | 4 | 4 | 4 | 4 | 4 | 4 | 4 | 4 | 4 | 5780 | 8416 | 7364 | 7260 | 8000 | 4928 | 6040 | 8432 | 8528 | 8928 | 8928 | 9252 | 739 | 982 | 870 | 869 | 992 | 422 | 680 | 886 | 913 | 975 | 965 | 933 | 145.512 | 193.533 | 171.408 | 171.252 | 195.356 | 83.144 | 133.946 | 174.588 | 179.783 | 192.056 | 190.095 | 183.737 | 22964 | 2558 | 91856 | 10226 | 2014.41 | 2020 | biomass | FALSE
50956 | Y | . | Bowater Newsprint Calhoun Operation | Resolute Forest Products | 23931 | TN | ESC | SERC |  | 322122 | 7 | Industrial NAICS Cogen | ST | TDF | OTH | TVA | AM | short tons | 747 | 756 | 1000 | 554 | 195 | 52 | 154 | 352 | 462 | 211 | 258 | 340 | 95 | 88 | 118 | 66 | 24 | 4 | 17 | 37 | 49 | 23 | 28 | 34 | 32 | 32 | 32 | 32 | 32 | 32 | 32 | 32 | 32 | 32 | 32 | 32 | 23904 | 24192 | 32000 | 17728 | 6240 | 1664 | 4928 | 11264 | 14784 | 6752 | 8256 | 10880 | 3055 | 2824 | 3781 | 2123 | 773 | 142 | 555 | 1184 | 1582 | 737 | 892 | 1097 | 601.786 | 556.316 | 744.847 | 418.176 | 152.377 | 28.075 | 109.285 | 233.225 | 311.668 | 145.247 | 175.786 | 216.067 | 5081 | 583 | 162592 | 18745 | 3692.855 | 2020 | other | FALSE
50956 | Y | . | Bowater Newsprint Calhoun Operation | Resolute Forest Products | 23931 | TN | ESC | SERC |  | 322122 | 7 | Industrial NAICS Cogen | ST | WDS | WWW | TVA | AM | short tons | 27194 | 24106 | 29631 | 20908 | 23966 | 13161 | 17523 | 28017 | 21588 | 8728 | 31907 | 27057 | 3475 | 2814 | 3501 | 2503 | 2971 | 1127 | 1972 | 2944 | 2310 | 953 | 3448 | 2727 | 9.4 | 9.4 | 9.4 | 9.4 | 9.4 | 9.4 | 9.4 | 9.4 | 9.4 | 9.4 | 9.4 | 9.4 | 255624 | 226596 | 278531 | 196535 | 225280 | 123713 | 164716 | 263360 | 202927 | 82043 | 299926 | 254336 | 32665 | 26449 | 32908 | 23531 | 27923 | 10594 | 18541 | 27678 | 21714 | 8958 | 32414 | 25637 | 6435.359 | 5210.78 | 6483.231 | 4635.961 | 5501.225 | 2087.259 | 3652.815 | 5452.964 | 4277.998 | 1764.888 | 6386.009 | 5050.891 | 273786 | 30745 | 2573587 | 289012 | 56939.38 | 2020 | biomass | FALSE
50960 | N | . | Union County Resource Recovery | Covanta Union Operations LLC | 4440 | NJ | MAT | RFC |  | 562213 | 4 | Commercial NAICS Non-Cogen | ST | MSB | MLG | PJM | M | short tons | 28953 | 27132 | 29143 | 27391 | 26062 | 25825 | 29816 | 29931 | 27764 | 25242 | 28473 | 25682 | 28953 | 27132 | 29143 | 27391 | 26062 | 25825 | 29816 | 29931 | 27764 | 25242 | 28473 | 25682 | 7.387 | 7.224 | 7.458 | 6.997 | 7.274 | 7.235 | 6.976 | 6.893 | 7.171 | 7.203 | 6.971 | 7.967 | 213876 | 196002 | 217348 | 191655 | 189575 | 186844 | 207996 | 206314 | 199096 | 181818 | 198485 | 204608 | 213876 | 196002 | 217348 | 191655 | 189575 | 186844 | 207996 | 206314 | 199096 | 181818 | 198485 | 204608 | 12225.829 | 11055.123 | 12225.625 | 10727.312 | 10608.844 | 10471.044 | 11782.675 | 11450.396 | 11266.864 | 10008.388 | 11624.995 | 10162.893 | 331414 | 331414 | 2393617 | 2393617 | 133609.99 | 2020 | municipal solid waste | FALSE
50960 | N | . | Union County Resource Recovery | Covanta Union Operations LLC | 4440 | NJ | MAT | RFC |  | 562213 | 4 | Commercial NAICS Non-Cogen | ST | MSN | OTH | PJM | M | short tons | 18511 | 17348 | 18634 | 17513 | 16663 | 16510 | 19063 | 19136 | 17751 | 16137 | 18204 | 16420 | 18511 | 17348 | 18634 | 17513 | 16663 | 16510 | 19063 | 19136 | 17751 | 16137 | 18204 | 16420 | 14.122 | 13.809 | 14.257 | 13.375 | 13.905 | 13.833 | 13.335 | 13.178 | 13.708 | 13.77 | 13.327 | 15.231 | 261412 | 239559 | 265665 | 234236 | 231699 | 228383 | 254205 | 252174 | 243331 | 222206 | 242605 | 250093 | 261412 | 239559 | 265665 | 234236 | 231699 | 228383 | 254205 | 252174 | 243331 | 222206 | 242605 | 250093 | 14943.171 | 13511.877 | 14943.375 | 13110.688 | 12966.156 | 12798.956 | 14400.325 | 13995.604 | 13770.136 | 12231.612 | 14209.005 | 12422.107 | 211890 | 211890 | 2925568 | 2925568 | 163303.01 | 2020 | municipal solid waste | FALSE
50960 | N | . | Union County Resource Recovery | Covanta Union Operations LLC | 4440 | NJ | MAT | RFC |  | 562213 | 4 | Commercial NAICS Non-Cogen | ST | NG | NG | PJM | M | mcf | 0 | 0 | 0 | 0 | 0 | 0 | 0 | 0 | 0 | 0 | 0 | 0 | 0 | 0 | 0 | 0 | 0 | 0 | 0 | 0 | 0 | 0 | 0 | 0 | 0 | 0 | 0 | 0 | 0 | 0 | 0 | 0 | 0 | 0 | 0 | 0 | 0 | 0 | 0 | 0 | 0 | 0 | 0 | 0 | 0 | 0 | 0 | 0 | 0 | 0 | 0 | 0 | 0 | 0 | 0 | 0 | 0 | 0 | 0 | 0 | 0 | 0 | 0 | 0 | 0 | 0 | 0 | 0 | 0 | 0 | 0 | 0 | 0 | 0 | 0 | 0 | 0 | 2020 | natural gas peaker | FALSE
50961 | N | . | Slate Creek | Central Rivers Power US, LLC | 64078 | CA | PACC | WECC |  | 22 | 2 | NAICS-22 Non-Cogen | HY | WAT | HYC | PACW | A |  | 0 | 0 | 0 | 0 | 0 | 0 | 0 | 0 | 0 | 0 | 0 | 0 | 0 | 0 | 0 | 0 | 0 | 0 | 0 | 0 | 0 | 0 | 0 | 0 | 0 | 0 | 0 | 0 | 0 | 0 | 0 | 0 | 0 | 0 | 0 | 0 | 322 | 240 | 254 | 374 | 512 | 478 | 505 | 509 | 355 | 292 | 221 | 182 | 322 | 240 | 254 | 374 | 512 | 478 | 505 | 509 | 355 | 292 | 221 | 182 | 36.745 | 27.415 | 29.023 | 42.604 | 58.351 | 54.521 | 57.644 | 58.085 | 40.454 | 33.269 | 25.162 | 20.727 | 0 | 0 | 4244 | 4244 | 484 | 2020 | hydro | TRUE
50963 | Y | . | Naval Hospital Medical Center | Department of the Navy | 2844 | CA | PACC | WECC |  | 622 | 5 | Commercial NAICS Cogen | GT | NG | NG | CISO | M | mcf | . | 0 | 0 | 0 | 0 | 0 | 22769 | 44792 | 28252 | 34379 | 25634 | 33412 | . | 0 | 0 | 0 | 0 | 0 | 12566 | 24550 | 15359 | 18791 | 14253 | 18500 | . | 0 | 0 | 0 | 0 | 0 | 1.02 | 1.02 | 1.02 | 1.02 | 1.02 | 1.02 | . | 0 | 0 | 0 | 0 | 0 | 23224 | 45688 | 28817 | 35067 | 26147 | 34080 | . | 0 | 0 | 0 | 0 | 0 | 12817 | 25041 | 15666 | 19167 | 14538 | 18870 | . | 0 | 0 | 0 | 0 | 0 | 1624 | 3173 | 1985 | 2429 | 1842 | 2391 | 189238 | 104019 | 193023 | 106099 | 13444 | 2020 | natural gas peaker | FALSE
50964 | N | . | Amedee Geothermal Venture I | Amedee Gethrm Venture I LP | 472 | CA | PACC | WECC |  | 22 | 2 | NAICS-22 Non-Cogen | ST | GEO | GEO | CISO | A |  | 0 | 0 | 0 | 0 | 0 | 0 | 0 | 0 | 0 | 0 | 0 | 0 | 0 | 0 | 0 | 0 | 0 | 0 | 0 | 0 | 0 | 0 | 0 | 0 | 0 | 0 | 0 | 0 | 0 | 0 | 0 | 0 | 0 | 0 | 0 | 0 | 0 | 0 | 0 | 0 | 0 | 0 | 0 | 0 | 0 | 0 | 0 | 0 | 0 | 0 | 0 | 0 | 0 | 0 | 0 | 0 | 0 | 0 | 0 | 0 | 0 | 0 | 0 | 0 | 0 | 0 | 0 | 0 | 0 | 0 | 0 | 0 | 0 | 0 | 0 | 0 | 0 | 2020 | geothermal | TRUE
50965 | Y | . | Toledo Ref Power Recovery Train | Toledo Refining Company | 18323 | OH | ENC | RFC |  | 32411 | 7 | Industrial NAICS Cogen | OT | LFG | MLG | PJM | M | mcf | 0 | 0 | 0 | 0 | 0 | 0 | 0 | 0 | 0 | 0 | 0 | 0 | 0 | 0 | 0 | 0 | 0 | 0 | 0 | 0 | 0 | 0 | 0 | 0 | 0 | 0 | 0 | 0 | 0 | 0 | 0 | 0 | 0 | 0 | 0 | 0 | 0 | 0 | 0 | 0 | 0 | 0 | 0 | 0 | 0 | 0 | 0 | 0 | 0 | 0 | 0 | 0 | 0 | 0 | 0 | 0 | 0 | 0 | 0 | 0 | 0 | 0 | 0 | 0 | 0 | 0 | 0 | 0 | 0 | 0 | 0 | 0 | 0 | 0 | 0 | 0 | 0 | 2020 | biomass | FALSE
50965 | Y | . | Toledo Ref Power Recovery Train | Toledo Refining Company | 18323 | OH | ENC | RFC |  | 32411 | 7 | Industrial NAICS Cogen | OT | NG | NG | PJM | M | mcf | 0 | 0 | 0 | 0 | 0 | 0 | 0 | 0 | 0 | 0 | 0 | 0 | 0 | 0 | 0 | 0 | 0 | 0 | 0 | 0 | 0 | 0 | 0 | 0 | 0 | 0 | 0 | 0 | 0 | 0 | 0 | 0 | 0 | 0 | 0 | 0 | 0 | 0 | 0 | 0 | 0 | 0 | 0 | 0 | 0 | 0 | 0 | 0 | 0 | 0 | 0 | 0 | 0 | 0 | 0 | 0 | 0 | 0 | 0 | 0 | 0 | 0 | 0 | 0 | 0 | 0 | 0 | 0 | 0 | 0 | 0 | 0 | 0 | 0 | 0 | 0 | 0 | 2020 | other | FALSE
50965 | Y | . | Toledo Ref Power Recovery Train | Toledo Refining Company | 18323 | OH | ENC | RFC |  | 32411 | 7 | Industrial NAICS Cogen | OT | OG | OOG | PJM | M | mcf | 0 | 0 | 0 | 0 | 0 | 0 | 0 | 0 | 0 | 0 | 0 | 0 | 0 | 0 | 0 | 0 | 0 | 0 | 0 | 0 | 0 | 0 | 0 | 0 | 0 | 0 | 0 | 0 | 0 | 0 | 0 | 0 | 0 | 0 | 0 | 0 | 0 | 0 | 0 | 0 | 0 | 0 | 0 | 0 | 0 | 0 | 0 | 0 | 0 | 0 | 0 | 0 | 0 | 0 | 0 | 0 | 0 | 0 | 0 | 0 | 0 | 0 | 0 | 0 | 0 | 0 | 0 | 0 | 0 | 0 | 0 | 0 | 0 | 0 | 0 | 0 | 0 | 2020 | other | FALSE
50965 | Y | . | Toledo Ref Power Recovery Train | Toledo Refining Company | 18323 | OH | ENC | RFC |  | 32411 | 7 | Industrial NAICS Cogen | OT | PC | PC | PJM | M | short tons | 15012 | 1059 | 0 | 0 | 11023 | 13635 | 14778 | 17438 | 15561 | 16844 | 15012 | 15011 | 1 | 0 | 0 | 0 | 0 | 0 | 0 | 12 | 21 | 1 | 0 | 0 | 32.906 | 32.579 | 0 | 0 | 32.834 | 33.035 | 32.85 | 33.085 | 33.109 | 33.217 | 33.243 | 32.916 | 493985 | 34501 | 0 | 0 | 361929 | 450432 | 485457 | 576936 | 515209 | 559507 | 499044 | 494102 | 17 | 0 | 0 | 0 | 0 | 0 | 0 | 389 | 709 | 48 | 0 | 0 | 3.88 | 0 | 0 | 0 | 0 | 0 | 0 | 86.33 | 157.14 | 10.67 | 0 | 0 | 135373 | 35 | 4471102 | 1163 | 258.02 | 2020 | petroleum | FALSE
50969 | Y | . | MU Combined Heat and Power Plant | Curators of the University of Missouri | 34359 | MO | WNC | SERC |  | 611 | 5 | Commercial NAICS Cogen | GT | DFO | DFO | MISO | M | barrels | 0 | 4 | 0 | 0 | 0 | 0 | 0 | 0 | 0 | 0 | 0 | 0 | 0 | 2 | 0 | 0 | 0 | 0 | 0 | 0 | 0 | 0 | 0 | 0 | 0 | 5.8 | 0 | 0 | 0 | 0 | 0 | 0 | 0 | 0 | 0 | 0 | 0 | 23 | 0 | 0 | 0 | 0 | 0 | 0 | 0 | 0 | 0 | 0 | 0 | 9 | 0 | 0 | 0 | 0 | 0 | 0 | 0 | 0 | 0 | 0 | 0 | 1.808 | 0 | 0 | 0 | 0 | 0 | 0 | 0 | 0 | 0 | 0 | 4 | 2 | 23 | 9 | 1.808 | 2020 | petroleum | FALSE
50969 | Y | . | MU Combined Heat and Power Plant | Curators of the University of Missouri | 34359 | MO | WNC | SERC |  | 611 | 5 | Commercial NAICS Cogen | GT | NG | NG | MISO | M | mcf | 83499 | 81106 | 87216 | 88644 | 91231 | 93552 | 103614 | 101094 | 95237 | 74754 | 14140 | 86239 | 31358 | 30975 | 37859 | 36144 | 36429 | 39135 | 43403 | 42711 | 40163 | 31208 | 5109 | 32853 | 1 | 1 | 1 | 1 | 1 | 1 | 1 | 1 | 1 | 1 | 1 | 1 | 83499 | 81106 | 87216 | 88644 | 91231 | 93552 | 103614 | 101094 | 95237 | 74754 | 14140 | 86239 | 31358 | 30975 | 37859 | 36144 | 36429 | 39135 | 43403 | 42711 | 40163 | 31208 | 5109 | 32853 | 6396 | 6322.192 | 7788 | 7431 | 7480 | 7923 | 8977 | 8863 | 8331 | 6454 | 943 | 6739 | 1000326 | 407347 | 1000326 | 407347 | 83647.192 | 2020 | natural gas peaker | FALSE
50969 | Y | . | MU Combined Heat and Power Plant | Curators of the University of Missouri | 34359 | MO | WNC | SERC |  | 611 | 5 | Commercial NAICS Cogen | IC | DFO | DFO | MISO | M | barrels | 0 | 0 | 0 | 0 | 0 | 0 | 0 | 0 | 0 | 0 | 0 | 0 | 0 | 0 | 0 | 0 | 0 | 0 | 0 | 0 | 0 | 0 | 0 | 0 | 0 | 0 | 0 | 0 | 0 | 0 | 0 | 0 | 0 | 0 | 0 | 0 | 0 | 0 | 0 | 0 | 0 | 0 | 0 | 0 | 0 | 0 | 0 | 0 | 0 | 0 | 0 | 0 | 0 | 0 | 0 | 0 | 0 | 0 | 0 | 0 | 0 | 0 | 0 | 0 | 0 | 0 | 0 | 0 | 0 | 0 | 0 | 0 | 0 | 0 | 0 | 0 | 0 | 2020 | petroleum | FALSE
50969 | Y | . | MU Combined Heat and Power Plant | Curators of the University of Missouri | 34359 | MO | WNC | SERC |  | 611 | 5 | Commercial NAICS Cogen | ST | BIT | COL | MISO | M | short tons | 1111 | 2797 | 592 | 0 | 0 | 0 | 0 | 0 | 0 | 0 | 0 | 1602 | 237 | 472 | 126 | 0 | 0 | 0 | 0 | 0 | 0 | 0 | 0 | 312 | 22.77 | 22.77 | 22.83 | 0 | 0 | 0 | 0 | 0 | 0 | 0 | 0 | 22.84 | 25297 | 63688 | 13515 | 0 | 0 | 0 | 0 | 0 | 0 | 0 | 0 | 36590 | 5391 | 10750 | 2871 | 0 | 0 | 0 | 0 | 0 | 0 | 0 | 0 | 7132 | 947.553 | 1782.328 | 481.699 | 0 | 0 | 0 | 0 | 0 | 0 | 0 | 0 | 1218.13 | 6102 | 1147 | 139090 | 26144 | 4429.71 | 2020 | hard coal | FALSE
50969 | Y | . | MU Combined Heat and Power Plant | Curators of the University of Missouri | 34359 | MO | WNC | SERC |  | 611 | 5 | Commercial NAICS Cogen | ST | DFO | DFO | MISO | M | barrels | 0 | 0 | 0 | 0 | 0 | 0 | 0 | 0 | 0 | 0 | 0 | 0 | 0 | 0 | 0 | 0 | 0 | 0 | 0 | 0 | 0 | 0 | 0 | 0 | 0 | 0 | 0 | 0 | 0 | 0 | 0 | 0 | 0 | 0 | 0 | 0 | 0 | 0 | 0 | 0 | 0 | 0 | 0 | 0 | 0 | 0 | 0 | 0 | 0 | 0 | 0 | 0 | 0 | 0 | 0 | 0 | 0 | 0 | 0 | 0 | 0 | 0 | 0 | 0 | 0 | 0 | 0 | 0 | 0 | 0 | 0 | 0 | 0 | 0 | 0 | 0 | 0 | 2020 | petroleum | FALSE
50969 | Y | . | MU Combined Heat and Power Plant | Curators of the University of Missouri | 34359 | MO | WNC | SERC |  | 611 | 5 | Commercial NAICS Cogen | ST | NG | NG | MISO | M | mcf | 101437 | 57730 | 97093 | 122967 | 88790 | 45050 | 68874 | 73907 | 91602 | 140656 | 141203 | 85437 | 21615 | 9745 | 20627 | 27647 | 20301 | 9992 | 18225 | 19735 | 21723 | 34597 | 29641 | 16653 | 1 | 1 | 1 | 1 | 1 | 1 | 1 | 1 | 1 | 1 | 1 | 1 | 101437 | 57730 | 97093 | 122967 | 88790 | 45050 | 68874 | 73907 | 91602 | 140656 | 141203 | 85437 | 21615 | 9745 | 20627 | 27647 | 20301 | 9992 | 18225 | 19735 | 21723 | 34597 | 29641 | 16653 | 3799.467 | 1615.6 | 3460.481 | 4400 | 3214.115 | 1624.815 | 3099.347 | 3430.731 | 3740.965 | 6244.306 | 5292.598 | 2844.338 | 1114746 | 250501 | 1114746 | 250501 | 42766.763 | 2020 | natural gas peaker | FALSE
50969 | Y | . | MU Combined Heat and Power Plant | Curators of the University of Missouri | 34359 | MO | WNC | SERC |  | 611 | 5 | Commercial NAICS Cogen | ST | WDS | WWW | MISO | M | short tons | 13506 | 12887 | 7299 | 0 | 4654 | 11721 | 12131 | 11193 | 7899 | 4149 | 11522 | 11069 | 2878 | 2175 | 1551 | 0 | 1064 | 2600 | 3210 | 2989 | 1873 | 1021 | 2419 | 2158 | 9.85 | 10.29 | 9.94 | 0 | 10.47 | 10.65 | 10.08 | 10.64 | 10.67 | 10.52 | 10.43 | 10.08 | 133034 | 132607 | 72552 | 0 | 48727 | 124829 | 122280 | 119094 | 84282 | 43647 | 120174 | 111576 | 28348 | 22384 | 15413 | 0 | 11141 | 27685 | 32357 | 31800 | 19987 | 10736 | 25227 | 21748 | 4982.98 | 3711.072 | 2585.82 | 0 | 1763.885 | 4502.185 | 5502.653 | 5528.269 | 3442.035 | 1937.694 | 4504.402 | 3714.532 | 108030 | 23938 | 1112802 | 246826 | 42175.527 | 2020 | biomass | FALSE
50971 | Y | . | Tropicana Products Bradent | Tropicana Products Inc | 19216 | FL | SAT | SERC |  | 311 | 7 | Industrial NAICS Cogen | GT | NG | NG | FPL | A | mcf | 149719 | 147960 | 168995 | 166005 | 167365 | 191861 | 206969 | 208564 | 187185 | 183164 | 151379 | 138252 | 59778 | 59076 | 67474 | 66281 | 66823 | 76603 | 82635 | 83273 | 74737 | 73132 | 60441 | 55199 | 1.026 | 1.026 | 1.026 | 1.026 | 1.026 | 1.026 | 1.026 | 1.026 | 1.026 | 1.026 | 1.026 | 1.026 | 153612 | 151807 | 173389 | 170321 | 171716 | 196849 | 212350 | 213987 | 192052 | 187926 | 155315 | 141847 | 61332 | 60612 | 69228 | 68004 | 68560 | 78595 | 84784 | 85438 | 76680 | 75033 | 62012 | 56634 | 14277.083 | 14109.35 | 16115.189 | 15830.106 | 15959.738 | 18295.677 | 19736.324 | 19888.492 | 17849.777 | 17466.383 | 14435.339 | 13183.542 | 2067418 | 825452 | 2121171 | 846912 | 197147 | 2020 | natural gas peaker | FALSE
50972 | N | . | Marsh Valley Development | Marsh Valley Development Inc | 11716 | ID | MTN | WECC |  | 22 | 2 | NAICS-22 Non-Cogen | HY | WAT | HYC | PACE | A |  | 0 | 0 | 0 | 0 | 0 | 0 | 0 | 0 | 0 | 0 | 0 | 0 | 0 | 0 | 0 | 0 | 0 | 0 | 0 | 0 | 0 | 0 | 0 | 0 | 0 | 0 | 0 | 0 | 0 | 0 | 0 | 0 | 0 | 0 | 0 | 0 | 3896 | 4103 | 4269 | 4802 | 5463 | 5321 | 5392 | 5428 | 3943 | 4314 | 4205 | 3905 | 3896 | 4103 | 4269 | 4802 | 5463 | 5321 | 5392 | 5428 | 3943 | 4314 | 4205 | 3905 | 444.351 | 468.012 | 486.906 | 547.774 | 623.099 | 606.947 | 614.982 | 619.155 | 449.743 | 492.024 | 479.611 | 445.396 | 0 | 0 | 55041 | 55041 | 6278 | 2020 | hydro | TRUE
50973 | Y | . | Motiva Enterprises Port Arthur Refinery | Motiva Enterprises LLC | 12981 | TX | WSC | SERC |  | 32411 | 7 | Industrial NAICS Cogen | CA | NG | NG | MISO | M | mcf | 0 | 0 | 0 | 0 | 0 | 0 | 0 | 0 | 0 | 0 | 0 | 0 | 0 | 0 | 0 | 0 | 0 | 0 | 0 | 0 | 0 | 0 | 0 | 0 | 0 | 0 | 0 | 0 | 0 | 0 | 0 | 0 | 0 | 0 | 0 | 0 | 0 | 0 | 0 | 0 | 0 | 0 | 0 | 0 | 0 | 0 | 0 | 0 | 0 | 0 | 0 | 0 | 0 | 0 | 0 | 0 | 0 | 0 | 0 | 0 | 17705.2 | 12553.583 | 12263.709 | 14325.217 | 0 | 0 | 0 | 0 | 0 | 0 | 0 | 0 | 0 | 0 | 0 | 0 | 56847.709 | 2020 | natural gas nonpeaker | FALSE
50973 | Y | . | Motiva Enterprises Port Arthur Refinery | Motiva Enterprises LLC | 12981 | TX | WSC | SERC |  | 32411 | 7 | Industrial NAICS Cogen | CA | OG | OOG | MISO | M | mcf | 1371147 | 1131409 | 1275962 | 941605 | 1318578 | 1372583 | 1515350 | 1150278 | 1237860 | 1407964 | 1384038 | 1425305 | 77497 | 52031 | 50958 | 45751 | 76622 | 67421 | 70164 | 52780 | 58633 | 74201 | 67813 | 72572 | 0.9 | 0.9 | 0.9 | 0.9 | 0.9 | 0.9 | 0.9 | 0.9 | 0.9 | 0.9 | 0.9 | 0.9 | 1234032 | 1018268 | 1148366 | 847445 | 1186720 | 1235325 | 1363815 | 1035250 | 1114074 | 1267168 | 1245634 | 1282775 | 69747 | 46828 | 45862 | 41176 | 68960 | 60679 | 63148 | 47502 | 52770 | 66781 | 61032 | 65315 | 16259.35 | 10916.537 | 10691.341 | 9598.863 | 0 | 0 | 0 | 0 | 0 | 0 | 0 | 0 | 15532079 | 766443 | 13978872 | 689800 | 47466.091 | 2020 | other | FALSE
50973 | Y | . | Motiva Enterprises Port Arthur Refinery | Motiva Enterprises LLC | 12981 | TX | WSC | SERC |  | 32411 | 7 | Industrial NAICS Cogen | CT | NG | NG | MISO | M | mcf | 1330463 | 1159374 | 1304213 | 1252193 | 957743 | 1212464 | 1238352 | 1041222 | 1183283 | 1143867 | 923425 | 1097643 | 622745 | 548301 | 598035 | 584812 | 579143 | 499491 | 483175 | 413790 | 551588 | 547253 | 455088 | 551791 | 1.01 | 1.01 | 1.01 | 1.01 | 1.01 | 1.01 | 1.01 | 1.01 | 1.01 | 1.01 | 1.01 | 1.01 | 1343768 | 1170968 | 1317255 | 1264715 | 967320 | 1224589 | 1250736 | 1051634 | 1195116 | 1155306 | 932659 | 1108619 | 628972 | 553784 | 604015 | 590660 | 584934 | 504486 | 488007 | 417928 | 557104 | 552726 | 459639 | 557309 | 128919.79 | 116543.56 | 128543.43 | 123368.48 | 0 | 0 | 0 | 0 | 0 | 0 | 0 | 0 | 13844242 | 6435212 | 13982685 | 6499564 | 497375.26 | 2020 | natural gas nonpeaker | FALSE
50973 | Y | . | Motiva Enterprises Port Arthur Refinery | Motiva Enterprises LLC | 12981 | TX | WSC | SERC |  | 32411 | 7 | Industrial NAICS Cogen | CT | OG | OOG | MISO | M | mcf | 0 | 0 | 0 | 0 | 0 | 0 | 0 | 0 | 0 | 0 | 0 | 0 | 0 | 0 | 0 | 0 | 0 | 0 | 0 | 0 | 0 | 0 | 0 | 0 | 0 | 0 | 0 | 0 | 0 | 0 | 0 | 0 | 0 | 0 | 0 | 0 | 0 | 0 | 0 | 0 | 0 | 0 | 0 | 0 | 0 | 0 | 0 | 0 | 0 | 0 | 0 | 0 | 0 | 0 | 0 | 0 | 0 | 0 | 0 | 0 | 0 | 0 | 0 | 0 | 0 | 0 | 0 | 0 | 0 | 0 | 0 | 0 | 0 | 0 | 0 | 0 | 0 | 2020 | other | FALSE
50973 | Y | . | Motiva Enterprises Port Arthur Refinery | Motiva Enterprises LLC | 12981 | TX | WSC | SERC |  | 32411 | 7 | Industrial NAICS Cogen | GT | NG | NG | MISO | M | mcf | 225515 | 199641 | 207280 | 198516 | 187096 | 199173 | 116501 | 124428 | 212095 | 167120 | 221023 | 232774 | 49853 | 44864 | 46533 | 45651 | 41379 | 41700 | 25613 | 27030 | 45190 | 36934 | 47283 | 49104 | 1.01 | 1.01 | 1.01 | 1.01 | 1.01 | 1.01 | 1.01 | 1.01 | 1.01 | 1.01 | 1.01 | 1.01 | 227770 | 201637 | 209353 | 200501 | 188967 | 201165 | 117666 | 125672 | 214216 | 168791 | 223233 | 235102 | 50352 | 45313 | 46998 | 46108 | 41793 | 42117 | 25869 | 27300 | 45642 | 37303 | 47756 | 49595 | 11858.98 | 10672.2 | 11069.1 | 10859.38 | 9843.12 | 9919.56 | 6092.66 | 6429.78 | 10749.62 | 8785.7 | 11247.46 | 11680.62 | 2291162 | 501134 | 2314073 | 506146 | 119208.18 | 2020 | natural gas peaker | FALSE
50974 | N | . | Scrubgrass Generating Plant | Scrubgrass Generating Company LP | 16814 | PA | MAT | RFC |  | 22 | 2 | NAICS-22 Non-Cogen | ST | BIT | COL | PJM | AM | short tons | 0 | 0 | 0 | 0 | 0 | 0 | 0 | 0 | 0 | 0 | 0 | 0 | 0 | 0 | 0 | 0 | 0 | 0 | 0 | 0 | 0 | 0 | 0 | 0 | 0 | 0 | 0 | 0 | 0 | 0 | 0 | 0 | 0 | 0 | 0 | 0 | 0 | 0 | 0 | 0 | 0 | 0 | 0 | 0 | 0 | 0 | 0 | 0 | 0 | 0 | 0 | 0 | 0 | 0 | 0 | 0 | 0 | 0 | 0 | 0 | 0 | 0 | 0 | 0 | 0 | 0 | 0 | 0 | 0 | 0 | 0 | 0 | 0 | 0 | 0 | 0 | 0 | 2020 | hard coal | TRUE
50974 | N | . | Scrubgrass Generating Plant | Scrubgrass Generating Company LP | 16814 | PA | MAT | RFC |  | 22 | 2 | NAICS-22 Non-Cogen | ST | DFO | DFO | PJM | AM | barrels | 0 | 0 | 0 | 0 | 0 | 0 | 469 | 1285 | 0 | 0 | 505 | 486 | 0 | 0 | 0 | 0 | 0 | 0 | 469 | 1285 | 0 | 0 | 505 | 486 | 0 | 0 | 0 | 0 | 0 | 0 | 5.71 | 5.71 | 0 | 0 | 5.71 | 5.71 | 0 | 0 | 0 | 0 | 0 | 0 | 2678 | 7337 | 0 | 0 | 2884 | 2775 | 0 | 0 | 0 | 0 | 0 | 0 | 2678 | 7337 | 0 | 0 | 2884 | 2775 | 0 | 0 | 0 | 0 | 0 | 0 | 60.316 | 382.918 | 0 | 0 | 76.998 | 71.766 | 2745 | 2745 | 15674 | 15674 | 591.998 | 2020 | petroleum | TRUE
50974 | N | . | Scrubgrass Generating Plant | Scrubgrass Generating Company LP | 16814 | PA | MAT | RFC |  | 22 | 2 | NAICS-22 Non-Cogen | ST | SUB | COL | PJM | AM | short tons | 0 | 0 | 0 | 0 | 0 | 0 | 0 | 0 | 0 | 0 | 0 | 0 | 0 | 0 | 0 | 0 | 0 | 0 | 0 | 0 | 0 | 0 | 0 | 0 | 0 | 0 | 0 | 0 | 0 | 0 | 0 | 0 | 0 | 0 | 0 | 0 | 0 | 0 | 0 | 0 | 0 | 0 | 0 | 0 | 0 | 0 | 0 | 0 | 0 | 0 | 0 | 0 | 0 | 0 | 0 | 0 | 0 | 0 | 0 | 0 | 0 | 0 | 0 | 0 | 0 | 0 | 0 | 0 | 0 | 0 | 0 | 0 | 0 | 0 | 0 | 0 | 0 | 2020 | hard coal | TRUE
50974 | N | . | Scrubgrass Generating Plant | Scrubgrass Generating Company LP | 16814 | PA | MAT | RFC |  | 22 | 2 | NAICS-22 Non-Cogen | ST | WC | WOC | PJM | AM | short tons | 0 | 0 | 0 | 0 | 0 | 0 | 7571 | 6791 | 0 | 0 | 314 | 337 | 0 | 0 | 0 | 0 | 0 | 0 | 7571 | 6791 | 0 | 0 | 314 | 337 | 0 | 0 | 0 | 0 | 0 | 0 | 9.78 | 9.78 | 0 | 0 | 9.78 | 9.78 | 0 | 0 | 0 | 0 | 0 | 0 | 74044 | 66416 | 0 | 0 | 3071 | 3296 | 0 | 0 | 0 | 0 | 0 | 0 | 74044 | 66416 | 0 | 0 | 3071 | 3296 | 0 | 0 | 0 | 0 | 0 | 0 | 1667.684 | 3466.082 | 0 | 0 | 82.002 | 85.234 | 15013 | 15013 | 146827 | 146827 | 5301.002 | 2020 | hard coal | TRUE
50976 | Y | . | Indiantown Cogeneration LP | Florida Power & Light Co | 6452 | FL | SAT | SERC |  | 22 | 1 | Electric Utility | ST | BIT | COL | FPL | M | short tons | 0 | 0 | 0 | 0 | 0 | 0 | 0 | 0 | 0 | 0 | 0 | 0 | 0 | 0 | 0 | 0 | 0 | 0 | 0 | 0 | 0 | 0 | 0 | 0 | 0 | 0 | 0 | 0 | 0 | 0 | 0 | 0 | 0 | 0 | 0 | 0 | 0 | 0 | 0 | 0 | 0 | 0 | 0 | 0 | 0 | 0 | 0 | 0 | 0 | 0 | 0 | 0 | 0 | 0 | 0 | 0 | 0 | 0 | 0 | 0 | 0 | 0 | 0 | 0 | 0 | 0 | 0 | 0 | 0 | 0 | 0 | 0 | 0 | 0 | 0 | 0 | 0 | 2020 | hard coal | TRUE
50976 | Y | . | Indiantown Cogeneration LP | Florida Power & Light Co | 6452 | FL | SAT | SERC |  | 22 | 1 | Electric Utility | ST | NG | NG | FPL | M | mcf | 0 | 0 | 0 | 0 | 0 | 0 | 0 | 0 | 0 | 0 | 0 | 0 | 0 | 0 | 0 | 0 | 0 | 0 | 0 | 0 | 0 | 0 | 0 | 0 | 0 | 0 | 0 | 0 | 0 | 0 | 0 | 0 | 0 | 0 | 0 | 0 | 0 | 0 | 0 | 0 | 0 | 0 | 0 | 0 | 0 | 0 | 0 | 0 | 0 | 0 | 0 | 0 | 0 | 0 | 0 | 0 | 0 | 0 | 0 | 0 | 0 | 0 | 0 | 0 | 0 | 0 | 0 | 0 | 0 | 0 | 0 | 0 | 0 | 0 | 0 | 0 | 0 | 2020 | natural gas peaker | TRUE
50976 | Y | . | Indiantown Cogeneration LP | Florida Power & Light Co | 6452 | FL | SAT | SERC |  | 22 | 1 | Electric Utility | ST | WO | WOO | FPL | M | barrels | 0 | 0 | 0 | 0 | 0 | 0 | 0 | 0 | 0 | 0 | 0 | 0 | 0 | 0 | 0 | 0 | 0 | 0 | 0 | 0 | 0 | 0 | 0 | 0 | 0 | 0 | 0 | 0 | 0 | 0 | 0 | 0 | 0 | 0 | 0 | 0 | 0 | 0 | 0 | 0 | 0 | 0 | 0 | 0 | 0 | 0 | 0 | 0 | 0 | 0 | 0 | 0 | 0 | 0 | 0 | 0 | 0 | 0 | 0 | 0 | 0 | 0 | 0 | 0 | 0 | 0 | 0 | 0 | 0 | 0 | 0 | 0 | 0 | 0 | 0 | 0 | 0 | 2020 | petroleum | TRUE
50978 | N | . | Carr Street Generating Station | Carr Street Generating Sta LP | 24202 | NY | MAT | NPCC |  | 22 | 2 | NAICS-22 Non-Cogen | CA | DFO | DFO | NYIS | AM | barrels | 0 | 0 | 0 | 0 | 0 | 0 | 0 | 0 | 0 | 0 | 0 | 0 | 0 | 0 | 0 | 0 | 0 | 0 | 0 | 0 | 0 | 0 | 0 | 0 | 0 | 0 | 0 | 0 | 0 | 0 | 0 | 0 | 0 | 0 | 0 | 0 | 0 | 0 | 0 | 0 | 0 | 0 | 0 | 0 | 0 | 0 | 0 | 0 | 0 | 0 | 0 | 0 | 0 | 0 | 0 | 0 | 0 | 0 | 0 | 0 | 0 | 0 | 0 | 0 | 0 | 0 | 0 | 0 | 0 | 0 | 0 | 0 | 0 | 0 | 0 | 0 | 0 | 2020 | petroleum | TRUE
50978 | N | . | Carr Street Generating Station | Carr Street Generating Sta LP | 24202 | NY | MAT | NPCC |  | 22 | 2 | NAICS-22 Non-Cogen | CA | NG | NG | NYIS | AM | mcf | 0 | 0 | 0 | 0 | 0 | 0 | 0 | 0 | 0 | 0 | 0 | 0 | 0 | 0 | 0 | 0 | 0 | 0 | 0 | 0 | 0 | 0 | 0 | 0 | 0 | 0 | 0 | 0 | 0 | 0 | 0 | 0 | 0 | 0 | 0 | 0 | 0 | 0 | 0 | 0 | 0 | 0 | 0 | 0 | 0 | 0 | 0 | 0 | 0 | 0 | 0 | 0 | 0 | 0 | 0 | 0 | 0 | 0 | 0 | 0 | 185 | 437 | 0 | 0 | 1020 | 3410 | 5768 | 3964 | 2068 | 3398 | 2233 | 935 | 0 | 0 | 0 | 0 | 23418 | 2020 | natural gas nonpeaker | TRUE
50978 | N | . | Carr Street Generating Station | Carr Street Generating Sta LP | 24202 | NY | MAT | NPCC |  | 22 | 2 | NAICS-22 Non-Cogen | CT | DFO | DFO | NYIS | AM | barrels | 0 | 0 | 0 | 0 | 0 | 0 | 0 | 0 | 0 | 0 | 0 | 0 | 0 | 0 | 0 | 0 | 0 | 0 | 0 | 0 | 0 | 0 | 0 | 0 | 0 | 0 | 0 | 0 | 0 | 0 | 0 | 0 | 0 | 0 | 0 | 0 | 0 | 0 | 0 | 0 | 0 | 0 | 0 | 0 | 0 | 0 | 0 | 0 | 0 | 0 | 0 | 0 | 0 | 0 | 0 | 0 | 0 | 0 | 0 | 0 | 0 | 0 | 0 | 0 | 0 | 0 | 0 | 0 | 0 | 0 | 0 | 0 | 0 | 0 | 0 | 0 | 0 | 2020 | petroleum | TRUE
50978 | N | . | Carr Street Generating Station | Carr Street Generating Sta LP | 24202 | NY | MAT | NPCC |  | 22 | 2 | NAICS-22 Non-Cogen | CT | NG | NG | NYIS | AM | mcf | 8713 | 15557 | 0 | 0 | 34496 | 118835 | 202865 | 137915 | 72535 | 119399 | 78525 | 34683 | 8713 | 15557 | 0 | 0 | 34496 | 118835 | 202865 | 137915 | 72535 | 119399 | 78525 | 34683 | 1.02 | 1.02 | 0 | 0 | 1.02 | 1.02 | 1.02 | 1.02 | 1.02 | 1.02 | 1.02 | 1.02 | 8887 | 15868 | 0 | 0 | 35186 | 121212 | 206922 | 140673 | 73986 | 121787 | 80096 | 35377 | 8887 | 15868 | 0 | 0 | 35186 | 121212 | 206922 | 140673 | 73986 | 121787 | 80096 | 35377 | 783 | 1328 | 0 | 0 | 2899 | 10417 | 17774 | 11775 | 6284 | 10360 | 6289 | 3026 | 823523 | 823523 | 839994 | 839994 | 70935 | 2020 | natural gas nonpeaker | TRUE
50980 | N | . | Siphon Power Project | Central Oregon Irrigation Dist | 3220 | OR | PACC | WECC |  | 22 | 2 | NAICS-22 Non-Cogen | HY | WAT | HYC | PACW | A |  | 0 | 0 | 0 | 0 | 0 | 0 | 0 | 0 | 0 | 0 | 0 | 0 | 0 | 0 | 0 | 0 | 0 | 0 | 0 | 0 | 0 | 0 | 0 | 0 | 0 | 0 | 0 | 0 | 0 | 0 | 0 | 0 | 0 | 0 | 0 | 0 | 12793 | 13855 | 11118 | 9887 | 16954 | 17025 | 15609 | 12552 | 9538 | 9394 | 11335 | 11627 | 12793 | 13855 | 11118 | 9887 | 16954 | 17025 | 15609 | 12552 | 9538 | 9394 | 11335 | 11627 | 1459.226 | 1580.336 | 1268.197 | 1127.78 | 1933.862 | 1941.925 | 1780.387 | 1431.678 | 1087.942 | 1071.509 | 1292.893 | 1326.265 | 0 | 0 | 151687 | 151687 | 17302 | 2020 | hydro | TRUE
50985 | Y | . | Solano County Cogen Plant | Solano County | 17711 | CA | PACC | WECC |  | 92 | 5 | Commercial NAICS Cogen | IC | NG | NG | CISO | A | mcf | 9987 | 8820 | 9791 | 6924 | 6510 | 9158 | 12811 | 15932 | 13874 | 14409 | 11509 | 12757 | 7949 | 7020 | 7793 | 5511 | 5181 | 7289 | 10197 | 12680 | 11043 | 11469 | 9161 | 10154 | 1.02 | 1.02 | 1.02 | 1.02 | 1.02 | 1.02 | 1.02 | 1.02 | 1.02 | 1.02 | 1.02 | 1.02 | 10187 | 8996 | 9987 | 7062 | 6640 | 9341 | 13067 | 16251 | 14151 | 14697 | 11739 | 13012 | 8108 | 7160 | 7949 | 5621 | 5285 | 7435 | 10401 | 12934 | 11264 | 11698 | 9344 | 10357 | 1097.329 | 969.046 | 1075.706 | 760.739 | 715.301 | 1006.222 | 1407.598 | 1750.446 | 1524.366 | 1583.092 | 1264.518 | 1401.637 | 132482 | 105447 | 135130 | 107556 | 14556 | 2020 | natural gas peaker | FALSE
50987 | N | . | Rock Creek I | Shorock Hydro Inc | 17150 | ID | MTN | WECC |  | 22 | 2 | NAICS-22 Non-Cogen | HY | WAT | HYC | IPCO | A |  | 0 | 0 | 0 | 0 | 0 | 0 | 0 | 0 | 0 | 0 | 0 | 0 | 0 | 0 | 0 | 0 | 0 | 0 | 0 | 0 | 0 | 0 | 0 | 0 | 0 | 0 | 0 | 0 | 0 | 0 | 0 | 0 | 0 | 0 | 0 | 0 | 6700 | 7057 | 7342 | 8260 | 9396 | 9152 | 9273 | 9336 | 6782 | 7419 | 7232 | 6716 | 6700 | 7057 | 7342 | 8260 | 9396 | 9152 | 9273 | 9336 | 6782 | 7419 | 7232 | 6716 | 764.272 | 804.968 | 837.465 | 942.157 | 1071.714 | 1043.934 | 1057.754 | 1064.931 | 773.547 | 846.269 | 824.919 | 766.07 | 0 | 0 | 94665 | 94665 | 10798 | 2020 | hydro | TRUE
50990 | N | . | Marathon Electric | Marathon Electric Mfg Corp | 11637 | WI | ENC | MRO |  | 335 | 6 | Industrial NAICS Non-Cogen | IC | DFO | DFO | MISO | M | barrels | 0 | 0 | 0 | 0 | 0 | 0 | 0 | 0 | 0 | 0 | 0 | 0 | 0 | 0 | 0 | 0 | 0 | 0 | 0 | 0 | 0 | 0 | 0 | 0 | 0 | 0 | 0 | 0 | 0 | 0 | 0 | 0 | 0 | 0 | 0 | 0 | 0 | 0 | 0 | 0 | 0 | 0 | 0 | 0 | 0 | 0 | 0 | 0 | 0 | 0 | 0 | 0 | 0 | 0 | 0 | 0 | 0 | 0 | 0 | 0 | 0 | 0 | 0 | 0 | 0 | 0 | 0 | 0 | 0 | 0 | 0 | 0 | 0 | 0 | 0 | 0 | 0 | 2020 | petroleum | FALSE
50993 | Y | . | Co-Gen II LLC | Co-Gen II | 3930 | OR | PACC | WECC |  | 22 | 3 | NAICS-22 Cogen | ST | NG | NG | PACW | A | mcf | 0 | 0 | 0 | 0 | 0 | 0 | 0 | 0 | 0 | 0 | 0 | 0 | 0 | 0 | 0 | 0 | 0 | 0 | 0 | 0 | 0 | 0 | 0 | 0 | 0 | 0 | 0 | 0 | 0 | 0 | 0 | 0 | 0 | 0 | 0 | 0 | 0 | 0 | 0 | 0 | 0 | 0 | 0 | 0 | 0 | 0 | 0 | 0 | 0 | 0 | 0 | 0 | 0 | 0 | 0 | 0 | 0 | 0 | 0 | 0 | 0 | 0 | 0 | 0 | 0 | 0 | 0 | 0 | 0 | 0 | 0 | 0 | 0 | 0 | 0 | 0 | 0 | 2020 | natural gas peaker | TRUE
50993 | Y | . | Co-Gen II LLC | Co-Gen II | 3930 | OR | PACC | WECC |  | 22 | 3 | NAICS-22 Cogen | ST | WDS | WWW | PACW | A | short tons | 0 | 0 | 0 | 0 | 0 | 0 | 0 | 0 | 0 | 0 | 0 | 0 | 0 | 0 | 0 | 0 | 0 | 0 | 0 | 0 | 0 | 0 | 0 | 0 | 0 | 0 | 0 | 0 | 0 | 0 | 0 | 0 | 0 | 0 | 0 | 0 | 0 | 0 | 0 | 0 | 0 | 0 | 0 | 0 | 0 | 0 | 0 | 0 | 0 | 0 | 0 | 0 | 0 | 0 | 0 | 0 | 0 | 0 | 0 | 0 | 0 | 0 | 0 | 0 | 0 | 0 | 0 | 0 | 0 | 0 | 0 | 0 | 0 | 0 | 0 | 0 | 0 | 2020 | biomass | TRUE
50999 | N | . | Aziscohos Hydroelectric Project | Brookfield White Pine Hydro LLC | 39006 | ME | NEW | NPCC |  | 22 | 2 | NAICS-22 Non-Cogen | HY | WAT | HYC | ISNE | A |  | 0 | 0 | 0 | 0 | 0 | 0 | 0 | 0 | 0 | 0 | 0 | 0 | 0 | 0 | 0 | 0 | 0 | 0 | 0 | 0 | 0 | 0 | 0 | 0 | 0 | 0 | 0 | 0 | 0 | 0 | 0 | 0 | 0 | 0 | 0 | 0 | 30849 | 26291 | 35878 | 38710 | 34884 | 11546 | 14666 | 7929 | 4514 | 16788 | 19796 | 26701 | 30849 | 26291 | 35878 | 38710 | 34884 | 11546 | 14666 | 7929 | 4514 | 16788 | 19796 | 26701 | 3518.717 | 2998.862 | 4092.335 | 4415.401 | 3979.062 | 1317.019 | 1672.841 | 904.435 | 514.855 | 1914.891 | 2257.961 | 3045.621 | 0 | 0 | 268552 | 268552 | 30632 | 2020 | hydro | TRUE
51008 | Y | . | Enterprise Sugar Factory | M.A. Patout & Son Limited, LLC | 11415 | LA | WSC | SERC |  | 311 | 7 | Industrial NAICS Cogen | ST | AB | ORW | MISO | A | short tons | 49656 | 40737 | 46362 | 41211 | 41194 | 52914 | 47982 | 54995 | 45004 | 46689 | 47149 | 41880 | 0 | 0 | 0 | 0 | 0 | 0 | 0 | 0 | 0 | 0 | 0 | 0 | 7 | 7 | 7 | 7 | 7 | 7 | 7 | 7 | 7 | 7 | 7 | 7 | 347592 | 285159 | 324534 | 288477 | 288358 | 370398 | 335874 | 384965 | 315028 | 326823 | 330043 | 293160 | 0 | 0 | 0 | 0 | 0 | 0 | 0 | 0 | 0 | 0 | 0 | 0 | 0 | 0 | 0 | 0 | 0 | 0 | 0 | 0 | 0 | 0 | 0 | 0 | 555773 | 0 | 3890411 | 0 | 0 | 2020 | biomass | FALSE
51008 | Y | . | Enterprise Sugar Factory | M.A. Patout & Son Limited, LLC | 11415 | LA | WSC | SERC |  | 311 | 7 | Industrial NAICS Cogen | ST | NG | NG | MISO | A | mcf | 2486 | 2472 | 2595 | 2386 | 2503 | 2763 | 3223 | 2922 | 2455 | 2648 | 2475 | 2597 | 0 | 0 | 0 | 0 | 0 | 0 | 0 | 0 | 0 | 0 | 0 | 0 | 1 | 1 | 1 | 1 | 1 | 1 | 1 | 1 | 1 | 1 | 1 | 1 | 2486 | 2472 | 2595 | 2386 | 2503 | 2763 | 3223 | 2922 | 2455 | 2648 | 2475 | 2597 | 0 | 0 | 0 | 0 | 0 | 0 | 0 | 0 | 0 | 0 | 0 | 0 | 0 | 0 | 0 | 0 | 0 | 0 | 0 | 0 | 0 | 0 | 0 | 0 | 31525 | 0 | 31525 | 0 | 0 | 2020 | natural gas peaker | FALSE
51026 | N | . | Ryegate Associates, LLC | Stored Solar Services, LLC | 64003 | VT | NEW | NPCC |  | 22 | 2 | NAICS-22 Non-Cogen | ST | WDS | WWW | ISNE | AM | short tons | 23313 | 22408 | 24659 | 18414 | 24204 | 23760 | 16024 | 22765 | 13998 | 23023 | 21966 | 19233 | 23313 | 22408 | 24659 | 18414 | 24204 | 23760 | 16024 | 22765 | 13998 | 23023 | 21966 | 19233 | 8.5 | 8.5 | 8.5 | 8.5 | 8.5 | 8.5 | 8.5 | 8.5 | 8.5 | 8.5 | 8.5 | 8.5 | 198161 | 190468 | 209602 | 156519 | 205734 | 201960 | 136204 | 193503 | 118983 | 195696 | 186711 | 163481 | 198161 | 190468 | 209602 | 156519 | 205734 | 201960 | 136204 | 193503 | 118983 | 195696 | 186711 | 163481 | 14928 | 13833 | 14708 | 10294 | 13945 | 14148 | 14287 | 14509 | 9946 | 14729 | 13990 | 12202 | 253767 | 253767 | 2157022 | 2157022 | 161519 | 2020 | biomass | TRUE
51030 | N | . | Ocean State Power | Ocean State Power Co | 27769 | RI | NEW | NPCC |  | 22 | 2 | NAICS-22 Non-Cogen | CA | DFO | DFO | ISNE | AM | barrels | 0 | 0 | 0 | 0 | 0 | 0 | 0 | 0 | 0 | 0 | 0 | 0 | 0 | 0 | 0 | 0 | 0 | 0 | 0 | 0 | 0 | 0 | 0 | 0 | 0 | 0 | 0 | 0 | 0 | 0 | 0 | 0 | 0 | 0 | 0 | 0 | 0 | 0 | 0 | 0 | 0 | 0 | 0 | 0 | 0 | 0 | 0 | 0 | 0 | 0 | 0 | 0 | 0 | 0 | 0 | 0 | 0 | 0 | 0 | 0 | 52.935 | 0 | 0 | 0 | 0 | 0 | 0 | 0 | 0 | 3.745 | 84.979 | 76.791 | 0 | 0 | 0 | 0 | 218.45 | 2020 | petroleum | TRUE
51030 | N | . | Ocean State Power | Ocean State Power Co | 27769 | RI | NEW | NPCC |  | 22 | 2 | NAICS-22 Non-Cogen | CA | NG | NG | ISNE | AM | mcf | 86 | 155 | 83 | 189 | 170 | 292 | 509 | 259 | 171 | 300 | 386 | 182 | 86 | 155 | 83 | 189 | 170 | 292 | 509 | 259 | 171 | 300 | 386 | 182 | 1.028 | 1.028 | 1.028 | 1.028 | 1.028 | 1.028 | 1.028 | 1.028 | 1.028 | 1.028 | 1.028 | 1.028 | 88 | 159 | 85 | 194 | 175 | 300 | 523 | 266 | 176 | 308 | 397 | 187 | 88 | 159 | 85 | 194 | 175 | 300 | 523 | 266 | 176 | 308 | 397 | 187 | 5986.065 | 16199 | 12544 | 14593 | 14338 | 26388 | 33899 | 14140 | 21016 | 22054.255 | 26435.021 | 13403.209 | 2782 | 2782 | 2858 | 2858 | 220995.55 | 2020 | natural gas nonpeaker | TRUE
51030 | N | . | Ocean State Power | Ocean State Power Co | 27769 | RI | NEW | NPCC |  | 22 | 2 | NAICS-22 Non-Cogen | CT | DFO | DFO | ISNE | AM | barrels | 237 | 0 | 0 | 0 | 0 | 0 | 0 | 0 | 0 | 15 | 349 | 323 | 237 | 0 | 0 | 0 | 0 | 0 | 0 | 0 | 0 | 15 | 349 | 323 | 5.79 | 0 | 0 | 0 | 0 | 0 | 0 | 0 | 0 | 5.79 | 5.79 | 5.79 | 1372 | 0 | 0 | 0 | 0 | 0 | 0 | 0 | 0 | 87 | 2021 | 1870 | 1372 | 0 | 0 | 0 | 0 | 0 | 0 | 0 | 0 | 87 | 2021 | 1870 | 118.683 | 0 | 0 | 0 | 0 | 0 | 0 | 0 | 0 | 7.477 | 175.208 | 159.986 | 924 | 924 | 5350 | 5350 | 461.354 | 2020 | petroleum | TRUE
51030 | N | . | Ocean State Power | Ocean State Power Co | 27769 | RI | NEW | NPCC |  | 22 | 2 | NAICS-22 Non-Cogen | CT | NG | NG | ISNE | AM | mcf | 150863 | 388613 | 302051 | 328412 | 328189 | 582875 | 723895 | 307981 | 478228 | 497191 | 611090 | 317348 | 150863 | 388613 | 302051 | 328412 | 328189 | 582875 | 723895 | 307981 | 478228 | 497191 | 611090 | 317348 | 1.028 | 1.028 | 1.028 | 1.028 | 1.028 | 1.028 | 1.028 | 1.028 | 1.028 | 1.028 | 1.028 | 1.028 | 155087 | 399494 | 310508 | 337608 | 337378 | 599196 | 744164 | 316604 | 491618 | 511112 | 628201 | 326234 | 155087 | 399494 | 310508 | 337608 | 337378 | 599196 | 744164 | 316604 | 491618 | 511112 | 628201 | 326234 | 13413.317 | 35415 | 27038 | 29501 | 28079 | 51538 | 62370 | 25984 | 41843 | 43999.523 | 54468.792 | 27908.014 | 5016736 | 5016736 | 5157204 | 5157204 | 441557.65 | 2020 | natural gas nonpeaker | TRUE
51033 | N | . | West Delaware Tunnel Plant | Erie Boulevard Hydropower LP | 5914 | NY | MAT | NPCC |  | 22 | 2 | NAICS-22 Non-Cogen | HY | WAT | HYC | NYIS | A |  | 0 | 0 | 0 | 0 | 0 | 0 | 0 | 0 | 0 | 0 | 0 | 0 | 0 | 0 | 0 | 0 | 0 | 0 | 0 | 0 | 0 | 0 | 0 | 0 | 0 | 0 | 0 | 0 | 0 | 0 | 0 | 0 | 0 | 0 | 0 | 0 | 19203 | 17918 | 19029 | 18661 | 19492 | 18236 | 19136 | 18766 | 17826 | 17914 | 17716 | 18715 | 19203 | 17918 | 19029 | 18661 | 19492 | 18236 | 19136 | 18766 | 17826 | 17914 | 17716 | 18715 | 2190.355 | 2043.856 | 2170.573 | 2128.524 | 2223.362 | 2080.038 | 2182.724 | 2140.572 | 2033.258 | 2043.297 | 2020.776 | 2134.665 | 0 | 0 | 222612 | 222612 | 25392 | 2020 | hydro | TRUE
51034 | N | . | Little Falls Hydro | Little Falls Hydroelec Assoc | 10714 | NY | MAT | NPCC |  | 22 | 2 | NAICS-22 Non-Cogen | HY | WAT | HYC | NYIS | A |  | 0 | 0 | 0 | 0 | 0 | 0 | 0 | 0 | 0 | 0 | 0 | 0 | 0 | 0 | 0 | 0 | 0 | 0 | 0 | 0 | 0 | 0 | 0 | 0 | 0 | 0 | 0 | 0 | 0 | 0 | 0 | 0 | 0 | 0 | 0 | 0 | 31577 | 29465 | 31292 | 30686 | 32053 | 29987 | 31467 | 30860 | 29313 | 29457 | 29133 | 30775 | 31577 | 29465 | 31292 | 30686 | 32053 | 29987 | 31467 | 30860 | 29313 | 29457 | 29133 | 30775 | 3601.855 | 3360.949 | 3569.323 | 3500.178 | 3656.131 | 3420.447 | 3589.305 | 3519.99 | 3343.521 | 3360.029 | 3322.996 | 3510.276 | 0 | 0 | 366065 | 366065 | 41755 | 2020 | hydro | TRUE
51038 | N | . | MacArthur Waste to Energy Facility | Covanta MacArthur Renewable Energy | 56601 | NY | MAT | NPCC |  | 562213 | 4 | Commercial NAICS Non-Cogen | ST | DFO | DFO | NYIS | M | barrels | 0 | 0 | 0 | 0 | 0 | 0 | 0 | 0 | 0 | 0 | 0 | 0 | 0 | 0 | 0 | 0 | 0 | 0 | 0 | 0 | 0 | 0 | 0 | 0 | 0 | 0 | 0 | 0 | 0 | 0 | 0 | 0 | 0 | 0 | 0 | 0 | 0 | 0 | 0 | 0 | 0 | 0 | 0 | 0 | 0 | 0 | 0 | 0 | 0 | 0 | 0 | 0 | 0 | 0 | 0 | 0 | 0 | 0 | 0 | 0 | 0 | 0 | 0 | 0 | 0 | 0 | 0 | 0 | 0 | 0 | 0 | 0 | 0 | 0 | 0 | 0 | 0 | 2020 | petroleum | FALSE
51038 | N | . | MacArthur Waste to Energy Facility | Covanta MacArthur Renewable Energy | 56601 | NY | MAT | NPCC |  | 562213 | 4 | Commercial NAICS Non-Cogen | ST | MSB | MLG | NYIS | M | short tons | 7744 | 7571 | 9432 | 9286 | 10422 | 9047 | 7897 | 9549 | 9533 | 8754 | 8381 | 9038 | 7744 | 7571 | 9432 | 9286 | 10422 | 9047 | 7897 | 9549 | 9533 | 8754 | 8381 | 9038 | 6.639 | 6.639 | 6.64 | 6.64 | 6.64 | 6.639 | 6.639 | 6.639 | 6.639 | 6.639 | 6.639 | 6.64 | 51412 | 50264 | 62628 | 61659 | 69202 | 60063 | 52428 | 63396 | 63290 | 58118 | 55641 | 60012 | 51412 | 50264 | 62628 | 61659 | 69202 | 60063 | 52428 | 63396 | 63290 | 58118 | 55641 | 60012 | 1643.716 | 1853.945 | 2456.728 | 2159.934 | 2473.541 | 2076.649 | 1452.771 | 2132.376 | 2154.812 | 1930.818 | 1910.35 | 2072.59 | 106654 | 106654 | 708113 | 708113 | 24318.23 | 2020 | municipal solid waste | FALSE
51038 | N | . | MacArthur Waste to Energy Facility | Covanta MacArthur Renewable Energy | 56601 | NY | MAT | NPCC |  | 562213 | 4 | Commercial NAICS Non-Cogen | ST | MSN | OTH | NYIS | M | short tons | 4951 | 4840 | 6030 | 5938 | 6664 | 5784 | 5048 | 6104 | 6095 | 5596 | 5358 | 5780 | 4951 | 4840 | 6030 | 5938 | 6664 | 5784 | 5048 | 6104 | 6095 | 5596 | 5358 | 5780 | 12.692 | 12.694 | 12.693 | 12.691 | 12.691 | 12.692 | 12.694 | 12.693 | 12.691 | 12.693 | 12.693 | 12.69 | 62838 | 61439 | 76539 | 75359 | 84573 | 73411 | 64079 | 77478 | 77352 | 71030 | 68009 | 73348 | 62838 | 61439 | 76539 | 75359 | 84573 | 73411 | 64079 | 77478 | 77352 | 71030 | 68009 | 73348 | 2009.008 | 2266.13 | 3002.388 | 2639.854 | 3022.95 | 2538.133 | 1775.62 | 2606.045 | 2633.582 | 2359.794 | 2334.97 | 2533.159 | 68188 | 68188 | 865455 | 865455 | 29721.633 | 2020 | municipal solid waste | FALSE
51038 | N | . | MacArthur Waste to Energy Facility | Covanta MacArthur Renewable Energy | 56601 | NY | MAT | NPCC |  | 562213 | 4 | Commercial NAICS Non-Cogen | ST | NG | NG | NYIS | M | mcf | 3762 | 1706 | 150 | 891 | 322 | 1250 | 4930 | 1474 | 1457 | 5219 | 4214 | 7304 | 3762 | 1706 | 150 | 891 | 322 | 1250 | 4930 | 1474 | 1457 | 5219 | 4214 | 7304 | 1 | 1 | 1 | 1 | 1 | 1 | 1 | 1 | 1 | 1 | 1 | 1 | 3762 | 1706 | 150 | 891 | 322 | 1250 | 4930 | 1474 | 1457 | 5219 | 4214 | 7304 | 3762 | 1706 | 150 | 891 | 322 | 1250 | 4930 | 1474 | 1457 | 5219 | 4214 | 7304 | 120.276 | 62.925 | 5.884 | 31.212 | 11.509 | 43.218 | 136.609 | 49.579 | 49.606 | 173.388 | 144.68 | 252.251 | 32679 | 32679 | 32679 | 32679 | 1081.137 | 2020 | natural gas peaker | FALSE
52006 | Y | . | LaO Energy Systems | Dow Chemical Co | 5347 | LA | WSC | SERC |  | 325 | 7 | Industrial NAICS Cogen | CA | NG | NG | MISO | AM | mcf | 0 | 0 | 0 | 0 | 0 | 0 | 0 | 0 | 0 | 0 | 0 | 0 | 0 | 0 | 0 | 0 | 0 | 0 | 0 | 0 | 0 | 0 | 0 | 0 | 0 | 0 | 0 | 0 | 0 | 0 | 0 | 0 | 0 | 0 | 0 | 0 | 0 | 0 | 0 | 0 | 0 | 0 | 0 | 0 | 0 | 0 | 0 | 0 | 0 | 0 | 0 | 0 | 0 | 0 | 0 | 0 | 0 | 0 | 0 | 0 | 76275.246 | 80832.253 | 81756.326 | 71288.632 | 67930.226 | 77460.488 | 81759.156 | 80827.173 | 81232.463 | 90531.733 | 97732.443 | 81904.468 | 0 | 0 | 0 | 0 | 969530.61 | 2020 | natural gas nonpeaker | FALSE
52006 | Y | . | LaO Energy Systems | Dow Chemical Co | 5347 | LA | WSC | SERC |  | 325 | 7 | Industrial NAICS Cogen | CA | OG | OOG | MISO | AM | mcf | 331446 | 329886 | 376438 | 395177 | 205603 | 273777 | 319066 | 249957 | 129134 | 266539 | 289146 | 190260 | 290999 | 217315 | 249224 | 236163 | 205602 | 198680 | 238894 | 234413 | 129134 | 222842 | 243353 | 190260 | 0.669 | 0.669 | 0.669 | 0.669 | 0.669 | 0.669 | 0.669 | 0.669 | 0.669 | 0.669 | 0.669 | 0.669 | 221737 | 220694 | 251837 | 264373 | 137548 | 183157 | 213455 | 167221 | 86391 | 178315 | 193439 | 127284 | 194678 | 145384 | 166731 | 157993 | 137548 | 132917 | 159820 | 156822 | 86391 | 149081 | 162803 | 127284 | 22240.754 | 16643.747 | 19031.674 | 17952.368 | 17772.774 | 15159.512 | 18218.844 | 17917.827 | 14018.537 | 17163.267 | 18772.557 | 18936.532 | 3356429 | 2656879 | 2245451 | 1777452 | 213828.39 | 2020 | other | FALSE
52006 | Y | . | LaO Energy Systems | Dow Chemical Co | 5347 | LA | WSC | SERC |  | 325 | 7 | Industrial NAICS Cogen | CA | OTH | OTH | MISO | AM |  | 0 | 0 | 0 | 0 | 0 | 0 | 0 | 0 | 0 | 0 | 0 | 0 | 0 | 0 | 0 | 0 | 0 | 0 | 0 | 0 | 0 | 0 | 0 | 0 | 0 | 0 | 0 | 0 | 0 | 0 | 0 | 0 | 0 | 0 | 0 | 0 | 0 | 0 | 0 | 0 | 0 | 0 | 0 | 0 | 0 | 0 | 0 | 0 | 0 | 0 | 0 | 0 | 0 | 0 | 0 | 0 | 0 | 0 | 0 | 0 | 0 | 0 | 0 | 0 | 0 | 0 | 0 | 0 | 0 | 0 | 0 | 0 | 0 | 0 | 0 | 0 | 0 | 2020 | other | FALSE
52006 | Y | . | LaO Energy Systems | Dow Chemical Co | 5347 | LA | WSC | SERC |  | 325 | 7 | Industrial NAICS Cogen | CT | NG | NG | MISO | AM | mcf | 724242 | 1020785 | 1030326 | 999832 | 500696 | 891310 | 912290 | 718413 | 476765 | 895774 | 959112 | 524314 | 724242 | 1020785 | 1030326 | 999832 | 500696 | 891310 | 912290 | 718413 | 476765 | 895774 | 959112 | 524314 | 1.05 | 1.05 | 1.05 | 1.05 | 1.05 | 1.05 | 1.05 | 1.05 | 1.05 | 1.05 | 1.05 | 1.05 | 760454 | 1071824 | 1081842 | 1049824 | 525731 | 935876 | 957905 | 754334 | 500603 | 940563 | 1007068 | 550530 | 760454 | 1071824 | 1081842 | 1049824 | 525731 | 935876 | 957905 | 754334 | 500603 | 940563 | 1007068 | 550530 | 58969 | 81213 | 82904 | 77743 | 42155 | 71028 | 74941 | 57439 | 37797 | 75448 | 78350 | 45882 | 9653859 | 9653859 | 10136554 | 10136554 | 783869 | 2020 | natural gas nonpeaker | FALSE
52006 | Y | . | LaO Energy Systems | Dow Chemical Co | 5347 | LA | WSC | SERC |  | 325 | 7 | Industrial NAICS Cogen | CT | OG | OOG | MISO | A | mcf | 0 | 0 | 0 | 0 | 0 | 0 | 0 | 0 | 0 | 0 | 0 | 0 | 0 | 0 | 0 | 0 | 0 | 0 | 0 | 0 | 0 | 0 | 0 | 0 | 0 | 0 | 0 | 0 | 0 | 0 | 0 | 0 | 0 | 0 | 0 | 0 | 0 | 0 | 0 | 0 | 0 | 0 | 0 | 0 | 0 | 0 | 0 | 0 | 0 | 0 | 0 | 0 | 0 | 0 | 0 | 0 | 0 | 0 | 0 | 0 | 0 | 0 | 0 | 0 | 0 | 0 | 0 | 0 | 0 | 0 | 0 | 0 | 0 | 0 | 0 | 0 | 0 | 2020 | other | FALSE
52006 | Y | . | LaO Energy Systems | Dow Chemical Co | 5347 | LA | WSC | SERC |  | 325 | 7 | Industrial NAICS Cogen | CT | OTH | OTH | MISO | A |  | 0 | 0 | 0 | 0 | 0 | 0 | 0 | 0 | 0 | 0 | 0 | 0 | 0 | 0 | 0 | 0 | 0 | 0 | 0 | 0 | 0 | 0 | 0 | 0 | 0 | 0 | 0 | 0 | 0 | 0 | 0 | 0 | 0 | 0 | 0 | 0 | 0 | 0 | 0 | 0 | 0 | 0 | 0 | 0 | 0 | 0 | 0 | 0 | 0 | 0 | 0 | 0 | 0 | 0 | 0 | 0 | 0 | 0 | 0 | 0 | 0 | 0 | 0 | 0 | 0 | 0 | 0 | 0 | 0 | 0 | 0 | 0 | 0 | 0 | 0 | 0 | 0 | 2020 | other | FALSE
52010 | N | . | Lee County Solid Waste Energy | Lee County Board-Commissioners | 10875 | FL | SAT | SERC |  | 22 | 2 | NAICS-22 Non-Cogen | ST | MSB | MLG | FPL | M | short tons | 31026 | 31091 | 31709 | 28499 | 32767 | 31545 | 27362 | 32970 | 31137 | 27296 | 26010 | 29881 | 31026 | 31091 | 31709 | 28499 | 32767 | 31545 | 27362 | 32970 | 31137 | 27296 | 26010 | 29881 | 7.414 | 7.724 | 7.952 | 7.68 | 7.156 | 6.942 | 7.008 | 7.074 | 6.971 | 6.787 | 7.296 | 7.451 | 230027 | 240147 | 252150 | 218872 | 234481 | 218985 | 191753 | 233230 | 217056 | 185258 | 189769 | 222643 | 230027 | 240147 | 252150 | 218872 | 234481 | 218985 | 191753 | 233230 | 217056 | 185258 | 189769 | 222643 | 12681.324 | 13700.235 | 14157.464 | 11487.542 | 12615.61 | 11507.201 | 9306.04 | 12186.62 | 9909.343 | 2539.398 | 2523.84 | 11817.681 | 361293 | 361293 | 2634371 | 2634371 | 124432.3 | 2020 | municipal solid waste | TRUE
52010 | N | . | Lee County Solid Waste Energy | Lee County Board-Commissioners | 10875 | FL | SAT | SERC |  | 22 | 2 | NAICS-22 Non-Cogen | ST | MSN | OTH | FPL | M | short tons | 19836 | 19879 | 20271 | 18221 | 20951 | 20169 | 17494 | 21079 | 19907 | 17453 | 16629 | 19105 | 19836 | 19879 | 20271 | 18221 | 20951 | 20169 | 17494 | 21079 | 19907 | 17453 | 16629 | 19105 | 14.173 | 14.765 | 15.203 | 14.681 | 13.679 | 13.27 | 13.397 | 13.525 | 13.327 | 12.974 | 13.948 | 14.243 | 281136 | 293513 | 308180 | 267503 | 286589 | 267643 | 234367 | 285093 | 265301 | 226435 | 231941 | 272113 | 281136 | 293513 | 308180 | 267503 | 286589 | 267643 | 234367 | 285093 | 265301 | 226435 | 231941 | 272113 | 15498.944 | 16744.764 | 17303.384 | 14039.903 | 15419.147 | 14064.031 | 11374.168 | 14896.579 | 12111.871 | 3103.829 | 3084.714 | 14443.456 | 230994 | 230994 | 3219814 | 3219814 | 152084.79 | 2020 | municipal solid waste | TRUE
52010 | N | . | Lee County Solid Waste Energy | Lee County Board-Commissioners | 10875 | FL | SAT | SERC |  | 22 | 2 | NAICS-22 Non-Cogen | ST | WO | WOO | FPL | M | barrels | 667 | 143 | 221 | 800 | 774 | 730 | 514 | 553 | 800 | 514 | 365 | 743 | 667 | 143 | 221 | 800 | 774 | 730 | 514 | 553 | 800 | 514 | 365 | 743 | 3.8 | 3.8 | 3.8 | 3.8 | 3.8 | 3.8 | 3.8 | 3.8 | 3.8 | 3.8 | 3.8 | 3.8 | 2535 | 543 | 840 | 3040 | 2941 | 2774 | 1953 | 2101 | 3040 | 1953 | 1387 | 2823 | 2535 | 543 | 840 | 3040 | 2941 | 2774 | 1953 | 2101 | 3040 | 1953 | 1387 | 2823 | 139.732 | 31.001 | 47.152 | 159.555 | 158.243 | 145.768 | 94.792 | 109.801 | 138.786 | 26.773 | 18.446 | 149.863 | 6824 | 6824 | 25930 | 25930 | 1219.912 | 2020 | petroleum | TRUE
52015 | N | . | Terra-Gen Dixie Valley | Terra-Gen Operating Co-Geo | 2782 | NV | MTN | WECC |  | 22 | 2 | NAICS-22 Non-Cogen | BT | GEO | GEO | CISO | M |  | 0 | 0 | 0 | 0 | 0 | 0 | 0 | 0 | 0 | 0 | 0 | 0 | 0 | 0 | 0 | 0 | 0 | 0 | 0 | 0 | 0 | 0 | 0 | 0 | 0 | 0 | 0 | 0 | 0 | 0 | 0 | 0 | 0 | 0 | 0 | 0 | 24740 | 25109 | 30386 | 18130 | 16017 | 9188 | 0 | 0 | 0 | 18200 | 24714 | 24898 | 24740 | 25109 | 30386 | 18130 | 16017 | 9188 | 0 | 0 | 0 | 18200 | 24714 | 24898 | 2822 | 2864 | 3466 | 2068 | 1827 | 1048 | 0 | 0 | 0 | 2076 | 2819 | 2840 | 0 | 0 | 191382 | 191382 | 21830 | 2020 | geothermal | TRUE
52015 | N | . | Terra-Gen Dixie Valley | Terra-Gen Operating Co-Geo | 2782 | NV | MTN | WECC |  | 22 | 2 | NAICS-22 Non-Cogen | ST | GEO | GEO | CISO | M |  | 0 | 0 | 0 | 0 | 0 | 0 | 0 | 0 | 0 | 0 | 0 | 0 | 0 | 0 | 0 | 0 | 0 | 0 | 0 | 0 | 0 | 0 | 0 | 0 | 0 | 0 | 0 | 0 | 0 | 0 | 0 | 0 | 0 | 0 | 0 | 0 | 365864 | 337530 | 340721 | 356536 | 365680 | 354301 | 363015 | 353284 | 347831 | 335390 | 352223 | 355291 | 365864 | 337530 | 340721 | 356536 | 365680 | 354301 | 363015 | 353284 | 347831 | 335390 | 352223 | 355291 | 41732 | 38500 | 38864 | 40668 | 41711 | 40413 | 41407 | 40297 | 39675 | 38256 | 40176 | 40526 | 0 | 0 | 4227666 | 4227666 | 482225 | 2020 | geothermal | TRUE
52019 | N | . | Doswell Energy Center | Doswell Ltd Partnership | 5310 | VA | SAT | SERC |  | 22 | 2 | NAICS-22 Non-Cogen | CA | DFO | DFO | PJM | M | barrels | 0 | 0 | 0 | 0 | 0 | 0 | 0 | 0 | 0 | 0 | 0 | 0 | 0 | 0 | 0 | 0 | 0 | 0 | 0 | 0 | 0 | 0 | 0 | 0 | 0 | 0 | 0 | 0 | 0 | 0 | 0 | 0 | 0 | 0 | 0 | 0 | 0 | 0 | 0 | 0 | 0 | 0 | 0 | 0 | 0 | 0 | 0 | 0 | 0 | 0 | 0 | 0 | 0 | 0 | 0 | 0 | 0 | 0 | 0 | 0 | 8.507 | 8.832 | 10.139 | 0 | 41.987 | 2.412 | 2.655 | 6.466 | 7.275 | 5.167 | 9.902 | 6.462 | 0 | 0 | 0 | 0 | 109.804 | 2020 | petroleum | TRUE
52019 | N | . | Doswell Energy Center | Doswell Ltd Partnership | 5310 | VA | SAT | SERC |  | 22 | 2 | NAICS-22 Non-Cogen | CA | NG | NG | PJM | M | mcf | 172311 | 141647 | 143011 | 75148 | 142678 | 200841 | 359232 | 428057 | 393319 | 490051 | 212341 | 289620 | 172311 | 141647 | 143011 | 75148 | 142678 | 200841 | 359232 | 428057 | 393319 | 490051 | 212341 | 289620 | 1.044 | 1.044 | 1.046 | 1.044 | 1.044 | 1.04 | 1.043 | 1.045 | 1.045 | 1.042 | 1.044 | 1.046 | 179893 | 147879 | 149590 | 78455 | 148956 | 208875 | 374679 | 447320 | 411018 | 510633 | 221684 | 302943 | 179893 | 147879 | 149590 | 78455 | 148956 | 208875 | 374679 | 447320 | 411018 | 510633 | 221684 | 302943 | 143533.06 | 139454.86 | 127259.68 | 80029.85 | 116146.55 | 139262.59 | 156932.35 | 166814.53 | 165236.73 | 182647.83 | 83155.098 | 171645.54 | 3048256 | 3048256 | 3181925 | 3181925 | 1672118.7 | 2020 | natural gas nonpeaker | TRUE
52019 | N | . | Doswell Energy Center | Doswell Ltd Partnership | 5310 | VA | SAT | SERC |  | 22 | 2 | NAICS-22 Non-Cogen | CT | DFO | DFO | PJM | M | barrels | 37 | 38 | 44 | 0 | 183 | 10 | 11 | 26 | 29 | 20 | 40 | 27 | 37 | 38 | 44 | 0 | 183 | 10 | 11 | 26 | 29 | 20 | 40 | 27 | 5.799 | 5.799 | 5.799 | 0 | 5.77 | 5.77 | 5.77 | 5.77 | 5.77 | 5.77 | 5.77 | 5.77 | 215 | 220 | 255 | 0 | 1056 | 58 | 63 | 150 | 167 | 115 | 231 | 156 | 215 | 220 | 255 | 0 | 1056 | 58 | 63 | 150 | 167 | 115 | 231 | 156 | 17.182 | 17.66 | 20.226 | 0 | 82.792 | 4.672 | 5.179 | 12.156 | 13.64 | 9.533 | 19.168 | 12.89 | 465 | 465 | 2686 | 2686 | 215.098 | 2020 | petroleum | TRUE
52019 | N | . | Doswell Energy Center | Doswell Ltd Partnership | 5310 | VA | SAT | SERC |  | 22 | 2 | NAICS-22 Non-Cogen | CT | NG | NG | PJM | M | mcf | 3295254 | 3191120 | 2918708 | 1901717 | 2655150 | 3002214 | 3237738 | 3275536 | 3243671 | 3424986 | 1644180 | 3666370 | 3295254 | 3191120 | 2918708 | 1901717 | 2655150 | 3002214 | 3237738 | 3275536 | 3243671 | 3424986 | 1644180 | 3666370 | 1.044 | 1.044 | 1.046 | 1.044 | 1.044 | 1.04 | 1.043 | 1.045 | 1.045 | 1.042 | 1.044 | 1.046 | 3440245 | 3331529 | 3052969 | 1985393 | 2771977 | 3122303 | 3376961 | 3422935 | 3389636 | 3568835 | 1716524 | 3835023 | 3440245 | 3331529 | 3052969 | 1985393 | 2771977 | 3122303 | 3376961 | 3422935 | 3389636 | 3568835 | 1716524 | 3835023 | 275490.95 | 266994.24 | 242004.47 | 156396.01 | 217345.62 | 252831.33 | 275527.82 | 277361.84 | 276315.36 | 294802.47 | 142560.83 | 317319.11 | 35456644 | 35456644 | 37014330 | 37014330 | 2994950.1 | 2020 | natural gas nonpeaker | TRUE
52019 | N | . | Doswell Energy Center | Doswell Ltd Partnership | 5310 | VA | SAT | SERC |  | 22 | 2 | NAICS-22 Non-Cogen | GT | DFO | DFO | PJM | M | barrels | 0 | 4 | 0 | 0 | 1 | 0 | 6 | 870 | 6 | 5 | 0 | 0 | 0 | 4 | 0 | 0 | 1 | 0 | 6 | 870 | 6 | 5 | 0 | 0 | 0 | 5.799 | 0 | 0 | 5.77 | 0 | 5.77 | 5.77 | 5.77 | 5.77 | 0 | 0 | 0 | 23 | 0 | 0 | 6 | 0 | 35 | 5020 | 35 | 29 | 0 | 0 | 0 | 23 | 0 | 0 | 6 | 0 | 35 | 5020 | 35 | 29 | 0 | 0 | 0 | 2.048 | 0 | 0 | 0.498 | 0 | 3.032 | 441 | 3.054 | 2.543 | 0 | 0 | 892 | 892 | 5148 | 5148 | 452.175 | 2020 | petroleum | TRUE
52019 | N | . | Doswell Energy Center | Doswell Ltd Partnership | 5310 | VA | SAT | SERC |  | 22 | 2 | NAICS-22 Non-Cogen | GT | NG | NG | PJM | M | mcf | 220250 | 74989 | 282065 | 272284 | 776514 | 922272 | 2258174 | 1867310 | 1779967 | 2101761 | 824957 | 41218 | 220250 | 74989 | 282065 | 272284 | 776514 | 922272 | 2258174 | 1867310 | 1779967 | 2101761 | 824957 | 41218 | 1.044 | 1.044 | 1.046 | 1.044 | 1.044 | 1.04 | 1.043 | 1.045 | 1.045 | 1.042 | 1.044 | 1.046 | 229941 | 78289 | 295040 | 284264 | 810681 | 959163 | 2355275 | 1951339 | 1860066 | 2190035 | 861255 | 43114 | 229941 | 78289 | 295040 | 284264 | 810681 | 959163 | 2355275 | 1951339 | 1860066 | 2190035 | 861255 | 43114 | 20001.8 | 6911.852 | 25833.78 | 24776.36 | 69917.602 | 84538 | 206256.97 | 171426 | 164069.95 | 193051.46 | 72957 | 3204 | 11421761 | 11421761 | 11918462 | 11918462 | 1042944.8 | 2020 | natural gas peaker | TRUE
52021 | Y | . | ITT Cogen Facility | Illinois Institute-Technology | 29767 | IL | ENC | RFC |  | 611 | 5 | Commercial NAICS Cogen | GT | DFO | DFO | PJM | A | barrels | 0 | 0 | 0 | 0 | 0 | 0 | 0 | 0 | 0 | 0 | 0 | 0 | 0 | 0 | 0 | 0 | 0 | 0 | 0 | 0 | 0 | 0 | 0 | 0 | 0 | 0 | 0 | 0 | 0 | 0 | 0 | 0 | 0 | 0 | 0 | 0 | 0 | 0 | 0 | 0 | 0 | 0 | 0 | 0 | 0 | 0 | 0 | 0 | 0 | 0 | 0 | 0 | 0 | 0 | 0 | 0 | 0 | 0 | 0 | 0 | 0 | 0 | 0 | 0 | 0 | 0 | 0 | 0 | 0 | 0 | 0 | 0 | 0 | 0 | 0 | 0 | 0 | 2020 | petroleum | FALSE
52021 | Y | . | ITT Cogen Facility | Illinois Institute-Technology | 29767 | IL | ENC | RFC |  | 611 | 5 | Commercial NAICS Cogen | GT | NG | NG | PJM | A | mcf | 30 | 28 | 29 | 21 | 18 | 28 | 40 | 30 | 20 | 21 | 10 | 22 | 28 | 25 | 26 | 20 | 17 | 25 | 36 | 27 | 18 | 19 | 9 | 20 | 1.02 | 1.02 | 1.02 | 1.02 | 1.02 | 1.02 | 1.02 | 1.02 | 1.02 | 1.02 | 1.02 | 1.02 | 31 | 29 | 30 | 21 | 18 | 29 | 41 | 31 | 20 | 21 | 10 | 22 | 29 | 26 | 27 | 20 | 17 | 26 | 37 | 28 | 18 | 19 | 9 | 20 | 1.767 | 1.605 | 1.666 | 1.218 | 1.042 | 1.598 | 2.296 | 1.713 | 1.12 | 1.183 | 0.55 | 1.242 | 297 | 270 | 303 | 276 | 17 | 2020 | natural gas peaker | FALSE
52024 | Y | . | Rhode Island Hospital | Rhode Island Hospital | 16001 | RI | NEW | NPCC |  | 622 | 5 | Commercial NAICS Cogen | ST | NG | NG | ISNE | M | mcf | 51835 | 47471 | 55724 | 71329 | 101203 | 98899 | 107854 | 104900 | 93357 | 86069 | 72547 | 56610 | 4786 | 4362 | 5114 | 7697 | 10494 | 10799 | 13295 | 14765 | 11877 | 10665 | 8413 | 5356 | 1.1 | 1.1 | 1.1 | 1.1 | 1.1 | 1.1 | 1.1 | 1.1 | 1.1 | 1.1 | 1.1 | 1.1 | 57019 | 52218 | 61296 | 78462 | 111323 | 108789 | 118639 | 115390 | 102693 | 94676 | 79802 | 62271 | 5265 | 4798 | 5625 | 8467 | 11543 | 11879 | 14624 | 16241 | 13065 | 11732 | 9254 | 5892 | 1002.944 | 914.094 | 1071.596 | 1613 | 2199 | 2263 | 2786 | 3094 | 2489 | 2235 | 1763 | 1122.375 | 947798 | 107623 | 1042578 | 118385 | 22553.009 | 2020 | natural gas peaker | FALSE
52024 | Y | . | Rhode Island Hospital | Rhode Island Hospital | 16001 | RI | NEW | NPCC |  | 622 | 5 | Commercial NAICS Cogen | ST | RFO | RFO | ISNE | M | barrels | 2088 | 2186 | 951 | 0 | 0 | 0 | 0 | 0 | 0 | 0 | 0 | 2190 | 193 | 201 | 87 | 0 | 0 | 0 | 0 | 0 | 0 | 0 | 0 | 207 | 6.4 | 6.4 | 6.4 | 0 | 0 | 0 | 0 | 0 | 0 | 0 | 0 | 6.4 | 13363 | 13990 | 6086 | 0 | 0 | 0 | 0 | 0 | 0 | 0 | 0 | 14016 | 1234 | 1286 | 559 | 0 | 0 | 0 | 0 | 0 | 0 | 0 | 0 | 1326 | 235.056 | 244.906 | 106.404 | 0 | 0 | 0 | 0 | 0 | 0 | 0 | 0 | 252.625 | 7415 | 688 | 47455 | 4405 | 838.991 | 2020 | petroleum | FALSE
52026 | N | . | Dartmouth Power Associates LP | Morris Energy Operations Company, LLC | 56516 | MA | NEW | NPCC |  | 22 | 2 | NAICS-22 Non-Cogen | CA | DFO | DFO | ISNE | A | barrels | 0 | 0 | 0 | 0 | 0 | 0 | 0 | 0 | 0 | 0 | 0 | 0 | 0 | 0 | 0 | 0 | 0 | 0 | 0 | 0 | 0 | 0 | 0 | 0 | 0 | 0 | 0 | 0 | 0 | 0 | 0 | 0 | 0 | 0 | 0 | 0 | 0 | 0 | 0 | 0 | 0 | 0 | 0 | 0 | 0 | 0 | 0 | 0 | 0 | 0 | 0 | 0 | 0 | 0 | 0 | 0 | 0 | 0 | 0 | 0 | 0 | 0 | 0 | 0 | 0 | 0 | 0 | 0 | 0 | 0 | 0 | 0 | 0 | 0 | 0 | 0 | 0 | 2020 | petroleum | TRUE
52026 | N | . | Dartmouth Power Associates LP | Morris Energy Operations Company, LLC | 56516 | MA | NEW | NPCC |  | 22 | 2 | NAICS-22 Non-Cogen | CA | NG | NG | ISNE | AM | mcf | 58 | 9 | 0 | 0 | 0 | 261 | 817 | 1074 | 172 | 149 | 140 | 53 | 58 | 9 | 0 | 0 | 0 | 261 | 817 | 1074 | 172 | 149 | 140 | 53 | 1.029 | 1.029 | 0 | 0 | 0 | 1.026 | 1.027 | 1.027 | 1.028 | 1.026 | 1.03 | 1.028 | 60 | 9 | 0 | 0 | 0 | 268 | 839 | 1103 | 177 | 153 | 144 | 54 | 60 | 9 | 0 | 0 | 0 | 268 | 839 | 1103 | 177 | 153 | 144 | 54 | 0 | 0 | 0 | 0 | 0 | 0 | 0 | 0 | 0 | 0 | 0 | 0 | 2733 | 2733 | 2807 | 2807 | 0 | 2020 | natural gas nonpeaker | TRUE
52026 | N | . | Dartmouth Power Associates LP | Morris Energy Operations Company, LLC | 56516 | MA | NEW | NPCC |  | 22 | 2 | NAICS-22 Non-Cogen | CT | DFO | DFO | ISNE | AM | barrels | 5 | 7 | 0 | 4 | 0 | 4 | 3 | 5 | 4 | 0 | 150 | 0 | 5 | 7 | 0 | 4 | 0 | 4 | 3 | 5 | 4 | 0 | 150 | 0 | 5.8 | 5.8 | 0 | 5.8 | 0 | 5.8 | 5.8 | 5.8 | 5.8 | 0 | 5.8 | 0 | 29 | 41 | 0 | 23 | 0 | 23 | 17 | 29 | 23 | 0 | 870 | 0 | 29 | 41 | 0 | 23 | 0 | 23 | 17 | 29 | 23 | 0 | 870 | 0 | 3.176 | 4.426 | 0 | 2.409 | 0 | 2.61 | 1.941 | 3.25 | 2.58 | 0 | 95.834 | 0 | 182 | 182 | 1055 | 1055 | 116.226 | 2020 | petroleum | TRUE
52026 | N | . | Dartmouth Power Associates LP | Morris Energy Operations Company, LLC | 56516 | MA | NEW | NPCC |  | 22 | 2 | NAICS-22 Non-Cogen | CT | NG | NG | ISNE | AM | mcf | 16813 | 13190 | 2556 | 2498 | 0 | 38850 | 76407 | 94382 | 21612 | 32692 | 21419 | 15610 | 16813 | 13190 | 2556 | 2498 | 0 | 38850 | 76407 | 94382 | 21612 | 32692 | 21419 | 15610 | 1.029 | 1.029 | 1.027 | 1.028 | 0 | 1.026 | 1.027 | 1.027 | 1.028 | 1.026 | 1.03 | 1.028 | 17301 | 13573 | 2625 | 2568 | 0 | 39860 | 78470 | 96930 | 22217 | 33542 | 22062 | 16047 | 17301 | 13573 | 2625 | 2568 | 0 | 39860 | 78470 | 96930 | 22217 | 33542 | 22062 | 16047 | 1894.824 | 1479.574 | 276 | 266.591 | 0 | 4484.39 | 8753.059 | 10862.75 | 2470.42 | 4028 | 2430.166 | 1518 | 336029 | 336029 | 345195 | 345195 | 38463.774 | 2020 | natural gas nonpeaker | TRUE
52026 | N | . | Dartmouth Power Associates LP | Morris Energy Operations Company, LLC | 56516 | MA | NEW | NPCC |  | 22 | 2 | NAICS-22 Non-Cogen | GT | DFO | DFO | ISNE | A | barrels | 5 | 6 | 5 | 5 | 4 | 3 | 4 | 4 | 4 | 7 | 7 | 38 | 5 | 6 | 5 | 5 | 4 | 3 | 4 | 4 | 4 | 7 | 7 | 38 | 5.8 | 5.8 | 5.8 | 5.8 | 5.8 | 5.8 | 5.8 | 5.8 | 5.8 | 5.8 | 5.8 | 5.8 | 29 | 35 | 29 | 29 | 23 | 17 | 23 | 23 | 23 | 41 | 41 | 220 | 29 | 35 | 29 | 29 | 23 | 17 | 23 | 23 | 23 | 41 | 41 | 220 | 2.578 | 2.753 | 2.139 | 2.377 | 1.663 | 1.615 | 1.919 | 1.81 | 2.053 | 3.223 | 3.245 | 18.174 | 92 | 92 | 533 | 533 | 43.549 | 2020 | petroleum | TRUE
52026 | N | . | Dartmouth Power Associates LP | Morris Energy Operations Company, LLC | 56516 | MA | NEW | NPCC |  | 22 | 2 | NAICS-22 Non-Cogen | GT | NG | NG | ISNE | A | mcf | 11041 | 8697 | 3852 | 4453 | 3139 | 8362 | 16647 | 14033 | 8169 | 8894 | 6495 | 9496 | 11041 | 8697 | 3852 | 4453 | 3139 | 8362 | 16647 | 14033 | 8169 | 8894 | 6495 | 9496 | 1.027 | 1.027 | 1.027 | 1.027 | 1.027 | 1.027 | 1.027 | 1.027 | 1.027 | 1.027 | 1.027 | 1.027 | 11339 | 8932 | 3956 | 4573 | 3224 | 8588 | 17096 | 14412 | 8390 | 9134 | 6670 | 9752 | 11339 | 8932 | 3956 | 4573 | 3224 | 8588 | 17096 | 14412 | 8390 | 9134 | 6670 | 9752 | 925.361 | 728.974 | 322.897 | 373.199 | 263.119 | 700.848 | 1395.339 | 1176.242 | 684.669 | 745.442 | 544.406 | 795.955 | 103278 | 103278 | 106066 | 106066 | 8656.451 | 2020 | natural gas peaker | TRUE
52028 | N | . | Puna Geothermal Venture I | Puna Geothermal Venture | 3608 | HI | PACN |  |  | 22 | 2 | NAICS-22 Non-Cogen | BT | GEO | GEO |  | A |  | 0 | 0 | 0 | 0 | 0 | 0 | 0 | 0 | 0 | 0 | 0 | 0 | 0 | 0 | 0 | 0 | 0 | 0 | 0 | 0 | 0 | 0 | 0 | 0 | 0 | 0 | 0 | 0 | 0 | 0 | 0 | 0 | 0 | 0 | 0 | 0 | 5841 | 6363 | 7773 | 7447 | 7331 | 6814 | 7206 | 7197 | 6906 | 6806 | 7446 | 7385 | 5841 | 6363 | 7773 | 7447 | 7331 | 6814 | 7206 | 7197 | 6906 | 6806 | 7446 | 7385 | 666.242 | 725.758 | 886.581 | 849.429 | 836.17 | 777.241 | 821.972 | 820.962 | 787.708 | 776.297 | 849.329 | 842.311 | 0 | 0 | 84515 | 84515 | 9640 | 2020 | geothermal | TRUE
52028 | N | . | Puna Geothermal Venture I | Puna Geothermal Venture | 3608 | HI | PACN |  |  | 22 | 2 | NAICS-22 Non-Cogen | ST | GEO | GEO |  | A |  | 0 | 0 | 0 | 0 | 0 | 0 | 0 | 0 | 0 | 0 | 0 | 0 | 0 | 0 | 0 | 0 | 0 | 0 | 0 | 0 | 0 | 0 | 0 | 0 | 0 | 0 | 0 | 0 | 0 | 0 | 0 | 0 | 0 | 0 | 0 | 0 | 0 | 0 | 0 | 0 | 0 | 0 | 0 | 0 | 0 | 0 | 0 | 0 | 0 | 0 | 0 | 0 | 0 | 0 | 0 | 0 | 0 | 0 | 0 | 0 | 0 | 0 | 0 | 0 | 0 | 0 | 0 | 0 | 0 | 0 | 0 | 0 | 0 | 0 | 0 | 0 | 0 | 2020 | geothermal | TRUE
52031 | N | . | Alliance Refinery | Phillips 66 | 2091 | LA | WSC | SERC |  | 32411 | 6 | Industrial NAICS Non-Cogen | OT | NG | NG | MISO | M | mcf | 0 | 0 | 0 | 0 | 0 | 0 | 0 | 0 | 0 | 0 | 0 | 0 | 0 | 0 | 0 | 0 | 0 | 0 | 0 | 0 | 0 | 0 | 0 | 0 | 0 | 0 | 0 | 0 | 0 | 0 | 0 | 0 | 0 | 0 | 0 | 0 | 0 | 0 | 0 | 0 | 0 | 0 | 0 | 0 | 0 | 0 | 0 | 0 | 0 | 0 | 0 | 0 | 0 | 0 | 0 | 0 | 0 | 0 | 0 | 0 | 0 | 0 | 0 | 0 | 0 | 0 | 0 | 0 | 0 | 0 | 0 | 0 | 0 | 0 | 0 | 0 | 0 | 2020 | other | FALSE
52031 | N | . | Alliance Refinery | Phillips 66 | 2091 | LA | WSC | SERC |  | 32411 | 6 | Industrial NAICS Non-Cogen | OT | OG | OOG | MISO | M | mcf | 0 | 0 | 0 | 0 | 0 | 0 | 0 | 0 | 0 | 0 | 0 | 0 | 0 | 0 | 0 | 0 | 0 | 0 | 0 | 0 | 0 | 0 | 0 | 0 | 0 | 0 | 0 | 0 | 0 | 0 | 0 | 0 | 0 | 0 | 0 | 0 | 0 | 0 | 0 | 0 | 0 | 0 | 0 | 0 | 0 | 0 | 0 | 0 | 0 | 0 | 0 | 0 | 0 | 0 | 0 | 0 | 0 | 0 | 0 | 0 | 0 | 0 | 0 | 0 | 0 | 0 | 0 | 0 | 0 | 0 | 0 | 0 | 0 | 0 | 0 | 0 | 0 | 2020 | other | FALSE
52031 | N | . | Alliance Refinery | Phillips 66 | 2091 | LA | WSC | SERC |  | 32411 | 6 | Industrial NAICS Non-Cogen | ST | NG | NG | MISO | M | mcf | 12701 | 15701 | 25267 | 5830 | 16079 | 12700 | 1216 | 16214 | 16937 | 9218 | 0 | 1548 | 12701 | 15701 | 25267 | 5830 | 16079 | 12700 | 1216 | 16214 | 16937 | 9218 | 0 | 1548 | 1.05 | 1.05 | 1.05 | 1.06 | 1.05 | 1.05 | 1.05 | 1.05 | 1.05 | 1.05 | 0 | 1.02 | 13336 | 16486 | 26530 | 6180 | 16883 | 13335 | 1277 | 17025 | 17784 | 9679 | 0 | 1579 | 13336 | 16486 | 26530 | 6180 | 16883 | 13335 | 1277 | 17025 | 17784 | 9679 | 0 | 1579 | 991.434 | 1214.731 | 1852.085 | 525.912 | 1056.491 | 647.322 | 62.102 | 958.905 | 973.83 | 549.298 | 0 | 189.15 | 133411 | 133411 | 140094 | 140094 | 9021.26 | 2020 | natural gas peaker | FALSE
52031 | N | . | Alliance Refinery | Phillips 66 | 2091 | LA | WSC | SERC |  | 32411 | 6 | Industrial NAICS Non-Cogen | ST | OG | OOG | MISO | M | mcf | 24766 | 33860 | 45708 | 14699 | 43473 | 17976 | 1901 | 25254 | 22088 | 93 | 0 | 0 | 24766 | 33860 | 45708 | 14699 | 43473 | 17976 | 1901 | 25254 | 22088 | 93 | 0 | 0 | 0.58 | 0.44 | 0.61 | 0.69 | 0.84 | 0.85 | 0.86 | 0.88 | 0.96 | 1.05 | 0 | 0 | 14364 | 14898 | 27882 | 10142 | 36517 | 15280 | 1635 | 22224 | 21204 | 98 | 0 | 0 | 14364 | 14898 | 27882 | 10142 | 36517 | 15280 | 1635 | 22224 | 21204 | 98 | 0 | 0 | 1067.876 | 1097.749 | 1946.435 | 863.128 | 2285.159 | 741.718 | 79.518 | 1251.725 | 1161.14 | 5.542 | 0 | 0 | 229818 | 229818 | 164244 | 164244 | 10499.99 | 2020 | other | FALSE
52036 | N | . | Yough Hydro Power | D/R Hydro Co | 4713 | PA | MAT | RFC |  | 22 | 2 | NAICS-22 Non-Cogen | HY | WAT | HYC | PJM | A |  | 0 | 0 | 0 | 0 | 0 | 0 | 0 | 0 | 0 | 0 | 0 | 0 | 0 | 0 | 0 | 0 | 0 | 0 | 0 | 0 | 0 | 0 | 0 | 0 | 0 | 0 | 0 | 0 | 0 | 0 | 0 | 0 | 0 | 0 | 0 | 0 | 33151 | 30934 | 32852 | 32215 | 33651 | 31482 | 33036 | 32398 | 30774 | 30925 | 30585 | 32308 | 33151 | 30934 | 32852 | 32215 | 33651 | 31482 | 33036 | 32398 | 30774 | 30925 | 30585 | 32308 | 3781.364 | 3528.453 | 3747.213 | 3674.621 | 3838.347 | 3590.917 | 3768.19 | 3695.42 | 3510.156 | 3527.488 | 3488.609 | 3685.222 | 0 | 0 | 384311 | 384311 | 43836 | 2020 | hydro | TRUE
52039 | N | . | Quail Creek Hydro Plant #1 | Washington Cnty Wtr Consv Dist | 31613 | UT | MTN | WECC |  | 22 | 2 | NAICS-22 Non-Cogen | HY | WAT | HYC | PACE | M |  | 0 | 0 | 0 | 0 | 0 | 0 | 0 | 0 | 0 | 0 | 0 | 0 | 0 | 0 | 0 | 0 | 0 | 0 | 0 | 0 | 0 | 0 | 0 | 0 | 0 | 0 | 0 | 0 | 0 | 0 | 0 | 0 | 0 | 0 | 0 | 0 | 9863 | 12940 | 12668 | 11353 | 11949 | 1403 | 0 | 0 | 0 | 2963 | 11835 | 14518 | 9863 | 12940 | 12668 | 11353 | 11949 | 1403 | 0 | 0 | 0 | 2963 | 11835 | 14518 | 1125 | 1476 | 1445 | 1295 | 1363 | 160 | -20 | -22 | -19 | 338 | 1350 | 1656 | 0 | 0 | 89492 | 89492 | 10147 | 2020 | hydro | TRUE
52048 | Y | . | Vanderbilt University Power Plant | Vanderbilt University | 19724 | TN | ESC | SERC |  | 611 | 5 | Commercial NAICS Cogen | GT | BIT | COL | TVA | A | short tons | 0 | 0 | 0 | 0 | 0 | 0 | 0 | 0 | 0 | 0 | 0 | 0 | 0 | 0 | 0 | 0 | 0 | 0 | 0 | 0 | 0 | 0 | 0 | 0 | 0 | 0 | 0 | 0 | 0 | 0 | 0 | 0 | 0 | 0 | 0 | 0 | 0 | 0 | 0 | 0 | 0 | 0 | 0 | 0 | 0 | 0 | 0 | 0 | 0 | 0 | 0 | 0 | 0 | 0 | 0 | 0 | 0 | 0 | 0 | 0 | 0 | 0 | 0 | 0 | 0 | 0 | 0 | 0 | 0 | 0 | 0 | 0 | 0 | 0 | 0 | 0 | 0 | 2020 | hard coal | FALSE
52048 | Y | . | Vanderbilt University Power Plant | Vanderbilt University | 19724 | TN | ESC | SERC |  | 611 | 5 | Commercial NAICS Cogen | GT | NG | NG | TVA | A | mcf | 120041 | 124477 | 91469 | 69442 | 75528 | 104377 | 132636 | 103365 | 100753 | 80580 | 84183 | 120309 | 44017 | 45643 | 33540 | 25463 | 27695 | 38274 | 48635 | 37902 | 36944 | 29547 | 30868 | 44115 | 1.071 | 1.071 | 1.071 | 1.071 | 1.071 | 1.071 | 1.071 | 1.071 | 1.071 | 1.071 | 1.071 | 1.071 | 128564 | 133315 | 97963 | 74372 | 80890 | 111788 | 142053 | 110704 | 107906 | 86301 | 90160 | 128851 | 47142 | 48884 | 35921 | 27271 | 29661 | 40991 | 52088 | 40593 | 39567 | 31645 | 33060 | 47247 | 10832.231 | 11232.487 | 8253.882 | 6266.242 | 6815.453 | 9418.698 | 11968.739 | 9327.406 | 9091.668 | 7271.348 | 7596.422 | 10856.344 | 1207160 | 442643 | 1292867 | 474070 | 108930.92 | 2020 | natural gas peaker | FALSE
52049 | N | . | Clifton Dam 3 Power Station | Converse Energy Inc | 4277 | SC | SAT | SERC |  | 22 | 2 | NAICS-22 Non-Cogen | HY | WAT | HYC | DUK | A |  | 0 | 0 | 0 | 0 | 0 | 0 | 0 | 0 | 0 | 0 | 0 | 0 | 0 | 0 | 0 | 0 | 0 | 0 | 0 | 0 | 0 | 0 | 0 | 0 | 0 | 0 | 0 | 0 | 0 | 0 | 0 | 0 | 0 | 0 | 0 | 0 | 6919 | 7719 | 8822 | 7326 | 6733 | 4445 | 3531 | 3778 | 3158 | 2619 | 3653 | 4832 | 6919 | 7719 | 8822 | 7326 | 6733 | 4445 | 3531 | 3778 | 3158 | 2619 | 3653 | 4832 | 789.193 | 880.441 | 1006.323 | 835.613 | 767.958 | 507.065 | 402.739 | 430.887 | 360.169 | 298.745 | 416.674 | 551.193 | 0 | 0 | 63535 | 63535 | 7247 | 2020 | hydro | TRUE
52054 | N | . | Rapidan Hydro Facility | Rapidan Hydroelectric, LLC | 15694 | MN | WNC | MRO |  | 22 | 2 | NAICS-22 Non-Cogen | HY | WAT | HYC | MISO | A |  | 0 | 0 | 0 | 0 | 0 | 0 | 0 | 0 | 0 | 0 | 0 | 0 | 0 | 0 | 0 | 0 | 0 | 0 | 0 | 0 | 0 | 0 | 0 | 0 | 0 | 0 | 0 | 0 | 0 | 0 | 0 | 0 | 0 | 0 | 0 | 0 | 1015 | 920 | 748 | 994 | 755 | 800 | 671 | 528 | 331 | 370 | 495 | 509 | 1015 | 920 | 748 | 994 | 755 | 800 | 671 | 528 | 331 | 370 | 495 | 509 | 115.733 | 104.918 | 85.349 | 113.368 | 86.154 | 91.262 | 76.481 | 60.268 | 37.724 | 42.23 | 56.488 | 58.025 | 0 | 0 | 8136 | 8136 | 928 | 2020 | hydro | TRUE
52056 | Y | . | Nassau Energy Corp | Nassau Energy Corp | 19153 | NY | MAT | NPCC |  | 22 | 3 | NAICS-22 Cogen | CA | DFO | DFO | NYIS | AM | barrels | 51 | 383 | 0 | 0 | 0 | 0 | 0 | 0 | 0 | 0 | 0 | 1 | 4 | 13 | 0 | 0 | 0 | 0 | 0 | 0 | 0 | 0 | 0 | 1 | 5.866 | 5.866 | 0 | 0 | 0 | 0 | 0 | 0 | 0 | 0 | 0 | 5.866 | 299 | 2247 | 0 | 0 | 0 | 0 | 0 | 0 | 0 | 0 | 0 | 6 | 25 | 78 | 0 | 0 | 0 | 0 | 0 | 0 | 0 | 0 | 0 | 4 | 5.097 | 15.937 | 0 | 0 | 0 | 0 | 0 | 0 | 0 | 8.802 | 0.1 | 0.75 | 435 | 18 | 2552 | 107 | 30.686 | 2020 | petroleum | TRUE
52056 | Y | . | Nassau Energy Corp | Nassau Energy Corp | 19153 | NY | MAT | NPCC |  | 22 | 3 | NAICS-22 Cogen | CA | NG | NG | NYIS | AM | mcf | 6530 | 47860 | 23450 | 9620 | 9440 | 11600 | 240 | 1370 | 350 | 5791 | 12785 | 6472 | 6530 | 2543 | 0 | 0 | 0 | 0 | 240 | 1370 | 350 | 5791 | 12785 | 6472 | 1.03 | 1.03 | 1.03 | 1.03 | 1.03 | 1.03 | 1.03 | 1.03 | 1.029 | 1.029 | 1.029 | 1.03 | 6726 | 49296 | 24154 | 9909 | 9723 | 11948 | 247 | 1411 | 360 | 5959 | 13156 | 6666 | 6726 | 2619 | 0 | 0 | 0 | 0 | 247 | 1411 | 360 | 5959 | 13156 | 6666 | 5055.393 | 535.993 | 0 | 0 | 0 | 0 | 5262.25 | 5013.93 | 4890.74 | 4051.618 | 2785.74 | 5017.06 | 135508 | 36081 | 139555 | 37144 | 32612.724 | 2020 | natural gas nonpeaker | TRUE
52056 | Y | . | Nassau Energy Corp | Nassau Energy Corp | 19153 | NY | MAT | NPCC |  | 22 | 3 | NAICS-22 Cogen | CT | DFO | DFO | NYIS | AM | barrels | 5 | 0 | 0 | 0 | 0 | 0 | 0 | 0 | 0 | 78 | 1 | 7 | 2 | 0 | 0 | 0 | 0 | 0 | 0 | 0 | 0 | 34 | 0 | 2 | 5.866 | 0 | 0 | 0 | 0 | 0 | 0 | 0 | 0 | 5.866 | 5.866 | 5.866 | 29 | 0 | 0 | 0 | 0 | 0 | 0 | 0 | 0 | 458 | 6 | 41 | 11 | 0 | 0 | 0 | 0 | 0 | 0 | 0 | 0 | 202 | 2 | 14 | 2.315 | 0 | 0 | 0 | 0 | 0 | 0 | 0 | 0 | 32.627 | 0.422 | 2.876 | 91 | 38 | 534 | 229 | 38.24 | 2020 | petroleum | TRUE
52056 | Y | . | Nassau Energy Corp | Nassau Energy Corp | 19153 | NY | MAT | NPCC |  | 22 | 3 | NAICS-22 Cogen | CT | NG | NG | NYIS | AM | mcf | 309810 | 25500 | 0 | 0 | 0 | 250 | 276493 | 262423 | 262030 | 198890 | 146400 | 298300 | 136931 | 11567 | 0 | 0 | 0 | 9 | 112601 | 112032 | 113590 | 82734 | 51867 | 119382 | 1.03 | 1.03 | 0 | 0 | 0 | 1.03 | 1.03 | 1.03 | 1.029 | 1.029 | 1.029 | 1.03 | 319104 | 26265 | 0 | 0 | 0 | 258 | 284788 | 270296 | 269629 | 204658 | 150646 | 307249 | 141039 | 11914 | 0 | 0 | 0 | 9 | 115979 | 115393 | 116884 | 85133 | 53371 | 122963 | 25190.525 | 2438.58 | 0 | 0 | 0 | 1.94 | 18527.97 | 18894.63 | 19108.03 | 14594.003 | 10831.568 | 21516.574 | 1780096 | 740713 | 1832893 | 762685 | 131103.82 | 2020 | natural gas nonpeaker | TRUE
52058 | N | . | Ogdensburg | Ampersand Mount Ida Hydro LLC | 57184 | NY | MAT | NPCC |  | 22 | 2 | NAICS-22 Non-Cogen | HY | WAT | HYC | NYIS | A |  | 0 | 0 | 0 | 0 | 0 | 0 | 0 | 0 | 0 | 0 | 0 | 0 | 0 | 0 | 0 | 0 | 0 | 0 | 0 | 0 | 0 | 0 | 0 | 0 | 0 | 0 | 0 | 0 | 0 | 0 | 0 | 0 | 0 | 0 | 0 | 0 | 5707 | 5326 | 5656 | 5546 | 5793 | 5420 | 5688 | 5578 | 5298 | 5324 | 5266 | 5562 | 5707 | 5326 | 5656 | 5546 | 5793 | 5420 | 5688 | 5578 | 5298 | 5324 | 5266 | 5562 | 651.017 | 607.474 | 645.137 | 632.639 | 660.827 | 618.228 | 648.748 | 636.22 | 604.324 | 607.308 | 600.614 | 634.464 | 0 | 0 | 66164 | 66164 | 7547 | 2020 | hydro | TRUE
52061 | Y | . | Hartford Hospital Cogeneration | Hartford Steam Co | 8153 | CT | NEW | NPCC |  | 622 | 5 | Commercial NAICS Cogen | CA | DFO | DFO | ISNE | A | barrels | 0 | 0 | 0 | 0 | 0 | 0 | 0 | 0 | 0 | 0 | 0 | 0 | 0 | 0 | 0 | 0 | 0 | 0 | 0 | 0 | 0 | 0 | 0 | 0 | 0 | 0 | 0 | 0 | 0 | 0 | 0 | 0 | 0 | 0 | 0 | 0 | 0 | 0 | 0 | 0 | 0 | 0 | 0 | 0 | 0 | 0 | 0 | 0 | 0 | 0 | 0 | 0 | 0 | 0 | 0 | 0 | 0 | 0 | 0 | 0 | 0 | 0 | 0 | 0 | 0 | 0 | 0 | 0 | 0 | 0 | 0 | 0 | 0 | 0 | 0 | 0 | 0 | 2020 | petroleum | FALSE
52061 | Y | . | Hartford Hospital Cogeneration | Hartford Steam Co | 8153 | CT | NEW | NPCC |  | 622 | 5 | Commercial NAICS Cogen | CA | NG | NG | ISNE | A | mcf | 0 | 0 | 0 | 0 | 0 | 0 | 0 | 0 | 0 | 0 | 0 | 0 | 0 | 0 | 0 | 0 | 0 | 0 | 0 | 0 | 0 | 0 | 0 | 0 | 0 | 0 | 0 | 0 | 0 | 0 | 0 | 0 | 0 | 0 | 0 | 0 | 0 | 0 | 0 | 0 | 0 | 0 | 0 | 0 | 0 | 0 | 0 | 0 | 0 | 0 | 0 | 0 | 0 | 0 | 0 | 0 | 0 | 0 | 0 | 0 | 0 | 0 | 0 | 0 | 0 | 0 | 0 | 0 | 0 | 0 | 0 | 0 | 0 | 0 | 0 | 0 | 0 | 2020 | natural gas nonpeaker | FALSE
52061 | Y | . | Hartford Hospital Cogeneration | Hartford Steam Co | 8153 | CT | NEW | NPCC |  | 622 | 5 | Commercial NAICS Cogen | CT | DFO | DFO | ISNE | A | barrels | . | . | . | . | . | . | . | . | . | . | . | 4 | . | . | . | . | . | . | . | . | . | . | . | 2 | . | . | . | . | . | . | . | . | . | . | . | 5.775 | . | . | . | . | . | . | . | . | . | . | . | 23 | . | . | . | . | . | . | . | . | . | . | . | 10 | . | . | . | . | . | . | . | . | . | . | . | 1.64 | 4 | 2 | 23 | 10 | 1.64 | 2020 | petroleum | FALSE
52061 | Y | . | Hartford Hospital Cogeneration | Hartford Steam Co | 8153 | CT | NEW | NPCC |  | 622 | 5 | Commercial NAICS Cogen | CT | NG | NG | ISNE | A | mcf | 45179 | 42335 | 38368 | 39279 | 34825 | 46560 | 55969 | 49865 | 43954 | 35879 | 40111 | 45249 | 18902 | 17713 | 16053 | 16433 | 14571 | 19480 | 23416 | 20863 | 18389 | 15011 | 16782 | 18931 | 1.027 | 1.027 | 1.027 | 1.027 | 1.027 | 1.027 | 1.027 | 1.027 | 1.027 | 1.027 | 1.027 | 1.027 | 46399 | 43478 | 39404 | 40340 | 35765 | 47817 | 57480 | 51211 | 45141 | 36848 | 41194 | 46471 | 19412 | 18191 | 16486 | 16877 | 14964 | 20006 | 24048 | 21426 | 18886 | 15416 | 17235 | 19442 | 3293.127 | 3085.854 | 2796.67 | 2863.111 | 2538.436 | 3393.775 | 4079.6 | 3634.719 | 3203.864 | 2615.239 | 2923.746 | 3298.219 | 517573 | 216544 | 531548 | 222389 | 37726.36 | 2020 | natural gas nonpeaker | FALSE
52061 | Y | . | Hartford Hospital Cogeneration | Hartford Steam Co | 8153 | CT | NEW | NPCC |  | 622 | 5 | Commercial NAICS Cogen | FC | NG | NG | ISNE | A | mcf | 7564 | 7087 | 6423 | 6576 | 5830 | 7794 | 9370 | 8348 | 7358 | 6006 | 6715 | 7575 | 5040 | 4723 | 4280 | 4382 | 3885 | 5195 | 6244 | 5563 | 4904 | 4003 | 4475 | 5048 | 1.027 | 1.027 | 1.027 | 1.027 | 1.027 | 1.027 | 1.027 | 1.027 | 1.027 | 1.027 | 1.027 | 1.027 | 7768 | 7278 | 6596 | 6754 | 5987 | 8004 | 9623 | 8573 | 7557 | 6168 | 6896 | 7780 | 5176 | 4851 | 4396 | 4500 | 3990 | 5335 | 6413 | 5713 | 5036 | 4111 | 4596 | 5184 | 951.196 | 891.328 | 807.799 | 826.99 | 733.21 | 980.269 | 1178.365 | 1049.863 | 925.414 | 755.394 | 844.504 | 952.668 | 86646 | 57742 | 88984 | 59301 | 10897 | 2020 | other | FALSE
52063 | Y | . | Martinez Sulfuric Acid Regeneration Plt | Eco Services Corp. | 59409 | CA | PACC | WECC |  | 325 | 7 | Industrial NAICS Cogen | ST | NG | NG | CISO | A | mcf | 0 | 0 | 0 | 0 | 0 | 0 | 0 | 0 | 0 | 0 | 0 | 0 | 0 | 0 | 0 | 0 | 0 | 0 | 0 | 0 | 0 | 0 | 0 | 0 | 0 | 0 | 0 | 0 | 0 | 0 | 0 | 0 | 0 | 0 | 0 | 0 | 0 | 0 | 0 | 0 | 0 | 0 | 0 | 0 | 0 | 0 | 0 | 0 | 0 | 0 | 0 | 0 | 0 | 0 | 0 | 0 | 0 | 0 | 0 | 0 | 0 | 0 | 0 | 0 | 0 | 0 | 0 | 0 | 0 | 0 | 0 | 0 | 0 | 0 | 0 | 0 | 0 | 2020 | natural gas peaker | FALSE
52063 | Y | . | Martinez Sulfuric Acid Regeneration Plt | Eco Services Corp. | 59409 | CA | PACC | WECC |  | 325 | 7 | Industrial NAICS Cogen | ST | RFO | RFO | CISO | A | barrels | 0 | 0 | 0 | 0 | 0 | 0 | 0 | 0 | 0 | 0 | 0 | 0 | 0 | 0 | 0 | 0 | 0 | 0 | 0 | 0 | 0 | 0 | 0 | 0 | 0 | 0 | 0 | 0 | 0 | 0 | 0 | 0 | 0 | 0 | 0 | 0 | 0 | 0 | 0 | 0 | 0 | 0 | 0 | 0 | 0 | 0 | 0 | 0 | 0 | 0 | 0 | 0 | 0 | 0 | 0 | 0 | 0 | 0 | 0 | 0 | 0 | 0 | 0 | 0 | 0 | 0 | 0 | 0 | 0 | 0 | 0 | 0 | 0 | 0 | 0 | 0 | 0 | 2020 | petroleum | FALSE
52063 | Y | . | Martinez Sulfuric Acid Regeneration Plt | Eco Services Corp. | 59409 | CA | PACC | WECC |  | 325 | 7 | Industrial NAICS Cogen | ST | WH | OTH | CISO | A |  | 0 | 0 | 0 | 0 | 0 | 0 | 0 | 0 | 0 | 0 | 0 | 0 | 0 | 0 | 0 | 0 | 0 | 0 | 0 | 0 | 0 | 0 | 0 | 0 | 0 | 0 | 0 | 0 | 0 | 0 | 0 | 0 | 0 | 0 | 0 | 0 | 7490 | 5787 | 8880 | 7874 | 7629 | 6775 | 8010 | 7983 | 8631 | 9217 | 9086 | 8487 | 7490 | 5787 | 8880 | 7874 | 7629 | 6775 | 8010 | 7983 | 8631 | 9217 | 9086 | 8487 | 854.299 | 660.087 | 1012.884 | 898.18 | 870.187 | 772.824 | 913.701 | 910.608 | 984.444 | 1051.347 | 1036.335 | 968.104 | 0 | 0 | 95849 | 95849 | 10933 | 2020 | other | FALSE
52064 | Y | . | Dominguez Plant | Eco Services Corp. | 59409 | CA | PACC | WECC |  | 325 | 7 | Industrial NAICS Cogen | ST | NG | NG | CISO | A | mcf | 0 | 0 | 0 | 0 | 0 | 0 | 0 | 0 | 0 | 0 | 0 | 0 | 0 | 0 | 0 | 0 | 0 | 0 | 0 | 0 | 0 | 0 | 0 | 0 | 0 | 0 | 0 | 0 | 0 | 0 | 0 | 0 | 0 | 0 | 0 | 0 | 0 | 0 | 0 | 0 | 0 | 0 | 0 | 0 | 0 | 0 | 0 | 0 | 0 | 0 | 0 | 0 | 0 | 0 | 0 | 0 | 0 | 0 | 0 | 0 | 0 | 0 | 0 | 0 | 0 | 0 | 0 | 0 | 0 | 0 | 0 | 0 | 0 | 0 | 0 | 0 | 0 | 2020 | natural gas peaker | FALSE
52064 | Y | . | Dominguez Plant | Eco Services Corp. | 59409 | CA | PACC | WECC |  | 325 | 7 | Industrial NAICS Cogen | ST | WH | OTH | CISO | A |  | 0 | 0 | 0 | 0 | 0 | 0 | 0 | 0 | 0 | 0 | 0 | 0 | 0 | 0 | 0 | 0 | 0 | 0 | 0 | 0 | 0 | 0 | 0 | 0 | 0 | 0 | 0 | 0 | 0 | 0 | 0 | 0 | 0 | 0 | 0 | 0 | 9011 | 6963 | 10684 | 9474 | 9179 | 8152 | 9638 | 9605 | 10384 | 11090 | 10931 | 10212 | 9011 | 6963 | 10684 | 9474 | 9179 | 8152 | 9638 | 9605 | 10384 | 11090 | 10931 | 10212 | 1027.846 | 794.182 | 1218.648 | 1080.641 | 1046.962 | 929.82 | 1099.316 | 1095.595 | 1184.431 | 1264.925 | 1246.863 | 1164.771 | 0 | 0 | 115323 | 115323 | 13154 | 2020 | other | FALSE
52065 | Y | . | Houston Plant | Eco Services Corp. | 59409 | TX | WSC | TRE |  | 325188 | 7 | Industrial NAICS Cogen | ST | NG | NG | ERCO | A | mcf | 0 | 0 | 0 | 0 | 0 | 0 | 0 | 0 | 0 | 0 | 0 | 0 | 0 | 0 | 0 | 0 | 0 | 0 | 0 | 0 | 0 | 0 | 0 | 0 | 0 | 0 | 0 | 0 | 0 | 0 | 0 | 0 | 0 | 0 | 0 | 0 | 0 | 0 | 0 | 0 | 0 | 0 | 0 | 0 | 0 | 0 | 0 | 0 | 0 | 0 | 0 | 0 | 0 | 0 | 0 | 0 | 0 | 0 | 0 | 0 | 0 | 0 | 0 | 0 | 0 | 0 | 0 | 0 | 0 | 0 | 0 | 0 | 0 | 0 | 0 | 0 | 0 | 2020 | natural gas peaker | FALSE
52065 | Y | . | Houston Plant | Eco Services Corp. | 59409 | TX | WSC | TRE |  | 325188 | 7 | Industrial NAICS Cogen | ST | WH | OTH | ERCO | A |  | 0 | 0 | 0 | 0 | 0 | 0 | 0 | 0 | 0 | 0 | 0 | 0 | 0 | 0 | 0 | 0 | 0 | 0 | 0 | 0 | 0 | 0 | 0 | 0 | 0 | 0 | 0 | 0 | 0 | 0 | 0 | 0 | 0 | 0 | 0 | 0 | 30831 | 32427 | 27126 | 24947 | 20839 | 23821 | 30093 | 34558 | 30897 | 39673 | 32454 | 30669 | 30831 | 32427 | 27126 | 24947 | 20839 | 23821 | 30093 | 34558 | 30897 | 39673 | 32454 | 30669 | 3516.658 | 3698.746 | 3094.128 | 2845.59 | 2376.988 | 2717.09 | 3432.495 | 3941.81 | 3524.216 | 4525.283 | 3701.821 | 3498.175 | 0 | 0 | 358335 | 358335 | 40873 | 2020 | other | FALSE
52068 | N | . | Great Falls Hydro Project | Eagle Creek Renewable Energy, LLC | 57280 | NJ | MAT | RFC |  | 22 | 2 | NAICS-22 Non-Cogen | HY | WAT | HYC | PJM | M |  | 0 | 0 | 0 | 0 | 0 | 0 | 0 | 0 | 0 | 0 | 0 | 0 | 0 | 0 | 0 | 0 | 0 | 0 | 0 | 0 | 0 | 0 | 0 | 0 | 0 | 0 | 0 | 0 | 0 | 0 | 0 | 0 | 0 | 0 | 0 | 0 | 7952 | 21462 | 15035 | 29922 | 22093 | 2016 | 4541 | 2648 | 149 | 1289 | 7198 | 20322 | 7952 | 21462 | 15035 | 29922 | 22093 | 2016 | 4541 | 2648 | 149 | 1289 | 7198 | 20322 | 907 | 2448 | 1715 | 3413 | 2520 | 230 | 518 | 302 | 17 | 147 | 821 | 2318 | 0 | 0 | 134627 | 134627 | 15356 | 2020 | hydro | TRUE
52072 | N | . | Radford Army Ammunition Plant | U S Army-Radford | 22218 | VA | SAT | RFC |  | 325 | 6 | Industrial NAICS Non-Cogen | ST | BIT | COL | PJM | A | short tons | 0 | 0 | 0 | 0 | 0 | 0 | 0 | 0 | 0 | 0 | 0 | 0 | 0 | 0 | 0 | 0 | 0 | 0 | 0 | 0 | 0 | 0 | 0 | 0 | 0 | 0 | 0 | 0 | 0 | 0 | 0 | 0 | 0 | 0 | 0 | 0 | 0 | 0 | 0 | 0 | 0 | 0 | 0 | 0 | 0 | 0 | 0 | 0 | 0 | 0 | 0 | 0 | 0 | 0 | 0 | 0 | 0 | 0 | 0 | 0 | 0 | 0 | 0 | 0 | 0 | 0 | 0 | 0 | 0 | 0 | 0 | 0 | 0 | 0 | 0 | 0 | 0 | 2020 | hard coal | FALSE
52072 | N | . | Radford Army Ammunition Plant | U S Army-Radford | 22218 | VA | SAT | RFC |  | 325 | 6 | Industrial NAICS Non-Cogen | ST | DFO | DFO | PJM | AM | barrels | 0 | 0 | 0 | 0 | 0 | 0 | 0 | 0 | 0 | 0 | 0 | 0 | 0 | 0 | 0 | 0 | 0 | 0 | 0 | 0 | 0 | 0 | 0 | 0 | 0 | 0 | 0 | 0 | 0 | 0 | 0 | 0 | 0 | 0 | 0 | 0 | 0 | 0 | 0 | 0 | 0 | 0 | 0 | 0 | 0 | 0 | 0 | 0 | 0 | 0 | 0 | 0 | 0 | 0 | 0 | 0 | 0 | 0 | 0 | 0 | 0 | 0 | 0 | 0 | 0 | 0 | 0 | 0 | 0 | 0 | 0 | 0 | 0 | 0 | 0 | 0 | 0 | 2020 | petroleum | FALSE
52072 | N | . | Radford Army Ammunition Plant | U S Army-Radford | 22218 | VA | SAT | RFC |  | 325 | 6 | Industrial NAICS Non-Cogen | ST | NG | NG | PJM | AM | mcf | 300982 | 280582 | 282988 | 254133 | 253086 | 232369 | 174080 | 162440 | 141973 | 215097 | 237423 | 296288 | 300982 | 280582 | 282988 | 254133 | 253086 | 232369 | 174080 | 162440 | 141973 | 215097 | 237423 | 296288 | 1.032 | 1.032 | 1.032 | 1.033 | 1.023 | 1.025 | 1.026 | 1.023 | 1.026 | 1.025 | 1.036 | 1.027 | 310613 | 289561 | 292044 | 262519 | 258907 | 238178 | 178606 | 166176 | 145664 | 220474 | 245970 | 304288 | 310613 | 289561 | 292044 | 262519 | 258907 | 238178 | 178606 | 166176 | 145664 | 220474 | 245970 | 304288 | 3870 | 2827 | 3454 | 3088 | 3008 | 2467 | 2047 | 1874 | 1570 | 2807 | 2662 | 2754 | 2831441 | 2831441 | 2913000 | 2913000 | 32428 | 2020 | natural gas peaker | FALSE
52073 | Y | . | UCLA So Campus Cogen Project | University of California-LA | 19524 | CA | PACC | WECC |  | 611 | 5 | Commercial NAICS Cogen | CA | DFO | DFO | LDWP | M | barrels | 0 | 0 | 0 | 0 | 0 | 0 | 0 | 0 | 0 | 0 | 0 | 0 | 0 | 0 | 0 | 0 | 0 | 0 | 0 | 0 | 0 | 0 | 0 | 0 | 0 | 0 | 0 | 0 | 0 | 0 | 0 | 0 | 0 | 0 | 0 | 0 | 0 | 0 | 0 | 0 | 0 | 0 | 0 | 0 | 0 | 0 | 0 | 0 | 0 | 0 | 0 | 0 | 0 | 0 | 0 | 0 | 0 | 0 | 0 | 0 | 0 | 0 | 0 | 0 | 0 | 0 | 0 | 0 | 0 | 0 | 0 | 0 | 0 | 0 | 0 | 0 | 0 | 2020 | petroleum | FALSE
52073 | Y | . | UCLA So Campus Cogen Project | University of California-LA | 19524 | CA | PACC | WECC |  | 611 | 5 | Commercial NAICS Cogen | CA | LFG | MLG | LDWP | M | mcf | 0 | 0 | 0 | 0 | 0 | 0 | 0 | 0 | 0 | 0 | 0 | 0 | 0 | 0 | 0 | 0 | 0 | 0 | 0 | 0 | 0 | 0 | 0 | 0 | 0 | 0 | 0 | 0 | 0 | 0 | 0 | 0 | 0 | 0 | 0 | 0 | 0 | 0 | 0 | 0 | 0 | 0 | 0 | 0 | 0 | 0 | 0 | 0 | 0 | 0 | 0 | 0 | 0 | 0 | 0 | 0 | 0 | 0 | 0 | 0 | 0 | 0 | 0 | 0 | 0 | 0 | 0 | 0 | 0 | 0 | 0 | 0 | 0 | 0 | 0 | 0 | 0 | 2020 | biomass | FALSE
52073 | Y | . | UCLA So Campus Cogen Project | University of California-LA | 19524 | CA | PACC | WECC |  | 611 | 5 | Commercial NAICS Cogen | CA | NG | NG | LDWP | M | mcf | 105531 | 104783 | 99882 | 54180 | 76025 | 95833 | 107108 | 111479 | 110578 | 77966 | 92402 | 80152 | 24641 | 24238 | 20742 | 26408 | 19204 | 28617 | 23333 | 25748 | 26363 | 24405 | 18076 | 9831 | 1.041 | 1.04 | 1.044 | 1.04 | 1.04 | 1.028 | 1.023 | 1.024 | 1.026 | 1.03 | 1.041 | 1.035 | 109858 | 108974 | 104277 | 56347 | 79066 | 98516 | 109571 | 114154 | 113453 | 80305 | 96190 | 82957 | 25651 | 25207 | 21655 | 27464 | 19972 | 29418 | 23870 | 26366 | 27048 | 25137 | 18817 | 10175 | 5488 | 5393 | 4633 | 5876 | 4273 | 6294 | 5107 | 5641 | 5787 | 5378 | 4026 | 2177 | 1115919 | 271606 | 1153668 | 280780 | 60073 | 2020 | natural gas nonpeaker | FALSE
52073 | Y | . | UCLA So Campus Cogen Project | University of California-LA | 19524 | CA | PACC | WECC |  | 611 | 5 | Commercial NAICS Cogen | CT | DFO | DFO | LDWP | M | barrels | 0 | 0 | 0 | 0 | 0 | 0 | 0 | 0 | 0 | 0 | 0 | 0 | 0 | 0 | 0 | 0 | 0 | 0 | 0 | 0 | 0 | 0 | 0 | 0 | 0 | 0 | 0 | 0 | 0 | 0 | 0 | 0 | 0 | 0 | 0 | 0 | 0 | 0 | 0 | 0 | 0 | 0 | 0 | 0 | 0 | 0 | 0 | 0 | 0 | 0 | 0 | 0 | 0 | 0 | 0 | 0 | 0 | 0 | 0 | 0 | 0 | 0 | 0 | 0 | 0 | 0 | 0 | 0 | 0 | 0 | 0 | 0 | 0 | 0 | 0 | 0 | 0 | 2020 | petroleum | FALSE
52073 | Y | . | UCLA So Campus Cogen Project | University of California-LA | 19524 | CA | PACC | WECC |  | 611 | 5 | Commercial NAICS Cogen | CT | LFG | MLG | LDWP | M | mcf | 0 | 0 | 0 | 0 | 0 | 0 | 0 | 0 | 0 | 0 | 0 | 0 | 0 | 0 | 0 | 0 | 0 | 0 | 0 | 0 | 0 | 0 | 0 | 0 | 0 | 0 | 0 | 0 | 0 | 0 | 0 | 0 | 0 | 0 | 0 | 0 | 0 | 0 | 0 | 0 | 0 | 0 | 0 | 0 | 0 | 0 | 0 | 0 | 0 | 0 | 0 | 0 | 0 | 0 | 0 | 0 | 0 | 0 | 0 | 0 | 0 | 0 | 0 | 0 | 0 | 0 | 0 | 0 | 0 | 0 | 0 | 0 | 0 | 0 | 0 | 0 | 0 | 2020 | biomass | FALSE
52073 | Y | . | UCLA So Campus Cogen Project | University of California-LA | 19524 | CA | PACC | WECC |  | 611 | 5 | Commercial NAICS Cogen | CT | NG | NG | LDWP | M | mcf | 201134 | 196116 | 207262 | 113291 | 178257 | 201027 | 193719 | 212288 | 200382 | 133506 | 201594 | 213436 | 81761 | 80033 | 97562 | 45638 | 71026 | 80008 | 76327 | 85409 | 80118 | 52308 | 80859 | 86963 | 1.041 | 1.04 | 1.044 | 1.04 | 1.04 | 1.028 | 1.023 | 1.024 | 1.026 | 1.03 | 1.041 | 1.035 | 209380 | 203961 | 216382 | 117823 | 185387 | 206656 | 198175 | 217383 | 205592 | 137511 | 209859 | 220906 | 85113 | 83234 | 101855 | 47464 | 73867 | 82248 | 78083 | 87459 | 82201 | 53877 | 84174 | 90007 | 18210 | 17808 | 21792 | 10155 | 15804 | 17597 | 16706 | 18712 | 17587 | 11527 | 18009 | 19257 | 2252012 | 918012 | 2329015 | 949582 | 203164 | 2020 | natural gas nonpeaker | FALSE
52076 | Y | . | McKittrick Cogen | Chevron USA Inc | 54713 | CA | PACC | WECC |  | 211 | 7 | Industrial NAICS Cogen | GT | NG | NG | CISO | A | mcf | 69489 | 61367 | 68121 | 48175 | 45298 | 63721 | 89139 | 110850 | 96533 | 100252 | 80078 | 88761 | 67555 | 59658 | 66224 | 46833 | 44037 | 61946 | 86656 | 107763 | 93845 | 97461 | 77848 | 86289 | 1.038 | 1.038 | 1.038 | 1.038 | 1.038 | 1.038 | 1.038 | 1.038 | 1.038 | 1.038 | 1.038 | 1.038 | 72130 | 63699 | 70710 | 50006 | 47019 | 66142 | 92526 | 115062 | 100201 | 104062 | 83121 | 92134 | 70122 | 61925 | 68741 | 48613 | 45710 | 64300 | 89949 | 111858 | 97411 | 101164 | 80806 | 89568 | 5856.872 | 5172.173 | 5741.457 | 4060.36 | 3817.84 | 5370.594 | 7512.894 | 9342.808 | 8136.13 | 8449.575 | 6749.22 | 7481.077 | 921784 | 896115 | 956812 | 930167 | 77691 | 2020 | natural gas peaker | FALSE
52077 | Y | . | Lost Hills Cogeneration Plant | AERA Energy LLC | 164 | CA | PACC | WECC |  | 211 | 7 | Industrial NAICS Cogen | GT | NG | NG | CISO | A | mcf | 51525 | 45500 | 50509 | 35720 | 33586 | 47246 | 66092 | 82190 | 71575 | 74332 | 59374 | 65812 | 25246 | 22294 | 24749 | 17502 | 16456 | 23150 | 32383 | 40272 | 35070 | 36421 | 29092 | 32247 | 1.03 | 1.03 | 1.03 | 1.03 | 1.03 | 1.03 | 1.03 | 1.03 | 1.03 | 1.03 | 1.03 | 1.03 | 53071 | 46865 | 52024 | 36792 | 34594 | 48663 | 68075 | 84656 | 73722 | 76562 | 61155 | 67786 | 26003 | 22963 | 25491 | 18027 | 16950 | 23844 | 33355 | 41480 | 36122 | 37514 | 29965 | 33214 | 3195.116 | 2821.591 | 3132.154 | 2215.06 | 2082.757 | 2929.836 | 4098.531 | 5096.81 | 4438.527 | 4609.522 | 3681.922 | 4081.174 | 683461 | 334882 | 703965 | 344928 | 42383 | 2020 | natural gas peaker | FALSE
52081 | Y | . | Cymric 31X Cogen | Chevron USA Inc | 54713 | CA | PACC | WECC |  | 211 | 7 | Industrial NAICS Cogen | GT | NG | NG | CISO | A | mcf | 37442 | 33066 | 36705 | 25958 | 24407 | 34334 | 48030 | 59728 | 52014 | 54018 | 43148 | 47826 | 10687 | 9439 | 10477 | 7409 | 6967 | 9801 | 13710 | 17048 | 14847 | 15419 | 12316 | 13652 | 1.033 | 1.033 | 1.033 | 1.033 | 1.033 | 1.033 | 1.033 | 1.033 | 1.033 | 1.033 | 1.033 | 1.033 | 38678 | 34157 | 37916 | 26815 | 25212 | 35467 | 49615 | 61699 | 53730 | 55801 | 44572 | 49404 | 11040 | 9750 | 10823 | 7654 | 7197 | 10124 | 14162 | 17611 | 15337 | 15928 | 12722 | 14102 | 2627.377 | 2320.225 | 2575.604 | 1821.468 | 1712.674 | 2409.236 | 3370.267 | 4191.162 | 3649.849 | 3790.46 | 3027.684 | 3355.994 | 496676 | 141772 | 513066 | 146450 | 34852 | 2020 | natural gas peaker | FALSE
52082 | Y | . | Cymric 6Z Cogen | Chevron USA Inc | 54713 | CA | PACC | WECC |  | 211 | 7 | Industrial NAICS Cogen | GT | NG | NG | CISO | A | mcf | 49498 | 43710 | 48521 | 34314 | 32265 | 45387 | 63492 | 78957 | 68759 | 71408 | 57038 | 63223 | 13607 | 12016 | 13339 | 9434 | 8870 | 12477 | 17455 | 21707 | 18903 | 19631 | 15681 | 17381 | 1.033 | 1.033 | 1.033 | 1.033 | 1.033 | 1.033 | 1.033 | 1.033 | 1.033 | 1.033 | 1.033 | 1.033 | 51131 | 45152 | 50122 | 35446 | 33330 | 46885 | 65587 | 81563 | 71028 | 73764 | 58920 | 65309 | 14056 | 12413 | 13779 | 9745 | 9163 | 12889 | 18031 | 22423 | 19527 | 20279 | 16198 | 17955 | 3425.498 | 3025.04 | 3357.996 | 2374.776 | 2232.933 | 3141.09 | 4394.053 | 5464.312 | 4758.564 | 4941.888 | 3947.405 | 4375.445 | 656572 | 180501 | 678237 | 186458 | 45439 | 2020 | natural gas peaker | FALSE
52085 | Y | . | Taft 26C Cogen | Chevron USA Inc | 54713 | CA | PACC | WECC |  | 211 | 7 | Industrial NAICS Cogen | GT | NG | NG | CISO | M | mcf | 89084 | 95427 | 97718 | 93734 | 101686 | 100273 | 102010 | 104639 | 98440 | 103548 | 92534 | 102696 | 24818 | 26095 | 26940 | 25941 | 28214 | 27900 | 28630 | 29035 | 27168 | 28371 | 25411 | 28394 | 1.041 | 1.041 | 1.035 | 1.036 | 1.033 | 1.027 | 1.017 | 1.021 | 1.025 | 1.028 | 1.04 | 1.04 | 92736 | 99340 | 101138 | 97108 | 105042 | 102980 | 103744 | 106836 | 100901 | 106447 | 96235 | 106804 | 25836 | 27165 | 27883 | 26875 | 29145 | 28653 | 29117 | 29645 | 27847 | 29165 | 26427 | 29530 | 6250 | 6264 | 6470 | 6730 | 6389 | 6586 | 7162 | 7176 | 6571 | 6898 | 5957 | 7037 | 1181789 | 326917 | 1219311 | 337288 | 79490 | 2020 | natural gas peaker | FALSE
52086 | Y | . | Coalinga 25D Cogen | Chevron USA Inc | 54713 | CA | PACC | WECC |  | 211 | 7 | Industrial NAICS Cogen | GT | NG | NG | CISO | A | mcf | 80405 | 71005 | 78821 | 55742 | 52413 | 73729 | 103140 | 128261 | 111696 | 115999 | 92656 | 102703 | 20471 | 18078 | 20068 | 14192 | 13344 | 18771 | 26259 | 32655 | 28438 | 29533 | 23590 | 26148 | 1.037 | 1.037 | 1.037 | 1.037 | 1.037 | 1.037 | 1.037 | 1.037 | 1.037 | 1.037 | 1.037 | 1.037 | 83380 | 73632 | 81737 | 57804 | 54352 | 76457 | 106956 | 133007 | 115829 | 120291 | 96084 | 106503 | 21228 | 18747 | 20810 | 14717 | 13838 | 19466 | 27231 | 33863 | 29490 | 30626 | 24463 | 27115 | 5222.339 | 4611.823 | 5119.431 | 3620.463 | 3404.217 | 4788.747 | 6698.952 | 8330.614 | 7254.666 | 7534.153 | 6018.013 | 6670.582 | 1066570 | 271547 | 1106032 | 281594 | 69274 | 2020 | natural gas peaker | FALSE
52087 | N | . | Elizabeth River Power Station | Virginia Electric & Power Co | 19876 | VA | SAT | SERC |  | 22 | 1 | Electric Utility | GT | DFO | DFO | PJM | A | barrels | 157 | 88 | 175 | 97 | 246 | 215 | 379 | 366 | 450 | 150 | 311 | 506 | 157 | 88 | 175 | 97 | 246 | 215 | 379 | 366 | 450 | 150 | 311 | 506 | 5.71 | 5.71 | 5.71 | 5.71 | 5.71 | 5.71 | 5.71 | 5.71 | 5.71 | 5.71 | 5.71 | 5.71 | 896 | 502 | 999 | 554 | 1405 | 1228 | 2164 | 2090 | 2570 | 857 | 1776 | 2889 | 896 | 502 | 999 | 554 | 1405 | 1228 | 2164 | 2090 | 2570 | 857 | 1776 | 2889 | 71.87 | 39.924 | 79.83 | 44.282 | 111.865 | 97.988 | 172.521 | 166.523 | 205.174 | 68.103 | 141.764 | 230.419 | 3140 | 3140 | 17930 | 17930 | 1430.263 | 2020 | petroleum | TRUE
52087 | N | . | Elizabeth River Power Station | Virginia Electric & Power Co | 19876 | VA | SAT | SERC |  | 22 | 1 | Electric Utility | GT | NG | NG | PJM | A | mcf | 99070 | 85025 | 86563 | 76382 | 79757 | 84357 | 104122 | 99400 | 77005 | 67106 | 59638 | 76721 | 99070 | 85025 | 86563 | 76382 | 79757 | 84357 | 104122 | 99400 | 77005 | 67106 | 59638 | 76721 | 1.065 | 1.065 | 1.065 | 1.065 | 1.065 | 1.065 | 1.065 | 1.065 | 1.065 | 1.065 | 1.065 | 1.065 | 105510 | 90552 | 92190 | 81347 | 84941 | 89840 | 110890 | 105861 | 82010 | 71468 | 63514 | 81708 | 105510 | 90552 | 92190 | 81347 | 84941 | 89840 | 110890 | 105861 | 82010 | 71468 | 63514 | 81708 | 8416.613 | 7223.492 | 7354.136 | 6489.181 | 6775.912 | 7166.71 | 8845.931 | 8444.723 | 6542.165 | 5701.128 | 5066.709 | 6518.037 | 995146 | 995146 | 1059831 | 1059831 | 84544.737 | 2020 | natural gas peaker | TRUE
52088 | Y | . | Texas City Power Plant | Texas City Cogeneration LLC | 22652 | TX | WSC | TRE |  | 22 | 3 | NAICS-22 Cogen | CA | NG | NG | ERCO | M | mcf | 139877 | 179243 | 180456 | 178790 | 178010 | 182519 | 182400 | 182518 | 183060 | 183480 | 183621 | 181562 | 139877 | 179243 | 180456 | 158071 | 105030 | 182519 | 182400 | 182518 | 146297 | 183480 | 132321 | 111133 | 1.05 | 1.045 | 1.038 | 1.048 | 1.052 | 1.026 | 1.027 | 1.026 | 1.023 | 1.021 | 1.02 | 1.032 | 146871 | 187309 | 187313 | 187372 | 187267 | 187264 | 187325 | 187263 | 187270 | 187333 | 187293 | 187372 | 146871 | 187309 | 187313 | 165658 | 110492 | 187264 | 187325 | 187263 | 149662 | 187333 | 134967 | 114689 | 31045 | 34689 | 48975 | 28099 | 18499 | 34802 | 40680 | 34723 | 25210 | 34492 | 22508 | 19371 | 2135536 | 1883345 | 2207252 | 1946146 | 373093 | 2020 | natural gas nonpeaker | TRUE
52088 | Y | . | Texas City Power Plant | Texas City Cogeneration LLC | 22652 | TX | WSC | TRE |  | 22 | 3 | NAICS-22 Cogen | CA | OG | OOG | ERCO | M | mcf | 0 | 0 | 0 | 0 | 0 | 0 | 0 | 0 | 0 | 0 | 0 | 0 | 0 | 0 | 0 | 0 | 0 | 0 | 0 | 0 | 0 | 0 | 0 | 0 | 0 | 0 | 0 | 0 | 0 | 0 | 0 | 0 | 0 | 0 | 0 | 0 | 0 | 0 | 0 | 0 | 0 | 0 | 0 | 0 | 0 | 0 | 0 | 0 | 0 | 0 | 0 | 0 | 0 | 0 | 0 | 0 | 0 | 0 | 0 | 0 | 0 | 0 | 0 | 0 | 0 | 0 | 0 | 0 | 0 | 0 | 0 | 0 | 0 | 0 | 0 | 0 | 0 | 2020 | other | TRUE
52088 | Y | . | Texas City Power Plant | Texas City Cogeneration LLC | 22652 | TX | WSC | TRE |  | 22 | 3 | NAICS-22 Cogen | CT | NG | NG | ERCO | M | mcf | 1497486 | 1764822 | 1776766 | 1760374 | 1752682 | 1797079 | 1795903 | 1797068 | 1802410 | 1806547 | 1807927 | 1787656 | 742114 | 697544 | 853668 | 604040 | 456485 | 621180 | 689985 | 610855 | 510638 | 601113 | 404674 | 582988 | 1.05 | 1.045 | 1.038 | 1.048 | 1.052 | 1.026 | 1.027 | 1.026 | 1.023 | 1.021 | 1.02 | 1.032 | 1572360 | 1844239 | 1844283 | 1844872 | 1843821 | 1843803 | 1844392 | 1843792 | 1843865 | 1844484 | 1844086 | 1844861 | 779220 | 728933 | 886107 | 633034 | 480222 | 637331 | 708615 | 626737 | 522383 | 613736 | 412767 | 601644 | 126833 | 121456 | 134795 | 107376 | 80404 | 105230 | 111898 | 103445 | 87995 | 101401 | 68836 | 101620 | 21146720 | 7375284 | 21858858 | 7630729 | 1251289 | 2020 | natural gas nonpeaker | TRUE
52088 | Y | . | Texas City Power Plant | Texas City Cogeneration LLC | 22652 | TX | WSC | TRE |  | 22 | 3 | NAICS-22 Cogen | CT | OG | OOG | ERCO | M | mcf | 0 | 0 | 0 | 0 | 0 | 0 | 0 | 0 | 0 | 0 | 0 | 0 | 0 | 0 | 0 | 0 | 0 | 0 | 0 | 0 | 0 | 0 | 0 | 0 | 0 | 0 | 0 | 0 | 0 | 0 | 0 | 0 | 0 | 0 | 0 | 0 | 0 | 0 | 0 | 0 | 0 | 0 | 0 | 0 | 0 | 0 | 0 | 0 | 0 | 0 | 0 | 0 | 0 | 0 | 0 | 0 | 0 | 0 | 0 | 0 | 0 | 0 | 0 | 0 | 0 | 0 | 0 | 0 | 0 | 0 | 0 | 0 | 0 | 0 | 0 | 0 | 0 | 2020 | other | TRUE
52089 | Y | . | Celanese Acetate LLC | Celanese Acetate LLC | 57151 | VA | SAT | RFC |  | 314 | 7 | Industrial NAICS Cogen | ST | BIT | COL | PJM | M | short tons | 0 | 0 | 0 | 0 | 0 | 0 | 0 | 0 | 0 | 0 | 0 | 0 | 0 | 0 | 0 | 0 | 0 | 0 | 0 | 0 | 0 | 0 | 0 | 0 | 0 | 0 | 0 | 0 | 0 | 0 | 0 | 0 | 0 | 0 | 0 | 0 | 0 | 0 | 0 | 0 | 0 | 0 | 0 | 0 | 0 | 0 | 0 | 0 | 0 | 0 | 0 | 0 | 0 | 0 | 0 | 0 | 0 | 0 | 0 | 0 | 0 | 0 | 0 | 0 | 0 | 0 | 0 | 0 | 0 | 0 | 0 | 0 | 0 | 0 | 0 | 0 | 0 | 2020 | hard coal | FALSE
52089 | Y | . | Celanese Acetate LLC | Celanese Acetate LLC | 57151 | VA | SAT | RFC |  | 314 | 7 | Industrial NAICS Cogen | ST | DFO | DFO | PJM | M | barrels | 0 | 0 | 0 | 0 | 0 | 0 | 0 | 0 | 0 | 0 | 0 | 0 | 0 | 0 | 0 | 0 | 0 | 0 | 0 | 0 | 0 | 0 | 0 | 0 | 0 | 0 | 0 | 0 | 0 | 0 | 0 | 0 | 0 | 0 | 0 | 0 | 0 | 0 | 0 | 0 | 0 | 0 | 0 | 0 | 0 | 0 | 0 | 0 | 0 | 0 | 0 | 0 | 0 | 0 | 0 | 0 | 0 | 0 | 0 | 0 | 0 | 0 | 0 | 0 | 0 | 0 | 0 | 0 | 0 | 0 | 0 | 0 | 0 | 0 | 0 | 0 | 0 | 2020 | petroleum | FALSE
52089 | Y | . | Celanese Acetate LLC | Celanese Acetate LLC | 57151 | VA | SAT | RFC |  | 314 | 7 | Industrial NAICS Cogen | ST | NG | NG | PJM | M | mcf | 762727 | 718799 | 716833 | 681594 | 711341 | 690469 | 697868 | 680544 | 615798 | 718002 | 699366 | 719050 | 68769 | 69512 | 64589 | 67129 | 68769 | 64871 | 60835 | 55868 | 56458 | 61715 | 62971 | 64845 | 1.02 | 1.02 | 1.02 | 1.02 | 1.02 | 1.02 | 1.02 | 1.02 | 1.02 | 1.02 | 1.02 | 1.02 | 777982 | 733175 | 731170 | 695226 | 725568 | 704278 | 711825 | 694155 | 628114 | 732362 | 713353 | 733431 | 70144 | 70902 | 65881 | 68472 | 70144 | 66168 | 62052 | 56985 | 57587 | 62949 | 64230 | 66142 | 16652 | 16832 | 15640 | 16255 | 16652 | 15708 | 14731 | 13528 | 13671 | 14944 | 15248 | 15702 | 8412391 | 766331 | 8580639 | 781656 | 185563 | 2020 | natural gas peaker | FALSE
52091 | N | . | New York Methodist Hospital | New York Methodist Hospital | 13484 | NY | MAT | NPCC |  | 22 | 2 | NAICS-22 Non-Cogen | IC | DFO | DFO | NYIS | A | barrels | 2 | 3 | 3 | 2 | 4 | 2 | 3 | 1 | 3 | 2 | 4 | 4 | 2 | 3 | 3 | 2 | 4 | 2 | 3 | 1 | 3 | 2 | 4 | 4 | 5.5 | 5.5 | 5.5 | 5.5 | 5.5 | 5.5 | 5.5 | 5.5 | 5.5 | 5.5 | 5.5 | 5.5 | 11 | 17 | 17 | 11 | 22 | 11 | 17 | 6 | 17 | 11 | 22 | 22 | 11 | 17 | 17 | 11 | 22 | 11 | 17 | 6 | 17 | 11 | 22 | 22 | 2.416 | 1.812 | 1.535 | 1.09 | 2.306 | 0.956 | 1.59 | 0.643 | 1.672 | 0.956 | 2.313 | 2.711 | 33 | 33 | 184 | 184 | 20 | 2020 | petroleum | TRUE
52091 | N | . | New York Methodist Hospital | New York Methodist Hospital | 13484 | NY | MAT | NPCC |  | 22 | 2 | NAICS-22 Non-Cogen | IC | NG | NG | NYIS | A | mcf | 0 | 0 | 0 | 0 | 0 | 0 | 0 | 0 | 0 | 0 | 0 | 0 | 0 | 0 | 0 | 0 | 0 | 0 | 0 | 0 | 0 | 0 | 0 | 0 | 0 | 0 | 0 | 0 | 0 | 0 | 0 | 0 | 0 | 0 | 0 | 0 | 0 | 0 | 0 | 0 | 0 | 0 | 0 | 0 | 0 | 0 | 0 | 0 | 0 | 0 | 0 | 0 | 0 | 0 | 0 | 0 | 0 | 0 | 0 | 0 | 0 | 0 | 0 | 0 | 0 | 0 | 0 | 0 | 0 | 0 | 0 | 0 | 0 | 0 | 0 | 0 | 0 | 2020 | natural gas peaker | TRUE
52096 | Y | . | Berry Placerita Cogen | Berry Petroleum Co | 1569 | CA | PACC | WECC |  | 324 | 7 | Industrial NAICS Cogen | GT | NG | NG | CISO | M | mcf | 308660 | 297121 | 317901 | 250835 | 157586 | 292676 | 309414 | 318741 | 278306 | 185894 | 290134 | 287461 | 141770 | 137316 | 146341 | 114357 | 70770 | 134976 | 142568 | 138744 | 137404 | 85513 | 134308 | 136631 | 1.044 | 1.045 | 1.047 | 1.044 | 1.037 | 1.037 | 1.037 | 1.037 | 1.035 | 1.04 | 1.039 | 1.039 | 322241 | 310491 | 332842 | 261872 | 163417 | 303505 | 320862 | 330534 | 288047 | 193330 | 301449 | 298672 | 148008 | 143495 | 153219 | 119389 | 73389 | 139970 | 147843 | 143878 | 142213 | 88934 | 139546 | 141960 | 28115 | 27245 | 29121 | 22590 | 13707 | 26558 | 28075 | 27299 | 26987 | 16681 | 26480 | 27098 | 3294729 | 1520698 | 3427262 | 1581844 | 299956 | 2020 | natural gas peaker | FALSE
52099 | Y | . | Plant No 2 Orange County | Orange County Sanitation Dist | 14155 | CA | PACC | WECC |  | 562212 | 5 | Commercial NAICS Cogen | IC | NG | NG | CISO | A | mcf | 9226 | 8149 | 9046 | 6397 | 6015 | 8462 | 11837 | 14720 | 12819 | 13313 | 10634 | 11787 | 7574 | 6688 | 7424 | 5250 | 4937 | 6945 | 9715 | 12081 | 10520 | 10926 | 8727 | 9674 | 1.03 | 1.03 | 1.03 | 1.03 | 1.03 | 1.03 | 1.03 | 1.03 | 1.03 | 1.03 | 1.03 | 1.03 | 9503 | 8393 | 9317 | 6589 | 6195 | 8716 | 12192 | 15162 | 13204 | 13712 | 10953 | 12141 | 7801 | 6889 | 7647 | 5408 | 5085 | 7153 | 10006 | 12443 | 10836 | 11254 | 8989 | 9964 | 757.274 | 668.744 | 742.351 | 524.991 | 493.634 | 694.4 | 971.392 | 1207.993 | 1051.974 | 1092.501 | 872.651 | 967.278 | 122405 | 100461 | 126077 | 103475 | 10045.183 | 2020 | natural gas peaker | FALSE
52099 | Y | . | Plant No 2 Orange County | Orange County Sanitation Dist | 14155 | CA | PACC | WECC |  | 562212 | 5 | Commercial NAICS Cogen | IC | OBG | ORW | CISO | A | Mcf | 81992 | 73753 | 77714 | 72733 | 77263 | 71212 | 79979 | 76360 | 75741 | 72893 | 73385 | 65543 | 67293 | 60531 | 63781 | 59693 | 63411 | 58445 | 65640 | 62670 | 62162 | 59826 | 60229 | 53792 | 0.625 | 0.625 | 0.625 | 0.625 | 0.625 | 0.625 | 0.625 | 0.625 | 0.625 | 0.625 | 0.625 | 0.625 | 51245 | 46096 | 48571 | 45458 | 48289 | 44508 | 49987 | 47725 | 47338 | 45558 | 45866 | 40964 | 42058 | 37832 | 39863 | 37308 | 39632 | 36528 | 41025 | 39169 | 38851 | 37391 | 37643 | 33620 | 4082.929 | 3672.663 | 3869.911 | 3621.884 | 3847.453 | 3546.109 | 3982.7 | 3802.503 | 3771.646 | 3629.86 | 3654.326 | 3263.833 | 898568 | 737473 | 561605 | 460920 | 44745.817 | 2020 | biomass | FALSE
52099 | Y | . | Plant No 2 Orange County | Orange County Sanitation Dist | 14155 | CA | PACC | WECC |  | 562212 | 5 | Commercial NAICS Cogen | ST | NG | NG | CISO | A | mcf | 0 | 0 | 0 | 0 | 0 | 0 | 0 | 0 | 0 | 0 | 0 | 0 | 0 | 0 | 0 | 0 | 0 | 0 | 0 | 0 | 0 | 0 | 0 | 0 | 0 | 0 | 0 | 0 | 0 | 0 | 0 | 0 | 0 | 0 | 0 | 0 | 0 | 0 | 0 | 0 | 0 | 0 | 0 | 0 | 0 | 0 | 0 | 0 | 0 | 0 | 0 | 0 | 0 | 0 | 0 | 0 | 0 | 0 | 0 | 0 | 0 | 0 | 0 | 0 | 0 | 0 | 0 | 0 | 0 | 0 | 0 | 0 | 0 | 0 | 0 | 0 | 0 | 2020 | natural gas peaker | FALSE
52099 | Y | . | Plant No 2 Orange County | Orange County Sanitation Dist | 14155 | CA | PACC | WECC |  | 562212 | 5 | Commercial NAICS Cogen | ST | OBG | ORW | CISO | A | Mcf | 0 | 0 | 0 | 0 | 0 | 0 | 0 | 0 | 0 | 0 | 0 | 0 | 0 | 0 | 0 | 0 | 0 | 0 | 0 | 0 | 0 | 0 | 0 | 0 | 0 | 0 | 0 | 0 | 0 | 0 | 0 | 0 | 0 | 0 | 0 | 0 | 0 | 0 | 0 | 0 | 0 | 0 | 0 | 0 | 0 | 0 | 0 | 0 | 0 | 0 | 0 | 0 | 0 | 0 | 0 | 0 | 0 | 0 | 0 | 0 | 0 | 0 | 0 | 0 | 0 | 0 | 0 | 0 | 0 | 0 | 0 | 0 | 0 | 0 | 0 | 0 | 0 | 2020 | biomass | FALSE
52104 | Y | . | Cymric 36W Cogen | Chevron USA Inc | 54713 | CA | PACC | WECC |  | 211 | 7 | Industrial NAICS Cogen | GT | NG | NG | CISO | A | mcf | 69013 | 60945 | 67653 | 47844 | 44986 | 63283 | 88526 | 110088 | 95870 | 99563 | 79528 | 88151 | 18094 | 15978 | 17737 | 12544 | 11794 | 16591 | 23209 | 28863 | 25134 | 26103 | 20850 | 23111 | 1.034 | 1.034 | 1.034 | 1.034 | 1.034 | 1.034 | 1.034 | 1.034 | 1.034 | 1.034 | 1.034 | 1.034 | 71359 | 63017 | 69953 | 49471 | 46516 | 65435 | 91536 | 113831 | 99130 | 102948 | 82232 | 91148 | 18709 | 16521 | 18340 | 12970 | 12195 | 17155 | 23998 | 29844 | 25989 | 26990 | 21559 | 23897 | 4326.973 | 3821.127 | 4241.706 | 2999.736 | 2820.566 | 3967.718 | 5550.419 | 6902.333 | 6010.857 | 6242.425 | 4986.227 | 5526.913 | 915450 | 240008 | 946576 | 248167 | 57397 | 2020 | natural gas peaker | FALSE
52107 | Y | . | Kern River Eastridge Cogen | Chevron USA Inc | 54713 | CA | PACC | WECC |  | 211 | 7 | Industrial NAICS Cogen | GT | NG | NG | CISO | M | mcf | 262202 | 222602 | 255377 | 244118 | 245185 | 218444 | 228457 | 238845 | 189497 | 218606 | 241862 | 242130 | 88950 | 74849 | 85143 | 80658 | 80873 | 70661 | 76860 | 81363 | 61249 | 71208 | 83170 | 81562 | 1.046 | 1.045 | 1.048 | 1.045 | 1.037 | 1.043 | 1.025 | 1.029 | 1.035 | 1.033 | 1.044 | 1.049 | 274263 | 232619 | 267635 | 255103 | 254257 | 227837 | 234168 | 245772 | 196129 | 225820 | 252504 | 253994 | 93042 | 78217 | 89230 | 84288 | 83865 | 73699 | 78782 | 83723 | 63393 | 73558 | 86830 | 85559 | 23093 | 19375 | 22121 | 20889 | 20753 | 18230 | 19492 | 20724 | 15630 | 18139 | 21530 | 21185 | 2807325 | 936546 | 2920101 | 974186 | 241161 | 2020 | natural gas peaker | FALSE
52109 | Y | . | Richmond Cogen | Chevron Products Company-Richmond | 49732 | CA | PACC | WECC |  | 32411 | 7 | Industrial NAICS Cogen | CA | NG | NG | CISO | M | mcf | 0 | 0 | 0 | 0 | 0 | 0 | 0 | 0 | 0 | 0 | 0 | 0 | 0 | 0 | 0 | 0 | 0 | 0 | 0 | 0 | 0 | 0 | 0 | 0 | 0 | 0 | 0 | 0 | 0 | 0 | 0 | 0 | 0 | 0 | 0 | 0 | 0 | 0 | 0 | 0 | 0 | 0 | 0 | 0 | 0 | 0 | 0 | 0 | 0 | 0 | 0 | 0 | 0 | 0 | 0 | 0 | 0 | 0 | 0 | 0 | 9058.741 | 8957.456 | 6133.036 | 6848.66 | 9272.025 | 9135.835 | 10588.475 | 10459.333 | 9392.943 | 6162.862 | 5800.003 | 10134.193 | 0 | 0 | 0 | 0 | 101943.56 | 2020 | natural gas nonpeaker | FALSE
52109 | Y | . | Richmond Cogen | Chevron Products Company-Richmond | 49732 | CA | PACC | WECC |  | 32411 | 7 | Industrial NAICS Cogen | CA | OG | OOG | CISO | M | mcf | 188116 | 223663 | 135056 | 168329 | 252535 | 267547 | 290814 | 280363 | 274295 | 193394 | 163568 | 251639 | 8913 | 10902 | 6966 | 7908 | 12127 | 13171 | 15854 | 15180 | 13782 | 6286 | 5131 | 12974 | 1 | 1 | 0.97 | 0.97 | 0.96 | 0.98 | 0.97 | 0.97 | 0.98 | 0.97 | 0.94 | 1.06 | 188116 | 223663 | 131004 | 163279 | 242434 | 262196 | 282090 | 271952 | 268809 | 187592 | 153754 | 266737 | 8913 | 10902 | 6757 | 7671 | 11642 | 12908 | 15378 | 14725 | 13506 | 6097 | 4823 | 13752 | 2079.259 | 2544.544 | 1572.964 | 1787.34 | 2716.975 | 3013.165 | 3591.525 | 3438.667 | 3153.057 | 1419.138 | 1121.997 | 3210.807 | 2689319 | 129194 | 2641626 | 127074 | 29649.438 | 2020 | other | FALSE
52109 | Y | . | Richmond Cogen | Chevron Products Company-Richmond | 49732 | CA | PACC | WECC |  | 32411 | 7 | Industrial NAICS Cogen | CT | NG | NG | CISO | M | mcf | 788046 | 757069 | 491144 | 595854 | 795515 | 771817 | 807429 | 795377 | 769982 | 775860 | 756961 | 809516 | 339495 | 325137 | 214863 | 251754 | 337248 | 327033 | 344956 | 334338 | 318490 | 308178 | 300232 | 341141 | 1.04 | 1.04 | 1.04 | 1.05 | 1.04 | 1.03 | 1.03 | 1.04 | 1.04 | 1.05 | 1.05 | 1.04 | 819568 | 787352 | 510790 | 625647 | 827336 | 794972 | 831652 | 827192 | 800781 | 814653 | 794809 | 841897 | 353075 | 338142 | 223458 | 264342 | 350738 | 336844 | 355305 | 347711 | 331230 | 323587 | 315244 | 354787 | 72565 | 69241 | 45100 | 54008 | 71805 | 68722 | 71561 | 69909 | 67149 | 68546 | 66989 | 71892 | 8914570 | 3742865 | 9276649 | 3894463 | 797487 | 2020 | natural gas nonpeaker | FALSE
52109 | Y | . | Richmond Cogen | Chevron Products Company-Richmond | 49732 | CA | PACC | WECC |  | 32411 | 7 | Industrial NAICS Cogen | CT | OG | OOG | CISO | M | mcf | 0 | 0 | 0 | 0 | 0 | 0 | 0 | 0 | 0 | 0 | 0 | 0 | 0 | 0 | 0 | 0 | 0 | 0 | 0 | 0 | 0 | 0 | 0 | 0 | 0 | 0 | 0 | 0 | 0 | 0 | 0 | 0 | 0 | 0 | 0 | 0 | 0 | 0 | 0 | 0 | 0 | 0 | 0 | 0 | 0 | 0 | 0 | 0 | 0 | 0 | 0 | 0 | 0 | 0 | 0 | 0 | 0 | 0 | 0 | 0 | 0 | 0 | 0 | 0 | 0 | 0 | 0 | 0 | 0 | 0 | 0 | 0 | 0 | 0 | 0 | 0 | 0 | 2020 | other | FALSE
52109 | Y | . | Richmond Cogen | Chevron Products Company-Richmond | 49732 | CA | PACC | WECC |  | 32411 | 7 | Industrial NAICS Cogen | ST | WH | OTH | CISO | M |  | 0 | 0 | 0 | 0 | 0 | 0 | 0 | 0 | 0 | 0 | 0 | 0 | 0 | 0 | 0 | 0 | 0 | 0 | 0 | 0 | 0 | 0 | 0 | 0 | 0 | 0 | 0 | 0 | 0 | 0 | 0 | 0 | 0 | 0 | 0 | 0 | 0 | 0 | 0 | 0 | 0 | 0 | 0 | 0 | 0 | 0 | 0 | 0 | 0 | 0 | 0 | 0 | 0 | 0 | 0 | 0 | 0 | 0 | 0 | 0 | 0 | 0 | 0 | 0 | 0 | 0 | 0 | 0 | 0 | 0 | 0 | 0 | 0 | 0 | 0 | 0 | 0 | 2020 | other | FALSE
52120 | Y | . | Freeport Energy | Olin Blue Cube Operations | 59875 | TX | WSC | TRE |  | 325 | 7 | Industrial NAICS Cogen | CA | NG | NG | ERCO | M | mcf | 0 | 0 | 0 | 622617 | 1128445 | 0 | 0 | 0 | 0 | 0 | 0 | 0 | 0 | 0 | 0 | 185749 | 263757 | 0 | 0 | 0 | 0 | 0 | 0 | 0 | 0 | 0 | 0 | 1.03 | 1.03 | 0 | 0 | 0 | 0 | 0 | 0 | 0 | 0 | 0 | 0 | 641296 | 1162298 | 0 | 0 | 0 | 0 | 0 | 0 | 0 | 0 | 0 | 0 | 191321 | 271670 | 0 | 0 | 0 | 0 | 0 | 0 | 0 | 66543.94 | 67162.8 | 64311.97 | 32090.51 | 45567.69 | 52598.25 | 65060.81 | 67107.51 | 63128.57 | 44854.74 | 17565.73 | 28032.03 | 1751062 | 449506 | 1803594 | 462991 | 614024.55 | 2020 | natural gas nonpeaker | FALSE
52120 | Y | . | Freeport Energy | Olin Blue Cube Operations | 59875 | TX | WSC | TRE |  | 325 | 7 | Industrial NAICS Cogen | CT | NG | NG | ERCO | M | mcf | 2652777 | 2635568 | 2389091 | 1135497 | 874462 | 2268063 | 2565976 | 2625186 | 2465696 | 2079873 | 1723104 | 2157331 | 1674288 | 1652914 | 1515176 | 801065 | 874462 | 1300283 | 1544670 | 1595465 | 1511550 | 1241054 | 915547 | 1201695 | 1.03 | 1.03 | 1.03 | 1.03 | 1.03 | 1.03 | 1.03 | 1.03 | 1.03 | 1.03 | 1.03 | 1.03 | 2732360 | 2714635 | 2460764 | 1169562 | 900696 | 2336105 | 2642955 | 2703942 | 2539667 | 2142269 | 1774797 | 2222051 | 1724517 | 1702501 | 1560631 | 825097 | 900696 | 1339291 | 1591010 | 1643329 | 1556896 | 1278286 | 943013 | 1237746 | 222712 | 218400.35 | 197455.14 | 138394.75 | 158034.34 | 172043.08 | 201801.71 | 208530.6 | 198011.92 | 169554.06 | 140607.32 | 179577.07 | 25572624 | 15828169 | 26339803 | 16303013 | 2205122.3 | 2020 | natural gas nonpeaker | FALSE
52120 | Y | . | Freeport Energy | Olin Blue Cube Operations | 59875 | TX | WSC | TRE |  | 325 | 7 | Industrial NAICS Cogen | GT | NG | NG | ERCO | M | mcf | 583020 | 330430 | 507909 | 546645 | 571729 | 557474 | 479960 | 574106 | 552350 | 568385 | 551478 | 343434 | 288473 | 164126 | 245600 | 262635 | 267890 | 253090 | 216971 | 260271 | 254257 | 268182 | 262512 | 157305 | 1.03 | 1.03 | 1.03 | 1.03 | 1.03 | 1.03 | 1.03 | 1.03 | 1.03 | 1.03 | 1.03 | 1.03 | 600511 | 340343 | 523146 | 563044 | 588881 | 574198 | 494359 | 591329 | 568921 | 585437 | 568022 | 353737 | 297127 | 169050 | 252968 | 270514 | 275927 | 260683 | 223480 | 268079 | 261885 | 276227 | 270387 | 162024 | 50351.42 | 28647.36 | 42868.14 | 45841.46 | 46758.74 | 44175.46 | 37871.12 | 45428.88 | 44379.3 | 46809.7 | 45819.9 | 27456.66 | 6166920 | 2901312 | 6351928 | 2988351 | 506408.14 | 2020 | natural gas peaker | FALSE
52122 | Y | . | Wasson CO2 Removal Plant | Occidental Permian Ltd | 429 | TX | WSC | MRO |  | 211 | 7 | Industrial NAICS Cogen | GT | NG | NG | SWPP | A | mcf | 199712 | 190010 | 185157 | 164864 | 197373 | 233447 | 284025 | 274899 | 226841 | 196164 | 153651 | 168867 | 176496 | 167921 | 163632 | 145698 | 174428 | 206308 | 251006 | 242941 | 200471 | 173360 | 135789 | 149236 | 0.692 | 0.692 | 0.692 | 0.692 | 0.692 | 0.692 | 0.692 | 0.692 | 0.692 | 0.692 | 0.692 | 0.692 | 138201 | 131487 | 128129 | 114086 | 136582 | 161545 | 196545 | 190230 | 156974 | 135745 | 106326 | 116856 | 122135 | 116201 | 113233 | 100823 | 120704 | 142765 | 173696 | 168115 | 138726 | 119965 | 93966 | 103271 | 12886.439 | 12260.365 | 11947.249 | 10637.864 | 12735.469 | 15063.168 | 18326.703 | 17737.842 | 14636.926 | 12657.511 | 9914.329 | 10896.135 | 2475010 | 2187286 | 1712706 | 1513600 | 159700 | 2020 | natural gas peaker | FALSE
52127 | Y | . | Elk Basin Gasoline Plant | Vanguard Natural Resources LLC | 56079 | WY | MTN | WECC |  | 211 | 7 | Industrial NAICS Cogen | ST | NG | NG | PACE | A | mcf | 0 | 0 | 0 | 0 | 0 | 0 | 0 | 0 | 0 | 0 | 0 | 0 | 0 | 0 | 0 | 0 | 0 | 0 | 0 | 0 | 0 | 0 | 0 | 0 | 0 | 0 | 0 | 0 | 0 | 0 | 0 | 0 | 0 | 0 | 0 | 0 | 0 | 0 | 0 | 0 | 0 | 0 | 0 | 0 | 0 | 0 | 0 | 0 | 0 | 0 | 0 | 0 | 0 | 0 | 0 | 0 | 0 | 0 | 0 | 0 | 0 | 0 | 0 | 0 | 0 | 0 | 0 | 0 | 0 | 0 | 0 | 0 | 0 | 0 | 0 | 0 | 0 | 2020 | natural gas peaker | FALSE
52127 | Y | . | Elk Basin Gasoline Plant | Vanguard Natural Resources LLC | 56079 | WY | MTN | WECC |  | 211 | 7 | Industrial NAICS Cogen | ST | OG | OOG | PACE | A | mcf | 102599 | 101683 | 94962 | 78121 | 78984 | 60262 | 66692 | 67129 | 73218 | 91704 | 94609 | 91799 | 7413 | 7348 | 6863 | 5645 | 5707 | 4355 | 4820 | 4851 | 5292 | 6626 | 6837 | 6633 | 0.583 | 0.583 | 0.583 | 0.583 | 0.583 | 0.583 | 0.583 | 0.583 | 0.583 | 0.583 | 0.583 | 0.583 | 59815 | 59281 | 55363 | 45545 | 46048 | 35133 | 38881 | 39136 | 42686 | 53463 | 55157 | 53519 | 4322 | 4284 | 4001 | 3291 | 3327 | 2539 | 2810 | 2828 | 3085 | 3863 | 3986 | 3867 | 946.172 | 937.719 | 875.744 | 720.436 | 728.393 | 555.739 | 615.034 | 619.068 | 675.221 | 845.701 | 872.483 | 846.57 | 1001762 | 72390 | 584027 | 42203 | 9238.28 | 2020 | other | FALSE
52130 | Y | . | Whiting Refinery | BP PLC | 44466 | IN | ENC | RFC |  | 32411 | 7 | Industrial NAICS Cogen | ST | NG | NG | MISO | AM | mcf | 216316 | 152219 | 134685 | 230762 | 209120 | 72722 | 71799 | 60532 | 573959 | 235652 | 236134 | 286195 | 48421 | 38779 | 35061 | 61487 | 50706 | 16960 | 16949 | 8468 | 80692 | 46531 | 53768 | 67959 | 1.02 | 1.02 | 1.02 | 1.02 | 1.02 | 1.02 | 1.02 | 1.02 | 1.02 | 1.02 | 1.02 | 1.02 | 220642 | 155263 | 137379 | 235377 | 213302 | 74176 | 73235 | 61743 | 585438 | 240365 | 240857 | 291919 | 49389 | 39555 | 35762 | 62717 | 51720 | 17299 | 17288 | 8637 | 82306 | 47462 | 54843 | 69318 | 8818.17 | 7055.143 | 6384.753 | 11197.402 | 9233.945 | 3088.567 | 3086.558 | 1542.097 | 14694.645 | 8474.098 | 9791.728 | 12375.991 | 2480095 | 525781 | 2529696 | 536296 | 95743.097 | 2020 | natural gas peaker | FALSE
52130 | Y | . | Whiting Refinery | BP PLC | 44466 | IN | ENC | RFC |  | 32411 | 7 | Industrial NAICS Cogen | ST | OG | OOG | MISO | AM | mcf | 875795 | 669697 | 682309 | 661930 | 738263 | 775446 | 807305 | 948475 | 862171 | 869982 | 739734 | 749698 | 196040 | 170610 | 177616 | 176373 | 179009 | 180844 | 190576 | 132686 | 121212 | 171786 | 168436 | 178020 | 0.943 | 0.972 | 0.967 | 0.89 | 0.867 | 1.015 | 0.992 | 0.982 | 0.898 | 0.91 | 0.922 | 0.906 | 825875 | 650945 | 659793 | 589118 | 640074 | 787078 | 800847 | 931402 | 774230 | 791684 | 682035 | 679226 | 184866 | 165833 | 171755 | 156972 | 155201 | 183557 | 189051 | 130298 | 108848 | 156325 | 155298 | 161286 | 33006.83 | 29578.857 | 30664.247 | 28025.598 | 27709.055 | 32772.433 | 33752.442 | 23262.903 | 19433.355 | 27910.902 | 27727.272 | 28796.009 | 9380805 | 2043208 | 8812307 | 1919290 | 342639.9 | 2020 | other | FALSE
52130 | Y | . | Whiting Refinery | BP PLC | 44466 | IN | ENC | RFC |  | 32411 | 7 | Industrial NAICS Cogen | ST | PUR | OTH | MISO | AM |  | 239149 | 387688 | 410233 | 1249778 | 328133 | 296555 | 213436 | 111633 | 151583 | 216394 | 203562 | 229977 | 0 | 0 | 0 | 0 | 0 | 0 | 0 | 0 | 0 | 0 | 0 | 0 | 0 | 0 | 0 | 0 | 0 | 0 | 0 | 0 | 0 | 0 | 0 | 0 | 0 | 0 | 0 | 0 | 0 | 0 | 0 | 0 | 0 | 0 | 0 | 0 | 0 | 0 | 0 | 0 | 0 | 0 | 0 | 0 | 0 | 0 | 0 | 0 | 0 | 0 | 0 | 0 | 0 | 0 | 0 | 0 | 0 | 0 | 0 | 0 | 4038121 | 0 | 0 | 0 | 0 | 2020 | other | FALSE
52132 | Y | . | Power Station 4 | South Houston Green Power LLC | 17566 | TX | WSC | TRE |  | 32411 | 7 | Industrial NAICS Cogen | CA | NG | NG | ERCO | AM | mcf | 70360 | 17398 | 19930 | 36946 | 106483 | 0 | 7138 | 0 | 4769 | 92647 | 77097 | 40917 | 0 | 0 | 0 | 0 | 0 | 0 | 0 | 0 | 0 | 0 | 0 | 0 | 1.016 | 1.014 | 1.017 | 1.01 | 1.01 | 0 | 1.016 | 0 | 1.015 | 1.017 | 1.014 | 1.018 | 71486 | 17642 | 20269 | 37315 | 107548 | 0 | 7252 | 0 | 4841 | 94222 | 78176 | 41654 | 0 | 0 | 0 | 0 | 0 | 0 | 0 | 0 | 0 | 0 | 0 | 0 | 0 | 0 | 0 | 0 | 0 | 0 | 0 | 0 | 0 | 0 | 0 | 0 | 473685 | 0 | 480405 | 0 | 0 | 2020 | natural gas nonpeaker | FALSE
52132 | Y | . | Power Station 4 | South Houston Green Power LLC | 17566 | TX | WSC | TRE |  | 32411 | 7 | Industrial NAICS Cogen | CA | OG | OOG | ERCO | AM | mcf | 0 | 0 | 0 | 0 | 0 | 0 | 0 | 0 | 0 | 0 | 0 | 0 | 0 | 0 | 0 | 0 | 0 | 0 | 0 | 0 | 0 | 0 | 0 | 0 | 0 | 0 | 0 | 0 | 0 | 0 | 0 | 0 | 0 | 0 | 0 | 0 | 0 | 0 | 0 | 0 | 0 | 0 | 0 | 0 | 0 | 0 | 0 | 0 | 0 | 0 | 0 | 0 | 0 | 0 | 0 | 0 | 0 | 0 | 0 | 0 | 0 | 0 | 0 | 0 | 0 | 0 | 0 | 0 | 0 | 0 | 0 | 0 | 0 | 0 | 0 | 0 | 0 | 2020 | other | FALSE
52132 | Y | . | Power Station 4 | South Houston Green Power LLC | 17566 | TX | WSC | TRE |  | 32411 | 7 | Industrial NAICS Cogen | CT | NG | NG | ERCO | AM | mcf | 470974 | 162679 | 704574 | 329586 | 715880 | 29942 | 54782 | 247840 | 57884 | 426431 | 305641 | 602278 | 230821 | 84318 | 326087 | 166835 | 344158 | 15271 | 25116 | 120742 | 28264 | 211384 | 157042 | 303937 | 1.016 | 1.014 | 1.017 | 1.01 | 1.01 | 1.013 | 1.016 | 1.018 | 1.015 | 1.017 | 1.014 | 1.018 | 478510 | 164957 | 716552 | 332882 | 723039 | 30331 | 55659 | 252301 | 58752 | 433680 | 309920 | 613119 | 234514 | 85498 | 331630 | 168503 | 347600 | 15470 | 25518 | 122915 | 28688 | 214978 | 159241 | 309408 | 40852 | 14303 | 56789 | 29262 | 59559 | 1805 | 3640 | 21096 | 4244 | 37496 | 27521 | 53480 | 4108491 | 2013975 | 4169702 | 2043963 | 350047 | 2020 | natural gas nonpeaker | FALSE
52132 | Y | . | Power Station 4 | South Houston Green Power LLC | 17566 | TX | WSC | TRE |  | 32411 | 7 | Industrial NAICS Cogen | CT | OG | OOG | ERCO | A | mcf | 0 | 0 | 0 | 0 | 0 | 0 | 0 | 0 | 0 | 0 | 0 | 0 | 0 | 0 | 0 | 0 | 0 | 0 | 0 | 0 | 0 | 0 | 0 | 0 | 0 | 0 | 0 | 0 | 0 | 0 | 0 | 0 | 0 | 0 | 0 | 0 | 0 | 0 | 0 | 0 | 0 | 0 | 0 | 0 | 0 | 0 | 0 | 0 | 0 | 0 | 0 | 0 | 0 | 0 | 0 | 0 | 0 | 0 | 0 | 0 | 0 | 0 | 0 | 0 | 0 | 0 | 0 | 0 | 0 | 0 | 0 | 0 | 0 | 0 | 0 | 0 | 0 | 2020 | other | FALSE
52133 | Y | . | Tesoro Mandan Cogeneration Plant | Tesoro Refining and Marketing Co LLC | 18668 | ND | WNC | MRO |  | 32411 | 7 | Industrial NAICS Cogen | ST | NG | NG | SWPP | M | mcf | 101064 | 185793 | 197053 | 264690 | 263572 | 147245 | 147182 | 177233 | 181707 | 227137 | 252860 | 262842 | 11928 | 19642 | 20440 | 28632 | 26436 | 15305 | 15430 | 18119 | 18802 | 24461 | 29632 | 27211 | 1.015 | 1.01 | 1.01 | 1.023 | 1.035 | 1.035 | 1.069 | 1.072 | 1.077 | 1.058 | 1.038 | 1.018 | 102580 | 187651 | 199024 | 270778 | 272797 | 152399 | 157338 | 189994 | 195698 | 240311 | 262469 | 267573 | 12107 | 19838 | 20644 | 29291 | 27361 | 15841 | 16495 | 19424 | 20250 | 25880 | 30758 | 27701 | 897.583 | 1471.465 | 1518.68 | 2233.588 | 2018.99 | 1158.902 | 1160.215 | 1422.36 | 1464.917 | 1902.462 | 2279.65 | 2028.538 | 2408378 | 256038 | 2498612 | 265590 | 19557.35 | 2020 | natural gas peaker | FALSE
52133 | Y | . | Tesoro Mandan Cogeneration Plant | Tesoro Refining and Marketing Co LLC | 18668 | ND | WNC | MRO |  | 32411 | 7 | Industrial NAICS Cogen | ST | OG | OOG | SWPP | M | mcf | 544275 | 496863 | 515948 | 378520 | 454825 | 475411 | 458852 | 494944 | 513382 | 534966 | 455013 | 445317 | 64240 | 52529 | 53517 | 40946 | 45618 | 49417 | 48105 | 50601 | 53122 | 57612 | 53321 | 46102 | 0.937 | 0.9 | 0.9 | 0.829 | 0.751 | 0.821 | 0.891 | 0.853 | 0.77 | 0.755 | 0.784 | 0.791 | 509986 | 447177 | 464353 | 313793 | 341574 | 390312 | 408837 | 422187 | 395304 | 403899 | 356730 | 352246 | 60193 | 47276 | 48165 | 33944 | 34259 | 40571 | 42862 | 43163 | 40904 | 43497 | 41804 | 36467 | 4462.417 | 3506.535 | 3543.32 | 2588.412 | 2528.01 | 2968.098 | 3014.785 | 3160.64 | 2959.083 | 3197.538 | 3098.35 | 2670.462 | 5768316 | 615130 | 4806398 | 513105 | 37697.65 | 2020 | other | FALSE
52133 | Y | . | Tesoro Mandan Cogeneration Plant | Tesoro Refining and Marketing Co LLC | 18668 | ND | WNC | MRO |  | 32411 | 7 | Industrial NAICS Cogen | ST | RFO | RFO | SWPP | M | barrels | 0 | 0 | 0 | 0 | 0 | 0 | 0 | 0 | 0 | 0 | 0 | 0 | 0 | 0 | 0 | 0 | 0 | 0 | 0 | 0 | 0 | 0 | 0 | 0 | 0 | 0 | 0 | 0 | 0 | 0 | 0 | 0 | 0 | 0 | 0 | 0 | 0 | 0 | 0 | 0 | 0 | 0 | 0 | 0 | 0 | 0 | 0 | 0 | 0 | 0 | 0 | 0 | 0 | 0 | 0 | 0 | 0 | 0 | 0 | 0 | 0 | 0 | 0 | 0 | 0 | 0 | 0 | 0 | 0 | 0 | 0 | 0 | 0 | 0 | 0 | 0 | 0 | 2020 | petroleum | FALSE
52133 | Y | . | Tesoro Mandan Cogeneration Plant | Tesoro Refining and Marketing Co LLC | 18668 | ND | WNC | MRO |  | 32411 | 7 | Industrial NAICS Cogen | ST | WO | WOO | SWPP | M | barrels | 0 | 0 | 0 | 0 | 0 | 0 | 0 | 0 | 0 | 0 | 0 | 0 | 0 | 0 | 0 | 0 | 0 | 0 | 0 | 0 | 0 | 0 | 0 | 0 | 0 | 0 | 0 | 0 | 0 | 0 | 0 | 0 | 0 | 0 | 0 | 0 | 0 | 0 | 0 | 0 | 0 | 0 | 0 | 0 | 0 | 0 | 0 | 0 | 0 | 0 | 0 | 0 | 0 | 0 | 0 | 0 | 0 | 0 | 0 | 0 | 0 | 0 | 0 | 0 | 0 | 0 | 0 | 0 | 0 | 0 | 0 | 0 | 0 | 0 | 0 | 0 | 0 | 2020 | petroleum | FALSE
52140 | Y | . | International Paper Prattville Mill | International Paper Co | 8009 | AL | ESC | SERC |  | 32213 | 7 | Industrial NAICS Cogen | ST | BIT | COL | SOCO | M | short tons | 0 | 0 | 0 | 0 | 0 | 0 | 0 | 0 | 0 | 0 | 0 | 0 | 0 | 0 | 0 | 0 | 0 | 0 | 0 | 0 | 0 | 0 | 0 | 0 | 0 | 0 | 0 | 0 | 0 | 0 | 0 | 0 | 0 | 0 | 0 | 0 | 0 | 0 | 0 | 0 | 0 | 0 | 0 | 0 | 0 | 0 | 0 | 0 | 0 | 0 | 0 | 0 | 0 | 0 | 0 | 0 | 0 | 0 | 0 | 0 | 0 | 0 | 0 | 0 | 0 | 0 | 0 | 0 | 0 | 0 | 0 | 0 | 0 | 0 | 0 | 0 | 0 | 2020 | hard coal | FALSE
52140 | Y | . | International Paper Prattville Mill | International Paper Co | 8009 | AL | ESC | SERC |  | 32213 | 7 | Industrial NAICS Cogen | ST | BLQ | WWW | SOCO | M | short tons | 85553 | 82856 | 85375 | 83015 | 87839 | 67961 | 86795 | 81580 | 78646 | 82728 | 65230 | 84659 | 11948 | 12077 | 12902 | 11944 | 13064 | 10223 | 12981 | 11864 | 11206 | 12005 | 9270 | 12417 | 11.723 | 11.738 | 11.666 | 11.884 | 11.709 | 11.737 | 11.492 | 11.597 | 11.665 | 11.68 | 11.224 | 12.091 | 1002938 | 972564 | 995985 | 986550 | 1028507 | 797658 | 997448 | 946083 | 917406 | 966263 | 732142 | 1023612 | 140067 | 141760 | 150514 | 141947 | 152971 | 119991 | 149180 | 137589 | 130715 | 140224 | 104047 | 150129 | 31609.581 | 31991.555 | 33967.192 | 32033.784 | 34521.487 | 27078.915 | 33666.048 | 31050.305 | 29499.028 | 31644.916 | 23480.698 | 33880.296 | 972237 | 141901 | 11367156 | 1659134 | 374423.81 | 2020 | biomass | FALSE
52140 | Y | . | International Paper Prattville Mill | International Paper Co | 8009 | AL | ESC | SERC |  | 32213 | 7 | Industrial NAICS Cogen | ST | DFO | DFO | SOCO | M | barrels | 0 | 0 | 0 | 0 | 0 | 0 | 0 | 0 | 0 | 0 | 0 | 0 | 0 | 0 | 0 | 0 | 0 | 0 | 0 | 0 | 0 | 0 | 0 | 0 | 0 | 0 | 0 | 0 | 0 | 0 | 0 | 0 | 0 | 0 | 0 | 0 | 0 | 0 | 0 | 0 | 0 | 0 | 0 | 0 | 0 | 0 | 0 | 0 | 0 | 0 | 0 | 0 | 0 | 0 | 0 | 0 | 0 | 0 | 0 | 0 | 0 | 0 | 0 | 0 | 0 | 0 | 0 | 0 | 0 | 0 | 0 | 0 | 0 | 0 | 0 | 0 | 0 | 2020 | petroleum | FALSE
52140 | Y | . | International Paper Prattville Mill | International Paper Co | 8009 | AL | ESC | SERC |  | 32213 | 7 | Industrial NAICS Cogen | ST | NG | NG | SOCO | M | mcf | 376149 | 329581 | 366335 | 374438 | 370389 | 348684 | 383561 | 388524 | 405792 | 379152 | 353616 | 415775 | 52532 | 48040 | 55361 | 53875 | 55089 | 52452 | 57366 | 56503 | 57819 | 55022 | 50254 | 60981 | 1.032 | 1.032 | 1.031 | 1.032 | 1.028 | 1.028 | 1.028 | 1.028 | 1.028 | 1.028 | 1.028 | 1.028 | 388186 | 340128 | 377691 | 386420 | 380760 | 358447 | 394301 | 399403 | 417154 | 389768 | 363517 | 427417 | 54213 | 49577 | 57077 | 55599 | 56631 | 53921 | 58972 | 58085 | 59438 | 56563 | 51661 | 62688 | 12234.447 | 11188.172 | 12880.835 | 12547.253 | 12780.078 | 12168.57 | 13308.508 | 13108.333 | 13413.524 | 12764.83 | 11658.455 | 14146.966 | 4491996 | 655294 | 4623192 | 674425 | 152199.97 | 2020 | natural gas peaker | FALSE
52140 | Y | . | International Paper Prattville Mill | International Paper Co | 8009 | AL | ESC | SERC |  | 32213 | 7 | Industrial NAICS Cogen | ST | OBG | ORW | SOCO | M | Mcf | 0 | 0 | 0 | 0 | 0 | 0 | 0 | 0 | 0 | 0 | 0 | 0 | 0 | 0 | 0 | 0 | 0 | 0 | 0 | 0 | 0 | 0 | 0 | 0 | 0 | 0 | 0 | 0 | 0 | 0 | 0 | 0 | 0 | 0 | 0 | 0 | 0 | 0 | 0 | 0 | 0 | 0 | 0 | 0 | 0 | 0 | 0 | 0 | 0 | 0 | 0 | 0 | 0 | 0 | 0 | 0 | 0 | 0 | 0 | 0 | 0 | 0 | 0 | 0 | 0 | 0 | 0 | 0 | 0 | 0 | 0 | 0 | 0 | 0 | 0 | 0 | 0 | 2020 | biomass | FALSE
52140 | Y | . | International Paper Prattville Mill | International Paper Co | 8009 | AL | ESC | SERC |  | 32213 | 7 | Industrial NAICS Cogen | ST | WDS | WWW | SOCO | M | short tons | 25388 | 33707 | 34370 | 29252 | 30153 | 26867 | 28677 | 27680 | 30211 | 29467 | 26647 | 33279 | 3546 | 4913 | 5194 | 4209 | 4485 | 4042 | 4289 | 4026 | 4305 | 4276 | 3787 | 4881 | 8.34 | 7.68 | 8.42 | 8.33 | 8.35 | 8.42 | 8.69 | 8.98 | 9.12 | 9.1 | 9.03 | 8.33 | 211736 | 258870 | 289395 | 243669 | 251778 | 226220 | 249203 | 248566 | 275524 | 268150 | 240622 | 277214 | 29570 | 37733 | 43734 | 35060 | 37447 | 34030 | 37271 | 36149 | 39258 | 38914 | 34196 | 40658 | 6673.279 | 8515.273 | 9869.578 | 7912.061 | 8450.829 | 7679.725 | 8411.149 | 8157.91 | 8859.439 | 8781.847 | 7717.063 | 9175.444 | 355698 | 51953 | 3040947 | 444020 | 100203.6 | 2020 | biomass | FALSE
52140 | Y | . | International Paper Prattville Mill | International Paper Co | 8009 | AL | ESC | SERC |  | 32213 | 7 | Industrial NAICS Cogen | ST | WO | WOO | SOCO | M | barrels | 1018 | 0 | 2428 | 1070 | 647 | 949 | 1006 | 1018 | 1563 | 3165 | 1358 | 864 | 142 | 0 | 367 | 154 | 96 | 143 | 151 | 148 | 223 | 459 | 193 | 127 | 5.85 | 0 | 5.56 | 5.84 | 5.83 | 5.86 | 5.84 | 5.85 | 5.85 | 5.86 | 5.85 | 5.85 | 5955 | 0 | 13500 | 6249 | 3772 | 5561 | 5875 | 5955 | 9144 | 18547 | 7944 | 5054 | 832 | 0 | 2040 | 899 | 561 | 837 | 879 | 866 | 1303 | 2692 | 1129 | 741 | 187.693 | 0 | 460.395 | 202.902 | 126.606 | 188.79 | 198.295 | 195.452 | 294.009 | 607.407 | 254.784 | 167.294 | 15086 | 2203 | 87556 | 12779 | 2883.627 | 2020 | petroleum | FALSE
52142 | N | . | Mojave 3/4/5 | Terra-Gen Operating Co-Wind | 2770 | CA | PACC | WECC |  | 22 | 2 | NAICS-22 Non-Cogen | WT | WND | WND | CISO | A |  | 0 | 0 | 0 | 0 | 0 | 0 | 0 | 0 | 0 | 0 | 0 | 0 | 0 | 0 | 0 | 0 | 0 | 0 | 0 | 0 | 0 | 0 | 0 | 0 | 0 | 0 | 0 | 0 | 0 | 0 | 0 | 0 | 0 | 0 | 0 | 0 | 72454 | 74270 | 107665 | 145156 | 148115 | 164260 | 161277 | 137404 | 76068 | 82878 | 63423 | 62283 | 72454 | 74270 | 107665 | 145156 | 148115 | 164260 | 161277 | 137404 | 76068 | 82878 | 63423 | 62283 | 8264.419 | 8471.59 | 12280.74 | 16557.138 | 16894.658 | 18736.194 | 18395.865 | 15672.902 | 8676.573 | 9453.375 | 7234.334 | 7104.212 | 0 | 0 | 1295253 | 1295253 | 147742 | 2020 | onshore wind | TRUE
52147 | Y | . | C P Kelco San Diego Plant | CPKelco U S Inc | 3221 | CA | PACC | WECC |  | 311 | 7 | Industrial NAICS Cogen | GT | NG | NG | CISO | M | mcf | 85224 | 79026 | 84259 | 90006 | 121009 | 129126 | 111727 | 89052 | 94596 | 83044 | 81559 | 85329 | 37024 | 34500 | 37689 | 39536 | 53577 | 54918 | 48336 | 40147 | 42620 | 37188 | 36087 | 37537 | 1.021 | 1.019 | 1.01 | 1.01 | 1.01 | 1.01 | 1.01 | 1.01 | 1.01 | 1.01 | 1.01 | 1.01 | 87014 | 80527 | 85102 | 90906 | 122219 | 130417 | 112844 | 89943 | 95542 | 83874 | 82375 | 86182 | 37802 | 35155 | 38066 | 39931 | 54113 | 55467 | 48819 | 40548 | 43046 | 37560 | 36448 | 37912 | 6801 | 6324 | 6848 | 7183 | 9735 | 9978 | 8783 | 7294 | 7744 | 6757 | 6556 | 6820 | 1133957 | 499159 | 1146945 | 504867 | 90823 | 2020 | natural gas peaker | FALSE
52148 | Y | . | Elkton | Merck & Co Inc | 12320 | VA | SAT | SERC |  | 325 | 7 | Industrial NAICS Cogen | IC | DFO | DFO | PJM | A | barrels | 1 | 0 | 1 | 0 | 1 | 1 | 3 | 2 | 2 | 1 | 1 | 2 | 0 | 0 | 0 | 0 | 1 | 1 | 1 | 1 | 1 | 0 | 1 | 1 | 5.838 | 0 | 5.838 | 0 | 5.838 | 5.838 | 5.838 | 5.838 | 5.838 | 5.838 | 5.838 | 5.838 | 6 | 0 | 6 | 0 | 6 | 6 | 18 | 12 | 12 | 6 | 6 | 12 | 2 | 0 | 2 | 0 | 3 | 3 | 5 | 4 | 5 | 2 | 4 | 6 | 0.406 | 0.225 | 0.45 | 0.25 | 0.63 | 0.552 | 0.972 | 0.938 | 1.156 | 0.384 | 0.799 | 1.298 | 15 | 7 | 90 | 36 | 8.06 | 2020 | petroleum | FALSE
52148 | Y | . | Elkton | Merck & Co Inc | 12320 | VA | SAT | SERC |  | 325 | 7 | Industrial NAICS Cogen | IC | NG | NG | PJM | A | mcf | 165 | 141 | 144 | 127 | 132 | 140 | 173 | 165 | 128 | 111 | 99 | 127 | 71 | 62 | 63 | 55 | 58 | 61 | 75 | 72 | 55 | 49 | 43 | 55 | 1.065 | 1.065 | 1.065 | 1.065 | 1.065 | 1.065 | 1.065 | 1.065 | 1.065 | 1.065 | 1.065 | 1.065 | 176 | 150 | 153 | 135 | 141 | 149 | 184 | 176 | 136 | 118 | 105 | 135 | 76 | 66 | 67 | 59 | 62 | 65 | 80 | 77 | 59 | 52 | 46 | 59 | 16.122 | 13.836 | 14.086 | 12.43 | 12.979 | 13.727 | 16.944 | 16.175 | 12.531 | 10.92 | 9.705 | 12.485 | 1652 | 719 | 1758 | 768 | 161.94 | 2020 | natural gas peaker | FALSE
52148 | Y | . | Elkton | Merck & Co Inc | 12320 | VA | SAT | SERC |  | 325 | 7 | Industrial NAICS Cogen | ST | DFO | DFO | PJM | A | barrels | 16 | 8 | 17 | 9 | 23 | 21 | 36 | 35 | 43 | 14 | 30 | 48 | 1 | 1 | 1 | 1 | 2 | 1 | 2 | 2 | 3 | 1 | 2 | 3 | 5.863 | 5.863 | 5.863 | 5.863 | 5.863 | 5.863 | 5.863 | 5.863 | 5.863 | 5.863 | 5.863 | 5.863 | 94 | 47 | 100 | 53 | 135 | 123 | 211 | 205 | 252 | 82 | 176 | 281 | 6 | 3 | 7 | 4 | 9 | 8 | 14 | 14 | 17 | 6 | 12 | 19 | 0.96 | 0.532 | 1.064 | 0.59 | 1.492 | 1.307 | 2.3 | 2.22 | 2.736 | 0.908 | 1.89 | 3.072 | 300 | 20 | 1759 | 119 | 19.071 | 2020 | petroleum | FALSE
52148 | Y | . | Elkton | Merck & Co Inc | 12320 | VA | SAT | SERC |  | 325 | 7 | Industrial NAICS Cogen | ST | NG | NG | PJM | A | mcf | 67060 | 57556 | 58597 | 51705 | 53989 | 57103 | 70483 | 67286 | 52127 | 45426 | 40371 | 51935 | 4535 | 3892 | 3962 | 3497 | 3651 | 3862 | 4766 | 4550 | 3525 | 3072 | 2731 | 3512 | 1.065 | 1.065 | 1.065 | 1.065 | 1.065 | 1.065 | 1.065 | 1.065 | 1.065 | 1.065 | 1.065 | 1.065 | 71419 | 61297 | 62406 | 55066 | 57498 | 60815 | 75064 | 71660 | 55515 | 48379 | 42995 | 55311 | 4830 | 4145 | 4220 | 3724 | 3888 | 4113 | 5076 | 4846 | 3754 | 3272 | 2908 | 3740 | 774.409 | 664.631 | 676.651 | 597.067 | 623.449 | 659.406 | 813.911 | 776.996 | 601.942 | 524.559 | 466.186 | 599.722 | 673638 | 45555 | 717425 | 48516 | 7778.929 | 2020 | natural gas peaker | FALSE
52149 | Y | . | West Point (PA) | Merck & Co Inc-West Point | 12303 | PA | MAT | RFC |  | 311 | 7 | Industrial NAICS Cogen | GT | NG | NG | PJM | A | mcf | 312958 | 286094 | 282942 | 222101 | 233003 | 310630 | 393358 | 388503 | 347821 | 300609 | 228262 | 322888 | 114707 | 104860 | 103705 | 81405 | 85401 | 113853 | 144175 | 142396 | 127485 | 110181 | 83664 | 118347 | 1.044 | 1.044 | 1.044 | 1.044 | 1.044 | 1.044 | 1.044 | 1.044 | 1.044 | 1.044 | 1.044 | 1.044 | 326728 | 298682 | 295391 | 231873 | 243255 | 324298 | 410666 | 405597 | 363125 | 313836 | 238306 | 337095 | 119754 | 109474 | 108268 | 84987 | 89159 | 118863 | 150519 | 148661 | 133094 | 115029 | 87345 | 123554 | 24765.031 | 22639.208 | 22389.794 | 17575.361 | 18438.063 | 24580.815 | 31127.268 | 30743.119 | 27523.834 | 23787.84 | 18062.898 | 25550.869 | 3629169 | 1330179 | 3788852 | 1388707 | 287184.1 | 2020 | natural gas peaker | FALSE
52149 | Y | . | West Point (PA) | Merck & Co Inc-West Point | 12303 | PA | MAT | RFC |  | 311 | 7 | Industrial NAICS Cogen | IC | DFO | DFO | PJM | A | barrels | 13 | 10 | 13 | 10 | 12 | 9 | 13 | 11 | 10 | 8 | 10 | 11 | 4 | 3 | 4 | 3 | 4 | 3 | 4 | 4 | 3 | 3 | 3 | 4 | 5.796 | 5.796 | 5.796 | 5.796 | 5.796 | 5.796 | 5.796 | 5.796 | 5.796 | 5.796 | 5.796 | 5.796 | 75 | 58 | 75 | 58 | 70 | 52 | 75 | 64 | 58 | 46 | 58 | 64 | 24 | 19 | 26 | 19 | 24 | 18 | 25 | 22 | 20 | 16 | 19 | 22 | 4.983 | 3.827 | 5.318 | 3.891 | 4.91 | 3.627 | 5.088 | 4.51 | 4.174 | 3.282 | 3.94 | 4.593 | 130 | 42 | 753 | 254 | 52.143 | 2020 | petroleum | FALSE
52149 | Y | . | West Point (PA) | Merck & Co Inc-West Point | 12303 | PA | MAT | RFC |  | 311 | 7 | Industrial NAICS Cogen | IC | NG | NG | PJM | A | mcf | 33 | 30 | 29 | 23 | 24 | 32 | 41 | 40 | 36 | 31 | 24 | 34 | 11 | 10 | 10 | 8 | 8 | 11 | 13 | 13 | 12 | 11 | 8 | 11 | 1.044 | 1.044 | 1.044 | 1.044 | 1.044 | 1.044 | 1.044 | 1.044 | 1.044 | 1.044 | 1.044 | 1.044 | 34 | 31 | 30 | 24 | 25 | 33 | 43 | 42 | 38 | 32 | 25 | 35 | 11 | 10 | 10 | 8 | 8 | 11 | 14 | 14 | 13 | 11 | 8 | 12 | 2.35 | 2.147 | 2.123 | 1.667 | 1.749 | 2.331 | 2.952 | 2.916 | 2.61 | 2.256 | 1.713 | 2.423 | 377 | 126 | 392 | 130 | 27.237 | 2020 | natural gas peaker | FALSE
52151 | Y | . | International Paper Eastover Facility | International Paper Co-Eastover | 9424 | SC | SAT | SERC |  | 322122 | 7 | Industrial NAICS Cogen | ST | BIT | COL | SCEG | M | short tons | 0 | 0 | 0 | 0 | 0 | 0 | 0 | 0 | 0 | 0 | 0 | 0 | 0 | 0 | 0 | 0 | 0 | 0 | 0 | 0 | 0 | 0 | 0 | 0 | 0 | 0 | 0 | 0 | 0 | 0 | 0 | 0 | 0 | 0 | 0 | 0 | 0 | 0 | 0 | 0 | 0 | 0 | 0 | 0 | 0 | 0 | 0 | 0 | 0 | 0 | 0 | 0 | 0 | 0 | 0 | 0 | 0 | 0 | 0 | 0 | 0 | 0 | 0 | 0 | 0 | 0 | 0 | 0 | 0 | 0 | 0 | 0 | 0 | 0 | 0 | 0 | 0 | 2020 | hard coal | FALSE
52151 | Y | . | International Paper Eastover Facility | International Paper Co-Eastover | 9424 | SC | SAT | SERC |  | 322122 | 7 | Industrial NAICS Cogen | ST | BLQ | WWW | SCEG | M | short tons | 109937 | 99306 | 106188 | 104795 | 87268 | 69255 | 101492 | 105827 | 95990 | 83337 | 101947 | 103003 | 26505 | 23834 | 26814 | 26715 | 22418 | 16816 | 25143 | 27281 | 23806 | 19779 | 24890 | 24986 | 11.78 | 11.78 | 11.78 | 11.78 | 11.78 | 11.78 | 11.78 | 11.78 | 11.78 | 11.78 | 11.78 | 11.78 | 1295058 | 1169825 | 1250895 | 1234485 | 1028017 | 815824 | 1195576 | 1246642 | 1130762 | 981710 | 1200936 | 1213375 | 312227 | 280762 | 315865 | 314701 | 264085 | 198093 | 296181 | 321369 | 280436 | 232998 | 293205 | 294331 | 44670.078 | 39985.739 | 44940.797 | 45140.978 | 36292.497 | 25369.384 | 40735.649 | 44758.987 | 38754.875 | 32178.635 | 41403.599 | 41791.295 | 1168345 | 288987 | 13763105 | 3404253 | 476022.51 | 2020 | biomass | FALSE
52151 | Y | . | International Paper Eastover Facility | International Paper Co-Eastover | 9424 | SC | SAT | SERC |  | 322122 | 7 | Industrial NAICS Cogen | ST | DFO | DFO | SCEG | M | barrels | 0 | 0 | 0 | 0 | 0 | 0 | 0 | 0 | 0 | 0 | 0 | 0 | 0 | 0 | 0 | 0 | 0 | 0 | 0 | 0 | 0 | 0 | 0 | 0 | 0 | 0 | 0 | 0 | 0 | 0 | 0 | 0 | 0 | 0 | 0 | 0 | 0 | 0 | 0 | 0 | 0 | 0 | 0 | 0 | 0 | 0 | 0 | 0 | 0 | 0 | 0 | 0 | 0 | 0 | 0 | 0 | 0 | 0 | 0 | 0 | 0 | 0 | 0 | 0 | 0 | 0 | 0 | 0 | 0 | 0 | 0 | 0 | 0 | 0 | 0 | 0 | 0 | 2020 | petroleum | FALSE
52151 | Y | . | International Paper Eastover Facility | International Paper Co-Eastover | 9424 | SC | SAT | SERC |  | 322122 | 7 | Industrial NAICS Cogen | ST | NG | NG | SCEG | M | mcf | 275467 | 299305 | 232446 | 200479 | 212996 | 197812 | 186974 | 173830 | 186813 | 261593 | 217328 | 277070 | 66413 | 71834 | 58695 | 51107 | 54717 | 48031 | 46319 | 44812 | 46331 | 62086 | 53060 | 67210 | 1.03 | 1.03 | 1.03 | 1.03 | 1.03 | 1.03 | 1.03 | 1.03 | 1.03 | 1.03 | 1.03 | 1.03 | 283731 | 308284 | 239419 | 206493 | 219386 | 203746 | 192583 | 179045 | 192417 | 269441 | 223848 | 285382 | 68405 | 73989 | 60456 | 52640 | 56358 | 49472 | 47709 | 46156 | 47721 | 63949 | 54652 | 69226 | 9786.657 | 10537.451 | 8601.602 | 7550.77 | 7745.068 | 6335.827 | 6561.694 | 6428.363 | 6594.766 | 8831.771 | 7717.404 | 9829.182 | 2722113 | 670615 | 2803775 | 690733 | 96520.555 | 2020 | natural gas peaker | FALSE
52151 | Y | . | International Paper Eastover Facility | International Paper Co-Eastover | 9424 | SC | SAT | SERC |  | 322122 | 7 | Industrial NAICS Cogen | ST | RFO | RFO | SCEG | M | barrels | 0 | 0 | 0 | 0 | 0 | 0 | 0 | 0 | 0 | 0 | 0 | 0 | 0 | 0 | 0 | 0 | 0 | 0 | 0 | 0 | 0 | 0 | 0 | 0 | 0 | 0 | 0 | 0 | 0 | 0 | 0 | 0 | 0 | 0 | 0 | 0 | 0 | 0 | 0 | 0 | 0 | 0 | 0 | 0 | 0 | 0 | 0 | 0 | 0 | 0 | 0 | 0 | 0 | 0 | 0 | 0 | 0 | 0 | 0 | 0 | 0 | 0 | 0 | 0 | 0 | 0 | 0 | 0 | 0 | 0 | 0 | 0 | 0 | 0 | 0 | 0 | 0 | 2020 | petroleum | FALSE
52151 | Y | . | International Paper Eastover Facility | International Paper Co-Eastover | 9424 | SC | SAT | SERC |  | 322122 | 7 | Industrial NAICS Cogen | ST | TDF | OTH | SCEG | M | short tons | 0 | 0 | 0 | 0 | 0 | 0 | 0 | 0 | 0 | 0 | 0 | 0 | 0 | 0 | 0 | 0 | 0 | 0 | 0 | 0 | 0 | 0 | 0 | 0 | 0 | 0 | 0 | 0 | 0 | 0 | 0 | 0 | 0 | 0 | 0 | 0 | 0 | 0 | 0 | 0 | 0 | 0 | 0 | 0 | 0 | 0 | 0 | 0 | 0 | 0 | 0 | 0 | 0 | 0 | 0 | 0 | 0 | 0 | 0 | 0 | 0 | 0 | 0 | 0 | 0 | 0 | 0 | 0 | 0 | 0 | 0 | 0 | 0 | 0 | 0 | 0 | 0 | 2020 | other | FALSE
52151 | Y | . | International Paper Eastover Facility | International Paper Co-Eastover | 9424 | SC | SAT | SERC |  | 322122 | 7 | Industrial NAICS Cogen | ST | WDS | WWW | SCEG | M | short tons | 0 | 0 | 0 | 0 | 0 | 0 | 0 | 0 | 0 | 0 | 0 | 0 | 0 | 0 | 0 | 0 | 0 | 0 | 0 | 0 | 0 | 0 | 0 | 0 | 0 | 0 | 0 | 0 | 0 | 0 | 0 | 0 | 0 | 0 | 0 | 0 | 0 | 0 | 0 | 0 | 0 | 0 | 0 | 0 | 0 | 0 | 0 | 0 | 0 | 0 | 0 | 0 | 0 | 0 | 0 | 0 | 0 | 0 | 0 | 0 | 0 | 0 | 0 | 0 | 0 | 0 | 0 | 0 | 0 | 0 | 0 | 0 | 0 | 0 | 0 | 0 | 0 | 2020 | biomass | FALSE
52151 | Y | . | International Paper Eastover Facility | International Paper Co-Eastover | 9424 | SC | SAT | SERC |  | 322122 | 7 | Industrial NAICS Cogen | ST | WO | WOO | SCEG | M | barrels | 1126 | 680 | 406 | 600 | 1604 | 581 | 3166 | 176 | 857 | 4269 | 70 | 1179 | 272 | 163 | 103 | 153 | 412 | 141 | 784 | 45 | 213 | 1013 | 17 | 286 | 5.8 | 5.8 | 5.8 | 5.8 | 5.8 | 5.8 | 5.8 | 5.8 | 5.8 | 5.8 | 5.8 | 5.8 | 6531 | 3944 | 2355 | 3480 | 9303 | 3370 | 18363 | 1021 | 4971 | 24760 | 406 | 6838 | 1575 | 947 | 595 | 887 | 2390 | 818 | 4549 | 263 | 1233 | 5877 | 99 | 1659 | 225.265 | 134.81 | 84.601 | 127.252 | 328.435 | 104.789 | 625.657 | 36.65 | 170.359 | 811.594 | 13.997 | 235.523 | 14714 | 3602 | 85342 | 20892 | 2898.932 | 2020 | petroleum | FALSE
52152 | Y | . | International Paper Franklin Mill | International Paper | 9348 | VA | SAT | SERC |  | 322122 | 7 | Industrial NAICS Cogen | GT | NG | NG | PJM | M | mcf | 0 | 0 | 0 | 0 | 0 | 0 | 0 | 0 | 0 | 0 | 0 | 0 | 0 | 0 | 0 | 0 | 0 | 0 | 0 | 0 | 0 | 0 | 0 | 0 | 0 | 0 | 0 | 0 | 0 | 0 | 0 | 0 | 0 | 0 | 0 | 0 | 0 | 0 | 0 | 0 | 0 | 0 | 0 | 0 | 0 | 0 | 0 | 0 | 0 | 0 | 0 | 0 | 0 | 0 | 0 | 0 | 0 | 0 | 0 | 0 | 0 | 0 | 0 | 0 | 0 | 0 | 0 | 0 | 0 | 0 | 0 | 0 | 0 | 0 | 0 | 0 | 0 | 2020 | natural gas peaker | FALSE
52152 | Y | . | International Paper Franklin Mill | International Paper | 9348 | VA | SAT | SERC |  | 322122 | 7 | Industrial NAICS Cogen | ST | BIT | COL | PJM | M | short tons | 0 | 0 | 0 | 0 | 0 | 0 | 0 | 0 | 0 | 0 | 0 | 0 | 0 | 0 | 0 | 0 | 0 | 0 | 0 | 0 | 0 | 0 | 0 | 0 | 0 | 0 | 0 | 0 | 0 | 0 | 0 | 0 | 0 | 0 | 0 | 0 | 0 | 0 | 0 | 0 | 0 | 0 | 0 | 0 | 0 | 0 | 0 | 0 | 0 | 0 | 0 | 0 | 0 | 0 | 0 | 0 | 0 | 0 | 0 | 0 | 0 | 0 | 0 | 0 | 0 | 0 | 0 | 0 | 0 | 0 | 0 | 0 | 0 | 0 | 0 | 0 | 0 | 2020 | hard coal | FALSE
52152 | Y | . | International Paper Franklin Mill | International Paper | 9348 | VA | SAT | SERC |  | 322122 | 7 | Industrial NAICS Cogen | ST | BLQ | WWW | PJM | M | short tons | 45027 | 43169 | 46091 | 40784 | 47177 | 44296 | 41078 | 23522 | 45218 | 45708 | 43236 | 36151 | 9976 | 9364 | 9023 | 8500 | 9797 | 9457 | 8300 | 4769 | 9073 | 9448 | 10672 | 7522 | 12.24 | 12.24 | 12.84 | 12.24 | 12.24 | 12.24 | 12.24 | 12.24 | 12.24 | 12.24 | 12.24 | 12.24 | 551130 | 528389 | 591808 | 499196 | 577446 | 542183 | 502795 | 287909 | 553468 | 559466 | 529209 | 442488 | 122107 | 114612 | 115857 | 104037 | 119912 | 115751 | 101588 | 58367 | 111049 | 115644 | 130629 | 92068 | 21472.457 | 20154.564 | 20373.484 | 18294.96 | 21086.468 | 20354.765 | 17864.315 | 10263.777 | 19528.047 | 20335.981 | 22971.084 | 16190.225 | 501457 | 105901 | 6165487 | 1301621 | 228890.13 | 2020 | biomass | FALSE
52152 | Y | . | International Paper Franklin Mill | International Paper | 9348 | VA | SAT | SERC |  | 322122 | 7 | Industrial NAICS Cogen | ST | NG | NG | PJM | M | mcf | 98241 | 87864 | 109613 | 115912 | 98709 | 83086 | 111615 | 141748 | 124251 | 125974 | 15710 | 183874 | 21766 | 19058 | 21459 | 24157 | 20498 | 17738 | 22552 | 28736 | 24930 | 26039 | 3878 | 38259 | 1 | 1 | 1 | 1 | 1 | 1 | 1 | 1 | 1 | 1 | 1 | 1 | 98241 | 87864 | 109613 | 115912 | 98709 | 83086 | 111615 | 141748 | 124251 | 125974 | 15710 | 183874 | 21766 | 19058 | 21459 | 24157 | 20498 | 17738 | 22552 | 28736 | 24930 | 26039 | 3878 | 38259 | 3827.543 | 3351.436 | 3773.516 | 4248.04 | 3604.532 | 3119.235 | 3965.685 | 5053.223 | 4383.953 | 4579.019 | 681.916 | 6727.775 | 1296597 | 269070 | 1296597 | 269070 | 47315.873 | 2020 | natural gas peaker | FALSE
52152 | Y | . | International Paper Franklin Mill | International Paper | 9348 | VA | SAT | SERC |  | 322122 | 7 | Industrial NAICS Cogen | ST | RFO | RFO | PJM | M | barrels | 0 | 0 | 0 | 0 | 0 | 0 | 0 | 0 | 0 | 0 | 0 | 0 | 0 | 0 | 0 | 0 | 0 | 0 | 0 | 0 | 0 | 0 | 0 | 0 | 0 | 0 | 0 | 0 | 0 | 0 | 0 | 0 | 0 | 0 | 0 | 0 | 0 | 0 | 0 | 0 | 0 | 0 | 0 | 0 | 0 | 0 | 0 | 0 | 0 | 0 | 0 | 0 | 0 | 0 | 0 | 0 | 0 | 0 | 0 | 0 | 0 | 0 | 0 | 0 | 0 | 0 | 0 | 0 | 0 | 0 | 0 | 0 | 0 | 0 | 0 | 0 | 0 | 2020 | petroleum | FALSE
52155 | N | . | Lacomb Irrigation District | Lacomb Irrigation Dist | 11290 | OR | PACC | WECC |  | 22 | 2 | NAICS-22 Non-Cogen | HY | WAT | HYC | PACW | A |  | 0 | 0 | 0 | 0 | 0 | 0 | 0 | 0 | 0 | 0 | 0 | 0 | 0 | 0 | 0 | 0 | 0 | 0 | 0 | 0 | 0 | 0 | 0 | 0 | 0 | 0 | 0 | 0 | 0 | 0 | 0 | 0 | 0 | 0 | 0 | 0 | 3821 | 4138 | 3321 | 2953 | 5064 | 5085 | 4662 | 3749 | 2849 | 2806 | 3386 | 3473 | 3821 | 4138 | 3321 | 2953 | 5064 | 5085 | 4662 | 3749 | 2849 | 2806 | 3386 | 3473 | 435.862 | 472.037 | 378.802 | 336.861 | 577.633 | 580.041 | 531.791 | 427.633 | 324.961 | 320.053 | 386.179 | 396.147 | 0 | 0 | 45307 | 45307 | 5168 | 2020 | hydro | TRUE
52158 | N | . | Aidlin Geothermal Power Plant | Geysers Power Co LLC | 7160 | CA | PACC | WECC |  | 22 | 2 | NAICS-22 Non-Cogen | ST | GEO | GEO | CISO | A |  | 0 | 0 | 0 | 0 | 0 | 0 | 0 | 0 | 0 | 0 | 0 | 0 | 0 | 0 | 0 | 0 | 0 | 0 | 0 | 0 | 0 | 0 | 0 | 0 | 0 | 0 | 0 | 0 | 0 | 0 | 0 | 0 | 0 | 0 | 0 | 0 | 60845 | 66693 | 84619 | 81314 | 80560 | 75033 | 81094 | 81371 | 76378 | 73368 | 80731 | 79046 | 60845 | 66693 | 84619 | 81314 | 80560 | 75033 | 81094 | 81371 | 76378 | 73368 | 80731 | 79046 | 6940.19 | 7607.324 | 9651.97 | 9275.028 | 9188.969 | 8558.578 | 9249.96 | 9281.564 | 8711.994 | 8368.604 | 9208.547 | 9016.272 | 0 | 0 | 921052 | 921052 | 105059 | 2020 | geothermal | TRUE
52160 | N | . | Victory Garden Phase IV LLC | Terra-Gen Operating Co-Wind | 2770 | CA | PACC | WECC |  | 22 | 2 | NAICS-22 Non-Cogen | WT | WND | WND | CISO | A |  | 0 | . | . | . | . | . | . | . | . | . | . | . | 0 | . | . | . | . | . | . | . | . | . | . | . | 0 | . | . | . | . | . | . | . | . | . | . | . | 16184 | . | . | . | . | . | . | . | . | . | . | . | 16184 | . | . | . | . | . | . | . | . | . | . | . | 1846 | . | . | . | . | . | . | . | . | . | . | . | 0 | 0 | 16184 | 16184 | 1846 | 2020 | onshore wind | TRUE
52161 | N | . | Terra-Gen 251 Wind LLC | Terra-Gen Operating Co-Wind | 2770 | CA | PACC | WECC |  | 22 | 2 | NAICS-22 Non-Cogen | WT | WND | WND | CISO | A |  | 0 | . | . | . | . | . | . | . | . | . | . | . | 0 | . | . | . | . | . | . | . | . | . | . | . | 0 | . | . | . | . | . | . | . | . | . | . | . | 0 | . | . | . | . | . | . | . | . | . | . | . | 0 | . | . | . | . | . | . | . | . | . | . | . | 0 | . | . | . | . | . | . | . | . | . | . | . | 0 | 0 | 0 | 0 | 0 | 2020 | onshore wind | TRUE
52162 | N | . | 85 A | Wind Wall 1 LLC | 64311 | CA | PACC | WECC |  | 22 | 2 | NAICS-22 Non-Cogen | WT | WND | WND | CISO | A |  | 0 | 0 | 0 | 0 | 0 | 0 | 0 | 0 | 0 | 0 | 0 | 0 | 0 | 0 | 0 | 0 | 0 | 0 | 0 | 0 | 0 | 0 | 0 | 0 | 0 | 0 | 0 | 0 | 0 | 0 | 0 | 0 | 0 | 0 | 0 | 0 | 0 | 0 | 0 | 0 | 0 | 0 | 0 | 0 | 0 | 0 | 0 | 0 | 0 | 0 | 0 | 0 | 0 | 0 | 0 | 0 | 0 | 0 | 0 | 0 | 0 | 0 | 0 | 0 | 0 | 0 | 0 | 0 | 0 | 0 | 0 | 0 | 0 | 0 | 0 | 0 | 0 | 2020 | onshore wind | TRUE
52163 | N | . | 85 B | Wind Wall 1 LLC | 64311 | CA | PACC | WECC |  | 22 | 2 | NAICS-22 Non-Cogen | WT | WND | WND | CISO | A |  | 0 | 0 | 0 | 0 | 0 | 0 | 0 | 0 | 0 | 0 | 0 | 0 | 0 | 0 | 0 | 0 | 0 | 0 | 0 | 0 | 0 | 0 | 0 | 0 | 0 | 0 | 0 | 0 | 0 | 0 | 0 | 0 | 0 | 0 | 0 | 0 | 0 | 0 | 0 | 0 | 0 | 0 | 0 | 0 | 0 | 0 | 0 | 0 | 0 | 0 | 0 | 0 | 0 | 0 | 0 | 0 | 0 | 0 | 0 | 0 | 0 | 0 | 0 | 0 | 0 | 0 | 0 | 0 | 0 | 0 | 0 | 0 | 0 | 0 | 0 | 0 | 0 | 2020 | onshore wind | TRUE
52165 | N | . | Helzel & Schwarzhoff 88 Wind Farm | Terra-Gen 251 Wind, LLC | 61444 | CA | PACC | WECC |  | 22 | 2 | NAICS-22 Non-Cogen | WT | WND | WND | CISO | A |  | 0 | . | . | . | . | . | . | . | . | . | . | . | 0 | . | . | . | . | . | . | . | . | . | . | . | 0 | . | . | . | . | . | . | . | . | . | . | . | 0 | . | . | . | . | . | . | . | . | . | . | . | 0 | . | . | . | . | . | . | . | . | . | . | . | 0 | . | . | . | . | . | . | . | . | . | . | . | 0 | 0 | 0 | 0 | 0 | 2020 | onshore wind | TRUE
52166 | N | . | Collins Facility | Dichotomy Collins Hydro LLC | 63181 | MA | NEW | NPCC |  | 22 | 2 | NAICS-22 Non-Cogen | HY | WAT | HYC | ISNE | A |  | 0 | 0 | 0 | 0 | 0 | 0 | 0 | 0 | 0 | 0 | 0 | 0 | 0 | 0 | 0 | 0 | 0 | 0 | 0 | 0 | 0 | 0 | 0 | 0 | 0 | 0 | 0 | 0 | 0 | 0 | 0 | 0 | 0 | 0 | 0 | 0 | 3678 | 3134 | 4277 | 4615 | 4159 | 1377 | 1748 | 945 | 538 | 2001 | 2360 | 3183 | 3678 | 3134 | 4277 | 4615 | 4159 | 1377 | 1748 | 945 | 538 | 2001 | 2360 | 3183 | 419.508 | 357.529 | 487.895 | 526.412 | 474.391 | 157.017 | 199.439 | 107.828 | 61.382 | 228.297 | 269.198 | 363.104 | 0 | 0 | 32015 | 32015 | 3652 | 2020 | hydro | TRUE
52168 | Y | . | Riverbay | Riverbay Corp | 24210 | NY | MAT | NPCC |  | 814 | 5 | Commercial NAICS Cogen | GT | DFO | DFO | NYIS | A | barrels | 1230 | 923 | 782 | 555 | 1174 | 487 | 810 | 328 | 851 | 487 | 1178 | 1381 | 398 | 299 | 253 | 180 | 380 | 157 | 262 | 106 | 276 | 157 | 381 | 447 | 5.755 | 5.755 | 5.755 | 5.755 | 5.755 | 5.755 | 5.755 | 5.755 | 5.755 | 5.755 | 5.755 | 5.755 | 7079 | 5312 | 4500 | 3194 | 6756 | 2803 | 4662 | 1888 | 4898 | 2803 | 6779 | 7948 | 2292 | 1719 | 1455 | 1034 | 2187 | 906 | 1507 | 610 | 1586 | 906 | 2194 | 2571 | 421.367 | 315.938 | 267.548 | 190.102 | 401.932 | 166.626 | 277.108 | 112.145 | 291.45 | 166.623 | 403.26 | 472.566 | 10186 | 3296 | 58622 | 18967 | 3486.665 | 2020 | petroleum | FALSE
52168 | Y | . | Riverbay | Riverbay Corp | 24210 | NY | MAT | NPCC |  | 814 | 5 | Commercial NAICS Cogen | GT | NG | NG | NYIS | A | mcf | 159264 | 149636 | 146487 | 104526 | 122138 | 194292 | 279762 | 249191 | 195536 | 146437 | 150955 | 153860 | 51532 | 48417 | 47398 | 33821 | 39520 | 62866 | 90522 | 80630 | 63269 | 47382 | 48844 | 49784 | 1.033 | 1.033 | 1.033 | 1.033 | 1.033 | 1.033 | 1.033 | 1.033 | 1.033 | 1.033 | 1.033 | 1.033 | 164520 | 154574 | 151321 | 107975 | 126169 | 200704 | 288994 | 257414 | 201989 | 151269 | 155937 | 158937 | 53233 | 50015 | 48962 | 34937 | 40824 | 64941 | 93509 | 83291 | 65357 | 48946 | 50456 | 51427 | 9785.338 | 9193.835 | 9000.364 | 6422.255 | 7504.355 | 11937.615 | 17188.995 | 15310.679 | 12014.049 | 8997.331 | 9274.884 | 9453.355 | 2052084 | 663985 | 2119803 | 685898 | 126083.06 | 2020 | natural gas peaker | FALSE
52168 | Y | . | Riverbay | Riverbay Corp | 24210 | NY | MAT | NPCC |  | 814 | 5 | Commercial NAICS Cogen | GT | RFO | RFO | NYIS | A | barrels | 0 | 0 | 0 | 0 | 0 | 0 | 0 | 0 | 0 | 0 | 0 | 0 | 0 | 0 | 0 | 0 | 0 | 0 | 0 | 0 | 0 | 0 | 0 | 0 | 0 | 0 | 0 | 0 | 0 | 0 | 0 | 0 | 0 | 0 | 0 | 0 | 0 | 0 | 0 | 0 | 0 | 0 | 0 | 0 | 0 | 0 | 0 | 0 | 0 | 0 | 0 | 0 | 0 | 0 | 0 | 0 | 0 | 0 | 0 | 0 | 0 | 0 | 0 | 0 | 0 | 0 | 0 | 0 | 0 | 0 | 0 | 0 | 0 | 0 | 0 | 0 | 0 | 2020 | petroleum | FALSE
52168 | Y | . | Riverbay | Riverbay Corp | 24210 | NY | MAT | NPCC |  | 814 | 5 | Commercial NAICS Cogen | IC | DFO | DFO | NYIS | A | barrels | 11 | 7 | 6 | 4 | 9 | 4 | 7 | 3 | 7 | 4 | 9 | 11 | 5 | 3 | 3 | 2 | 5 | 2 | 3 | 1 | 3 | 2 | 5 | 5 | 5.755 | 5.755 | 5.755 | 5.755 | 5.755 | 5.755 | 5.755 | 5.755 | 5.755 | 5.755 | 5.755 | 5.755 | 63 | 40 | 35 | 23 | 52 | 23 | 40 | 17 | 40 | 23 | 52 | 63 | 27 | 20 | 17 | 12 | 26 | 11 | 18 | 7 | 19 | 11 | 26 | 30 | 4.974 | 3.73 | 3.158 | 2.244 | 4.745 | 1.967 | 3.271 | 1.324 | 3.441 | 1.967 | 4.76 | 5.579 | 82 | 39 | 471 | 224 | 41.16 | 2020 | petroleum | FALSE
52168 | Y | . | Riverbay | Riverbay Corp | 24210 | NY | MAT | NPCC |  | 814 | 5 | Commercial NAICS Cogen | ST | DFO | DFO | NYIS | AM | barrels | 1059 | 0 | 0 | 0 | 7694 | 854 | 0 | 0 | 0 | 7 | 571 | 0 | 117 | 0 | 0 | 0 | 903 | 119 | 0 | 0 | 0 | 1 | 64 | 0 | 5.755 | 0 | 0 | 0 | 5.755 | 5.755 | 0 | 0 | 0 | 5.755 | 5.755 | 0 | 6095 | 0 | 0 | 0 | 44279 | 4915 | 0 | 0 | 0 | 40 | 3286 | 0 | 673 | 0 | 0 | 0 | 5196 | 686 | 0 | 0 | 0 | 4 | 368 | 0 | 122.404 | 0 | 0 | 0 | 945.316 | 124.777 | 0 | 0 | 0 | 0.708 | 67.01 | 0 | 10185 | 1204 | 58615 | 6927 | 1260.215 | 2020 | petroleum | FALSE
52168 | Y | . | Riverbay | Riverbay Corp | 24210 | NY | MAT | NPCC |  | 814 | 5 | Commercial NAICS Cogen | ST | NG | NG | NYIS | AM | mcf | 161292 | 188400 | 214786 | 135123 | 101930 | 176734 | 218765 | 205588 | 212454 | 81349 | 221074 | 134587 | 17804 | 17351 | 12969 | 9052 | 11960 | 24661 | 30186 | 29087 | 28664 | 7857 | 24777 | 28875 | 1.033 | 1.033 | 1.033 | 1.033 | 1.033 | 1.033 | 1.033 | 1.033 | 1.033 | 1.033 | 1.033 | 1.033 | 166615 | 194617 | 221874 | 139582 | 105294 | 182566 | 225984 | 212372 | 219465 | 84034 | 228369 | 139028 | 18392 | 17924 | 13397 | 9351 | 12355 | 25475 | 31182 | 30047 | 29610 | 8116 | 25595 | 29828 | 3346.316 | 3261.14 | 2437.61 | 1701.38 | 2247.924 | 4635.013 | 5673.53 | 5466.92 | 5387.38 | 1476.602 | 4656.89 | 5427.15 | 2052082 | 243243 | 2119800 | 251272 | 45717.855 | 2020 | natural gas peaker | FALSE
52169 | Y | . | Midway Sunset Cogen | Midway-Sunset Cogeneration Co | 12687 | CA | PACC | WECC |  | 22 | 3 | NAICS-22 Cogen | GT | NG | NG | CISO | M | mcf | 707657 | 670784 | 797636 | 717185 | 716695 | 735393 | 789030 | 822483 | 774498 | 155164 | 61416 | 54418 | 261136 | 248182 | 290550 | 260121 | 262084 | 266231 | 284453 | 293796 | 279724 | 57356 | 23893 | 19928 | 1.046 | 1.046 | 1.046 | 1.045 | 1.038 | 1.028 | 1.025 | 1.029 | 1.036 | 1.033 | 1.043 | 1.05 | 740209 | 701640 | 834327 | 749458 | 743929 | 755984 | 808756 | 846335 | 802380 | 160284 | 64057 | 57139 | 273148 | 259598 | 303915 | 271826 | 272043 | 273685 | 291564 | 302316 | 289794 | 59249 | 24920 | 20924 | 62441 | 59552 | 69795 | 62338 | 62413 | 62738 | 66861 | 69319 | 66516 | 13255 | 5447 | 4834 | 7002359 | 2547454 | 7264498 | 2642982 | 605509 | 2020 | natural gas peaker | TRUE
52171 | N | . | Upper Barker | KEI (Maine) Power Management (III) LLC | 56838 | ME | NEW | NPCC |  | 22 | 2 | NAICS-22 Non-Cogen | HY | WAT | HYC | ISNE | A |  | 0 | 0 | 0 | 0 | 0 | 0 | 0 | 0 | 0 | 0 | 0 | 0 | 0 | 0 | 0 | 0 | 0 | 0 | 0 | 0 | 0 | 0 | 0 | 0 | 0 | 0 | 0 | 0 | 0 | 0 | 0 | 0 | 0 | 0 | 0 | 0 | 4799 | 4090 | 5581 | 6022 | 5426 | 1796 | 2281 | 1233 | 702 | 2611 | 3079 | 4154 | 4799 | 4090 | 5581 | 6022 | 5426 | 1796 | 2281 | 1233 | 702 | 2611 | 3079 | 4154 | 547.359 | 466.492 | 636.588 | 686.843 | 618.968 | 204.871 | 260.221 | 140.69 | 80.089 | 297.873 | 351.24 | 473.766 | 0 | 0 | 41774 | 41774 | 4765 | 2020 | hydro | TRUE
52173 | N | . | Conemaugh Hydro Plant | Pennsylvania Renewable Resources | 42659 | PA | MAT | RFC |  | 22 | 2 | NAICS-22 Non-Cogen | HY | WAT | HYC | PJM | A |  | 0 | 0 | 0 | 0 | 0 | 0 | 0 | 0 | 0 | 0 | 0 | 0 | 0 | 0 | 0 | 0 | 0 | 0 | 0 | 0 | 0 | 0 | 0 | 0 | 0 | 0 | 0 | 0 | 0 | 0 | 0 | 0 | 0 | 0 | 0 | 0 | 30008 | 28001 | 29737 | 29161 | 30460 | 28497 | 29904 | 29326 | 27856 | 27994 | 27685 | 29245 | 30008 | 28001 | 29737 | 29161 | 30460 | 28497 | 29904 | 29326 | 27856 | 27994 | 27685 | 29245 | 3422.861 | 3193.928 | 3391.947 | 3326.238 | 3474.441 | 3250.469 | 3410.936 | 3345.065 | 3177.366 | 3193.054 | 3157.861 | 3335.834 | 0 | 0 | 347874 | 347874 | 39680 | 2020 | hydro | TRUE
52174 | N | . | Soda Lake Geothermal No I II | Cyrq Energy Corp | 56677 | NV | MTN | WECC |  | 22 | 2 | NAICS-22 Non-Cogen | ST | GEO | GEO | NEVP | A |  | 0 | 0 | 0 | 0 | 0 | 0 | 0 | 0 | 0 | 0 | 0 | 0 | 0 | 0 | 0 | 0 | 0 | 0 | 0 | 0 | 0 | 0 | 0 | 0 | 0 | 0 | 0 | 0 | 0 | 0 | 0 | 0 | 0 | 0 | 0 | 0 | 0 | 0 | 0 | 0 | 0 | 0 | 0 | 0 | 0 | 0 | 0 | 0 | 0 | 0 | 0 | 0 | 0 | 0 | 0 | 0 | 0 | 0 | 0 | 0 | 0 | 0 | 0 | 0 | 0 | 0 | 0 | 0 | 0 | 0 | 0 | 0 | 0 | 0 | 0 | 0 | 0 | 2020 | geothermal | TRUE
52175 | Y | . | CITGO Refinery Powerhouse | CITGO Petroleum Corp | 7168 | LA | WSC | SERC |  | 32411 | 7 | Industrial NAICS Cogen | ST | NG | NG | MISO | AM | mcf | 0 | 0 | 0 | 0 | 0 | 0 | 0 | 0 | 0 | 0 | 0 | 0 | 0 | 0 | 0 | 0 | 0 | 0 | 0 | 0 | 0 | 0 | 0 | 0 | 0 | 0 | 0 | 0 | 0 | 0 | 0 | 0 | 0 | 0 | 0 | 0 | 0 | 0 | 0 | 0 | 0 | 0 | 0 | 0 | 0 | 0 | 0 | 0 | 0 | 0 | 0 | 0 | 0 | 0 | 0 | 0 | 0 | 0 | 0 | 0 | 0 | 0 | 0 | 0 | 0 | 0 | 0 | 0 | 0 | 0 | 0 | 0 | 0 | 0 | 0 | 0 | 0 | 2020 | natural gas peaker | FALSE
52175 | Y | . | CITGO Refinery Powerhouse | CITGO Petroleum Corp | 7168 | LA | WSC | SERC |  | 32411 | 7 | Industrial NAICS Cogen | ST | OG | OOG | MISO | AM | mcf | 1324947 | 1224087 | 1354817 | 1097874 | 1349922 | 1253889 | 1263220 | 1091848 | 0 | 830796 | 1217912 | 1286481 | 91279 | 85910 | 90245 | 51135 | 34699 | 63119 | 80826 | 69842 | 0 | 45301 | 80883 | 84748 | 1.02 | 1.017 | 1.03 | 1.032 | 1.019 | 1.019 | 1.024 | 1.033 | 0 | 1.036 | 1.021 | 1.019 | 1351446 | 1244896 | 1395462 | 1133006 | 1375571 | 1277713 | 1293537 | 1127879 | 0 | 860705 | 1243488 | 1310924 | 93105 | 87370 | 92952 | 52771 | 35358 | 64318 | 82766 | 72147 | 0 | 46932 | 82582 | 86358 | 23557.42 | 22106.3 | 23518.62 | 13352.05 | 8946.31 | 16273.69 | 20941.33 | 18254.43 | 0 | 11874.74 | 20894.77 | 21850.22 | 13295793 | 777987 | 13614627 | 796659 | 201569.88 | 2020 | other | FALSE
52176 | Y | . | C R Wing Cogen Plant | BHER Power Resources, Inc | 15300 | TX | WSC | TRE |  | 22 | 3 | NAICS-22 Cogen | CA | NG | NG | ERCO | AM | mcf | 17588 | 4491 | 3031 | 34681 | 9130 | 8156 | 38254 | 48225 | 14437 | 38863 | 2111 | 0 | 17588 | 4491 | 3031 | 34681 | 9130 | 8156 | 38254 | 48225 | 14437 | 38863 | 2111 | 0 | 1.036 | 1.03 | 1.072 | 1.058 | 1.05 | 1.031 | 1.009 | 0.999 | 1.002 | 1.014 | 1.015 | 0 | 18221 | 4626 | 3249 | 36692 | 9587 | 8409 | 38598 | 48177 | 14466 | 39407 | 2143 | 0 | 18221 | 4626 | 3249 | 36692 | 9587 | 8409 | 38598 | 48177 | 14466 | 39407 | 2143 | 0 | 22569 | 5071 | 3189 | 17535 | 14300 | 9826 | 34399 | 38131 | 14414 | 25810 | 6413 | 0 | 218967 | 218967 | 223575 | 223575 | 191657 | 2020 | natural gas nonpeaker | TRUE
52176 | Y | . | C R Wing Cogen Plant | BHER Power Resources, Inc | 15300 | TX | WSC | TRE |  | 22 | 3 | NAICS-22 Cogen | CT | NG | NG | ERCO | AM | mcf | 659334 | 179201 | 111982 | 509692 | 380482 | 287312 | 996500 | 1069982 | 416843 | 730823 | 206290 | 0 | 651266 | 155075 | 89777 | 439049 | 380482 | 272075 | 944542 | 1034487 | 398429 | 698006 | 193308 | 0 | 1.036 | 1.03 | 1.072 | 1.058 | 1.05 | 1.031 | 1.009 | 0.999 | 1.002 | 1.014 | 1.015 | 0 | 683070 | 184577 | 120045 | 539254 | 399506 | 296219 | 1005469 | 1068912 | 417677 | 741055 | 209384 | 0 | 674712 | 159727 | 96241 | 464514 | 399506 | 280509 | 953043 | 1033453 | 399226 | 707778 | 196208 | 0 | 53977 | 12999 | 7803 | 37820 | 31773 | 22024 | 75087 | 80673 | 31374 | 56663 | 15593 | 0 | 5548441 | 5256496 | 5665168 | 5364917 | 425786 | 2020 | natural gas nonpeaker | TRUE
52184 | Y | . | Tesoro Kenai Cogeneration Plant | Tesoro Alaska Company LLC | 18617 | AK | PACN |  |  | 32411 | 7 | Industrial NAICS Cogen | GT | DFO | DFO |  | M | barrels | 4678 | 4941 | 56 | 0 | 0 | 0 | 0 | 0 | 0 | 0 | 0 | 0 | 1472 | 1480 | 18 | 0 | 0 | 0 | 0 | 0 | 0 | 0 | 0 | 0 | 5.5 | 5.5 | 5.5 | 0 | 0 | 0 | 0 | 0 | 0 | 0 | 0 | 0 | 25729 | 27176 | 308 | 0 | 0 | 0 | 0 | 0 | 0 | 0 | 0 | 0 | 8094 | 8141 | 101 | 0 | 0 | 0 | 0 | 0 | 0 | 0 | 0 | 0 | 2085.983 | 2097.859 | 26.073 | 0 | 0 | 0 | 0 | 0 | 0 | 0 | 0 | 0 | 9675 | 2970 | 53213 | 16336 | 4209.915 | 2020 | petroleum | FALSE
52184 | Y | . | Tesoro Kenai Cogeneration Plant | Tesoro Alaska Company LLC | 18617 | AK | PACN |  |  | 32411 | 7 | Industrial NAICS Cogen | GT | JF | WOO |  | M | barrels | 0 | 0 | 0 | 0 | 0 | 0 | 0 | 0 | 0 | 0 | 0 | 0 | 0 | 0 | 0 | 0 | 0 | 0 | 0 | 0 | 0 | 0 | 0 | 0 | 0 | 0 | 0 | 0 | 0 | 0 | 0 | 0 | 0 | 0 | 0 | 0 | 0 | 0 | 0 | 0 | 0 | 0 | 0 | 0 | 0 | 0 | 0 | 0 | 0 | 0 | 0 | 0 | 0 | 0 | 0 | 0 | 0 | 0 | 0 | 0 | 0 | 0 | 0 | 0 | 0 | 0 | 0 | 0 | 0 | 0 | 0 | 0 | 0 | 0 | 0 | 0 | 0 | 2020 | petroleum | FALSE
52184 | Y | . | Tesoro Kenai Cogeneration Plant | Tesoro Alaska Company LLC | 18617 | AK | PACN |  |  | 32411 | 7 | Industrial NAICS Cogen | GT | NG | NG |  | M | mcf | 57081 | 52712 | 77503 | 78632 | 80249 | 75483 | 77926 | 68360 | 43609 | 78718 | 78952 | 82409 | 17958 | 15791 | 25460 | 25647 | 25807 | 24033 | 24624 | 20696 | 9770 | 25426 | 25602 | 27338 | 0.927 | 0.927 | 0.927 | 0.927 | 0.927 | 0.927 | 0.927 | 0.927 | 0.927 | 0.927 | 0.927 | 0.927 | 52914 | 48864 | 71845 | 72892 | 74391 | 69973 | 72237 | 63370 | 40426 | 72972 | 73189 | 76393 | 16647 | 14638 | 23601 | 23775 | 23923 | 22279 | 22826 | 19185 | 9057 | 23570 | 23733 | 25342 | 4290.017 | 3772.141 | 6081.927 | 6127 | 6165 | 5741 | 5882 | 4943 | 2331 | 6074 | 6116 | 6531 | 851634 | 268152 | 789466 | 248576 | 64054.085 | 2020 | natural gas peaker | FALSE
52186 | Y | . | Yuba City Cogen Partners | Wellhead Services, Inc | 20323 | CA | PACC | WECC |  | 22 | 3 | NAICS-22 Cogen | GT | NG | NG | CISO | A | mcf | 20082 | 17734 | 19686 | 13922 | 13091 | 18415 | 25760 | 32035 | 27897 | 28972 | 23142 | 25651 | 15308 | 13519 | 15007 | 10613 | 9979 | 14037 | 19637 | 24420 | 21266 | 22085 | 17641 | 19554 | 0.999 | 0.999 | 0.999 | 0.999 | 0.999 | 0.999 | 0.999 | 0.999 | 0.999 | 0.999 | 0.999 | 0.999 | 20062 | 17716 | 19666 | 13908 | 13078 | 18397 | 25734 | 32003 | 27869 | 28943 | 23119 | 25625 | 15293 | 13505 | 14992 | 10602 | 9969 | 14023 | 19617 | 24396 | 21245 | 22063 | 17623 | 19534 | 1882.708 | 1662.61 | 1845.608 | 1305.215 | 1227.256 | 1726.393 | 2415.042 | 3003.273 | 2615.383 | 2716.141 | 2169.557 | 2404.814 | 266387 | 203066 | 266120 | 202862 | 24974 | 2020 | natural gas peaker | TRUE
52187 | N | . | Falls Creek | Eagle Creek Renewable Energy, LLC | 57280 | OR | PACC | WECC |  | 22 | 2 | NAICS-22 Non-Cogen | HY | WAT | HYC | PACW | A |  | 0 | 0 | 0 | 0 | 0 | 0 | 0 | 0 | 0 | 0 | 0 | 0 | 0 | 0 | 0 | 0 | 0 | 0 | 0 | 0 | 0 | 0 | 0 | 0 | 0 | 0 | 0 | 0 | 0 | 0 | 0 | 0 | 0 | 0 | 0 | 0 | 11183 | 12112 | 9719 | 8643 | 14821 | 14883 | 13645 | 10972 | 8338 | 8212 | 9909 | 10164 | 11183 | 12112 | 9719 | 8643 | 14821 | 14883 | 13645 | 10972 | 8338 | 8212 | 9909 | 10164 | 1275.62 | 1381.493 | 1108.628 | 985.879 | 1690.537 | 1697.585 | 1556.372 | 1251.539 | 951.053 | 936.688 | 1130.216 | 1159.39 | 0 | 0 | 132601 | 132601 | 15125 | 2020 | hydro | TRUE
52193 | Y | . | Delaware City Plant | Delaware City Refining Company LLC | 56605 | DE | SAT | RFC |  | 32411 | 7 | Industrial NAICS Cogen | GT | NG | NG | PJM | M | mcf | 1164741 | 1041982 | 1141572 | 1089927 | 952987 | 1055961 | 1067193 | 1087851 | 771945 | 563467 | 551176 | 897684 | 478703 | 420402 | 473406 | 451434 | 386981 | 426442 | 426968 | 436294 | 311369 | 233388 | 231067 | 366086 | 1.04 | 1.04 | 1.04 | 1.04 | 1.04 | 1.04 | 1.04 | 1.04 | 1.04 | 1.04 | 1.04 | 1.04 | 1211331 | 1083661 | 1187235 | 1133524 | 991106 | 1098199 | 1109881 | 1131365 | 802823 | 586006 | 573223 | 933591 | 497851 | 437218 | 492342 | 469491 | 402460 | 443500 | 444047 | 453746 | 323824 | 242724 | 240310 | 380729 | 92963 | 81144 | 91550 | 86812 | 74291 | 83076 | 83581 | 85155 | 60270 | 44919 | 44093 | 71234 | 11386486 | 4642540 | 11841945 | 4828242 | 899088 | 2020 | natural gas peaker | FALSE
52193 | Y | . | Delaware City Plant | Delaware City Refining Company LLC | 56605 | DE | SAT | RFC |  | 32411 | 7 | Industrial NAICS Cogen | GT | PC | PC | PJM | M | short tons | 0 | 0 | 0 | 0 | 0 | 0 | 0 | 0 | 0 | 0 | 0 | 0 | 0 | 0 | 0 | 0 | 0 | 0 | 0 | 0 | 0 | 0 | 0 | 0 | 0 | 0 | 0 | 0 | 0 | 0 | 0 | 0 | 0 | 0 | 0 | 0 | 0 | 0 | 0 | 0 | 0 | 0 | 0 | 0 | 0 | 0 | 0 | 0 | 0 | 0 | 0 | 0 | 0 | 0 | 0 | 0 | 0 | 0 | 0 | 0 | 0 | 0 | 0 | 0 | 0 | 0 | 0 | 0 | 0 | 0 | 0 | 0 | 0 | 0 | 0 | 0 | 0 | 2020 | petroleum | FALSE
52193 | Y | . | Delaware City Plant | Delaware City Refining Company LLC | 56605 | DE | SAT | RFC |  | 32411 | 7 | Industrial NAICS Cogen | ST | NG | NG | PJM | M | mcf | 302296 | 257576 | 327876 | 465073 | 373531 | 124403 | 86665 | 217882 | 309205 | 603122 | 651809 | 672270 | 43533 | 27931 | 38319 | 61157 | 47913 | 21685 | 15587 | 37837 | 42508 | 64766 | 61094 | 80073 | 1.04 | 1.04 | 1.04 | 1.04 | 1.04 | 1.04 | 1.04 | 1.04 | 1.04 | 1.04 | 1.04 | 1.04 | 314388 | 267879 | 340991 | 483676 | 388472 | 129379 | 90132 | 226597 | 321573 | 627247 | 677881 | 699161 | 45274 | 29048 | 39852 | 63603 | 49829 | 22552 | 16210 | 39350 | 44208 | 67357 | 63538 | 83276 | 8453.947 | 5390.369 | 7403.603 | 11761.893 | 9199.468 | 4226.755 | 3051.171 | 7385.231 | 8221.318 | 12459.075 | 11666.848 | 15582.692 | 4391708 | 542403 | 4567376 | 564097 | 104802.37 | 2020 | natural gas peaker | FALSE
52193 | Y | . | Delaware City Plant | Delaware City Refining Company LLC | 56605 | DE | SAT | RFC |  | 32411 | 7 | Industrial NAICS Cogen | ST | OG | OOG | PJM | M | mcf | 488134 | 672549 | 577020 | 267220 | 387014 | 544416 | 632208 | 490854 | 445894 | 326268 | 291195 | 315080 | 70295 | 72929 | 67438 | 35139 | 49642 | 94898 | 113700 | 85240 | 61299 | 35037 | 27293 | 37529 | 1.04 | 1.04 | 1.04 | 1.04 | 1.04 | 1.04 | 1.04 | 1.04 | 1.04 | 1.04 | 1.04 | 1.04 | 507659 | 699451 | 600101 | 277909 | 402495 | 566193 | 657496 | 510488 | 463730 | 339319 | 302843 | 327683 | 73107 | 75846 | 70135 | 36545 | 51628 | 98694 | 118248 | 88650 | 63751 | 36438 | 28385 | 39030 | 13651.053 | 14074.631 | 13029.397 | 6758.107 | 9531.532 | 18497.245 | 22257.829 | 16637.769 | 11855.682 | 6739.925 | 5212.152 | 7303.308 | 5437852 | 750439 | 5655367 | 780457 | 145548.63 | 2020 | other | FALSE
54004 | Y | . | WestRock Southeast, LLC. | WestRock Southeast, LLC | 17610 | GA | SAT | SERC |  | 322122 | 7 | Industrial NAICS Cogen | GT | DFO | DFO | SOCO | M | barrels | 0 | 0 | 0 | 0 | 0 | 0 | 0 | 0 | 0 | 0 | 0 | 0 | 0 | 0 | 0 | 0 | 0 | 0 | 0 | 0 | 0 | 0 | 0 | 0 | 0 | 0 | 0 | 0 | 0 | 0 | 0 | 0 | 0 | 0 | 0 | 0 | 0 | 0 | 0 | 0 | 0 | 0 | 0 | 0 | 0 | 0 | 0 | 0 | 0 | 0 | 0 | 0 | 0 | 0 | 0 | 0 | 0 | 0 | 0 | 0 | 0 | 0 | 0 | 0 | 0 | 0 | 0 | 0 | 0 | 0 | 0 | 0 | 0 | 0 | 0 | 0 | 0 | 2020 | petroleum | FALSE
54004 | Y | . | WestRock Southeast, LLC. | WestRock Southeast, LLC | 17610 | GA | SAT | SERC |  | 322122 | 7 | Industrial NAICS Cogen | GT | NG | NG | SOCO | M | mcf | 13491 | 0 | 91196 | 1248 | 2678 | 41525 | 112549 | 37921 | 18190 | 125722 | 65149 | 268241 | 3878 | 0 | 25495 | 211 | 632 | 11805 | 32019 | 10711 | 5122 | 36429 | 19268 | 79570 | 1.032 | 0 | 1.03 | 1.028 | 1.029 | 1.03 | 1.032 | 1.034 | 1.037 | 1.034 | 1.035 | 1.038 | 13923 | 0 | 93932 | 1283 | 2756 | 42771 | 116151 | 39210 | 18863 | 129997 | 67429 | 278434 | 4002 | 0 | 26260 | 217 | 650 | 12159 | 33044 | 11075 | 5311 | 37668 | 19942 | 82594 | 977.06 | 0 | 6411.16 | 52.92 | 158.76 | 2968.42 | 8067.36 | 2703.82 | 1296.54 | 9196.32 | 4868.64 | 20164.48 | 777910 | 225140 | 804749 | 232922 | 56865.48 | 2020 | natural gas peaker | FALSE
54004 | Y | . | WestRock Southeast, LLC. | WestRock Southeast, LLC | 17610 | GA | SAT | SERC |  | 322122 | 7 | Industrial NAICS Cogen | ST | BIT | COL | SOCO | M | short tons | 0 | 0 | 0 | 0 | 0 | 0 | 0 | 0 | 0 | 0 | 0 | 0 | 0 | 0 | 0 | 0 | 0 | 0 | 0 | 0 | 0 | 0 | 0 | 0 | 0 | 0 | 0 | 0 | 0 | 0 | 0 | 0 | 0 | 0 | 0 | 0 | 0 | 0 | 0 | 0 | 0 | 0 | 0 | 0 | 0 | 0 | 0 | 0 | 0 | 0 | 0 | 0 | 0 | 0 | 0 | 0 | 0 | 0 | 0 | 0 | 0 | 0 | 0 | 0 | 0 | 0 | 0 | 0 | 0 | 0 | 0 | 0 | 0 | 0 | 0 | 0 | 0 | 2020 | hard coal | FALSE
54004 | Y | . | WestRock Southeast, LLC. | WestRock Southeast, LLC | 17610 | GA | SAT | SERC |  | 322122 | 7 | Industrial NAICS Cogen | ST | NG | NG | SOCO | M | mcf | 7158 | 1455 | 19376 | 1249 | 832 | 8026 | 15184 | 1215 | 3694 | 15216 | 11023 | 1245 | 1337 | 251 | 3017 | 209 | 138 | 1178 | 2606 | 235 | 720 | 2640 | 1872 | 214 | 1.032 | 1.031 | 1.03 | 1.028 | 1.029 | 1.03 | 1.032 | 1.034 | 1.037 | 1.034 | 1.035 | 1.038 | 7387 | 1500 | 19957 | 1284 | 856 | 8267 | 15670 | 1256 | 3831 | 15733 | 11409 | 1292 | 1380 | 259 | 3108 | 215 | 142 | 1213 | 2689 | 243 | 747 | 2730 | 1938 | 222 | 274.904 | 51.338 | 590.36 | 43.842 | 29.032 | 246.317 | 481.141 | 48.44 | 150.939 | 513.117 | 387.516 | 45.077 | 85673 | 14417 | 88442 | 14886 | 2862.023 | 2020 | natural gas peaker | FALSE
54004 | Y | . | WestRock Southeast, LLC. | WestRock Southeast, LLC | 17610 | GA | SAT | SERC |  | 322122 | 7 | Industrial NAICS Cogen | ST | OBS | ORW | SOCO | M | short tons | 5384 | 5718 | 2520 | 5170 | 2575 | 3256 | 2904 | 6835 | 5511 | 2870 | 3987 | 5116 | 1006 | 988 | 392 | 867 | 428 | 478 | 498 | 1320 | 1075 | 498 | 677 | 877 | 5.78 | 5.83 | 5.416 | 5.34 | 6.35 | 6.254 | 5.82 | 5.98 | 6.184 | 5.896 | 6.5 | 5.716 | 31120 | 33336 | 13648 | 27608 | 16351 | 20363 | 16901 | 40873 | 34080 | 16922 | 25916 | 29243 | 5814 | 5760 | 2125 | 4632 | 2719 | 2988 | 2900 | 7895 | 6645 | 2936 | 4402 | 5013 | 1158.091 | 1140.853 | 403.733 | 942.695 | 554.486 | 606.737 | 518.951 | 1575.972 | 1342.849 | 551.868 | 880.257 | 1020.025 | 51846 | 9104 | 306361 | 53829 | 10696.517 | 2020 | biomass | FALSE
54004 | Y | . | WestRock Southeast, LLC. | WestRock Southeast, LLC | 17610 | GA | SAT | SERC |  | 322122 | 7 | Industrial NAICS Cogen | ST | SLW | ORW | SOCO | M | short tons | 0 | 0 | 0 | 0 | 0 | 0 | 0 | 0 | 0 | 0 | 0 | 0 | 0 | 0 | 0 | 0 | 0 | 0 | 0 | 0 | 0 | 0 | 0 | 0 | 0 | 0 | 0 | 0 | 0 | 0 | 0 | 0 | 0 | 0 | 0 | 0 | 0 | 0 | 0 | 0 | 0 | 0 | 0 | 0 | 0 | 0 | 0 | 0 | 0 | 0 | 0 | 0 | 0 | 0 | 0 | 0 | 0 | 0 | 0 | 0 | 0 | 0 | 0 | 0 | 0 | 0 | 0 | 0 | 0 | 0 | 0 | 0 | 0 | 0 | 0 | 0 | 0 | 2020 | biomass | FALSE
54004 | Y | . | WestRock Southeast, LLC. | WestRock Southeast, LLC | 17610 | GA | SAT | SERC |  | 322122 | 7 | Industrial NAICS Cogen | ST | TDF | OTH | SOCO | M | short tons | 6970 | 6643 | 4503 | 6656 | 7021 | 6070 | 4153 | 8004 | 7587 | 4726 | 5645 | 7423 | 1302 | 1148 | 701 | 1117 | 1167 | 891 | 713 | 1546 | 1479 | 820 | 959 | 1273 | 31.5 | 31.5 | 31 | 29.8 | 31 | 30.734 | 31.92 | 31.534 | 30.36 | 30.65 | 30.75 | 30.85 | 219555 | 209255 | 139593 | 198349 | 217651 | 186555 | 132564 | 252398 | 230341 | 144852 | 173584 | 229000 | 41020 | 36154 | 21738 | 33277 | 36188 | 27376 | 22745 | 48751 | 44915 | 25133 | 29486 | 39259 | 8170.581 | 7161.298 | 4129.324 | 6772.813 | 7380.749 | 5558.61 | 4070.35 | 9731.84 | 9076.094 | 4724.109 | 5896.022 | 7987.714 | 75401 | 13116 | 2333697 | 406042 | 80659.504 | 2020 | other | FALSE
54004 | Y | . | WestRock Southeast, LLC. | WestRock Southeast, LLC | 17610 | GA | SAT | SERC |  | 322122 | 7 | Industrial NAICS Cogen | ST | WDS | WWW | SOCO | M | short tons | 19472 | 21607 | 17875 | 26796 | 25996 | 26659 | 10824 | 14245 | 14281 | 13843 | 20705 | 23160 | 3638 | 3733 | 2784 | 4496 | 4322 | 3912 | 1857 | 2751 | 2785 | 2402 | 3517 | 3971 | 9.15 | 8.96 | 8.99 | 10.26 | 11.45 | 10.88 | 11.288 | 11.426 | 11.196 | 10.366 | 9.894 | 9.97 | 178169 | 193599 | 160696 | 274927 | 297654 | 290050 | 122181 | 162763 | 159890 | 143497 | 204855 | 230905 | 33288 | 33449 | 25024 | 46124 | 49490 | 42563 | 20964 | 31438 | 31178 | 24897 | 34798 | 39586 | 6630.424 | 6625.511 | 4753.583 | 9387.65 | 10093.733 | 8642.336 | 3751.558 | 6275.748 | 6300.118 | 4679.906 | 6958.205 | 8054.184 | 235463 | 40168 | 2419186 | 412799 | 82152.956 | 2020 | biomass | FALSE
54006 | N | . | Broadwater Power Project | Montana Dept-Natural Res&Consv | 12380 | MT | MTN | WECC |  | 22 | 2 | NAICS-22 Non-Cogen | HY | WAT | HYC | NWMT | A |  | 0 | 0 | 0 | 0 | 0 | 0 | 0 | 0 | 0 | 0 | 0 | 0 | 0 | 0 | 0 | 0 | 0 | 0 | 0 | 0 | 0 | 0 | 0 | 0 | 0 | 0 | 0 | 0 | 0 | 0 | 0 | 0 | 0 | 0 | 0 | 0 | 32512 | 34243 | 35625 | 40079 | 45590 | 44408 | 44996 | 45301 | 32906 | 36000 | 35091 | 32588 | 32512 | 34243 | 35625 | 40079 | 45590 | 44408 | 44996 | 45301 | 32906 | 36000 | 35091 | 32588 | 3708.397 | 3905.863 | 4063.545 | 4571.532 | 5200.164 | 5065.37 | 5132.426 | 5167.252 | 3753.401 | 4106.264 | 4002.667 | 3717.119 | 0 | 0 | 459339 | 459339 | 52394 | 2020 | hydro | TRUE
54015 | N | . | MM West Covina | MM West Covina Energy LLC | 57224 | CA | PACC | WECC |  | 22 | 2 | NAICS-22 Non-Cogen | ST | LFG | MLG | CISO | A | mcf | 247632 | 222748 | 234711 | 219668 | 233349 | 215073 | 241552 | 230623 | 228751 | 220152 | 221636 | 197952 | 247632 | 222748 | 234711 | 219668 | 233349 | 215073 | 241552 | 230623 | 228751 | 220152 | 221636 | 197952 | 0.27 | 0.27 | 0.27 | 0.27 | 0.27 | 0.27 | 0.27 | 0.27 | 0.27 | 0.27 | 0.27 | 0.27 | 66861 | 60142 | 63372 | 59310 | 63004 | 58070 | 65219 | 62268 | 61763 | 59441 | 59842 | 53447 | 66861 | 60142 | 63372 | 59310 | 63004 | 58070 | 65219 | 62268 | 61763 | 59441 | 59842 | 53447 | 3894.356 | 3503.035 | 3691.173 | 3454.601 | 3669.752 | 3382.326 | 3798.753 | 3626.878 | 3597.447 | 3462.209 | 3485.546 | 3113.088 | 2713847 | 2713847 | 732739 | 732739 | 42679.164 | 2020 | biomass | TRUE
54015 | N | . | MM West Covina | MM West Covina Energy LLC | 57224 | CA | PACC | WECC |  | 22 | 2 | NAICS-22 Non-Cogen | ST | NG | NG | CISO | A | mcf | 127 | 112 | 125 | 88 | 83 | 117 | 163 | 203 | 177 | 183 | 146 | 162 | 127 | 112 | 125 | 88 | 83 | 117 | 163 | 203 | 177 | 183 | 146 | 162 | 1.037 | 1.037 | 1.037 | 1.037 | 1.037 | 1.037 | 1.037 | 1.037 | 1.037 | 1.037 | 1.037 | 1.037 | 132 | 116 | 130 | 91 | 86 | 121 | 169 | 211 | 184 | 190 | 151 | 168 | 132 | 116 | 130 | 91 | 86 | 121 | 169 | 211 | 184 | 190 | 151 | 168 | 7.676 | 6.78 | 7.526 | 5.322 | 5.004 | 7.04 | 9.848 | 12.246 | 10.665 | 11.076 | 8.847 | 9.806 | 1686 | 1686 | 1749 | 1749 | 101.836 | 2020 | natural gas peaker | TRUE
54017 | N | . | San Gabriel Hydro Project | Los Angeles County-San Gabriel | 11295 | CA | PACC | WECC |  | 22 | 2 | NAICS-22 Non-Cogen | HY | WAT | HYC | CISO | A |  | 0 | 0 | 0 | 0 | 0 | 0 | 0 | 0 | 0 | 0 | 0 | 0 | 0 | 0 | 0 | 0 | 0 | 0 | 0 | 0 | 0 | 0 | 0 | 0 | 0 | 0 | 0 | 0 | 0 | 0 | 0 | 0 | 0 | 0 | 0 | 0 | 9065 | 6763 | 7160 | 10510 | 14394 | 13450 | 14220 | 14329 | 9980 | 8207 | 6207 | 5113 | 9065 | 6763 | 7160 | 10510 | 14394 | 13450 | 14220 | 14329 | 9980 | 8207 | 6207 | 5113 | 1033.979 | 771.407 | 816.676 | 1198.798 | 1641.895 | 1534.129 | 1622.009 | 1634.424 | 1138.316 | 936.133 | 708.014 | 583.22 | 0 | 0 | 119398 | 119398 | 13619 | 2020 | hydro | TRUE
54034 | N | . | Rensselaer Cogen | Rensselaer Generating LLC | 6838 | NY | MAT | NPCC |  | 22 | 2 | NAICS-22 Non-Cogen | CA | DFO | DFO | NYIS | AM | barrels | 0 | 0 | 0 | 0 | 0 | 0 | 0 | 0 | 0 | 0 | 0 | 0 | 0 | 0 | 0 | 0 | 0 | 0 | 0 | 0 | 0 | 0 | 0 | 0 | 0 | 0 | 0 | 0 | 0 | 0 | 0 | 0 | 0 | 0 | 0 | 0 | 0 | 0 | 0 | 0 | 0 | 0 | 0 | 0 | 0 | 0 | 0 | 0 | 0 | 0 | 0 | 0 | 0 | 0 | 0 | 0 | 0 | 0 | 0 | 0 | 0 | 0 | 0 | 0 | 0 | 0 | 0 | 0 | 0 | 0 | 0 | 0 | 0 | 0 | 0 | 0 | 0 | 2020 | petroleum | TRUE
54034 | N | . | Rensselaer Cogen | Rensselaer Generating LLC | 6838 | NY | MAT | NPCC |  | 22 | 2 | NAICS-22 Non-Cogen | CA | NG | NG | NYIS | AM | mcf | 0 | 0 | 0 | 0 | 0 | 0 | 0 | 1043 | 0 | 0 | 1968 | 1446 | 0 | 0 | 0 | 0 | 0 | 0 | 0 | 1043 | 0 | 0 | 1968 | 1446 | 0 | 0 | 0 | 0 | 0 | 0 | 0 | 1.029 | 0 | 0 | 1.03 | 1.031 | 0 | 0 | 0 | 0 | 0 | 0 | 0 | 1073 | 0 | 0 | 2027 | 1491 | 0 | 0 | 0 | 0 | 0 | 0 | 0 | 1073 | 0 | 0 | 2027 | 1491 | 0 | 0 | 0 | 0 | 0 | 0 | 0 | 280 | 0 | 0 | 691 | 627 | 4457 | 4457 | 4591 | 4591 | 1598 | 2020 | natural gas nonpeaker | TRUE
54034 | N | . | Rensselaer Cogen | Rensselaer Generating LLC | 6838 | NY | MAT | NPCC |  | 22 | 2 | NAICS-22 Non-Cogen | CT | DFO | DFO | NYIS | AM | barrels | 0 | 0 | 0 | 0 | 0 | 0 | 0 | 0 | 0 | 0 | 0 | 0 | 0 | 0 | 0 | 0 | 0 | 0 | 0 | 0 | 0 | 0 | 0 | 0 | 0 | 0 | 0 | 0 | 0 | 0 | 0 | 0 | 0 | 0 | 0 | 0 | 0 | 0 | 0 | 0 | 0 | 0 | 0 | 0 | 0 | 0 | 0 | 0 | 0 | 0 | 0 | 0 | 0 | 0 | 0 | 0 | 0 | 0 | 0 | 0 | 0 | 0 | 0 | 0 | 0 | 0 | 0 | 0 | 0 | 0 | 0 | 0 | 0 | 0 | 0 | 0 | 0 | 2020 | petroleum | TRUE
54034 | N | . | Rensselaer Cogen | Rensselaer Generating LLC | 6838 | NY | MAT | NPCC |  | 22 | 2 | NAICS-22 Non-Cogen | CT | NG | NG | NYIS | AM | mcf | 0 | 0 | 0 | 0 | 0 | 0 | 0 | 6180 | 0 | 0 | 17636 | 16000 | 0 | 0 | 0 | 0 | 0 | 0 | 0 | 6180 | 0 | 0 | 17636 | 16000 | 0 | 0 | 0 | 0 | 0 | 0 | 0 | 1.029 | 0 | 0 | 1.03 | 1.031 | 0 | 0 | 0 | 0 | 0 | 0 | 0 | 6359 | 0 | 0 | 18165 | 16496 | 0 | 0 | 0 | 0 | 0 | 0 | 0 | 6359 | 0 | 0 | 18165 | 16496 | 0 | 0 | 0 | 0 | 0 | 0 | 0 | 490 | 0 | 0 | 1343 | 1398 | 39816 | 39816 | 41020 | 41020 | 3231 | 2020 | natural gas nonpeaker | TRUE
54038 | N | . | Geo East Mesa II | Ormat Nevada Inc | 34691 | CA | PACC | WECC |  | 22 | 2 | NAICS-22 Non-Cogen | ST | GEO | GEO | IID | A |  | 0 | 0 | 0 | 0 | 0 | 0 | 0 | 0 | 0 | 0 | 0 | 0 | 0 | 0 | 0 | 0 | 0 | 0 | 0 | 0 | 0 | 0 | 0 | 0 | 0 | 0 | 0 | 0 | 0 | 0 | 0 | 0 | 0 | 0 | 0 | 0 | 0 | 0 | 0 | 0 | 0 | 0 | 0 | 0 | 0 | 0 | 0 | 0 | 0 | 0 | 0 | 0 | 0 | 0 | 0 | 0 | 0 | 0 | 0 | 0 | 0 | 0 | 0 | 0 | 0 | 0 | 0 | 0 | 0 | 0 | 0 | 0 | 0 | 0 | 0 | 0 | 0 | 2020 | geothermal | TRUE
54041 | Y | . | Lockport Energy Associates LP | Lockport Energy Associates LP | 11127 | NY | MAT | NPCC |  | 22 | 3 | NAICS-22 Cogen | CA | DFO | DFO | NYIS | AM | barrels | 0 | 0 | 0 | 0 | 0 | 0 | 0 | 0 | 0 | 0 | 0 | 0 | 0 | 0 | 0 | 0 | 0 | 0 | 0 | 0 | 0 | 0 | 0 | 0 | 0 | 0 | 0 | 0 | 0 | 0 | 0 | 0 | 0 | 0 | 0 | 0 | 0 | 0 | 0 | 0 | 0 | 0 | 0 | 0 | 0 | 0 | 0 | 0 | 0 | 0 | 0 | 0 | 0 | 0 | 0 | 0 | 0 | 0 | 0 | 0 | 0 | 0 | 0 | 0 | 0 | 0 | 0 | 0 | 0 | 0 | 0 | 0 | 0 | 0 | 0 | 0 | 0 | 2020 | petroleum | TRUE
54041 | Y | . | Lockport Energy Associates LP | Lockport Energy Associates LP | 11127 | NY | MAT | NPCC |  | 22 | 3 | NAICS-22 Cogen | CA | NG | NG | NYIS | AM | mcf | 0 | 0 | 0 | 0 | 0 | 0 | 0 | 0 | 0 | 0 | 0 | 0 | 0 | 0 | 0 | 0 | 0 | 0 | 0 | 0 | 0 | 0 | 0 | 0 | 0 | 0 | 0 | 0 | 0 | 0 | 0 | 0 | 0 | 0 | 0 | 0 | 0 | 0 | 0 | 0 | 0 | 0 | 0 | 0 | 0 | 0 | 0 | 0 | 0 | 0 | 0 | 0 | 0 | 0 | 0 | 0 | 0 | 0 | 0 | 0 | 0 | 340.47 | 0 | 0 | 0 | 16331.89 | 24944.52 | 9384.75 | 282.27 | 0 | 0 | 877.85 | 0 | 0 | 0 | 0 | 52161.75 | 2020 | natural gas nonpeaker | TRUE
54041 | Y | . | Lockport Energy Associates LP | Lockport Energy Associates LP | 11127 | NY | MAT | NPCC |  | 22 | 3 | NAICS-22 Cogen | CT | DFO | DFO | NYIS | AM | barrels | 0 | 0 | 0 | 0 | 0 | 0 | 0 | 0 | 0 | 0 | 0 | 0 | 0 | 0 | 0 | 0 | 0 | 0 | 0 | 0 | 0 | 0 | 0 | 0 | 0 | 0 | 0 | 0 | 0 | 0 | 0 | 0 | 0 | 0 | 0 | 0 | 0 | 0 | 0 | 0 | 0 | 0 | 0 | 0 | 0 | 0 | 0 | 0 | 0 | 0 | 0 | 0 | 0 | 0 | 0 | 0 | 0 | 0 | 0 | 0 | 0 | 0 | 0 | 0 | 0 | 0 | 0 | 0 | 0 | 0 | 0 | 0 | 0 | 0 | 0 | 0 | 0 | 2020 | petroleum | TRUE
54041 | Y | . | Lockport Energy Associates LP | Lockport Energy Associates LP | 11127 | NY | MAT | NPCC |  | 22 | 3 | NAICS-22 Cogen | CT | NG | NG | NYIS | AM | mcf | 2868 | 29253 | 0 | 0 | 24460 | 469123 | 637414 | 268135 | 8819 | 0 | 0 | 26106 | 2568 | 29253 | 0 | 0 | 22052 | 469123 | 637414 | 268135 | 8819 | 0 | 0 | 26106 | 1.032 | 1.032 | 0 | 0 | 1.032 | 1.032 | 1.032 | 1.032 | 1.032 | 0 | 0 | 1.032 | 2960 | 30189 | 0 | 0 | 25243 | 484135 | 657811 | 276715 | 9101 | 0 | 0 | 26941 | 2650 | 30189 | 0 | 0 | 22758 | 484135 | 657811 | 276715 | 9101 | 0 | 0 | 26941 | 226.01 | 2353.22 | 0 | 0 | 1940.97 | 35968.57 | 49859.94 | 20206.07 | 695.49 | 0 | 0 | 2041.85 | 1466178 | 1463470 | 1513095 | 1510300 | 113292.12 | 2020 | natural gas nonpeaker | TRUE
54044 | Y | . | University of Illinois Cogen Facility | University of Illinois | 19528 | IL | ENC | RFC |  | 611 | 5 | Commercial NAICS Cogen | GT | NG | NG | PJM | M | mcf | 66346 | 91095 | 112455 | 131147 | 85439 | 59893 | 90248 | 42694 | 79579 | 72623 | 95550 | 90054 | 27894 | 38808 | 42374 | 39166 | 33883 | 23212 | 42142 | 17204 | 28503 | 29603 | 35267 | 42211 | 1.046 | 1.046 | 1.047 | 1.049 | 1.049 | 1.051 | 1.05 | 1.05 | 1.05 | 1.05 | 1.05 | 1.05 | 69398 | 95285 | 117740 | 137573 | 89626 | 62948 | 94760 | 44829 | 83558 | 76254 | 100328 | 94557 | 29177 | 40593 | 44366 | 41085 | 35543 | 24396 | 44249 | 18064 | 29928 | 31083 | 37030 | 44322 | 5866.28 | 8161.44 | 8919.96 | 8260.42 | 7146.16 | 4904.9 | 8896.44 | 3631.88 | 6017.2 | 6249.46 | 7445.06 | 8911.14 | 1017123 | 400267 | 1066856 | 419836 | 84410.34 | 2020 | natural gas peaker | FALSE
54044 | Y | . | University of Illinois Cogen Facility | University of Illinois | 19528 | IL | ENC | RFC |  | 611 | 5 | Commercial NAICS Cogen | IC | DFO | DFO | PJM | M | barrels | 20 | 60 | 0 | 0 | 0 | 8 | 104 | 143 | 39 | 30 | 0 | 59 | 10 | 30 | 0 | 0 | 0 | 3 | 54 | 70 | 19 | 14 | 0 | 28 | 5.96 | 5.96 | 0 | 0 | 0 | 5.96 | 5.96 | 5.96 | 5.96 | 5.96 | 0 | 5.96 | 119 | 358 | 0 | 0 | 0 | 48 | 620 | 852 | 232 | 179 | 0 | 352 | 58 | 177 | 0 | 0 | 0 | 20 | 322 | 417 | 114 | 85 | 0 | 168 | 11.641 | 35.577 | 0 | 0 | 0 | 4.061 | 64.696 | 83.881 | 22.963 | 17.102 | 0 | 33.706 | 463 | 228 | 2760 | 1361 | 273.627 | 2020 | petroleum | FALSE
54044 | Y | . | University of Illinois Cogen Facility | University of Illinois | 19528 | IL | ENC | RFC |  | 611 | 5 | Commercial NAICS Cogen | IC | NG | NG | PJM | M | mcf | 10621 | 32468 | 0 | 0 | 418 | 4060 | 49870 | 58003 | 14876 | 12437 | 0 | 25283 | 5159 | 16066 | 0 | 0 | 191 | 1720 | 25890 | 28393 | 7310 | 5917 | 0 | 12054 | 1.046 | 1.046 | 0 | 0 | 1.049 | 1.051 | 1.05 | 1.05 | 1.05 | 1.05 | 0 | 1.05 | 11110 | 33962 | 0 | 0 | 438 | 4267 | 52364 | 60903 | 15620 | 13059 | 0 | 26547 | 5396 | 16805 | 0 | 0 | 200 | 1808 | 27184 | 29813 | 7675 | 6213 | 0 | 12657 | 1084.979 | 3378.743 | 0 | 0 | 40.18 | 363.439 | 5465.444 | 5994.079 | 1543.077 | 1249.058 | 0 | 2544.674 | 208036 | 102700 | 218270 | 107751 | 21663.673 | 2020 | natural gas peaker | FALSE
54056 | N | . | Pawtucket Power Associates | Pawtucket Power Associates LP | 14584 | RI | NEW | NPCC |  | 22 | 2 | NAICS-22 Non-Cogen | CA | DFO | DFO | ISNE | AM | barrels | 0 | 0 | 0 | 0 | 0 | 0 | 0 | 0 | 0 | 0 | 0 | 0 | 0 | 0 | 0 | 0 | 0 | 0 | 0 | 0 | 0 | 0 | 0 | 0 | 0 | 0 | 0 | 0 | 0 | 0 | 0 | 0 | 0 | 0 | 0 | 0 | 0 | 0 | 0 | 0 | 0 | 0 | 0 | 0 | 0 | 0 | 0 | 0 | 0 | 0 | 0 | 0 | 0 | 0 | 0 | 0 | 0 | 0 | 0 | 0 | 0 | 0 | 0 | 0 | 0 | 0 | 0 | 0 | 0 | 0 | 0 | 0 | 0 | 0 | 0 | 0 | 0 | 2020 | petroleum | TRUE
54056 | N | . | Pawtucket Power Associates | Pawtucket Power Associates LP | 14584 | RI | NEW | NPCC |  | 22 | 2 | NAICS-22 Non-Cogen | CA | NG | NG | ISNE | AM | mcf | 0 | 0 | 0 | 0 | 0 | 0 | 21 | 38 | 0 | 1 | 0 | 0 | 0 | 0 | 0 | 0 | 0 | 0 | 21 | 38 | 0 | 1 | 0 | 0 | 0 | 0 | 0 | 0 | 0 | 0 | 1.03 | 1.03 | 0 | 1.03 | 0 | 0 | 0 | 0 | 0 | 0 | 0 | 0 | 22 | 39 | 0 | 1 | 0 | 0 | 0 | 0 | 0 | 0 | 0 | 0 | 22 | 39 | 0 | 1 | 0 | 0 | 0 | 0 | 0 | 0 | 0 | 0 | 720 | 1080 | 0 | 360 | 0 | 0 | 60 | 60 | 62 | 62 | 2160 | 2020 | natural gas nonpeaker | TRUE
54056 | N | . | Pawtucket Power Associates | Pawtucket Power Associates LP | 14584 | RI | NEW | NPCC |  | 22 | 2 | NAICS-22 Non-Cogen | CT | DFO | DFO | ISNE | AM | barrels | 0 | 0 | 0 | 0 | 0 | 0 | 0 | 0 | 0 | 0 | 0 | 0 | 0 | 0 | 0 | 0 | 0 | 0 | 0 | 0 | 0 | 0 | 0 | 0 | 0 | 0 | 0 | 0 | 0 | 0 | 0 | 0 | 0 | 0 | 0 | 0 | 0 | 0 | 0 | 0 | 0 | 0 | 0 | 0 | 0 | 0 | 0 | 0 | 0 | 0 | 0 | 0 | 0 | 0 | 0 | 0 | 0 | 0 | 0 | 0 | 0 | 0 | 0 | 0 | 0 | 0 | 0 | 0 | 0 | 0 | 0 | 0 | 0 | 0 | 0 | 0 | 0 | 2020 | petroleum | TRUE
54056 | N | . | Pawtucket Power Associates | Pawtucket Power Associates LP | 14584 | RI | NEW | NPCC |  | 22 | 2 | NAICS-22 Non-Cogen | CT | NG | NG | ISNE | AM | mcf | 0 | 0 | 0 | 0 | 0 | 0 | 16949 | 24076 | 0 | 8402 | 0 | 0 | 0 | 0 | 0 | 0 | 0 | 0 | 16949 | 24076 | 0 | 8402 | 0 | 0 | 0 | 0 | 0 | 0 | 0 | 0 | 1.03 | 1.03 | 0 | 1.03 | 0 | 0 | 0 | 0 | 0 | 0 | 0 | 0 | 17457 | 24798 | 0 | 8654 | 0 | 0 | 0 | 0 | 0 | 0 | 0 | 0 | 17457 | 24798 | 0 | 8654 | 0 | 0 | 0 | 0 | 0 | 0 | 0 | 0 | 1090 | 1690 | 0 | 690 | 0 | 0 | 49427 | 49427 | 50909 | 50909 | 3470 | 2020 | natural gas nonpeaker | TRUE
54057 | N | . | Riverview Energy Systems | Riverview Energy Systems | 16073 | MI | ENC | RFC |  | 22 | 2 | NAICS-22 Non-Cogen | GT | LFG | MLG | MISO | A | mcf | 150261 | 139317 | 148531 | 139441 | 137099 | 126252 | 115283 | 122891 | 113054 | 133892 | 130637 | 143702 | 150261 | 139317 | 148531 | 139441 | 137099 | 126252 | 115283 | 122891 | 113054 | 133892 | 130637 | 143702 | 0.515 | 0.515 | 0.515 | 0.515 | 0.515 | 0.515 | 0.515 | 0.515 | 0.515 | 0.515 | 0.515 | 0.515 | 77384 | 71748 | 76493 | 71812 | 70606 | 65020 | 59371 | 63289 | 58223 | 68954 | 67278 | 74007 | 77384 | 71748 | 76493 | 71812 | 70606 | 65020 | 59371 | 63289 | 58223 | 68954 | 67278 | 74007 | 4097.445 | 3799.012 | 4050.281 | 3802.393 | 3738.528 | 3442.74 | 3143.632 | 3351.096 | 3082.867 | 3651.091 | 3562.331 | 3918.584 | 1600360 | 1600360 | 824185 | 824185 | 43640 | 2020 | biomass | TRUE
54057 | N | . | Riverview Energy Systems | Riverview Energy Systems | 16073 | MI | ENC | RFC |  | 22 | 2 | NAICS-22 Non-Cogen | GT | NG | NG | MISO | A | mcf | 0 | 0 | 0 | 0 | 0 | 0 | 0 | 0 | 0 | 0 | 0 | 0 | 0 | 0 | 0 | 0 | 0 | 0 | 0 | 0 | 0 | 0 | 0 | 0 | 0 | 0 | 0 | 0 | 0 | 0 | 0 | 0 | 0 | 0 | 0 | 0 | 0 | 0 | 0 | 0 | 0 | 0 | 0 | 0 | 0 | 0 | 0 | 0 | 0 | 0 | 0 | 0 | 0 | 0 | 0 | 0 | 0 | 0 | 0 | 0 | 0 | 0 | 0 | 0 | 0 | 0 | 0 | 0 | 0 | 0 | 0 | 0 | 0 | 0 | 0 | 0 | 0 | 2020 | natural gas peaker | TRUE
54076 | Y | . | Indeck Olean Energy Center | Indeck-Olean Ltd Partnership | 9261 | NY | MAT | NPCC |  | 22 | 3 | NAICS-22 Cogen | CA | DFO | DFO | NYIS | A | barrels | 0 | 0 | 0 | 0 | 0 | 0 | 0 | 0 | 0 | 0 | 0 | 0 | 0 | 0 | 0 | 0 | 0 | 0 | 0 | 0 | 0 | 0 | 0 | 0 | 0 | 0 | 0 | 0 | 0 | 0 | 0 | 0 | 0 | 0 | 0 | 0 | 0 | 0 | 0 | 0 | 0 | 0 | 0 | 0 | 0 | 0 | 0 | 0 | 0 | 0 | 0 | 0 | 0 | 0 | 0 | 0 | 0 | 0 | 0 | 0 | 0 | 0 | 0 | 0 | 0 | 0 | 0 | 0 | 0 | 0 | 15.932 | 0 | 0 | 0 | 0 | 0 | 15.932 | 2020 | petroleum | TRUE
54076 | Y | . | Indeck Olean Energy Center | Indeck-Olean Ltd Partnership | 9261 | NY | MAT | NPCC |  | 22 | 3 | NAICS-22 Cogen | CA | NG | NG | NYIS | AM | mcf | 5663 | 34429 | 13981 | 2480 | 14552 | 27558 | 46677 | 16716 | 1071 | 1805 | 759 | 4803 | 5663 | 34429 | 13981 | 2480 | 14552 | 27558 | 46677 | 16716 | 1071 | 1805 | 759 | 4803 | 1.05 | 1.048 | 1.059 | 1.091 | 1.063 | 1.059 | 1.051 | 1.062 | 1.071 | 1.095 | 1.076 | 1.067 | 5946 | 36082 | 14806 | 2706 | 15469 | 29184 | 49058 | 17752 | 1147 | 1976 | 817 | 5125 | 5946 | 36082 | 14806 | 2706 | 15469 | 29184 | 49058 | 17752 | 1147 | 1976 | 817 | 5125 | 1244 | 8273 | 3395 | 569 | 3210 | 5841 | 9436 | 3416 | 171 | 375 | 134.068 | 1093 | 170494 | 170494 | 180068 | 180068 | 37157.068 | 2020 | natural gas nonpeaker | TRUE
54076 | Y | . | Indeck Olean Energy Center | Indeck-Olean Ltd Partnership | 9261 | NY | MAT | NPCC |  | 22 | 3 | NAICS-22 Cogen | CT | DFO | DFO | NYIS | AM | barrels | 0 | 0 | 0 | 0 | 0 | 0 | 0 | 0 | 0 | 0 | 127 | 0 | 0 | 0 | 0 | 0 | 0 | 0 | 0 | 0 | 0 | 0 | 114 | 0 | 0 | 0 | 0 | 0 | 0 | 0 | 0 | 0 | 0 | 0 | 4.72 | 0 | 0 | 0 | 0 | 0 | 0 | 0 | 0 | 0 | 0 | 0 | 599 | 0 | 0 | 0 | 0 | 0 | 0 | 0 | 0 | 0 | 0 | 0 | 536 | 0 | 0 | 0 | 0 | 0 | 0 | 0 | 0 | 0 | 0 | 0 | 29.307 | 0 | 127 | 114 | 599 | 536 | 29.307 | 2020 | petroleum | TRUE
54076 | Y | . | Indeck Olean Energy Center | Indeck-Olean Ltd Partnership | 9261 | NY | MAT | NPCC |  | 22 | 3 | NAICS-22 Cogen | CT | NG | NG | NYIS | AM | mcf | 23760 | 121417 | 51607 | 9157 | 49489 | 85219 | 129997 | 49016 | 3709 | 6608 | 3929 | 16601 | 23760 | 121417 | 51607 | 8779 | 49489 | 83716 | 129997 | 48563 | 3641 | 6371 | 2991 | 16601 | 1.05 | 1.048 | 1.059 | 1.091 | 1.063 | 1.059 | 1.051 | 1.062 | 1.071 | 1.095 | 1.076 | 1.067 | 24948 | 127245 | 54652 | 9990 | 52607 | 90247 | 136627 | 52055 | 3972 | 7236 | 4228 | 17713 | 24948 | 127245 | 54652 | 9578 | 52607 | 88655 | 136627 | 51574 | 3899 | 6976 | 3218 | 17713 | 1783 | 10661 | 4360 | 758 | 4028 | 6988 | 10714 | 3999 | 218 | 495 | 206.693 | 1446 | 550509 | 546932 | 581520 | 577692 | 45656.693 | 2020 | natural gas nonpeaker | TRUE
54081 | Y | . | Spruance Operating Services LLC | Veolia Energy Operating Service | 61854 | VA | SAT | SERC |  | 22 | 3 | NAICS-22 Cogen | ST | BIT | COL | PJM | M | short tons | 0 | 0 | 0 | 0 | 0 | 0 | 0 | 0 | 0 | 0 | 0 | 0 | 0 | 0 | 0 | 0 | 0 | 0 | 0 | 0 | 0 | 0 | 0 | 0 | 0 | 0 | 0 | 0 | 0 | 0 | 0 | 0 | 0 | 0 | 0 | 0 | 0 | 0 | 0 | 0 | 0 | 0 | 0 | 0 | 0 | 0 | 0 | 0 | 0 | 0 | 0 | 0 | 0 | 0 | 0 | 0 | 0 | 0 | 0 | 0 | 0 | 0 | 0 | 0 | 0 | 0 | 0 | 0 | 0 | 0 | 0 | 0 | 0 | 0 | 0 | 0 | 0 | 2020 | hard coal | TRUE
54081 | Y | . | Spruance Operating Services LLC | Veolia Energy Operating Service | 61854 | VA | SAT | SERC |  | 22 | 3 | NAICS-22 Cogen | ST | NG | NG | PJM | M | mcf | 473460 | 471130 | 514670 | 486050 | 493210 | 366420 | 414410 | 495740 | 386900 | 410030 | 378930 | 509650 | 51651 | 53191 | 56890 | 47096 | 50037 | 33712 | 39439 | 49216 | 27463 | 33534 | 33373 | 54844 | 1.08 | 1.08 | 1.08 | 1.08 | 1.08 | 1.08 | 1.08 | 1.08 | 1.08 | 1.08 | 1.08 | 1.08 | 511337 | 508820 | 555844 | 524934 | 532667 | 395734 | 447563 | 535399 | 417852 | 442832 | 409244 | 550422 | 55783 | 57446 | 61441 | 50864 | 54040 | 36409 | 42594 | 53153 | 29660 | 36217 | 36043 | 59232 | 4854 | 5243 | 5718 | 4303 | 4613 | 2106 | 2620 | 4160 | 1837 | 2415 | 2500 | 5552 | 5400600 | 530446 | 5832648 | 572882 | 45921 | 2020 | natural gas peaker | TRUE
54085 | Y | . | Androscoggin Mill | Pixelle Androscoggin LLC | 55738 | ME | NEW | NPCC |  | 322 | 7 | Industrial NAICS Cogen | ST | BLQ | WWW | ISNE | AM | short tons | 68955 | 65771 | 70676 | 36405 | 0 | 0 | 0 | 0 | 0 | 0 | 0 | 0 | 12075 | 11242 | 11970 | 6186 | 0 | 0 | 0 | 0 | 0 | 0 | 0 | 0 | 11 | 11 | 11 | 11 | 0 | 0 | 0 | 0 | 0 | 0 | 0 | 0 | 758505 | 723481 | 777436 | 400455 | 0 | 0 | 0 | 0 | 0 | 0 | 0 | 0 | 132820 | 123667 | 131669 | 68043 | 0 | 0 | 0 | 0 | 0 | 0 | 0 | 0 | 26470.556 | 24646.406 | 26241.147 | 13560.714 | 5652.882 | 0 | 4340.605 | 0 | 0 | 5958.797 | 6300.928 | 0 | 241807 | 41473 | 2659877 | 456199 | 113172.04 | 2020 | biomass | FALSE
54085 | Y | . | Androscoggin Mill | Pixelle Androscoggin LLC | 55738 | ME | NEW | NPCC |  | 322 | 7 | Industrial NAICS Cogen | ST | KER | WOO | ISNE | A | barrels | 0 | 0 | 0 | 0 | 0 | 0 | 0 | 0 | 0 | 0 | 0 | 0 | 0 | 0 | 0 | 0 | 0 | 0 | 0 | 0 | 0 | 0 | 0 | 0 | 0 | 0 | 0 | 0 | 0 | 0 | 0 | 0 | 0 | 0 | 0 | 0 | 0 | 0 | 0 | 0 | 0 | 0 | 0 | 0 | 0 | 0 | 0 | 0 | 0 | 0 | 0 | 0 | 0 | 0 | 0 | 0 | 0 | 0 | 0 | 0 | 0 | 0 | 0 | 0 | 0 | 0 | 0 | 0 | 0 | 0 | 0 | 0 | 0 | 0 | 0 | 0 | 0 | 2020 | other | FALSE
54085 | Y | . | Androscoggin Mill | Pixelle Androscoggin LLC | 55738 | ME | NEW | NPCC |  | 322 | 7 | Industrial NAICS Cogen | ST | NG | NG | ISNE | AM | mcf | 37927 | 54077 | 27489 | 4019 | 0 | 32175 | 0 | 21452 | 49746 | 0 | 0 | 78965 | 6641 | 9244 | 4656 | 683 | 0 | 16827 | 0 | 21452 | 14506 | 0 | 0 | 50317 | 1 | 1 | 1 | 1 | 0 | 1 | 0 | 1 | 1 | 0 | 0 | 1 | 37927 | 54077 | 27489 | 4019 | 0 | 32175 | 0 | 21452 | 49746 | 0 | 0 | 78965 | 6641 | 9244 | 4656 | 683 | 0 | 16827 | 0 | 21452 | 14506 | 0 | 0 | 50317 | 1323.589 | 1842.21 | 927.849 | 136.096 | 338.208 | 3353.514 | 259.696 | 7176 | 2890.98 | 356.511 | 376.981 | 10028 | 305850 | 124326 | 305850 | 124326 | 29009.634 | 2020 | natural gas peaker | FALSE
54085 | Y | . | Androscoggin Mill | Pixelle Androscoggin LLC | 55738 | ME | NEW | NPCC |  | 322 | 7 | Industrial NAICS Cogen | ST | RFO | RFO | ISNE | A | barrels | 0 | 0 | 0 | 0 | 0 | 0 | 0 | 0 | 0 | 0 | 0 | 0 | 0 | 0 | 0 | 0 | 0 | 0 | 0 | 0 | 0 | 0 | 0 | 0 | 0 | 0 | 0 | 0 | 0 | 0 | 0 | 0 | 0 | 0 | 0 | 0 | 0 | 0 | 0 | 0 | 0 | 0 | 0 | 0 | 0 | 0 | 0 | 0 | 0 | 0 | 0 | 0 | 0 | 0 | 0 | 0 | 0 | 0 | 0 | 0 | 0 | 0 | 0 | 0 | 0 | 0 | 0 | 0 | 0 | 0 | 0 | 0 | 0 | 0 | 0 | 0 | 0 | 2020 | petroleum | FALSE
54085 | Y | . | Androscoggin Mill | Pixelle Androscoggin LLC | 55738 | ME | NEW | NPCC |  | 322 | 7 | Industrial NAICS Cogen | ST | WDS | WWW | ISNE | AM | short tons | 12015 | 11548 | 12021 | 5888 | 0 | 2562 | 0 | 0 | 2950 | 0 | 0 | 0 | 2104 | 1974 | 2036 | 1000 | 0 | 1340 | 0 | 0 | 860 | 0 | 0 | 0 | 16 | 16 | 16 | 16 | 0 | 16 | 0 | 0 | 16 | 0 | 0 | 0 | 192240 | 184768 | 192336 | 94208 | 0 | 40992 | 0 | 0 | 47200 | 0 | 0 | 0 | 33663 | 31583 | 32575 | 16007 | 0 | 21438 | 0 | 0 | 13764 | 0 | 0 | 0 | 6708.855 | 6294.384 | 6492.004 | 3190.19 | 1344.91 | 4272.486 | 1032.699 | 0 | 2743.02 | 1417.692 | 1499.091 | 0 | 46984 | 9314 | 751744 | 149030 | 34995.331 | 2020 | biomass | FALSE
54087 | Y | . | International Paper Georgetown Mill | International Paper Co-GT Mill | 9390 | SC | SAT | SERC |  | 322122 | 7 | Industrial NAICS Cogen | ST | BIT | COL | SC | M | short tons | 0 | 403 | 3 | 25 | 0 | 31 | 0 | 0 | 0 | 128 | 0 | 131 | 0 | 72 | 1 | 4 | 0 | 6 | 0 | 0 | 0 | 22 | 0 | 22 | 0 | 25.398 | 25.398 | 25.398 | 0 | 25.398 | 0 | 0 | 0 | 25.398 | 0 | 25.398 | 0 | 10235 | 76 | 635 | 0 | 787 | 0 | 0 | 0 | 3251 | 0 | 3327 | 0 | 1832 | 13 | 91 | 0 | 143 | 0 | 0 | 0 | 565 | 0 | 554 | 0 | 269.672 | 1.899 | 13.463 | 0 | 21.082 | 0 | 0 | 0 | 83.226 | 0 | 81.595 | 721 | 127 | 18311 | 3198 | 470.937 | 2020 | hard coal | FALSE
54087 | Y | . | International Paper Georgetown Mill | International Paper Co-GT Mill | 9390 | SC | SAT | SERC |  | 322122 | 7 | Industrial NAICS Cogen | ST | BLQ | WWW | SC | M | short tons | 102582 | 92220 | 53723 | 96760 | 89512 | 76057 | 95879 | 87593 | 91431 | 90989 | 97234 | 91056 | 17507 | 16508 | 9095 | 13938 | 16115 | 13836 | 16687 | 16879 | 15944 | 15826 | 17672 | 15172 | 11.6 | 11.6 | 11.6 | 11.6 | 11.6 | 11.6 | 11.6 | 11.6 | 11.6 | 11.6 | 11.6 | 11.6 | 1189951 | 1069752 | 623187 | 1122416 | 1038339 | 882261 | 1112196 | 1016079 | 1060600 | 1055472 | 1127914 | 1056250 | 203081 | 191497 | 105500 | 161685 | 186933 | 160502 | 193572 | 195793 | 184949 | 183578 | 205000 | 175995 | 29890.877 | 28184.813 | 15528.019 | 23798.415 | 27514.267 | 23623.61 | 28491.462 | 28818.4 | 27222.567 | 27020.528 | 30173.488 | 25903.45 | 1065036 | 185179 | 12354417 | 2148085 | 316169.9 | 2020 | biomass | FALSE
54087 | Y | . | International Paper Georgetown Mill | International Paper Co-GT Mill | 9390 | SC | SAT | SERC |  | 322122 | 7 | Industrial NAICS Cogen | ST | DFO | DFO | SC | M | barrels | 0 | 0 | 0 | 0 | 0 | 0 | 0 | 0 | 0 | 0 | 0 | 0 | 0 | 0 | 0 | 0 | 0 | 0 | 0 | 0 | 0 | 0 | 0 | 0 | 0 | 0 | 0 | 0 | 0 | 0 | 0 | 0 | 0 | 0 | 0 | 0 | 0 | 0 | 0 | 0 | 0 | 0 | 0 | 0 | 0 | 0 | 0 | 0 | 0 | 0 | 0 | 0 | 0 | 0 | 0 | 0 | 0 | 0 | 0 | 0 | 0 | 0 | 0 | 0 | 0 | 0 | 0 | 0 | 0 | 0 | 0 | 0 | 0 | 0 | 0 | 0 | 0 | 2020 | petroleum | FALSE
54087 | Y | . | International Paper Georgetown Mill | International Paper Co-GT Mill | 9390 | SC | SAT | SERC |  | 322122 | 7 | Industrial NAICS Cogen | ST | NG | NG | SC | M | mcf | 42871 | 57350 | 144860 | 69970 | 145696 | 159366 | 150121 | 118228 | 149824 | 96309 | 52202 | 53372 | 7316 | 10267 | 24524 | 10079 | 26230 | 28992 | 26128 | 22782 | 26127 | 16751 | 9488 | 8893 | 1.05 | 1.05 | 1.05 | 1.05 | 1.05 | 1.05 | 1.05 | 1.05 | 1.05 | 1.05 | 1.05 | 1.05 | 45015 | 60218 | 152103 | 73469 | 152981 | 167334 | 157627 | 124139 | 157315 | 101124 | 54812 | 56041 | 7682 | 10780 | 25750 | 10583 | 27541 | 30442 | 27434 | 23921 | 27433 | 17589 | 9962 | 9338 | 1130.739 | 1586.554 | 3789.969 | 1557.741 | 4053.738 | 4480.578 | 4037.979 | 3520.887 | 4037.832 | 2588.828 | 1466.31 | 1374.339 | 1240169 | 217577 | 1302178 | 228455 | 33625.494 | 2020 | natural gas peaker | FALSE
54087 | Y | . | International Paper Georgetown Mill | International Paper Co-GT Mill | 9390 | SC | SAT | SERC |  | 322122 | 7 | Industrial NAICS Cogen | ST | RFO | RFO | SC | M | barrels | 261 | 307 | 3464 | 700 | 799 | 375 | 1320 | 1401 | 645 | 752 | 145 | 6975 | 45 | 55 | 586 | 101 | 144 | 68 | 230 | 270 | 112 | 131 | 26 | 1162 | 6.288 | 6.288 | 6.288 | 6.288 | 6.288 | 6.288 | 6.288 | 6.288 | 6.288 | 6.288 | 6.288 | 6.288 | 1641 | 1930 | 21782 | 4402 | 5024 | 2358 | 8300 | 8809 | 4056 | 4729 | 912 | 43859 | 280 | 346 | 3687 | 634 | 904 | 429 | 1445 | 1698 | 707 | 822 | 166 | 7308 | 41.225 | 50.861 | 542.736 | 93.326 | 133.131 | 63.138 | 212.628 | 249.858 | 104.1 | 121.053 | 24.391 | 1075.593 | 17144 | 2930 | 107802 | 18426 | 2712.04 | 2020 | petroleum | FALSE
54087 | Y | . | International Paper Georgetown Mill | International Paper Co-GT Mill | 9390 | SC | SAT | SERC |  | 322122 | 7 | Industrial NAICS Cogen | ST | TDF | OTH | SC | M | short tons | 4561 | 4348 | 2279 | 3747 | 3549 | 4628 | 3981 | 3336 | 3256 | 4118 | 3214 | 5201 | 778 | 778 | 386 | 540 | 639 | 842 | 693 | 643 | 568 | 716 | 584 | 867 | 31 | 31 | 31 | 31 | 31 | 31 | 31 | 31 | 31 | 31 | 31 | 31 | 141391 | 134788 | 70649 | 116157 | 110019 | 143468 | 123411 | 103416 | 100936 | 127658 | 99634 | 161231 | 24130 | 24128 | 11960 | 16732 | 19807 | 26100 | 21479 | 19928 | 17601 | 22204 | 18109 | 26865 | 3551.659 | 3551.267 | 1760.37 | 2462.859 | 2915.321 | 3841.529 | 3161.456 | 2933.123 | 2590.739 | 3268.098 | 2665.367 | 3954.027 | 46218 | 8034 | 1432758 | 249043 | 36655.815 | 2020 | other | FALSE
54087 | Y | . | International Paper Georgetown Mill | International Paper Co-GT Mill | 9390 | SC | SAT | SERC |  | 322122 | 7 | Industrial NAICS Cogen | ST | WDS | WWW | SC | M | short tons | 50809 | 46661 | 37119 | 47225 | 39508 | 37323 | 43933 | 41703 | 48764 | 56735 | 49904 | 50454 | 8671 | 8353 | 6284 | 6803 | 7113 | 6790 | 7646 | 8036 | 8504 | 9868 | 9070 | 8407 | 7.816 | 7.816 | 7.816 | 7.816 | 7.816 | 7.816 | 7.816 | 7.816 | 7.816 | 7.816 | 7.816 | 7.816 | 397123 | 364702 | 290122 | 369111 | 308795 | 291717 | 343380 | 325951 | 381139 | 443441 | 390050 | 394348 | 67774 | 65285 | 49115 | 53171 | 55593 | 53069 | 59764 | 62809 | 66464 | 77128 | 70892 | 65708 | 9975.5 | 9608.833 | 7229.007 | 7826.196 | 8182.543 | 7811.063 | 8796.475 | 9244.732 | 9782.762 | 11352.267 | 10434.444 | 9670.996 | 550138 | 95545 | 4299879 | 746772 | 109914.82 | 2020 | biomass | FALSE
54091 | Y | . | Mansfield Mill | IPC-Mansfield Mill | 9312 | LA | WSC | SERC |  | 32213 | 7 | Industrial NAICS Cogen | GT | DFO | DFO | MISO | M | barrels | . | . | . | . | . | . | 0 | . | . | . | . | . | . | . | . | . | . | . | 0 | . | . | . | . | . | . | . | . | . | . | . | 0 | . | . | . | . | . | . | . | . | . | . | . | 0 | . | . | . | . | . | . | . | . | . | . | . | 0 | . | . | . | . | . | . | . | . | . | . | . | 0 | . | . | . | . | . | 0 | 0 | 0 | 0 | 0 | 2020 | petroleum | FALSE
54091 | Y | . | Mansfield Mill | IPC-Mansfield Mill | 9312 | LA | WSC | SERC |  | 32213 | 7 | Industrial NAICS Cogen | GT | NG | NG | MISO | M | mcf | 172238 | 211418 | 233534 | 193792 | 230741 | 251448 | 252463 | 248704 | 215643 | 259805 | 247006 | 241990 | 73974 | 95314 | 104081 | 86081 | 104244 | 116993 | 114692 | 113782 | 98740 | 120238 | 113189 | 108065 | 1.075 | 1.075 | 1.075 | 1.075 | 1.075 | 1.075 | 1.075 | 1.075 | 1.075 | 1.075 | 1.075 | 1.075 | 185156 | 227274 | 251049 | 208326 | 248047 | 270307 | 271398 | 267357 | 231816 | 279290 | 265531 | 260139 | 79522 | 102463 | 111887 | 92537 | 112062 | 125768 | 123294 | 122316 | 106145 | 129256 | 121678 | 116170 | 16473 | 21226 | 23178 | 19169 | 23214 | 26053 | 25540 | 25338 | 21988 | 26776 | 25206 | 24065 | 2758782 | 1249393 | 2965690 | 1343098 | 278226 | 2020 | natural gas peaker | FALSE
54091 | Y | . | Mansfield Mill | IPC-Mansfield Mill | 9312 | LA | WSC | SERC |  | 32213 | 7 | Industrial NAICS Cogen | GT | RFO | RFO | MISO | M | barrels | 0 | 0 | 0 | 0 | 0 | 0 | 0 | 0 | 0 | 0 | 0 | 0 | 0 | 0 | 0 | 0 | 0 | 0 | 0 | 0 | 0 | 0 | 0 | 0 | 0 | 0 | 0 | 0 | 0 | 0 | 0 | 0 | 0 | 0 | 0 | 0 | 0 | 0 | 0 | 0 | 0 | 0 | 0 | 0 | 0 | 0 | 0 | 0 | 0 | 0 | 0 | 0 | 0 | 0 | 0 | 0 | 0 | 0 | 0 | 0 | 0 | 0 | 0 | 0 | 0 | 0 | 0 | 0 | 0 | 0 | 0 | 0 | 0 | 0 | 0 | 0 | 0 | 2020 | petroleum | FALSE
54091 | Y | . | Mansfield Mill | IPC-Mansfield Mill | 9312 | LA | WSC | SERC |  | 32213 | 7 | Industrial NAICS Cogen | ST | BIT | COL | MISO | M | short tons | 0 | 0 | 0 | 0 | 0 | 0 | 0 | 0 | 0 | 0 | 0 | 0 | 0 | 0 | 0 | 0 | 0 | 0 | 0 | 0 | 0 | 0 | 0 | 0 | 0 | 0 | 0 | 0 | 0 | 0 | 0 | 0 | 0 | 0 | 0 | 0 | 0 | 0 | 0 | 0 | 0 | 0 | 0 | 0 | 0 | 0 | 0 | 0 | 0 | 0 | 0 | 0 | 0 | 0 | 0 | 0 | 0 | 0 | 0 | 0 | 0 | 0 | 0 | 0 | 0 | 0 | 0 | 0 | 0 | 0 | 0 | 0 | 0 | 0 | 0 | 0 | 0 | 2020 | hard coal | FALSE
54091 | Y | . | Mansfield Mill | IPC-Mansfield Mill | 9312 | LA | WSC | SERC |  | 32213 | 7 | Industrial NAICS Cogen | ST | BLQ | WWW | MISO | M | short tons | 19537 | 18370 | 21566 | 19336 | 19436 | 20191 | 11037 | 20637 | 20064 | 20942 | 20326 | 20022 | 10926 | 10437 | 11207 | 11147 | 11857 | 11442 | 6637 | 11932 | 12043 | 12304 | 12052 | 12291 | 11.2 | 11.2 | 11.2 | 11.2 | 11.2 | 11.2 | 11.2 | 11.2 | 11.2 | 11.2 | 11.2 | 11.2 | 218814 | 205744 | 241539 | 216563 | 217683 | 226139 | 123614 | 231134 | 224717 | 234550 | 227651 | 224246 | 122372 | 116890 | 125517 | 124851 | 132796 | 128152 | 74335 | 133635 | 134880 | 137808 | 134977 | 137661 | 25349.385 | 24214.027 | 26001.235 | 25862.642 | 27507.897 | 26547.403 | 15398.394 | 27683.076 | 27940.62 | 28547.377 | 27960.696 | 28516.774 | 231464 | 134275 | 2592394 | 1503874 | 311529.53 | 2020 | biomass | FALSE
54091 | Y | . | Mansfield Mill | IPC-Mansfield Mill | 9312 | LA | WSC | SERC |  | 32213 | 7 | Industrial NAICS Cogen | ST | DFO | DFO | MISO | M | barrels | 0 | 0 | 0 | 0 | 0 | 0 | . | 0 | 0 | 0 | 0 | 0 | 0 | 0 | 0 | 0 | 0 | 0 | . | 0 | 0 | 0 | 0 | 0 | 0 | 0 | 0 | 0 | 0 | 0 | . | 0 | 0 | 0 | 0 | 0 | 0 | 0 | 0 | 0 | 0 | 0 | . | 0 | 0 | 0 | 0 | 0 | 0 | 0 | 0 | 0 | 0 | 0 | . | 0 | 0 | 0 | 0 | 0 | 0 | 0 | 0 | 0 | 0 | 0 | . | 0 | 0 | 0 | 0 | 0 | 0 | 0 | 0 | 0 | 0 | 2020 | petroleum | FALSE
54091 | Y | . | Mansfield Mill | IPC-Mansfield Mill | 9312 | LA | WSC | SERC |  | 32213 | 7 | Industrial NAICS Cogen | ST | NG | NG | MISO | M | mcf | 140626 | 137802 | 187588 | 147452 | 111611 | 131289 | 100874 | 123434 | 108249 | 131123 | 126681 | 125119 | 78646 | 78290 | 97481 | 85007 | 68087 | 74401 | 60660 | 71366 | 64973 | 77040 | 75111 | 76808 | 1.075 | 1.075 | 1.075 | 1.075 | 1.075 | 1.075 | 1.075 | 1.075 | 1.075 | 1.075 | 1.075 | 1.075 | 151173 | 148137 | 201657 | 158511 | 119982 | 141136 | 108440 | 132692 | 116368 | 140957 | 136182 | 134503 | 84544 | 84162 | 104792 | 91383 | 73194 | 79981 | 65210 | 76718 | 69846 | 82818 | 80744 | 82569 | 17513.205 | 17434.272 | 21708.003 | 18929.858 | 15161.702 | 16568.492 | 13508.094 | 15892.53 | 14468.811 | 17156.053 | 16726.227 | 17104.353 | 1571848 | 907870 | 1689738 | 975961 | 202171.6 | 2020 | natural gas peaker | FALSE
54091 | Y | . | Mansfield Mill | IPC-Mansfield Mill | 9312 | LA | WSC | SERC |  | 32213 | 7 | Industrial NAICS Cogen | ST | RFO | RFO | MISO | M | barrels | 0 | 0 | 0 | 0 | 0 | 0 | 0 | 0 | 0 | 0 | 0 | 0 | 0 | 0 | 0 | 0 | 0 | 0 | 0 | 0 | 0 | 0 | 0 | 0 | 0 | 0 | 0 | 0 | 0 | 0 | 0 | 0 | 0 | 0 | 0 | 0 | 0 | 0 | 0 | 0 | 0 | 0 | 0 | 0 | 0 | 0 | 0 | 0 | 0 | 0 | 0 | 0 | 0 | 0 | 0 | 0 | 0 | 0 | 0 | 0 | 0 | 0 | 0 | 0 | 0 | 0 | 0 | 0 | 0 | 0 | 0 | 0 | 0 | 0 | 0 | 0 | 0 | 2020 | petroleum | FALSE
54091 | Y | . | Mansfield Mill | IPC-Mansfield Mill | 9312 | LA | WSC | SERC |  | 32213 | 7 | Industrial NAICS Cogen | ST | TDF | OTH | MISO | M | short tons | 855 | 752 | 768 | 463 | 395 | 462 | 400 | 582 | 606 | 546 | 565 | 465 | 478 | 427 | 399 | 267 | 241 | 262 | 241 | 336 | 364 | 321 | 335 | 285 | 28.614 | 28.614 | 28.614 | 28.614 | 28.614 | 28.614 | 28.614 | 28.614 | 28.614 | 28.614 | 28.614 | 28.614 | 24465 | 21518 | 21976 | 13248 | 11303 | 13220 | 11446 | 16653 | 17340 | 15623 | 16167 | 13306 | 13682 | 12225 | 11420 | 7638 | 6895 | 7492 | 6883 | 9628 | 10408 | 9179 | 9586 | 8168 | 2834.237 | 2532.423 | 2365.626 | 1582.15 | 1428.263 | 1551.911 | 1425.755 | 1994.579 | 2156.015 | 1901.522 | 1985.661 | 1692.024 | 6859 | 3956 | 196265 | 113204 | 23450.166 | 2020 | other | FALSE
54091 | Y | . | Mansfield Mill | IPC-Mansfield Mill | 9312 | LA | WSC | SERC |  | 32213 | 7 | Industrial NAICS Cogen | ST | WDS | WWW | MISO | M | short tons | 11925 | 10492 | 10833 | 8667 | 7919 | 7808 | 7981 | 8722 | 9298 | 9683 | 9419 | 10925 | 6669 | 5961 | 5629 | 4997 | 4831 | 4425 | 4799 | 5043 | 5581 | 5689 | 5585 | 6707 | 8.8 | 8.8 | 8.8 | 8.8 | 8.8 | 8.8 | 8.8 | 8.8 | 8.8 | 8.8 | 8.8 | 8.8 | 104940 | 92330 | 95330 | 76270 | 69687 | 68710 | 70233 | 76754 | 81822 | 85210 | 82887 | 96140 | 58688 | 52455 | 49539 | 43970 | 42512 | 38938 | 42234 | 44377 | 49112 | 50064 | 49145 | 59019 | 12157.173 | 10866.278 | 10262.136 | 9108.35 | 8806.138 | 8066.194 | 8748.757 | 9192.815 | 10173.554 | 10371.048 | 10180.416 | 12225.849 | 113672 | 65916 | 1000313 | 580053 | 120158.71 | 2020 | biomass | FALSE
54091 | Y | . | Mansfield Mill | IPC-Mansfield Mill | 9312 | LA | WSC | SERC |  | 32213 | 7 | Industrial NAICS Cogen | ST | WO | WOO | MISO | M | barrels | 0 | 0 | 0 | 0 | 0 | 0 | 0 | 0 | 0 | 0 | 0 | 0 | 0 | 0 | 0 | 0 | 0 | 0 | 0 | 0 | 0 | 0 | 0 | 0 | 0 | 0 | 0 | 0 | 0 | 0 | 0 | 0 | 0 | 0 | 0 | 0 | 0 | 0 | 0 | 0 | 0 | 0 | 0 | 0 | 0 | 0 | 0 | 0 | 0 | 0 | 0 | 0 | 0 | 0 | 0 | 0 | 0 | 0 | 0 | 0 | 0 | 0 | 0 | 0 | 0 | 0 | 0 | 0 | 0 | 0 | 0 | 0 | 0 | 0 | 0 | 0 | 0 | 2020 | petroleum | FALSE
54096 | Y | . | International Paper Riverdale Mill | International Paper Co-Riverdl | 9393 | AL | ESC | SERC |  | 322122 | 7 | Industrial NAICS Cogen | CA | DFO | DFO | SOCO | A | barrels | 0 | 0 | 0 | 0 | 0 | 0 | 0 | 0 | 0 | 0 | 0 | 0 | 0 | 0 | 0 | 0 | 0 | 0 | 0 | 0 | 0 | 0 | 0 | 0 | 0 | 0 | 0 | 0 | 0 | 0 | 0 | 0 | 0 | 0 | 0 | 0 | 0 | 0 | 0 | 0 | 0 | 0 | 0 | 0 | 0 | 0 | 0 | 0 | 0 | 0 | 0 | 0 | 0 | 0 | 0 | 0 | 0 | 0 | 0 | 0 | 0 | 0 | 0 | 0 | 0 | 0 | 0 | 0 | 0 | 0 | 0 | 0 | 0 | 0 | 0 | 0 | 0 | 2020 | petroleum | FALSE
54096 | Y | . | International Paper Riverdale Mill | International Paper Co-Riverdl | 9393 | AL | ESC | SERC |  | 322122 | 7 | Industrial NAICS Cogen | CA | NG | NG | SOCO | AM | mcf | 264413 | 151131 | 0 | 119027 | 0 | 34254 | 242125 | 349057 | 277035 | 290308 | 281106 | 290253 | 15650 | 18210 | 0 | 6335 | 0 | 5 | 5 | 7008 | 9780 | 25849 | 24829 | 22710 | 1.03 | 1.03 | 0 | 1.03 | 0 | 1.03 | 1.03 | 1.03 | 1.03 | 1.03 | 1.03 | 1.03 | 272345 | 155665 | 0 | 122598 | 0 | 35282 | 249389 | 359529 | 285346 | 299017 | 289539 | 298961 | 16120 | 18756 | 0 | 6525 | 0 | 5 | 5 | 7218 | 10073 | 26624 | 25574 | 23391 | 3071 | 3573 | 90 | 1243 | 1 | 1 | 1 | 1375 | 1919 | 5072 | 4872 | 4456 | 2298709 | 130381 | 2367671 | 134291 | 25674 | 2020 | natural gas nonpeaker | FALSE
54096 | Y | . | International Paper Riverdale Mill | International Paper Co-Riverdl | 9393 | AL | ESC | SERC |  | 322122 | 7 | Industrial NAICS Cogen | CT | DFO | DFO | SOCO | AM | barrels | 0 | 0 | 0 | 0 | 0 | 0 | 0 | 0 | 0 | 0 | 0 | 0 | 0 | 0 | 0 | 0 | 0 | 0 | 0 | 0 | 0 | 0 | 0 | 0 | 0 | 0 | 0 | 0 | 0 | 0 | 0 | 0 | 0 | 0 | 0 | 0 | 0 | 0 | 0 | 0 | 0 | 0 | 0 | 0 | 0 | 0 | 0 | 0 | 0 | 0 | 0 | 0 | 0 | 0 | 0 | 0 | 0 | 0 | 0 | 0 | 0 | 0 | 0 | 0 | 0 | 0 | 0 | 0 | 0 | 0 | 0 | 0 | 0 | 0 | 0 | 0 | 0 | 2020 | petroleum | FALSE
54096 | Y | . | International Paper Riverdale Mill | International Paper Co-Riverdl | 9393 | AL | ESC | SERC |  | 322122 | 7 | Industrial NAICS Cogen | CT | NG | NG | SOCO | AM | mcf | 32337 | 12124 | 0 | 29665 | 12694 | 7559 | 26994 | 63083 | 38049 | 39494 | 52749 | 54335 | 32337 | 12124 | 0 | 29665 | 10 | 7559 | 26994 | 63083 | 38049 | 39494 | 52749 | 54335 | 1.03 | 1.03 | 0 | 1.03 | 1.03 | 1.03 | 1.03 | 1.03 | 1.03 | 1.03 | 1.03 | 1.03 | 33307 | 12488 | 0 | 30555 | 13075 | 7786 | 27804 | 64975 | 39190 | 40679 | 54331 | 55965 | 33307 | 12488 | 0 | 30555 | 10 | 7786 | 27804 | 64975 | 39190 | 40679 | 54331 | 55965 | 19837 | 11906 | 0 | 5950 | 1 | 1832 | 17684 | 22835 | 22862 | 23861 | 21569 | 22462 | 369083 | 356399 | 380155 | 367090 | 170799 | 2020 | natural gas nonpeaker | FALSE
54096 | Y | . | International Paper Riverdale Mill | International Paper Co-Riverdl | 9393 | AL | ESC | SERC |  | 322122 | 7 | Industrial NAICS Cogen | ST | BLQ | WWW | SOCO | AM | short tons | 9266 | 39513 | 2351 | 0 | 0 | 0 | 4190 | 35584 | 29401 | 44017 | 38550 | 34950 | 1887 | 4647 | 196 | 0 | 0 | 0 | 479 | 5302 | 4065 | 5853 | 5147 | 5089 | 12.2 | 12.2 | 12.2 | 0 | 0 | 0 | 12.2 | 12.2 | 12.2 | 12.2 | 12.2 | 12.2 | 113045 | 482059 | 28682 | 0 | 0 | 0 | 51118 | 434125 | 358692 | 537007 | 470310 | 426390 | 23026 | 56693 | 2396 | 0 | 0 | 0 | 5846 | 64688 | 49595 | 71409 | 62791 | 62087 | 4386.629 | 10800.187 | 456.487 | 0 | 0 | 0 | 1113.611 | 12323.274 | 9448.058 | 13603.683 | 11961.988 | 11827.832 | 237822 | 32665 | 2901428 | 398531 | 75921.749 | 2020 | biomass | FALSE
54096 | Y | . | International Paper Riverdale Mill | International Paper Co-Riverdl | 9393 | AL | ESC | SERC |  | 322122 | 7 | Industrial NAICS Cogen | ST | NG | NG | SOCO | AM | mcf | 353264 | 366123 | 97879 | 48866 | 0 | 110206 | 119365 | 279455 | 363537 | 410707 | 433175 | 491682 | 71957 | 43058 | 8177 | 0 | 0 | 0 | 13650 | 41641 | 50265 | 54614 | 57833 | 71594 | 1.03 | 1.03 | 1.03 | 1.03 | 0 | 1.03 | 1.03 | 1.03 | 1.03 | 1.03 | 1.03 | 1.03 | 363862 | 377107 | 100815 | 50332 | 0 | 113512 | 122946 | 287839 | 374443 | 423028 | 446170 | 506432 | 74116 | 44350 | 8422 | 0 | 0 | 0 | 14059 | 42890 | 51773 | 56252 | 59568 | 73742 | 14119.371 | 8448.813 | 1604.513 | 0 | 0 | 0 | 2678.389 | 8170.726 | 9862.942 | 10716.317 | 11348.012 | 14048.168 | 3074259 | 412789 | 3166486 | 425172 | 80997.251 | 2020 | natural gas peaker | FALSE
54097 | Y | . | International Paper Texarkana Mill | Graphic Packaging International - Texarkana | 61963 | TX | WSC | MRO |  | 32213 | 7 | Industrial NAICS Cogen | ST | BLQ | WWW | SWPP | AM | short tons | 101683 | 92540 | 100544 | 94414 | 86587 | 93067 | 71365 | 99532 | 61150 | 98803 | 93996 | 99131 | 16285 | 15542 | 15575 | 16439 | 14727 | 12938 | 10004 | 13334 | 9162 | 10537 | 11417 | 14584 | 11.1 | 11.1 | 11.1 | 11.1 | 11.1 | 11.1 | 11.1 | 11.1 | 11.1 | 11.1 | 11.1 | 11.1 | 1128681 | 1027194 | 1116038 | 1047995 | 961116 | 1033044 | 792152 | 1104805 | 678765 | 1096713 | 1043356 | 1100354 | 180767 | 172512 | 172884 | 182471 | 163470 | 143613 | 111042 | 148002 | 101700 | 116960 | 126732 | 161884 | 29116.643 | 27786.902 | 27846.86 | 29391.106 | 26330.54 | 23132.091 | 17885.896 | 23839.055 | 16381.112 | 18839.046 | 20413.03 | 26075.013 | 1092812 | 160544 | 12130213 | 1782037 | 287037.29 | 2020 | biomass | FALSE
54097 | Y | . | International Paper Texarkana Mill | Graphic Packaging International - Texarkana | 61963 | TX | WSC | MRO |  | 32213 | 7 | Industrial NAICS Cogen | ST | NG | NG | SWPP | AM | mcf | 539 | 586 | 544 | 615 | 595 | 360 | 256 | 226 | 364 | 238 | 316 | 593 | 86 | 98 | 84 | 107 | 101 | 50 | 36 | 30 | 55 | 25 | 38 | 87 | 1 | 1 | 1 | 1 | 1 | 1 | 1 | 1 | 1 | 1 | 1 | 1 | 539 | 586 | 544 | 615 | 595 | 360 | 256 | 226 | 364 | 238 | 316 | 593 | 86 | 98 | 84 | 107 | 101 | 50 | 36 | 30 | 55 | 25 | 38 | 87 | 13.905 | 15.852 | 13.574 | 17.248 | 16.301 | 8.061 | 5.78 | 4.877 | 8.785 | 4.088 | 6.182 | 14.052 | 5232 | 797 | 5232 | 797 | 128.705 | 2020 | natural gas peaker | FALSE
54097 | Y | . | International Paper Texarkana Mill | Graphic Packaging International - Texarkana | 61963 | TX | WSC | MRO |  | 32213 | 7 | Industrial NAICS Cogen | ST | OBS | ORW | SWPP | AM | short tons | 21315 | 15131 | 23064 | 12125 | 10803 | 32767 | 35414 | 40451 | 27302 | 40987 | 40198 | 21732 | 3414 | 2541 | 3573 | 2111 | 1837 | 4555 | 4964 | 5419 | 4091 | 4371 | 4883 | 3197 | 13 | 13 | 13 | 13 | 13 | 13 | 13 | 13 | 13 | 13 | 13 | 13 | 277095 | 196703 | 299832 | 157625 | 140439 | 425971 | 460382 | 525863 | 354926 | 532831 | 522574 | 282516 | 44379 | 33035 | 46447 | 27445 | 23886 | 59218 | 64536 | 70446 | 53179 | 56824 | 63475 | 41564 | 7148.232 | 5321.066 | 7481.266 | 4420.604 | 3847.44 | 9538.415 | 10394.911 | 11346.866 | 8565.678 | 9152.828 | 10224.048 | 6694.761 | 321289 | 44956 | 4176757 | 584434 | 94136.115 | 2020 | biomass | FALSE
54097 | Y | . | International Paper Texarkana Mill | Graphic Packaging International - Texarkana | 61963 | TX | WSC | MRO |  | 32213 | 7 | Industrial NAICS Cogen | ST | RFO | RFO | SWPP | AM | barrels | 0 | 0 | 0 | 0 | 0 | 0 | 0 | 0 | 0 | 0 | 0 | 0 | 0 | 0 | 0 | 0 | 0 | 0 | 0 | 0 | 0 | 0 | 0 | 0 | 0 | 0 | 0 | 0 | 0 | 0 | 0 | 0 | 0 | 0 | 0 | 0 | 0 | 0 | 0 | 0 | 0 | 0 | 0 | 0 | 0 | 0 | 0 | 0 | 0 | 0 | 0 | 0 | 0 | 0 | 0 | 0 | 0 | 0 | 0 | 0 | 0 | 0 | 0 | 0 | 0 | 0 | 0 | 0 | 0 | 0 | 0 | 0 | 0 | 0 | 0 | 0 | 0 | 2020 | petroleum | FALSE
54097 | Y | . | International Paper Texarkana Mill | Graphic Packaging International - Texarkana | 61963 | TX | WSC | MRO |  | 32213 | 7 | Industrial NAICS Cogen | ST | WDS | WWW | SWPP | AM | short tons | 0 | 0 | 0 | 0 | 0 | 0 | 0 | 0 | 0 | 0 | 0 | 0 | 0 | 0 | 0 | 0 | 0 | 0 | 0 | 0 | 0 | 0 | 0 | 0 | 0 | 0 | 0 | 0 | 0 | 0 | 0 | 0 | 0 | 0 | 0 | 0 | 0 | 0 | 0 | 0 | 0 | 0 | 0 | 0 | 0 | 0 | 0 | 0 | 0 | 0 | 0 | 0 | 0 | 0 | 0 | 0 | 0 | 0 | 0 | 0 | 0 | 0 | 0 | 0 | 0 | 0 | 0 | 0 | 0 | 0 | 0 | 0 | 0 | 0 | 0 | 0 | 0 | 2020 | biomass | FALSE
54098 | Y | . | Kaukauna Paper Mill | Thilmany LLC | 54738 | WI | ENC | MRO |  | 322122 | 7 | Industrial NAICS Cogen | ST | BIT | COL | MISO | M | short tons | 9190 | 7857 | 9049 | 8494 | 7708 | 7858 | 8518 | 7773 | 7770 | 8180 | 8275 | 7886 | 1190 | 1081 | 1233 | 1217 | 1062 | 1116 | 1122 | 1125 | 983 | 1103 | 1140 | 1050 | 24.781 | 24.534 | 24.617 | 24.84 | 24.551 | 24.161 | 24.726 | 24.768 | 24.477 | 24.644 | 25.221 | 25.173 | 227737 | 192764 | 222759 | 210991 | 189239 | 189857 | 210616 | 192522 | 190186 | 201588 | 208704 | 198514 | 29489 | 26512 | 30356 | 30221 | 26069 | 26960 | 27743 | 27862 | 24055 | 27182 | 28764 | 26424 | 5672.501 | 5100.332 | 5839.367 | 5813.153 | 5014.511 | 5185.815 | 5336.373 | 5359.985 | 4627.094 | 5228.724 | 5533.16 | 5082.558 | 98558 | 13422 | 2435477 | 331637 | 63793.573 | 2020 | hard coal | FALSE
54098 | Y | . | Kaukauna Paper Mill | Thilmany LLC | 54738 | WI | ENC | MRO |  | 322122 | 7 | Industrial NAICS Cogen | ST | BLQ | WWW | MISO | M | short tons | 26283 | 23399 | 26408 | 22010 | 25456 | 10396 | 23747 | 19255 | 18826 | 25223 | 25373 | 27717 | 3403 | 3218 | 3599 | 3153 | 3507 | 1476 | 3128 | 2787 | 2381 | 3401 | 3497 | 3689 | 12 | 12 | 12 | 12 | 12 | 12 | 12 | 12 | 12 | 12 | 12 | 12 | 315396 | 280788 | 316896 | 264120 | 305472 | 124752 | 284964 | 231060 | 225912 | 302676 | 304476 | 332604 | 40840 | 38619 | 43184 | 37831 | 42081 | 17715 | 37536 | 33439 | 28573 | 40813 | 41964 | 44273 | 7855.908 | 7429.367 | 8307.051 | 7276.947 | 8094.484 | 3407.514 | 7220.126 | 6432.929 | 5496.276 | 7850.716 | 8072.275 | 8515.656 | 274093 | 37239 | 3289116 | 446868 | 85959.249 | 2020 | biomass | FALSE
54098 | Y | . | Kaukauna Paper Mill | Thilmany LLC | 54738 | WI | ENC | MRO |  | 322122 | 7 | Industrial NAICS Cogen | ST | DFO | DFO | MISO | M | barrels | 0 | 0 | 0 | 0 | 0 | 0 | 0 | 0 | 0 | 0 | 0 | 0 | 0 | 0 | 0 | 0 | 0 | 0 | 0 | 0 | 0 | 0 | 0 | 0 | 0 | 0 | 0 | 0 | 0 | 0 | 0 | 0 | 0 | 0 | 0 | 0 | 0 | 0 | 0 | 0 | 0 | 0 | 0 | 0 | 0 | 0 | 0 | 0 | 0 | 0 | 0 | 0 | 0 | 0 | 0 | 0 | 0 | 0 | 0 | 0 | 0 | 0 | 0 | 0 | 0 | 0 | 0 | 0 | 0 | 0 | 0 | 0 | 0 | 0 | 0 | 0 | 0 | 2020 | petroleum | FALSE
54098 | Y | . | Kaukauna Paper Mill | Thilmany LLC | 54738 | WI | ENC | MRO |  | 322122 | 7 | Industrial NAICS Cogen | ST | NG | NG | MISO | M | mcf | 110889 | 111027 | 105700 | 96913 | 78629 | 90709 | 69547 | 100214 | 97734 | 113132 | 107823 | 119164 | 14359 | 15270 | 14404 | 13881 | 10832 | 12881 | 9161 | 14503 | 12361 | 15255 | 14861 | 15862 | 1 | 1 | 1 | 1 | 1 | 1 | 1 | 1 | 1 | 1 | 1 | 1 | 110889 | 111027 | 105700 | 96913 | 78629 | 90709 | 69547 | 100214 | 97734 | 113132 | 107823 | 119164 | 14359 | 15270 | 14404 | 13881 | 10832 | 12881 | 9161 | 14503 | 12361 | 15255 | 14861 | 15862 | 2762.032 | 2937.663 | 2770.799 | 2670.115 | 2083.533 | 2477.653 | 1762.11 | 2790.052 | 2377.797 | 2934.382 | 2858.606 | 3050.954 | 1201481 | 163630 | 1201481 | 163630 | 31475.696 | 2020 | natural gas peaker | FALSE
54098 | Y | . | Kaukauna Paper Mill | Thilmany LLC | 54738 | WI | ENC | MRO |  | 322122 | 7 | Industrial NAICS Cogen | ST | PC | PC | MISO | M | short tons | 0 | 0 | 0 | 0 | 0 | 0 | 0 | 0 | 0 | 0 | 0 | 0 | 0 | 0 | 0 | 0 | 0 | 0 | 0 | 0 | 0 | 0 | 0 | 0 | 0 | 0 | 0 | 0 | 0 | 0 | 0 | 0 | 0 | 0 | 0 | 0 | 0 | 0 | 0 | 0 | 0 | 0 | 0 | 0 | 0 | 0 | 0 | 0 | 0 | 0 | 0 | 0 | 0 | 0 | 0 | 0 | 0 | 0 | 0 | 0 | 0 | 0 | 0 | 0 | 0 | 0 | 0 | 0 | 0 | 0 | 0 | 0 | 0 | 0 | 0 | 0 | 0 | 2020 | petroleum | FALSE
54098 | Y | . | Kaukauna Paper Mill | Thilmany LLC | 54738 | WI | ENC | MRO |  | 322122 | 7 | Industrial NAICS Cogen | ST | RFO | RFO | MISO | M | barrels | 123 | 35 | 40 | 44 | 78 | 79 | 132 | 306 | 173 | 88 | 447 | 96 | 16 | 5 | 5 | 6 | 11 | 11 | 17 | 44 | 22 | 12 | 62 | 13 | 6.733 | 6.696 | 6.696 | 6.659 | 6.659 | 6.623 | 6.696 | 6.77 | 6.77 | 6.659 | 6.659 | 6.623 | 828 | 234 | 268 | 293 | 519 | 523 | 884 | 2072 | 1171 | 586 | 2977 | 636 | 107 | 32 | 36 | 42 | 72 | 74 | 116 | 300 | 148 | 79 | 410 | 85 | 20.628 | 6.201 | 7.021 | 8.073 | 13.763 | 14.291 | 22.395 | 57.676 | 28.495 | 15.199 | 78.915 | 16.279 | 1641 | 224 | 10991 | 1501 | 288.936 | 2020 | petroleum | FALSE
54098 | Y | . | Kaukauna Paper Mill | Thilmany LLC | 54738 | WI | ENC | MRO |  | 322122 | 7 | Industrial NAICS Cogen | ST | TDF | OTH | MISO | M | short tons | 282 | 236 | 293 | 263 | 306 | 242 | 269 | 280 | 249 | 256 | 251 | 252 | 37 | 32 | 40 | 38 | 42 | 34 | 35 | 41 | 31 | 35 | 35 | 34 | 31.6 | 31.6 | 31.6 | 31.6 | 31.6 | 31.6 | 31.6 | 31.6 | 31.6 | 31.6 | 31.6 | 31 | 8911 | 7458 | 9259 | 8311 | 9670 | 7647 | 8500 | 8848 | 7868 | 8090 | 7932 | 7812 | 1154 | 1026 | 1262 | 1190 | 1332 | 1086 | 1120 | 1280 | 995 | 1091 | 1093 | 1040 | 221.961 | 197.321 | 242.708 | 228.976 | 256.228 | 208.878 | 215.374 | 246.337 | 191.432 | 209.826 | 210.283 | 200.011 | 3179 | 434 | 100306 | 13669 | 2629.335 | 2020 | other | FALSE
54098 | Y | . | Kaukauna Paper Mill | Thilmany LLC | 54738 | WI | ENC | MRO |  | 322122 | 7 | Industrial NAICS Cogen | ST | WDS | WWW | MISO | M | short tons | 7555 | 6648 | 3198 | 4520 | 4892 | 1748 | 4860 | 3818 | 4244 | 4665 | 2280 | 6423 | 978 | 914 | 436 | 647 | 674 | 248 | 640 | 553 | 537 | 629 | 314 | 855 | 10.426 | 10.302 | 9.639 | 12.356 | 11.12 | 12.375 | 9.734 | 10.358 | 9.684 | 9.96 | 10.104 | 8.845 | 78768 | 68488 | 30826 | 55849 | 54399 | 21632 | 47307 | 39547 | 41099 | 46463 | 23037 | 56811 | 10200 | 9420 | 4201 | 8000 | 7494 | 3072 | 6231 | 5723 | 5198 | 6265 | 3175 | 7562 | 1961.97 | 1812.116 | 808.054 | 1538.736 | 1441.481 | 590.849 | 1198.622 | 1101.021 | 999.906 | 1205.153 | 610.761 | 1454.542 | 54851 | 7425 | 564226 | 76541 | 14723.211 | 2020 | biomass | FALSE
54099 | Y | . | Ticonderoga Mill | IPC-Ticonderoga | 9350 | NY | MAT | NPCC |  | 322122 | 7 | Industrial NAICS Cogen | ST | BLQ | WWW | NYIS | M | short tons | 19631 | 19144 | 18768 | 11450 | 7207 | 8446 | 15974 | 18702 | 5483 | 19640 | 14240 | 17625 | 4640 | 4311 | 4169 | 2565 | 1401 | 1819 | 3670 | 4197 | 915 | 4801 | 3555 | 4424 | 8.467 | 8.467 | 8.467 | 8.466 | 8.466 | 8.466 | 8.466 | 8.466 | 8.466 | 8.466 | 8.466 | 8.466 | 166216 | 162092 | 158909 | 96936 | 61014 | 71504 | 135236 | 158331 | 46419 | 166272 | 120556 | 149213 | 39284 | 36501 | 35297 | 21714 | 11861 | 15403 | 31070 | 35531 | 7744 | 40644 | 30099 | 37451 | 6863.748 | 6377.574 | 6167.14 | 3793.976 | 2072.362 | 2691.188 | 5428.707 | 6208.098 | 1352.991 | 7101.517 | 5258.918 | 6543.54 | 176310 | 40467 | 1492698 | 342599 | 59859.759 | 2020 | biomass | FALSE
54099 | Y | . | Ticonderoga Mill | IPC-Ticonderoga | 9350 | NY | MAT | NPCC |  | 322122 | 7 | Industrial NAICS Cogen | ST | NG | NG | NYIS | M | mcf | 252660 | 241498 | 239241 | 193597 | 118009 | 139740 | 169227 | 185989 | 93599 | 197603 | 201862 | 234704 | 59714 | 54382 | 53140 | 43367 | 22940 | 30101 | 38880 | 41738 | 15614 | 48303 | 50398 | 58908 | 1 | 1 | 1 | 1 | 1 | 1 | 1 | 1 | 1 | 1 | 1 | 1 | 252660 | 241498 | 239241 | 193597 | 118009 | 139740 | 169227 | 185989 | 93599 | 197603 | 201862 | 234704 | 59714 | 54382 | 53140 | 43367 | 22940 | 30101 | 38880 | 41738 | 15614 | 48303 | 50398 | 58908 | 10433.4 | 9501.819 | 9284.784 | 7577.211 | 4008.186 | 5259.391 | 6793.195 | 7292.552 | 2728.159 | 8439.659 | 8805.676 | 10292.619 | 2267729 | 517485 | 2267729 | 517485 | 90416.651 | 2020 | natural gas peaker | FALSE
54099 | Y | . | Ticonderoga Mill | IPC-Ticonderoga | 9350 | NY | MAT | NPCC |  | 322122 | 7 | Industrial NAICS Cogen | ST | OG | OOG | NYIS | M | mcf | 0 | 0 | 0 | 0 | 0 | 0 | 0 | 0 | 0 | 0 | 0 | 0 | 0 | 0 | 0 | 0 | 0 | 0 | 0 | 0 | 0 | 0 | 0 | 0 | 0 | 0 | 0 | 0 | 0 | 0 | 0 | 0 | 0 | 0 | 0 | 0 | 0 | 0 | 0 | 0 | 0 | 0 | 0 | 0 | 0 | 0 | 0 | 0 | 0 | 0 | 0 | 0 | 0 | 0 | 0 | 0 | 0 | 0 | 0 | 0 | 0 | 0 | 0 | 0 | 0 | 0 | 0 | 0 | 0 | 0 | 0 | 0 | 0 | 0 | 0 | 0 | 0 | 2020 | other | FALSE
54099 | Y | . | Ticonderoga Mill | IPC-Ticonderoga | 9350 | NY | MAT | NPCC |  | 322122 | 7 | Industrial NAICS Cogen | ST | PG | WOO | NYIS | M | mcf | 0 | 0 | 0 | 0 | 0 | 0 | 0 | 0 | 0 | 0 | 0 | 0 | 0 | 0 | 0 | 0 | 0 | 0 | 0 | 0 | 0 | 0 | 0 | 0 | 0 | 0 | 0 | 0 | 0 | 0 | 0 | 0 | 0 | 0 | 0 | 0 | 0 | 0 | 0 | 0 | 0 | 0 | 0 | 0 | 0 | 0 | 0 | 0 | 0 | 0 | 0 | 0 | 0 | 0 | 0 | 0 | 0 | 0 | 0 | 0 | 0 | 0 | 0 | 0 | 0 | 0 | 0 | 0 | 0 | 0 | 0 | 0 | 0 | 0 | 0 | 0 | 0 | 2020 | other | FALSE
54099 | Y | . | Ticonderoga Mill | IPC-Ticonderoga | 9350 | NY | MAT | NPCC |  | 322122 | 7 | Industrial NAICS Cogen | ST | RFO | RFO | NYIS | M | barrels | 3094 | 2402 | 1826 | 1141 | 3542 | 1252 | 2337 | 772 | 966 | 1004 | 2935 | 3489 | 731 | 541 | 406 | 256 | 688 | 270 | 537 | 173 | 161 | 245 | 733 | 876 | 6.34 | 6.34 | 6.34 | 6.34 | 6.34 | 6.34 | 6.34 | 6.34 | 6.34 | 6.34 | 6.34 | 6.34 | 19616 | 15229 | 11577 | 7234 | 22456 | 7938 | 14817 | 4894 | 6124 | 6365 | 18608 | 22120 | 4636 | 3429 | 2571 | 1620 | 4365 | 1710 | 3404 | 1098 | 1022 | 1556 | 4646 | 5552 | 810.026 | 599.178 | 449.29 | 283.13 | 762.73 | 298.75 | 594.775 | 191.911 | 178.511 | 271.866 | 811.719 | 970.053 | 24760 | 5617 | 156978 | 35609 | 6221.939 | 2020 | petroleum | FALSE
54099 | Y | . | Ticonderoga Mill | IPC-Ticonderoga | 9350 | NY | MAT | NPCC |  | 322122 | 7 | Industrial NAICS Cogen | ST | WDS | WWW | NYIS | M | short tons | 2702 | 2451 | 2473 | 2287 | 1255 | 1330 | 1852 | 1797 | 540 | 2187 | 2047 | 2251 | 639 | 552 | 549 | 512 | 244 | 286 | 425 | 403 | 90 | 535 | 511 | 565 | 8.466 | 8.466 | 8.466 | 8.466 | 8.466 | 8.466 | 8.466 | 8.466 | 8.466 | 8.466 | 8.466 | 8.466 | 22875 | 20750 | 20936 | 19362 | 10625 | 11260 | 15679 | 15213 | 4572 | 18515 | 17330 | 19057 | 5406 | 4673 | 4650 | 4337 | 2065 | 2425 | 3602 | 3414 | 763 | 4526 | 4327 | 4783 | 944.611 | 816.422 | 812.529 | 757.801 | 360.873 | 423.784 | 629.396 | 596.511 | 133.251 | 790.785 | 755.969 | 835.717 | 23172 | 5311 | 196174 | 44971 | 7857.649 | 2020 | biomass | FALSE
54100 | Y | . | International Paper Vicksburg Mill | International Paper Co-Vicksbg | 9382 | MS | ESC | SERC |  | 322122 | 7 | Industrial NAICS Cogen | ST | AB | ORW | MISO | M | short tons | 2832 | 403 | 62 | 1308 | 1994 | 2352 | 1859 | 1555 | 1636 | 2276 | 2853 | 2843 | 333 | 53 | 8 | 176 | 272 | 336 | 249 | 220 | 207 | 307 | 381 | 360 | 8.7 | 8.7 | 8.7 | 8.7 | 8.7 | 8.7 | 8.7 | 8.7 | 8.7 | 8.7 | 8.7 | 8.7 | 24638 | 3506 | 539 | 11380 | 17348 | 20462 | 16173 | 13529 | 14233 | 19801 | 24821 | 24734 | 2897 | 464 | 66 | 1535 | 2364 | 2919 | 2163 | 1917 | 1802 | 2673 | 3315 | 3128 | 517.917 | 83.008 | 11.821 | 274.487 | 422.723 | 521.81 | 386.706 | 342.654 | 322.111 | 477.831 | 592.583 | 559.284 | 21973 | 2902 | 191164 | 25243 | 4512.935 | 2020 | biomass | FALSE
54100 | Y | . | International Paper Vicksburg Mill | International Paper Co-Vicksbg | 9382 | MS | ESC | SERC |  | 322122 | 7 | Industrial NAICS Cogen | ST | BLQ | WWW | MISO | M | short tons | 47251 | 36947 | 21947 | 40902 | 46034 | 36708 | 47033 | 46340 | 44982 | 44710 | 41273 | 47887 | 5556 | 4893 | 2690 | 5518 | 6274 | 5236 | 6290 | 6565 | 5694 | 6035 | 5512 | 6057 | 10.971 | 10.971 | 10.971 | 10.971 | 10.971 | 10.971 | 10.971 | 10.971 | 10.971 | 10.971 | 10.971 | 10.971 | 518391 | 405346 | 240781 | 448736 | 505039 | 402723 | 515999 | 508396 | 493498 | 490513 | 452806 | 525368 | 60951 | 53679 | 29516 | 60543 | 68836 | 57444 | 69010 | 72026 | 62469 | 66208 | 60467 | 66448 | 10896.952 | 9596.719 | 5276.873 | 10823.947 | 12306.555 | 10269.816 | 12337.625 | 12876.794 | 11168.337 | 11836.783 | 10810.376 | 11879.549 | 502014 | 66320 | 5507596 | 727597 | 130080.33 | 2020 | biomass | FALSE
54100 | Y | . | International Paper Vicksburg Mill | International Paper Co-Vicksbg | 9382 | MS | ESC | SERC |  | 322122 | 7 | Industrial NAICS Cogen | ST | NG | NG | MISO | M | mcf | 164146 | 173679 | 143393 | 169953 | 163687 | 169121 | 171573 | 151241 | 148154 | 135628 | 152889 | 194848 | 19300 | 23000 | 17578 | 22930 | 22310 | 24123 | 22946 | 21426 | 18754 | 18307 | 20417 | 24644 | 1.044 | 1.044 | 1.044 | 1.044 | 1.044 | 1.044 | 1.044 | 1.044 | 1.044 | 1.044 | 1.044 | 1.044 | 171368 | 181321 | 149702 | 177431 | 170889 | 176562 | 179122 | 157896 | 154673 | 141596 | 159616 | 203421 | 20149 | 24012 | 18351 | 23939 | 23292 | 25184 | 23956 | 22369 | 19579 | 19112 | 21315 | 25728 | 3602.289 | 4292.845 | 3280.83 | 4279.807 | 4164.149 | 4502.5 | 4282.842 | 3999.223 | 3500.398 | 3416.903 | 3810.704 | 4599.732 | 1938312 | 255735 | 2023597 | 266986 | 47732.222 | 2020 | natural gas peaker | FALSE
54100 | Y | . | International Paper Vicksburg Mill | International Paper Co-Vicksbg | 9382 | MS | ESC | SERC |  | 322122 | 7 | Industrial NAICS Cogen | ST | RFO | RFO | MISO | M | barrels | 0 | 0 | 0 | 0 | 0 | 0 | 0 | 0 | 0 | 0 | 0 | 0 | 0 | 0 | 0 | 0 | 0 | 0 | 0 | 0 | 0 | 0 | 0 | 0 | 0 | 0 | 0 | 0 | 0 | 0 | 0 | 0 | 0 | 0 | 0 | 0 | 0 | 0 | 0 | 0 | 0 | 0 | 0 | 0 | 0 | 0 | 0 | 0 | 0 | 0 | 0 | 0 | 0 | 0 | 0 | 0 | 0 | 0 | 0 | 0 | 0 | 0 | 0 | 0 | 0 | 0 | 0 | 0 | 0 | 0 | 0 | 0 | 0 | 0 | 0 | 0 | 0 | 2020 | petroleum | FALSE
54100 | Y | . | International Paper Vicksburg Mill | International Paper Co-Vicksbg | 9382 | MS | ESC | SERC |  | 322122 | 7 | Industrial NAICS Cogen | ST | TDF | OTH | MISO | M | short tons | 0 | 0 | 0 | 0 | 0 | 0 | 0 | 0 | 0 | 0 | 0 | 0 | 0 | 0 | 0 | 0 | 0 | 0 | 0 | 0 | 0 | 0 | 0 | 0 | 0 | 0 | 0 | 0 | 0 | 0 | 0 | 0 | 0 | 0 | 0 | 0 | 0 | 0 | 0 | 0 | 0 | 0 | 0 | 0 | 0 | 0 | 0 | 0 | 0 | 0 | 0 | 0 | 0 | 0 | 0 | 0 | 0 | 0 | 0 | 0 | 0 | 0 | 0 | 0 | 0 | 0 | 0 | 0 | 0 | 0 | 0 | 0 | 0 | 0 | 0 | 0 | 0 | 2020 | other | FALSE
54100 | Y | . | International Paper Vicksburg Mill | International Paper Co-Vicksbg | 9382 | MS | ESC | SERC |  | 322122 | 7 | Industrial NAICS Cogen | ST | WDS | WWW | MISO | M | short tons | 25699 | 16504 | 11006 | 19260 | 20602 | 19255 | 22651 | 19352 | 20784 | 21289 | 21094 | 23426 | 3022 | 2186 | 1349 | 2599 | 2808 | 2746 | 3029 | 2742 | 2631 | 2874 | 2817 | 2963 | 8.7 | 8.7 | 8.7 | 8.7 | 8.7 | 8.7 | 8.7 | 8.7 | 8.7 | 8.7 | 8.7 | 8.7 | 223581 | 143585 | 95752 | 167562 | 179237 | 167519 | 197064 | 168362 | 180821 | 185214 | 183518 | 203806 | 26288 | 19015 | 11738 | 22607 | 24430 | 23894 | 26355 | 23852 | 22889 | 25000 | 24507 | 25777 | 4699.842 | 3399.428 | 2098.476 | 4041.759 | 4367.573 | 4271.874 | 4711.827 | 4264.329 | 4092.154 | 4469.483 | 4381.337 | 4608.435 | 240922 | 31766 | 2096021 | 276352 | 49406.517 | 2020 | biomass | FALSE
54101 | Y | . | Georgia-Pacific Cedar Springs | Georgia-Pacific Cedar Springs LLC | 7172 | GA | SAT | SERC |  | 32213 | 7 | Industrial NAICS Cogen | ST | BIT | COL | SOCO | M | short tons | 12070 | 10863 | 10630 | 10815 | 9246 | 6986 | 9052 | 9428 | 11246 | 14796 | 9157 | 12533 | 1325 | 1632 | 1394 | 1868 | 1222 | 964 | 1264 | 1330 | 1544 | 1814 | 1332 | 1492 | 24.704 | 25.04 | 24.778 | 24.782 | 25.23 | 24.764 | 25.216 | 25.22 | 25.01 | 25.35 | 22.85 | 25.05 | 298177 | 272010 | 263390 | 268017 | 233277 | 173001 | 228255 | 237774 | 281262 | 375079 | 209237 | 313952 | 32724 | 40871 | 34541 | 46300 | 30843 | 23868 | 31880 | 33530 | 38623 | 45987 | 30445 | 37364 | 6234.134 | 7786.052 | 6580.207 | 8820.329 | 5875.693 | 4547.03 | 6073.179 | 6387.511 | 7357.662 | 8760.715 | 5799.843 | 7117.754 | 126822 | 17181 | 3153431 | 426976 | 81340.109 | 2020 | hard coal | FALSE
54101 | Y | . | Georgia-Pacific Cedar Springs | Georgia-Pacific Cedar Springs LLC | 7172 | GA | SAT | SERC |  | 32213 | 7 | Industrial NAICS Cogen | ST | BLQ | WWW | SOCO | M | short tons | 91934 | 83051 | 90133 | 53821 | 90920 | 89905 | 83758 | 95003 | 89651 | 72869 | 87584 | 92052 | 10090 | 12479 | 11820 | 9298 | 12021 | 12404 | 11698 | 13397 | 12311 | 8934 | 12744 | 10955 | 11.53 | 11.53 | 11.53 | 11.53 | 11.53 | 11.53 | 11.53 | 11.53 | 11.53 | 11.53 | 11.53 | 11.53 | 1059999 | 957578 | 1039233 | 620556 | 1048308 | 1036605 | 965730 | 1095385 | 1033676 | 840180 | 1009844 | 1061360 | 116333 | 143881 | 136285 | 107201 | 138603 | 143017 | 134880 | 154468 | 141944 | 103011 | 146935 | 126316 | 22161.903 | 27409.895 | 25962.899 | 20422.221 | 26404.423 | 27245.298 | 25695.136 | 29426.165 | 27040.361 | 19624.085 | 27991.808 | 24062.612 | 1020681 | 138151 | 11768454 | 1592874 | 303446.81 | 2020 | biomass | FALSE
54101 | Y | . | Georgia-Pacific Cedar Springs | Georgia-Pacific Cedar Springs LLC | 7172 | GA | SAT | SERC |  | 32213 | 7 | Industrial NAICS Cogen | ST | DFO | DFO | SOCO | M | barrels | 1853 | 1013 | 1206 | 241 | 523 | 195 | 254 | 753 | 2501 | 267 | 335 | 1779 | 203 | 152 | 158 | 42 | 69 | 27 | 36 | 106 | 344 | 33 | 49 | 212 | 5.796 | 5.796 | 5.796 | 5.796 | 5.796 | 5.796 | 5.796 | 5.796 | 5.796 | 5.796 | 5.796 | 5.796 | 10740 | 5871 | 6990 | 1397 | 3031 | 1130 | 1472 | 4364 | 14496 | 1548 | 1942 | 10311 | 1179 | 882 | 917 | 241 | 401 | 156 | 206 | 615 | 1991 | 190 | 283 | 1227 | 224.546 | 168.063 | 174.629 | 45.969 | 76.352 | 29.706 | 39.17 | 117.244 | 379.202 | 36.146 | 53.821 | 233.768 | 10920 | 1431 | 63292 | 8288 | 1578.616 | 2020 | petroleum | FALSE
54101 | Y | . | Georgia-Pacific Cedar Springs | Georgia-Pacific Cedar Springs LLC | 7172 | GA | SAT | SERC |  | 32213 | 7 | Industrial NAICS Cogen | ST | NG | NG | SOCO | M | mcf | 129787 | 137820 | 143682 | 125450 | 119739 | 105227 | 111900 | 104479 | 150788 | 130192 | 135511 | 139485 | 14244 | 20708 | 18842 | 21671 | 15831 | 14518 | 15629 | 14733 | 20706 | 15962 | 19717 | 16601 | 1 | 1 | 1 | 1 | 1 | 1 | 1 | 1 | 1 | 1 | 1 | 1 | 129787 | 137820 | 143682 | 125450 | 119739 | 105227 | 111900 | 104479 | 150788 | 130192 | 135511 | 139485 | 14244 | 20708 | 18842 | 21671 | 15831 | 14518 | 15629 | 14733 | 20706 | 15962 | 19717 | 16601 | 2713.519 | 3944.986 | 3589.57 | 4128.503 | 3015.946 | 2765.703 | 2977.319 | 2806.7 | 3944.526 | 3040.896 | 3756.223 | 3162.334 | 1534060 | 209162 | 1534060 | 209162 | 39846.225 | 2020 | natural gas peaker | FALSE
54101 | Y | . | Georgia-Pacific Cedar Springs | Georgia-Pacific Cedar Springs LLC | 7172 | GA | SAT | SERC |  | 32213 | 7 | Industrial NAICS Cogen | ST | RFO | RFO | SOCO | M | barrels | 4607 | 1154 | 3654 | 1916 | 1275 | 1375 | 974 | 585 | 6127 | 1130 | 1912 | 3818 | 506 | 173 | 479 | 331 | 169 | 190 | 136 | 82 | 841 | 138 | 278 | 454 | 6.297 | 6.297 | 6.297 | 6.297 | 6.297 | 6.297 | 6.297 | 6.297 | 6.297 | 6.297 | 6.297 | 6.297 | 29010 | 7267 | 23009 | 12065 | 8029 | 8658 | 6133 | 3684 | 38582 | 7116 | 12040 | 24042 | 3184 | 1092 | 3017 | 2084 | 1062 | 1195 | 857 | 519 | 5298 | 872 | 1752 | 2861 | 606.532 | 208.004 | 574.834 | 397.055 | 202.224 | 227.57 | 163.188 | 98.959 | 1009.275 | 166.199 | 333.732 | 545.067 | 28527 | 3777 | 179635 | 23793 | 4532.639 | 2020 | petroleum | FALSE
54101 | Y | . | Georgia-Pacific Cedar Springs | Georgia-Pacific Cedar Springs LLC | 7172 | GA | SAT | SERC |  | 32213 | 7 | Industrial NAICS Cogen | ST | WDS | WWW | SOCO | M | short tons | 56579 | 47277 | 56295 | 54678 | 53103 | 51855 | 51856 | 53873 | 42618 | 45364 | 41608 | 42531 | 6209 | 7104 | 7383 | 9446 | 7021 | 7154 | 7243 | 7597 | 5852 | 5562 | 6054 | 5062 | 8.88 | 8.88 | 8.88 | 8.88 | 8.88 | 8.88 | 8.88 | 8.88 | 8.88 | 8.88 | 8.88 | 8.88 | 502422 | 419820 | 499900 | 485541 | 471555 | 460472 | 460481 | 478392 | 378448 | 402832 | 369479 | 377675 | 55140 | 63080 | 65557 | 83877 | 62347 | 63530 | 64314 | 67461 | 51968 | 49390 | 53760 | 44948 | 10504.366 | 12017 | 12488.861 | 15978.923 | 11877.362 | 12102.693 | 12252.008 | 12851.421 | 9899.974 | 9408.959 | 10241.573 | 8562.465 | 597637 | 81687 | 5307017 | 725372 | 138185.61 | 2020 | biomass | FALSE
54103 | N | . | Port Edwards Mill | Domtar Industries Inc | 5033 | WI | ENC | RFC |  | 322122 | 6 | Industrial NAICS Non-Cogen | HY | WAT | HYC | MISO | M |  | 0 | 0 | 0 | 0 | 0 | 0 | 0 | 0 | 0 | 0 | 0 | 0 | 0 | 0 | 0 | 0 | 0 | 0 | 0 | 0 | 0 | 0 | 0 | 0 | 0 | 0 | 0 | 0 | 0 | 0 | 0 | 0 | 0 | 0 | 0 | 0 | 18183 | 18051 | 16377 | 17420 | 19059 | 18516 | 16464 | 19261 | 24591 | 23504 | 21234 | 19892 | 18183 | 18051 | 16377 | 17420 | 19059 | 18516 | 16464 | 19261 | 24591 | 23504 | 21234 | 19892 | 2074 | 2059 | 1868 | 1987 | 2174 | 2112 | 1878 | 2197 | 2805 | 2681 | 2422 | 2269 | 0 | 0 | 232552 | 232552 | 26526 | 2020 | hydro | FALSE
54103 | N | . | Port Edwards Mill | Domtar Industries Inc | 5033 | WI | ENC | RFC |  | 322122 | 6 | Industrial NAICS Non-Cogen | ST | NG | NG | MISO | M | mcf | 0 | 0 | 0 | 0 | 0 | 0 | 0 | 0 | 0 | 0 | 0 | 0 | 0 | 0 | 0 | 0 | 0 | 0 | 0 | 0 | 0 | 0 | 0 | 0 | 0 | 0 | 0 | 0 | 0 | 0 | 0 | 0 | 0 | 0 | 0 | 0 | 0 | 0 | 0 | 0 | 0 | 0 | 0 | 0 | 0 | 0 | 0 | 0 | 0 | 0 | 0 | 0 | 0 | 0 | 0 | 0 | 0 | 0 | 0 | 0 | 0 | 0 | 0 | 0 | 0 | 0 | 0 | 0 | 0 | 0 | 0 | 0 | 0 | 0 | 0 | 0 | 0 | 2020 | natural gas peaker | FALSE
54103 | N | . | Port Edwards Mill | Domtar Industries Inc | 5033 | WI | ENC | RFC |  | 322122 | 6 | Industrial NAICS Non-Cogen | ST | RFO | RFO | MISO | M | barrels | 0 | 0 | 0 | 0 | 0 | 0 | 0 | 0 | 0 | 0 | 0 | 0 | 0 | 0 | 0 | 0 | 0 | 0 | 0 | 0 | 0 | 0 | 0 | 0 | 0 | 0 | 0 | 0 | 0 | 0 | 0 | 0 | 0 | 0 | 0 | 0 | 0 | 0 | 0 | 0 | 0 | 0 | 0 | 0 | 0 | 0 | 0 | 0 | 0 | 0 | 0 | 0 | 0 | 0 | 0 | 0 | 0 | 0 | 0 | 0 | 0 | 0 | 0 | 0 | 0 | 0 | 0 | 0 | 0 | 0 | 0 | 0 | 0 | 0 | 0 | 0 | 0 | 2020 | petroleum | FALSE
54104 | Y | . | Ashdown | Domtar Industries Inc | 5262 | AR | WSC | SERC |  | 322122 | 7 | Industrial NAICS Cogen | ST | BIT | COL | SWPP | M | short tons | 6557 | 5324 | 3753 | 4314 | 4087 | 4430 | 4464 | 4260 | 3171 | 3807 | 4178 | 2595 | 795 | 648 | 492 | 526 | 444 | 512 | 514 | 488 | 370 | 450 | 497 | 351 | 24 | 24 | 24 | 24 | 24 | 24 | 24 | 24 | 24 | 24 | 24 | 24 | 157368 | 127776 | 90072 | 103536 | 98088 | 106320 | 107136 | 102240 | 76104 | 91368 | 100272 | 62280 | 19071 | 15542 | 11803 | 12616 | 10645 | 12294 | 12328 | 11712 | 8881 | 10808 | 11938 | 8434 | 4269.327 | 3479.186 | 2642.238 | 2824.174 | 2382.971 | 2752.084 | 2759.705 | 2621.877 | 1988.075 | 2419.412 | 2672.54 | 1888.172 | 50940 | 6087 | 1222560 | 146072 | 32699.761 | 2020 | hard coal | FALSE
54104 | Y | . | Ashdown | Domtar Industries Inc | 5262 | AR | WSC | SERC |  | 322122 | 7 | Industrial NAICS Cogen | ST | BLQ | WWW | SWPP | M | short tons | 119903 | 115261 | 61661 | 85411 | 94115 | 88847 | 86450 | 116836 | 112681 | 110228 | 111913 | 104633 | 14531 | 14019 | 8080 | 10407 | 10214 | 10273 | 9947 | 13384 | 13149 | 13038 | 13324 | 14170 | 12.2 | 12.2 | 12.2 | 12.2 | 12.2 | 12.2 | 12.2 | 12.2 | 12.2 | 12.2 | 12.2 | 12.2 | 1462817 | 1406184 | 752264 | 1042014 | 1148203 | 1083933 | 1054690 | 1425399 | 1374708 | 1344782 | 1365339 | 1276523 | 177276 | 171036 | 98576 | 126967 | 124606 | 125333 | 121358 | 163284 | 160418 | 159068 | 162555 | 172877 | 39685.595 | 38288.696 | 22067.468 | 28423.25 | 27894.692 | 28057.525 | 27167.646 | 36553.416 | 35911.694 | 35609.639 | 36390.243 | 38700.931 | 1207939 | 144536 | 14736856 | 1763354 | 394750.8 | 2020 | biomass | FALSE
54104 | Y | . | Ashdown | Domtar Industries Inc | 5262 | AR | WSC | SERC |  | 322122 | 7 | Industrial NAICS Cogen | ST | NG | NG | SWPP | M | mcf | 263893 | 258233 | 196912 | 209891 | 213686 | 192556 | 222401 | 140284 | 248510 | 215529 | 168944 | 310160 | 31981 | 31410 | 25803 | 25575 | 23190 | 22265 | 25590 | 16070 | 28999 | 25494 | 20114 | 42005 | 1.04 | 1.04 | 1.04 | 1.03 | 1.02 | 1.02 | 1.02 | 1.02 | 1.02 | 1.03 | 1.04 | 1.04 | 274449 | 268562 | 204788 | 216188 | 217960 | 196407 | 226849 | 143090 | 253480 | 221995 | 175702 | 322566 | 33260 | 32666 | 26835 | 26342 | 23654 | 22710 | 26102 | 16391 | 29579 | 26259 | 20919 | 43685 | 7445.677 | 7312.627 | 6007.415 | 5897 | 5295.161 | 5083.982 | 5843.379 | 3669.44 | 6621.699 | 5878.395 | 4682.963 | 9779.396 | 2640999 | 318496 | 2722036 | 328402 | 73517.134 | 2020 | natural gas peaker | FALSE
54104 | Y | . | Ashdown | Domtar Industries Inc | 5262 | AR | WSC | SERC |  | 322122 | 7 | Industrial NAICS Cogen | ST | RFO | RFO | SWPP | M | barrels | 0 | 0 | 0 | 0 | 0 | 0 | 0 | 0 | 0 | 0 | 0 | 0 | 0 | 0 | 0 | 0 | 0 | 0 | 0 | 0 | 0 | 0 | 0 | 0 | 0 | 0 | 0 | 0 | 0 | 0 | 0 | 0 | 0 | 0 | 0 | 0 | 0 | 0 | 0 | 0 | 0 | 0 | 0 | 0 | 0 | 0 | 0 | 0 | 0 | 0 | 0 | 0 | 0 | 0 | 0 | 0 | 0 | 0 | 0 | 0 | 0 | 0 | 0 | 0 | 0 | 0 | 0 | 0 | 0 | 0 | 0 | 0 | 0 | 0 | 0 | 0 | 0 | 2020 | petroleum | FALSE
54104 | Y | . | Ashdown | Domtar Industries Inc | 5262 | AR | WSC | SERC |  | 322122 | 7 | Industrial NAICS Cogen | ST | TDF | OTH | SWPP | M | short tons | 669 | 1339 | 464 | 63 | 650 | 475 | 254 | 229 | 629 | 536 | 645 | 367 | 81 | 163 | 61 | 8 | 71 | 55 | 29 | 26 | 73 | 63 | 77 | 50 | 29.25 | 29.25 | 29.25 | 29.25 | 29.25 | 29.25 | 29.3 | 29.25 | 29.25 | 29.25 | 29.25 | 29.25 | 19568 | 39166 | 13572 | 1843 | 19013 | 13894 | 7442 | 6698 | 18398 | 15678 | 18866 | 10735 | 2371 | 4764 | 1778 | 225 | 2063 | 1607 | 856 | 767 | 2147 | 1854 | 2246 | 1454 | 530.878 | 1066.436 | 398.131 | 50.265 | 461.894 | 359.639 | 191.703 | 171.772 | 480.62 | 415.151 | 502.84 | 325.45 | 6320 | 757 | 184873 | 22132 | 4954.779 | 2020 | other | FALSE
54104 | Y | . | Ashdown | Domtar Industries Inc | 5262 | AR | WSC | SERC |  | 322122 | 7 | Industrial NAICS Cogen | ST | WDS | WWW | SWPP | M | short tons | 33635 | 33872 | 18631 | 9900 | 25234 | 23250 | 23529 | 26887 | 17160 | 26815 | 34043 | 8906 | 4076 | 4120 | 2441 | 1206 | 2738 | 2688 | 2707 | 3080 | 2002 | 3172 | 4053 | 1206 | 7 | 7 | 7 | 7 | 7 | 7 | 7 | 7 | 7 | 7 | 7 | 7 | 235445 | 237104 | 130417 | 69300 | 176638 | 162750 | 164703 | 188209 | 120120 | 187705 | 238301 | 62342 | 28533 | 28839 | 17090 | 8444 | 19169 | 18818 | 18952 | 21560 | 14017 | 22203 | 28372 | 8443 | 6387.523 | 6456.055 | 3825.748 | 1890.311 | 4291.282 | 4212.77 | 4242.567 | 4826.495 | 3137.912 | 4970.403 | 6351.414 | 1890.051 | 281862 | 33489 | 1973034 | 234440 | 52482.531 | 2020 | biomass | FALSE
54111 | N | . | Second Imperial Geothermal | ORCAL Geothermal, Inc | 49748 | CA | PACC | WECC |  | 22 | 2 | NAICS-22 Non-Cogen | BT | GEO | GEO | IID | A |  | 0 | 0 | 0 | 0 | 0 | 0 | 0 | 0 | 0 | 0 | 0 | 0 | 0 | 0 | 0 | 0 | 0 | 0 | 0 | 0 | 0 | 0 | 0 | 0 | 0 | 0 | 0 | 0 | 0 | 0 | 0 | 0 | 0 | 0 | 0 | 0 | 118851 | 130276 | 165290 | 158835 | 157361 | 146566 | 158406 | 158947 | 149193 | 143313 | 157697 | 154404 | 118851 | 130276 | 165290 | 158835 | 157361 | 146566 | 158406 | 158947 | 149193 | 143313 | 157697 | 154404 | 13556.621 | 14859.766 | 18853.676 | 18117.377 | 17949.273 | 16717.898 | 18068.41 | 18130.143 | 17017.574 | 16346.812 | 17987.515 | 17611.935 | 0 | 0 | 1799139 | 1799139 | 205217 | 2020 | geothermal | TRUE
54114 | Y | . | Kennedy International Airport Cogen | KIAC Partners | 10349 | NY | MAT | NPCC |  | 22 | 3 | NAICS-22 Cogen | CA | DFO | DFO | NYIS | AM | barrels | 0 | 0 | 0 | 0 | 0 | 0 | 0 | 0 | 0 | 0 | 0 | 0 | 0 | 0 | 0 | 0 | 0 | 0 | 0 | 0 | 0 | 0 | 0 | 0 | 0 | 0 | 0 | 0 | 0 | 0 | 0 | 0 | 0 | 0 | 0 | 0 | 0 | 0 | 0 | 0 | 0 | 0 | 0 | 0 | 0 | 0 | 0 | 0 | 0 | 0 | 0 | 0 | 0 | 0 | 0 | 0 | 0 | 0 | 0 | 0 | 0 | 0 | 0 | 0 | 0 | 0 | 0 | 0 | 0 | 0 | 0 | 0 | 0 | 0 | 0 | 0 | 0 | 2020 | petroleum | TRUE
54114 | Y | . | Kennedy International Airport Cogen | KIAC Partners | 10349 | NY | MAT | NPCC |  | 22 | 3 | NAICS-22 Cogen | CA | NG | NG | NYIS | AM | mcf | 0 | 0 | 0 | 0 | 0 | 0 | 0 | 0 | 0 | 0 | 0 | 0 | 0 | 0 | 0 | 0 | 0 | 0 | 0 | 0 | 0 | 0 | 0 | 0 | 0 | 0 | 0 | 0 | 0 | 0 | 0 | 0 | 0 | 0 | 0 | 0 | 0 | 0 | 0 | 0 | 0 | 0 | 0 | 0 | 0 | 0 | 0 | 0 | 0 | 0 | 0 | 0 | 0 | 0 | 0 | 0 | 0 | 0 | 0 | 0 | 401 | 6898 | 5859 | 5372 | 5795 | 8212 | 8877 | 8101 | 5733 | 7001 | 6537 | 7468 | 0 | 0 | 0 | 0 | 76254 | 2020 | natural gas nonpeaker | TRUE
54114 | Y | . | Kennedy International Airport Cogen | KIAC Partners | 10349 | NY | MAT | NPCC |  | 22 | 3 | NAICS-22 Cogen | CT | DFO | DFO | NYIS | AM | barrels | 0 | 0 | 0 | 0 | 0 | 0 | 0 | 0 | 0 | 0 | 0 | 0 | 0 | 0 | 0 | 0 | 0 | 0 | 0 | 0 | 0 | 0 | 0 | 0 | 0 | 0 | 0 | 0 | 0 | 0 | 0 | 0 | 0 | 0 | 0 | 0 | 0 | 0 | 0 | 0 | 0 | 0 | 0 | 0 | 0 | 0 | 0 | 0 | 0 | 0 | 0 | 0 | 0 | 0 | 0 | 0 | 0 | 0 | 0 | 0 | 0 | 0 | 0 | 0 | 0 | 0 | 0 | 0 | 0 | 0 | 0 | 0 | 0 | 0 | 0 | 0 | 0 | 2020 | petroleum | TRUE
54114 | Y | . | Kennedy International Airport Cogen | KIAC Partners | 10349 | NY | MAT | NPCC |  | 22 | 3 | NAICS-22 Cogen | CT | NG | NG | NYIS | AM | mcf | 96673 | 343471 | 298687 | 260982 | 283072 | 380063 | 470917 | 437234 | 378319 | 356079 | 353787 | 418479 | 16740 | 343471 | 298687 | 260982 | 283072 | 380063 | 470917 | 437234 | 378319 | 356079 | 353787 | 418479 | 1.04 | 1.042 | 1.04 | 1.039 | 1.038 | 1.038 | 1.041 | 1.038 | 1.031 | 1.03 | 1.043 | 1.039 | 100540 | 357897 | 310634 | 271160 | 293829 | 394505 | 490225 | 453849 | 390047 | 366761 | 369000 | 434800 | 17410 | 357897 | 310634 | 271160 | 293829 | 394505 | 490225 | 453849 | 390047 | 366761 | 369000 | 434800 | 1304 | 33096 | 28497 | 25043 | 25267 | 33642 | 43040 | 40401 | 35647 | 34010 | 33948 | 42344 | 4077763 | 3997830 | 4233247 | 4150117 | 376239 | 2020 | natural gas nonpeaker | TRUE
54123 | N | . | Mechanic Falls | KEI (Maine) Power Management (IV) LLC | 56839 | ME | NEW | NPCC |  | 22 | 2 | NAICS-22 Non-Cogen | HY | WAT | HYC | ISNE | A |  | 0 | 0 | 0 | 0 | 0 | 0 | 0 | 0 | 0 | 0 | 0 | 0 | 0 | 0 | 0 | 0 | 0 | 0 | 0 | 0 | 0 | 0 | 0 | 0 | 0 | 0 | 0 | 0 | 0 | 0 | 0 | 0 | 0 | 0 | 0 | 0 | 374 | 318 | 435 | 469 | 422 | 140 | 178 | 96 | 55 | 203 | 240 | 323 | 374 | 318 | 435 | 469 | 422 | 140 | 178 | 96 | 55 | 203 | 240 | 323 | 42.618 | 36.321 | 49.564 | 53.477 | 48.192 | 15.951 | 20.261 | 10.954 | 6.236 | 23.192 | 27.347 | 36.887 | 0 | 0 | 3253 | 3253 | 371 | 2020 | hydro | TRUE
54124 | N | . | Pittsfield Hydro | KEI (Maine) Power Management (II) LLC | 56837 | ME | NEW | NPCC |  | 22 | 2 | NAICS-22 Non-Cogen | HY | WAT | HYC | ISNE | A |  | 0 | 0 | 0 | 0 | 0 | 0 | 0 | 0 | 0 | 0 | 0 | 0 | 0 | 0 | 0 | 0 | 0 | 0 | 0 | 0 | 0 | 0 | 0 | 0 | 0 | 0 | 0 | 0 | 0 | 0 | 0 | 0 | 0 | 0 | 0 | 0 | 3343 | 2850 | 3889 | 4196 | 3781 | 1251 | 1590 | 859 | 489 | 1820 | 2146 | 2894 | 3343 | 2850 | 3889 | 4196 | 3781 | 1251 | 1590 | 859 | 489 | 1820 | 2146 | 2894 | 381.371 | 325.027 | 443.541 | 478.556 | 431.264 | 142.743 | 181.308 | 98.026 | 55.802 | 207.542 | 244.725 | 330.095 | 0 | 0 | 29108 | 29108 | 3320 | 2020 | hydro | TRUE
54131 | Y | . | Fortistar North Tonawanda | North American Energy Services | 50136 | NY | MAT | NPCC |  | 22 | 3 | NAICS-22 Cogen | CA | DFO | DFO | NYIS | AM | barrels | 0 | 0 | 0 | 0 | 0 | 0 | 0 | 0 | 0 | 0 | 0 | 0 | 0 | 0 | 0 | 0 | 0 | 0 | 0 | 0 | 0 | 0 | 0 | 0 | 0 | 0 | 0 | 0 | 0 | 0 | 0 | 0 | 0 | 0 | 0 | 0 | 0 | 0 | 0 | 0 | 0 | 0 | 0 | 0 | 0 | 0 | 0 | 0 | 0 | 0 | 0 | 0 | 0 | 0 | 0 | 0 | 0 | 0 | 0 | 0 | 0 | 0 | 0 | 0 | 0 | 0 | 0 | 0 | 0 | 0 | 0 | 0 | 0 | 0 | 0 | 0 | 0 | 2020 | petroleum | TRUE
54131 | Y | . | Fortistar North Tonawanda | North American Energy Services | 50136 | NY | MAT | NPCC |  | 22 | 3 | NAICS-22 Cogen | CA | NG | NG | NYIS | AM | mcf | 0 | 0 | 0 | 0 | 0 | 0 | 0 | 0 | 0 | 0 | 0 | 0 | 0 | 0 | 0 | 0 | 0 | 0 | 0 | 0 | 0 | 0 | 0 | 0 | 0 | 0 | 0 | 0 | 0 | 0 | 0 | 0 | 0 | 0 | 0 | 0 | 0 | 0 | 0 | 0 | 0 | 0 | 0 | 0 | 0 | 0 | 0 | 0 | 0 | 0 | 0 | 0 | 0 | 0 | 0 | 0 | 0 | 0 | 0 | 0 | 0 | 0 | 0 | 0 | 0 | 0 | 4617.2 | 1118.41 | 0 | 0 | 0 | 0 | 0 | 0 | 0 | 0 | 5735.61 | 2020 | natural gas nonpeaker | TRUE
54131 | Y | . | Fortistar North Tonawanda | North American Energy Services | 50136 | NY | MAT | NPCC |  | 22 | 3 | NAICS-22 Cogen | CT | DFO | DFO | NYIS | AM | barrels | 0 | 0 | 0 | 0 | 0 | 0 | 0 | 0 | 0 | 0 | 0 | 0 | 0 | 0 | 0 | 0 | 0 | 0 | 0 | 0 | 0 | 0 | 0 | 0 | 0 | 0 | 0 | 0 | 0 | 0 | 0 | 0 | 0 | 0 | 0 | 0 | 0 | 0 | 0 | 0 | 0 | 0 | 0 | 0 | 0 | 0 | 0 | 0 | 0 | 0 | 0 | 0 | 0 | 0 | 0 | 0 | 0 | 0 | 0 | 0 | 0 | 0 | 0 | 0 | 0 | 0 | 0 | 0 | 0 | 0 | 0 | 0 | 0 | 0 | 0 | 0 | 0 | 2020 | petroleum | TRUE
54131 | Y | . | Fortistar North Tonawanda | North American Energy Services | 50136 | NY | MAT | NPCC |  | 22 | 3 | NAICS-22 Cogen | CT | NG | NG | NYIS | AM | mcf | 0 | 0 | 0 | 0 | 0 | 5966 | 120854 | 36363 | 0 | 0 | 0 | 0 | 0 | 0 | 0 | 0 | 0 | 4869 | 120854 | 30736 | 0 | 0 | 0 | 0 | 0 | 0 | 0 | 0 | 0 | 1.006 | 1.006 | 1.006 | 0 | 0 | 0 | 0 | 0 | 0 | 0 | 0 | 0 | 6002 | 121579 | 36581 | 0 | 0 | 0 | 0 | 0 | 0 | 0 | 0 | 0 | 4898 | 121579 | 30920 | 0 | 0 | 0 | 0 | 0 | 0 | 0 | 0 | 0 | 0 | 11301.47 | 2837.25 | 0 | 0 | 0 | 0 | 163183 | 156459 | 164162 | 157397 | 14138.72 | 2020 | natural gas nonpeaker | TRUE
54134 | N | . | Great Lakes Hydro America - ME | Great Lakes Hydro America LLC | 7595 | ME | NEW | NPCC |  | 22 | 2 | NAICS-22 Non-Cogen | BA | MWH | OTH | ISNE | A | megawatthours | . | . | . | . | . | . | . | . | . | . | . | 0 | . | . | . | . | . | . | . | . | . | . | . | 0 | . | . | . | . | . | . | . | . | . | . | . | 0 | . | . | . | . | . | . | . | . | . | . | . | 0 | . | . | . | . | . | . | . | . | . | . | . | 0 | . | . | . | . | . | . | . | . | . | . | . | 0 | 0 | 0 | 0 | 0 | 0 | 2020 | other | TRUE
54134 | N | . | Great Lakes Hydro America - ME | Great Lakes Hydro America LLC | 7595 | ME | NEW | NPCC |  | 22 | 2 | NAICS-22 Non-Cogen | HY | WAT | HYC | ISNE | A |  | 0 | 0 | 0 | 0 | 0 | 0 | 0 | 0 | 0 | 0 | 0 | 0 | 0 | 0 | 0 | 0 | 0 | 0 | 0 | 0 | 0 | 0 | 0 | 0 | 0 | 0 | 0 | 0 | 0 | 0 | 0 | 0 | 0 | 0 | 0 | 0 | 667186 | 568615 | 775949 | 837206 | 754472 | 249720 | 317188 | 171490 | 97622 | 363083 | 428133 | 577482 | 667186 | 568615 | 775949 | 837206 | 754472 | 249720 | 317188 | 171490 | 97622 | 363083 | 428133 | 577482 | 76101.925 | 64858.612 | 88507.966 | 95495.152 | 86058.124 | 28484.141 | 36179.781 | 19560.877 | 11135.152 | 41414.763 | 48834.592 | 65869.915 | 0 | 0 | 5808146 | 5808146 | 662501 | 2020 | hydro | TRUE
54142 | N | . | Hillcrest Pump Station | Denver City & County of | 5068 | CO | MTN | WECC |  | 22 | 2 | NAICS-22 Non-Cogen | HY | WAT | HYC | PSCO | A |  | 0 | 0 | 0 | 0 | 0 | 0 | 0 | 0 | 0 | 0 | 0 | 0 | 0 | 0 | 0 | 0 | 0 | 0 | 0 | 0 | 0 | 0 | 0 | 0 | 0 | 0 | 0 | 0 | 0 | 0 | 0 | 0 | 0 | 0 | 0 | 0 | 3431 | 3614 | 3759 | 4229 | 4811 | 4686 | 4748 | 4781 | 3472 | 3799 | 3703 | 3439 | 3431 | 3614 | 3759 | 4229 | 4811 | 4686 | 4748 | 4781 | 3472 | 3799 | 3703 | 3439 | 391.339 | 412.175 | 428.815 | 482.422 | 548.759 | 534.535 | 541.611 | 545.286 | 396.086 | 433.323 | 422.391 | 392.258 | 0 | 0 | 48472 | 48472 | 5529 | 2020 | hydro | TRUE
54148 | N | . | Hydro Kennebec Project | Hydro Kennebec LLC | 56597 | ME | NEW | NPCC |  | 22 | 2 | NAICS-22 Non-Cogen | HY | WAT | HYC | ISNE | A |  | 0 | 0 | 0 | 0 | 0 | 0 | 0 | 0 | 0 | 0 | 0 | 0 | 0 | 0 | 0 | 0 | 0 | 0 | 0 | 0 | 0 | 0 | 0 | 0 | 0 | 0 | 0 | 0 | 0 | 0 | 0 | 0 | 0 | 0 | 0 | 0 | 64694 | 55136 | 75241 | 81180 | 73158 | 24214 | 30756 | 16629 | 9466 | 35207 | 41514 | 55996 | 64694 | 55136 | 75241 | 81180 | 73158 | 24214 | 30756 | 16629 | 9466 | 35207 | 41514 | 55996 | 7379.29 | 6289.073 | 8582.254 | 9259.773 | 8344.703 | 2761.99 | 3508.205 | 1896.738 | 1079.73 | 4015.819 | 4735.29 | 6387.135 | 0 | 0 | 563191 | 563191 | 64240 | 2020 | hydro | TRUE
54149 | Y | . | Stony Brook Cogen Plant | Nissequoque Cogen Partners | 13587 | NY | MAT | NPCC |  | 22 | 3 | NAICS-22 Cogen | GT | DFO | DFO | NYIS | A | barrels | 1 | 1 | 1 | 1 | 2 | 1 | 1 | 0 | 1 | 1 | 2 | 2 | 1 | 1 | 1 | 0 | 1 | 0 | 1 | 0 | 1 | 0 | 1 | 1 | 5.88 | 5.88 | 5.88 | 5.88 | 5.88 | 5.88 | 5.88 | 0 | 5.88 | 5.88 | 5.88 | 5.88 | 6 | 6 | 6 | 6 | 12 | 6 | 6 | 0 | 6 | 6 | 12 | 12 | 5 | 4 | 3 | 2 | 5 | 2 | 3 | 0 | 4 | 2 | 5 | 6 | 0.952 | 0.713 | 0.604 | 0.429 | 0.907 | 0.376 | 0.625 | 0.253 | 0.658 | 0.376 | 0.91 | 1.067 | 14 | 8 | 84 | 41 | 7.87 | 2020 | petroleum | TRUE
54149 | Y | . | Stony Brook Cogen Plant | Nissequoque Cogen Partners | 13587 | NY | MAT | NPCC |  | 22 | 3 | NAICS-22 Cogen | GT | NG | NG | NYIS | A | mcf | 232547 | 218489 | 213891 | 152623 | 178339 | 283695 | 408492 | 363855 | 285511 | 213819 | 220415 | 224657 | 122989 | 115555 | 113123 | 80720 | 94321 | 150042 | 216045 | 192436 | 151002 | 113085 | 116574 | 118817 | 1.031 | 1.031 | 1.031 | 1.031 | 1.031 | 1.031 | 1.031 | 1.031 | 1.031 | 1.031 | 1.031 | 1.031 | 239756 | 225262 | 220522 | 157354 | 183868 | 292490 | 421155 | 375135 | 294362 | 220447 | 227248 | 231621 | 126802 | 119137 | 116630 | 83222 | 97245 | 154693 | 222742 | 198402 | 155683 | 116591 | 120188 | 122500 | 22921.116 | 21535.579 | 21082.395 | 15043.449 | 17578.152 | 27962.592 | 40263.389 | 35863.634 | 28141.631 | 21075.289 | 21725.427 | 22143.477 | 2996333 | 1584709 | 3089220 | 1633835 | 295336.13 | 2020 | natural gas peaker | TRUE
54201 | Y | . | Iowa State University | Iowa State University | 9434 | IA | WNC | MRO |  | 611 | 5 | Commercial NAICS Cogen | ST | BIT | COL | MISO | M | short tons | 5242 | 4910 | 4976 | 67 | 0 | 4224 | 4890 | 4116 | 5535 | 3324 | 4672 | 5415 | 1048 | 1020 | 1153 | 12 | 0 | 980 | 989 | 909 | 1327 | 682 | 1082 | 1168 | 22.86 | 22.984 | 22.572 | 22.99 | 0 | 22.734 | 22.768 | 23.066 | 22.61 | 22.53 | 22.98 | 23.03 | 119832 | 112851 | 112318 | 1540 | 0 | 96028 | 111336 | 94940 | 125146 | 74890 | 107363 | 124707 | 23965 | 23449 | 26017 | 270 | 0 | 22280 | 22511 | 20959 | 30007 | 15357 | 24863 | 26910 | 4284.551 | 4192.226 | 4651.416 | 48.218 | 0 | 3983.182 | 4024.622 | 3747.136 | 5364.671 | 2745.599 | 4444.98 | 4810.984 | 47371 | 10370 | 1080951 | 236588 | 42297.585 | 2020 | hard coal | FALSE
54201 | Y | . | Iowa State University | Iowa State University | 9434 | IA | WNC | MRO |  | 611 | 5 | Commercial NAICS Cogen | ST | DFO | DFO | MISO | M | barrels | 0 | 0 | 0 | 0 | 0 | 0 | 0 | 0 | 0 | 0 | 0 | 0 | 0 | 0 | 0 | 0 | 0 | 0 | 0 | 0 | 0 | 0 | 0 | 0 | 0 | 0 | 0 | 0 | 0 | 0 | 0 | 0 | 0 | 0 | 0 | 0 | 0 | 0 | 0 | 0 | 0 | 0 | 0 | 0 | 0 | 0 | 0 | 0 | 0 | 0 | 0 | 0 | 0 | 0 | 0 | 0 | 0 | 0 | 0 | 0 | 0 | 0 | 0 | 0 | 0 | 0 | 0 | 0 | 0 | 0 | 0 | 0 | 0 | 0 | 0 | 0 | 0 | 2020 | petroleum | FALSE
54201 | Y | . | Iowa State University | Iowa State University | 9434 | IA | WNC | MRO |  | 611 | 5 | Commercial NAICS Cogen | ST | NG | NG | MISO | M | mcf | 142938 | 126833 | 98201 | 138462 | 128561 | 97568 | 98439 | 105678 | 76044 | 124083 | 93966 | 105649 | 28587 | 26354 | 22748 | 24244 | 20250 | 22636 | 19904 | 23330 | 18233 | 25446 | 21760 | 22797 | 1.052 | 1.048 | 1.042 | 1.043 | 1.064 | 1.059 | 1.059 | 1.093 | 1.106 | 1.077 | 1.085 | 1.096 | 150371 | 132921 | 102325 | 144416 | 136789 | 103325 | 104247 | 115506 | 84105 | 133637 | 101953 | 115791 | 30073 | 27619 | 23703 | 25287 | 21546 | 23972 | 21078 | 25500 | 20166 | 27405 | 23610 | 24986 | 5376.449 | 4937.774 | 4237.584 | 4520.782 | 3852 | 4285.818 | 3768.378 | 4558.864 | 3605.329 | 4899.401 | 4221.02 | 4467.016 | 1336422 | 276289 | 1425386 | 294945 | 52730.415 | 2020 | natural gas peaker | FALSE
54203 | Y | . | Mississippi Baptist Medical Center | Mississippi Baptist Medical | 12704 | MS | ESC | SERC |  | 622 | 5 | Commercial NAICS Cogen | GT | NG | NG | MISO | M | mcf | 0 | 0 | 0 | 0 | 0 | 0 | 0 | 0 | 0 | 0 | 0 | 0 | 0 | 0 | 0 | 0 | 0 | 0 | 0 | 0 | 0 | 0 | 0 | 0 | 0 | 0 | 0 | 0 | 0 | 0 | 0 | 0 | 0 | 0 | 0 | 0 | 0 | 0 | 0 | 0 | 0 | 0 | 0 | 0 | 0 | 0 | 0 | 0 | 0 | 0 | 0 | 0 | 0 | 0 | 0 | 0 | 0 | 0 | 0 | 0 | 0 | 0 | 0 | 0 | 0 | 0 | 0 | 0 | 0 | 0 | 0 | 0 | 0 | 0 | 0 | 0 | 0 | 2020 | natural gas peaker | FALSE
54207 | Y | . | ArcelorMittal Warren | Cleveland ? Cliffs Warren | 56616 | OH | ENC | RFC |  | 3311 | 7 | Industrial NAICS Cogen | ST | BIT | COL | PJM | M | short tons | 0 | 0 | 0 | 0 | 0 | 0 | 0 | 0 | 0 | 0 | 0 | 0 | 0 | 0 | 0 | 0 | 0 | 0 | 0 | 0 | 0 | 0 | 0 | 0 | 0 | 0 | 0 | 0 | 0 | 0 | 0 | 0 | 0 | 0 | 0 | 0 | 0 | 0 | 0 | 0 | 0 | 0 | 0 | 0 | 0 | 0 | 0 | 0 | 0 | 0 | 0 | 0 | 0 | 0 | 0 | 0 | 0 | 0 | 0 | 0 | 0 | 0 | 0 | 0 | 0 | 0 | 0 | 0 | 0 | 0 | 0 | 0 | 0 | 0 | 0 | 0 | 0 | 2020 | hard coal | FALSE
54207 | Y | . | ArcelorMittal Warren | Cleveland ? Cliffs Warren | 56616 | OH | ENC | RFC |  | 3311 | 7 | Industrial NAICS Cogen | ST | NG | NG | PJM | M | mcf | 100256 | 86752 | 107382 | 118208 | 98637 | 91147 | 90296 | 88613 | 91479 | 115536 | 116185 | 107940 | 11159 | 9878 | 13225 | 12702 | 10249 | 10104 | 10979 | 10163 | 10344 | 14428 | 12521 | 12983 | 1.03 | 1.03 | 1.03 | 1.03 | 1.03 | 1.03 | 1.03 | 1.03 | 1.03 | 1.03 | 1.03 | 1.03 | 103264 | 89355 | 110603 | 121754 | 101596 | 93881 | 93005 | 91271 | 94223 | 119002 | 119671 | 111178 | 11494 | 10174 | 13622 | 13083 | 10556 | 10407 | 11308 | 10468 | 10654 | 14861 | 12897 | 13372 | 2210.947 | 1878.518 | 2603.293 | 2476.082 | 1656.19 | 1567.981 | 1638.109 | 1622.363 | 1477.399 | 2673.891 | 1839.013 | 1694.66 | 1212431 | 138735 | 1248803 | 142896 | 23338.446 | 2020 | natural gas peaker | FALSE
54207 | Y | . | ArcelorMittal Warren | Cleveland ? Cliffs Warren | 56616 | OH | ENC | RFC |  | 3311 | 7 | Industrial NAICS Cogen | ST | OG | OOG | PJM | M | mcf | 253537 | 243530 | 196374 | 188331 | 193383 | 185160 | 182742 | 190709 | 192846 | 202298 | 246540 | 251198 | 28219 | 27728 | 24187 | 20238 | 20094 | 20525 | 22219 | 21874 | 21806 | 25262 | 26570 | 30213 | 0.53 | 0.53 | 0.53 | 0.53 | 0.53 | 0.53 | 0.53 | 0.53 | 0.53 | 0.53 | 0.53 | 0.53 | 134375 | 129071 | 104078 | 99815 | 102493 | 98135 | 96853 | 101076 | 102208 | 107218 | 130666 | 133135 | 14956 | 14696 | 12819 | 10726 | 10650 | 10878 | 11776 | 11593 | 11557 | 13389 | 14082 | 16013 | 2877.053 | 2713.482 | 2449.707 | 2029.918 | 1670.81 | 1639.019 | 1705.891 | 1796.637 | 1602.601 | 2409.109 | 2007.987 | 2029.34 | 2526648 | 288935 | 1339123 | 153135 | 24931.554 | 2020 | other | FALSE
54207 | Y | . | ArcelorMittal Warren | Cleveland ? Cliffs Warren | 56616 | OH | ENC | RFC |  | 3311 | 7 | Industrial NAICS Cogen | ST | WC | WOC | PJM | M | short tons | 0 | 0 | 0 | 0 | 0 | 0 | 0 | 0 | 0 | 0 | 0 | 0 | 0 | 0 | 0 | 0 | 0 | 0 | 0 | 0 | 0 | 0 | 0 | 0 | 0 | 0 | 0 | 0 | 0 | 0 | 0 | 0 | 0 | 0 | 0 | 0 | 0 | 0 | 0 | 0 | 0 | 0 | 0 | 0 | 0 | 0 | 0 | 0 | 0 | 0 | 0 | 0 | 0 | 0 | 0 | 0 | 0 | 0 | 0 | 0 | 0 | 0 | 0 | 0 | 0 | 0 | 0 | 0 | 0 | 0 | 0 | 0 | 0 | 0 | 0 | 0 | 0 | 2020 | hard coal | FALSE
54210 | Y | . | American Crystal Sugar Hillsboro | American Crystal Sugar Co | 491 | ND | WNC | MRO |  | 311 | 7 | Industrial NAICS Cogen | ST | SUB | COL | MISO | AM | short tons | 15014 | 6262 | 1217 | 90 | 0 | 2913 | 4467 | 15845 | 17040 | 17491 | 17809 | 17690 | 2597 | 1354 | 0 | 0 | 0 | 0 | 123 | 2542 | 3019 | 2902 | 2866 | 2932 | 18.9 | 18.9 | 18.9 | 18.9 | 0 | 18.9 | 18.9 | 18.9 | 18.9 | 18.9 | 18.9 | 18.9 | 283765 | 118352 | 23001 | 1701 | 0 | 55056 | 84426 | 299471 | 322056 | 330580 | 336590 | 334341 | 49087 | 25596 | 0 | 0 | 0 | 0 | 2320 | 48041 | 57066 | 54848 | 54160 | 55411 | 8632 | 4501 | 0 | 0 | 0 | 0 | 408 | 8448 | 10035 | 9645 | 9524 | 9744 | 115838 | 18335 | 2189339 | 346529 | 60937 | 2020 | hard coal | FALSE
54211 | Y | . | American Crystal Sugar Moorhead | American Crystal Sugar Co | 491 | MN | WNC | MRO |  | 311 | 7 | Industrial NAICS Cogen | ST | SUB | COL | SWPP | A | short tons | 6289 | 5551 | 4692 | 3784 | 4267 | 5035 | 7123 | 6957 | 5461 | 5300 | 5209 | 6441 | 745 | 657 | 556 | 448 | 505 | 596 | 844 | 824 | 647 | 628 | 617 | 763 | 18.9 | 18.9 | 18.9 | 18.9 | 18.9 | 18.9 | 18.9 | 18.9 | 18.9 | 18.9 | 18.9 | 18.9 | 118862 | 104914 | 88679 | 71518 | 80646 | 95162 | 134625 | 131487 | 103213 | 100170 | 98450 | 121735 | 14078 | 12426 | 10503 | 8471 | 9553 | 11272 | 15946 | 15575 | 12225 | 11866 | 11660 | 14420 | 2475.67 | 2185.163 | 1846.96 | 1489.684 | 1679.829 | 1982.165 | 2804.075 | 2738.916 | 2149.76 | 2086.604 | 2050.463 | 2535.711 | 66109 | 7830 | 1249461 | 147995 | 26025 | 2020 | hard coal | FALSE
54212 | Y | . | American Crystal Sugar Crookston | American Crystal Sugar Co | 491 | MN | WNC | MRO |  | 311 | 7 | Industrial NAICS Cogen | ST | SUB | COL | MISO | A | short tons | 6970 | 6153 | 5201 | 4195 | 4730 | 5582 | 7896 | 7713 | 6054 | 5876 | 5774 | 7140 | 851 | 751 | 635 | 512 | 578 | 681 | 964 | 942 | 739 | 717 | 705 | 872 | 18.9 | 18.9 | 18.9 | 18.9 | 18.9 | 18.9 | 18.9 | 18.9 | 18.9 | 18.9 | 18.9 | 18.9 | 131733 | 116292 | 98299 | 79286 | 89397 | 105500 | 149234 | 145776 | 114421 | 111056 | 109129 | 134946 | 16086 | 14198 | 12001 | 9679 | 10915 | 12879 | 18220 | 17796 | 13968 | 13558 | 13323 | 16476 | 2828.683 | 2496.753 | 2110.325 | 1702.103 | 1919.362 | 2264.809 | 3203.919 | 3129.469 | 2456.302 | 2384.141 | 2342.847 | 2897.287 | 73284 | 8947 | 1385069 | 169099 | 29736 | 2020 | hard coal | FALSE
54213 | Y | . | American Crystal Sugar Drayton | American Crystal Sugar Co | 491 | ND | WNC | MRO |  | 311 | 7 | Industrial NAICS Cogen | ST | SUB | COL | MISO | A | short tons | 9694 | 8921 | 7740 | 6477 | 6506 | 7375 | 8913 | 9476 | 7620 | 7897 | 7814 | 8586 | 1068 | 982 | 852 | 713 | 717 | 812 | 982 | 1044 | 839 | 870 | 861 | 946 | 18.9 | 18.9 | 18.9 | 18.9 | 18.9 | 18.9 | 18.9 | 18.9 | 18.9 | 18.9 | 18.9 | 18.9 | 183217 | 168607 | 146286 | 122415 | 122963 | 139388 | 168456 | 179096 | 144018 | 149253 | 147685 | 162275 | 20179 | 18569 | 16110 | 13481 | 13543 | 15350 | 18553 | 19723 | 15861 | 16438 | 16265 | 17872 | 3548.42 | 3265.295 | 2832.99 | 2370.671 | 2381.53 | 2699.383 | 3262.568 | 3468.362 | 2789.184 | 2890.537 | 2860.263 | 3142.797 | 97019 | 10686 | 1833659 | 201944 | 35512 | 2020 | hard coal | FALSE
54214 | Y | . | American Crystal Sugar East Grand Forks | American Crystal Sugar Co | 491 | MN | WNC | MRO |  | 311 | 7 | Industrial NAICS Cogen | ST | SUB | COL | MISO | A | short tons | 13039 | 11510 | 9728 | 7847 | 8848 | 10441 | 14770 | 14427 | 11323 | 10991 | 10800 | 13356 | 801 | 707 | 598 | 482 | 544 | 642 | 908 | 887 | 696 | 675 | 664 | 821 | 18.9 | 18.9 | 18.9 | 18.9 | 18.9 | 18.9 | 18.9 | 18.9 | 18.9 | 18.9 | 18.9 | 18.9 | 246437 | 217539 | 183859 | 148308 | 167227 | 197335 | 279153 | 272670 | 214005 | 207730 | 204120 | 252428 | 15147 | 13369 | 11300 | 9114 | 10278 | 12127 | 17156 | 16757 | 13153 | 12766 | 12545 | 15514 | 2663.544 | 2350.992 | 1987.124 | 1602.734 | 1807.308 | 2132.588 | 3016.873 | 2946.769 | 2312.902 | 2244.954 | 2206.07 | 2728.142 | 137080 | 8425 | 2590811 | 159226 | 28000 | 2020 | hard coal | FALSE
54216 | Y | . | U S Alliance Coosa Pines | Bowater Newport Coosa Pines Op | 2053 | AL | ESC | SERC |  | 322 | 7 | Industrial NAICS Cogen | ST | BIT | COL | SOCO | A | short tons | 0 | 0 | 0 | 0 | 0 | 0 | 0 | 0 | 0 | 0 | 0 | 0 | 0 | 0 | 0 | 0 | 0 | 0 | 0 | 0 | 0 | 0 | 0 | 0 | 0 | 0 | 0 | 0 | 0 | 0 | 0 | 0 | 0 | 0 | 0 | 0 | 0 | 0 | 0 | 0 | 0 | 0 | 0 | 0 | 0 | 0 | 0 | 0 | 0 | 0 | 0 | 0 | 0 | 0 | 0 | 0 | 0 | 0 | 0 | 0 | 0 | 0 | 0 | 0 | 0 | 0 | 0 | 0 | 0 | 0 | 0 | 0 | 0 | 0 | 0 | 0 | 0 | 2020 | hard coal | FALSE
54216 | Y | . | U S Alliance Coosa Pines | Bowater Newport Coosa Pines Op | 2053 | AL | ESC | SERC |  | 322 | 7 | Industrial NAICS Cogen | ST | BLQ | WWW | SOCO | AM | short tons | 41387 | 46470 | 48248 | 48392 | 49159 | 45804 | 50120 | 27759 | 51135 | 48625 | 46746 | 50021 | 2505 | 2843 | 3036 | 2847 | 3016 | 2729 | 3049 | 1780 | 3279 | 3135 | 3101 | 3016 | 12.3 | 12.3 | 12.3 | 12.3 | 12.3 | 12.3 | 12.3 | 12.3 | 12.3 | 12.3 | 12.3 | 12.3 | 509060 | 571581 | 593450 | 595222 | 604656 | 563389 | 616476 | 341436 | 628961 | 598088 | 574976 | 615258 | 30814 | 34963 | 37346 | 35015 | 37095 | 33570 | 37501 | 21897 | 40330 | 38562 | 38144 | 37095 | 7766.733 | 8812.508 | 9413.132 | 8825.674 | 9349.821 | 8461.258 | 9452.064 | 5519.215 | 10165.115 | 9719.554 | 9614.312 | 9349.757 | 553866 | 34336 | 6812553 | 422332 | 106449.14 | 2020 | biomass | FALSE
54216 | Y | . | U S Alliance Coosa Pines | Bowater Newport Coosa Pines Op | 2053 | AL | ESC | SERC |  | 322 | 7 | Industrial NAICS Cogen | ST | DFO | DFO | SOCO | AM | barrels | 0 | 0 | 0 | 0 | 0 | 0 | 0 | 0 | 0 | 0 | 0 | 0 | 0 | 0 | 0 | 0 | 0 | 0 | 0 | 0 | 0 | 0 | 0 | 0 | 0 | 0 | 0 | 0 | 0 | 0 | 0 | 0 | 0 | 0 | 0 | 0 | 0 | 0 | 0 | 0 | 0 | 0 | 0 | 0 | 0 | 0 | 0 | 0 | 0 | 0 | 0 | 0 | 0 | 0 | 0 | 0 | 0 | 0 | 0 | 0 | 0 | 0 | 0 | 0 | 0 | 0 | 0 | 0 | 0 | 0 | 0 | 0 | 0 | 0 | 0 | 0 | 0 | 2020 | petroleum | FALSE
54216 | Y | . | U S Alliance Coosa Pines | Bowater Newport Coosa Pines Op | 2053 | AL | ESC | SERC |  | 322 | 7 | Industrial NAICS Cogen | ST | NG | NG | SOCO | AM | mcf | 299361 | 261759 | 255753 | 235243 | 257109 | 209780 | 207286 | 180426 | 203312 | 230977 | 244060 | 277865 | 18120 | 16012 | 16095 | 13838 | 15774 | 12500 | 12609 | 11571 | 13036 | 14892 | 16191 | 16753 | 1.021 | 1.021 | 1.021 | 1.021 | 1.021 | 1.021 | 1.021 | 1.021 | 1.021 | 1.021 | 1.021 | 1.021 | 305648 | 267256 | 261124 | 240183 | 262508 | 214185 | 211639 | 184215 | 207582 | 235828 | 249185 | 283700 | 18501 | 16348 | 16433 | 14129 | 16105 | 12762 | 12874 | 11814 | 13310 | 15205 | 16531 | 17105 | 4663.267 | 4120.492 | 4141.868 | 3561.326 | 4059.179 | 3216.742 | 3244.936 | 2977.785 | 3354.885 | 3832.446 | 4166.688 | 4311.243 | 2862931 | 177391 | 2923053 | 181117 | 45650.857 | 2020 | natural gas peaker | FALSE
54224 | Y | . | Franklin Heating Station | Franklin Heating Station | 6738 | MN | WNC | MRO |  | 622 | 5 | Commercial NAICS Cogen | IC | DFO | DFO | MISO | M | barrels | 40 | 56 | 64 | 32 | 45 | 42 | 52 | 45 | 31 | 64 | 41 | 83 | 19 | 26 | 29 | 14 | 20 | 19 | 24 | 19 | 14 | 27 | 18 | 38 | 5.8 | 5.8 | 5.8 | 5.8 | 5.8 | 5.8 | 5.8 | 5.8 | 5.8 | 5.8 | 5.8 | 5.8 | 232 | 325 | 371 | 186 | 261 | 244 | 302 | 261 | 180 | 371 | 238 | 481 | 108 | 148 | 166 | 83 | 116 | 112 | 137 | 113 | 84 | 154 | 105 | 219 | 24.241 | 33.058 | 37.187 | 18.538 | 26.034 | 25.076 | 30.633 | 25.378 | 18.758 | 34.502 | 23.461 | 48.97 | 595 | 267 | 3452 | 1545 | 345.836 | 2020 | petroleum | FALSE
54224 | Y | . | Franklin Heating Station | Franklin Heating Station | 6738 | MN | WNC | MRO |  | 622 | 5 | Commercial NAICS Cogen | IC | NG | NG | MISO | M | mcf | 40 | 147 | 69 | 148 | 132 | 42 | 94 | 122 | 102 | 40 | 90 | 87 | 19 | 67 | 31 | 66 | 59 | 19 | 43 | 53 | 48 | 17 | 40 | 40 | 1 | 1 | 1 | 1 | 1 | 1 | 1 | 1 | 1 | 1 | 1 | 1 | 40 | 147 | 69 | 148 | 132 | 42 | 94 | 122 | 102 | 40 | 90 | 87 | 19 | 67 | 31 | 66 | 59 | 19 | 43 | 53 | 48 | 17 | 40 | 40 | 4.179 | 14.962 | 6.913 | 14.782 | 13.166 | 4.324 | 9.547 | 11.862 | 10.642 | 3.718 | 8.879 | 8.85 | 1113 | 502 | 1113 | 502 | 111.824 | 2020 | natural gas peaker | FALSE
54224 | Y | . | Franklin Heating Station | Franklin Heating Station | 6738 | MN | WNC | MRO |  | 622 | 5 | Commercial NAICS Cogen | ST | DFO | DFO | MISO | M | barrels | 0 | 35 | 0 | 0 | 0 | 0 | 0 | 0 | 0 | 0 | 18 | 249 | 0 | 6 | 0 | 0 | 0 | 0 | 0 | 0 | 0 | 0 | 4 | 47 | 0 | 5.8 | 0 | 0 | 0 | 0 | 0 | 0 | 0 | 0 | 5.8 | 5.8 | 0 | 203 | 0 | 0 | 0 | 0 | 0 | 0 | 0 | 0 | 104 | 1444 | 0 | 35 | 0 | 0 | 0 | 0 | 0 | 0 | 0 | 0 | 21 | 272 | 0 | 7.702 | 0 | 0 | 0 | 0 | 0 | 0 | 0 | 0 | 4.586 | 59.801 | 302 | 57 | 1751 | 328 | 72.089 | 2020 | petroleum | FALSE
54224 | Y | . | Franklin Heating Station | Franklin Heating Station | 6738 | MN | WNC | MRO |  | 622 | 5 | Commercial NAICS Cogen | ST | NG | NG | MISO | M | mcf | 88698 | 104427 | 75554 | 47187 | 86406 | 118459 | 138972 | 119441 | 89761 | 79870 | 90077 | 103960 | 14518 | 18049 | 12038 | 7537 | 14164 | 19396 | 22230 | 20227 | 15008 | 15398 | 18023 | 19609 | 1 | 1 | 1 | 1 | 1 | 1 | 1 | 1 | 1 | 1 | 1 | 1 | 88698 | 104427 | 75554 | 47187 | 86406 | 118459 | 138972 | 119441 | 89761 | 79870 | 90077 | 103960 | 14518 | 18049 | 12038 | 7537 | 14164 | 19396 | 22230 | 20227 | 15008 | 15398 | 18023 | 19609 | 3187.236 | 3962.178 | 2642.746 | 1654.597 | 3109.451 | 4257.97 | 4880.244 | 4440.427 | 3294.79 | 3380.257 | 3956.652 | 4304.762 | 1142812 | 196197 | 1142812 | 196197 | 43071.31 | 2020 | natural gas peaker | FALSE
54224 | Y | . | Franklin Heating Station | Franklin Heating Station | 6738 | MN | WNC | MRO |  | 622 | 5 | Commercial NAICS Cogen | ST | PUR | OTH | MISO | M |  | 0 | 0 | 0 | 0 | 0 | 0 | 0 | 0 | 0 | 0 | 0 | 0 | 0 | 0 | 0 | 0 | 0 | 0 | 0 | 0 | 0 | 0 | 0 | 0 | 0 | 0 | 0 | 0 | 0 | 0 | 0 | 0 | 0 | 0 | 0 | 0 | 16602 | 16594 | 14018 | 17040 | 13630 | 14388 | 18328 | 18421 | 15685 | 14944 | 8857 | 19069 | 16602 | 16594 | 14018 | 17040 | 13630 | 14388 | 18328 | 18421 | 15685 | 14944 | 8857 | 19069 | 1893.712 | 1892.751 | 1598.9 | 1943.647 | 1554.726 | 1641.153 | 2090.573 | 2101.136 | 1789.039 | 1704.533 | 1010.236 | 2175.08 | 0 | 0 | 187576 | 187576 | 21395.486 | 2020 | other | FALSE
54224 | Y | . | Franklin Heating Station | Franklin Heating Station | 6738 | MN | WNC | MRO |  | 622 | 5 | Commercial NAICS Cogen | ST | RFO | RFO | MISO | M | barrels | 0 | 0 | 0 | 0 | 0 | 0 | 0 | 0 | 0 | 0 | 0 | 0 | 0 | 0 | 0 | 0 | 0 | 0 | 0 | 0 | 0 | 0 | 0 | 0 | 0 | 0 | 0 | 0 | 0 | 0 | 0 | 0 | 0 | 0 | 0 | 0 | 0 | 0 | 0 | 0 | 0 | 0 | 0 | 0 | 0 | 0 | 0 | 0 | 0 | 0 | 0 | 0 | 0 | 0 | 0 | 0 | 0 | 0 | 0 | 0 | 0 | 0 | 0 | 0 | 0 | 0 | 0 | 0 | 0 | 0 | 0 | 0 | 0 | 0 | 0 | 0 | 0 | 2020 | petroleum | FALSE
54225 | Y | . | Gillette SBMC | The Gillette Company | 7209 | MA | NEW | NPCC |  | 332 | 7 | Industrial NAICS Cogen | GT | DFO | DFO | ISNE | M | barrels | 0 | 0 | 0 | 245 | 0 | 0 | 0 | 0 | 0 | 0 | 179 | 689 | 0 | 0 | 0 | 67 | 0 | 0 | 0 | 0 | 0 | 0 | 51 | 187 | 0 | 0 | 0 | 5.88 | 0 | 0 | 0 | 0 | 0 | 0 | 5.88 | 5.88 | 0 | 0 | 0 | 1441 | 0 | 0 | 0 | 0 | 0 | 0 | 1053 | 4051 | 0 | 0 | 0 | 395 | 0 | 0 | 0 | 0 | 0 | 0 | 301 | 1098 | 0 | 0 | 0 | 96.015 | 0 | 0 | 0 | 0 | 0 | 0 | 73.271 | 267.049 | 1113 | 305 | 6545 | 1794 | 436.335 | 2020 | petroleum | FALSE
54225 | Y | . | Gillette SBMC | The Gillette Company | 7209 | MA | NEW | NPCC |  | 332 | 7 | Industrial NAICS Cogen | GT | NG | NG | ISNE | M | mcf | 64493 | 65639 | 66641 | 61795 | 62979 | 73520 | 80680 | 86283 | 78075 | 75879 | 52019 | 62452 | 17608 | 18092 | 18374 | 16931 | 17036 | 20187 | 20538 | 20788 | 20296 | 20993 | 14886 | 16923 | 1.02 | 1.02 | 1.02 | 1.02 | 1.02 | 1.02 | 1.02 | 1.02 | 1.02 | 1.02 | 1.02 | 1.02 | 65783 | 66952 | 67974 | 63031 | 64239 | 74990 | 82294 | 88009 | 79637 | 77397 | 53059 | 63701 | 17960 | 18454 | 18741 | 17270 | 17377 | 20591 | 20949 | 21204 | 20702 | 21413 | 15184 | 17261 | 4369 | 4489 | 4559 | 4200.985 | 4227 | 5009 | 5096 | 5158 | 5036 | 5209 | 3693.729 | 4198.951 | 830455 | 222652 | 847066 | 227106 | 55245.665 | 2020 | natural gas peaker | FALSE
54225 | Y | . | Gillette SBMC | The Gillette Company | 7209 | MA | NEW | NPCC |  | 332 | 7 | Industrial NAICS Cogen | GT | RFO | RFO | ISNE | M | barrels | 0 | 0 | 0 | 0 | 0 | 0 | 0 | 0 | 0 | 0 | 0 | 0 | 0 | 0 | 0 | 0 | 0 | 0 | 0 | 0 | 0 | 0 | 0 | 0 | 0 | 0 | 0 | 0 | 0 | 0 | 0 | 0 | 0 | 0 | 0 | 0 | 0 | 0 | 0 | 0 | 0 | 0 | 0 | 0 | 0 | 0 | 0 | 0 | 0 | 0 | 0 | 0 | 0 | 0 | 0 | 0 | 0 | 0 | 0 | 0 | 0 | 0 | 0 | 0 | 0 | 0 | 0 | 0 | 0 | 0 | 0 | 0 | 0 | 0 | 0 | 0 | 0 | 2020 | petroleum | FALSE
54225 | Y | . | Gillette SBMC | The Gillette Company | 7209 | MA | NEW | NPCC |  | 332 | 7 | Industrial NAICS Cogen | IC | DFO | DFO | ISNE | M | barrels | 0 | 0 | 0 | 0 | 0 | 0 | 0 | 0 | 0 | 0 | 0 | 0 | 0 | 0 | 0 | 0 | 0 | 0 | 0 | 0 | 0 | 0 | 0 | 0 | 0 | 0 | 0 | 0 | 0 | 0 | 0 | 0 | 0 | 0 | 0 | 0 | 0 | 0 | 0 | 0 | 0 | 0 | 0 | 0 | 0 | 0 | 0 | 0 | 0 | 0 | 0 | 0 | 0 | 0 | 0 | 0 | 0 | 0 | 0 | 0 | 0 | 0 | 0 | 0 | 0 | 0 | 0 | 0 | 0 | 0 | 0 | 0 | 0 | 0 | 0 | 0 | 0 | 2020 | petroleum | FALSE
54225 | Y | . | Gillette SBMC | The Gillette Company | 7209 | MA | NEW | NPCC |  | 332 | 7 | Industrial NAICS Cogen | ST | DFO | DFO | ISNE | M | barrels | 0 | 0 | 0 | 0 | 0 | 0 | 0 | 0 | 0 | 0 | 0 | 0 | 0 | 0 | 0 | 0 | 0 | 0 | 0 | 0 | 0 | 0 | 0 | 0 | 0 | 0 | 0 | 0 | 0 | 0 | 0 | 0 | 0 | 0 | 0 | 0 | 0 | 0 | 0 | 0 | 0 | 0 | 0 | 0 | 0 | 0 | 0 | 0 | 0 | 0 | 0 | 0 | 0 | 0 | 0 | 0 | 0 | 0 | 0 | 0 | 0 | 0 | 0 | 0 | 0 | 0 | 0 | 0 | 0 | 0 | 0 | 0 | 0 | 0 | 0 | 0 | 0 | 2020 | petroleum | FALSE
54225 | Y | . | Gillette SBMC | The Gillette Company | 7209 | MA | NEW | NPCC |  | 332 | 7 | Industrial NAICS Cogen | ST | NG | NG | ISNE | M | mcf | 0 | 0 | 0 | 0 | 0 | 0 | 0 | 0 | 0 | 0 | 0 | 0 | 0 | 0 | 0 | 0 | 0 | 0 | 0 | 0 | 0 | 0 | 0 | 0 | 0 | 0 | 0 | 0 | 0 | 0 | 0 | 0 | 0 | 0 | 0 | 0 | 0 | 0 | 0 | 0 | 0 | 0 | 0 | 0 | 0 | 0 | 0 | 0 | 0 | 0 | 0 | 0 | 0 | 0 | 0 | 0 | 0 | 0 | 0 | 0 | 935 | 829 | 971 | 928 | 943 | 1086 | 1484 | 1942 | 1544 | 1225 | 614 | 638 | 0 | 0 | 0 | 0 | 13139 | 2020 | natural gas peaker | FALSE
54228 | Y | . | Erving Paper Mills | Erving Paper Mills Inc | 5989 | MA | NEW | NPCC |  | 322122 | 7 | Industrial NAICS Cogen | GT | DFO | DFO | ISNE | M | barrels | 210 | 6 | 115 | 211 | 15 | 0 | 136 | 0 | 3 | 0 | 21 | 399 | 75 | 2 | 41 | 74 | 5 | 0 | 47 | 0 | 1 | 0 | 8 | 148 | 5.88 | 5.88 | 5.88 | 5.88 | 5.88 | 0 | 5.88 | 0 | 5.88 | 0 | 5.88 | 5.88 | 1235 | 35 | 676 | 1241 | 88 | 0 | 800 | 0 | 18 | 0 | 123 | 2346 | 440 | 11 | 241 | 437 | 31 | 0 | 279 | 0 | 6 | 0 | 46 | 870 | 91.025 | 2.299 | 50.021 | 90.576 | 6.5 | 0 | 57.632 | 0 | 1.307 | 0 | 9.588 | 179.638 | 1116 | 401 | 6562 | 2361 | 488.586 | 2020 | petroleum | FALSE
54228 | Y | . | Erving Paper Mills | Erving Paper Mills Inc | 5989 | MA | NEW | NPCC |  | 322122 | 7 | Industrial NAICS Cogen | GT | NG | NG | ISNE | M | mcf | 46353 | 49964 | 47733 | 44674 | 42043 | 44202 | 40147 | 40793 | 30771 | 40189 | 39298 | 39747 | 16522 | 15740 | 17024 | 15721 | 14949 | 16074 | 14009 | 14340 | 11057 | 14700 | 14747 | 14741 | 1 | 1 | 1 | 1 | 1 | 1 | 1 | 1 | 1 | 1 | 1 | 1 | 46353 | 49964 | 47733 | 44674 | 42043 | 44202 | 40147 | 40793 | 30771 | 40189 | 39298 | 39747 | 16522 | 15740 | 17024 | 15721 | 14949 | 16074 | 14009 | 14340 | 11057 | 14700 | 14747 | 14741 | 3416.975 | 3255.701 | 3530.979 | 3261.424 | 3098.5 | 3310 | 2893.368 | 2963 | 2279.693 | 3038 | 3051.412 | 3043.362 | 505914 | 179624 | 505914 | 179624 | 37142.414 | 2020 | natural gas peaker | FALSE
54228 | Y | . | Erving Paper Mills | Erving Paper Mills Inc | 5989 | MA | NEW | NPCC |  | 322122 | 7 | Industrial NAICS Cogen | ST | NG | NG | ISNE | M | mcf | 0 | 0 | 0 | . | . | . | 0 | . | 0 | 0 | 0 | 0 | 0 | 0 | 0 | . | . | . | 0 | . | 0 | 0 | 0 | 0 | 0 | 0 | 0 | . | . | . | 0 | . | 0 | 0 | 0 | 0 | 0 | 0 | 0 | . | . | . | 0 | . | 0 | 0 | 0 | 0 | 0 | 0 | 0 | . | . | . | 0 | . | 0 | 0 | 0 | 0 | 228.92 | 209.52 | 202.73 | . | . | . | 100.88 | . | 132.89 | 193.03 | 202.73 | 242.5 | 0 | 0 | 0 | 0 | 1513.2 | 2020 | natural gas peaker | FALSE
54228 | Y | . | Erving Paper Mills | Erving Paper Mills Inc | 5989 | MA | NEW | NPCC |  | 322122 | 7 | Industrial NAICS Cogen | ST | OTH | OTH | ISNE | M |  | 0 | 0 | 0 | . | . | . | 0 | . | 0 | 0 | 0 | 0 | 0 | 0 | 0 | . | . | . | 0 | . | 0 | 0 | 0 | 0 | 0 | 0 | 0 | . | . | . | 0 | . | 0 | 0 | 0 | 0 | 0 | 0 | 0 | . | . | . | 0 | . | 0 | 0 | 0 | 0 | 0 | 0 | 0 | . | . | . | 0 | . | 0 | 0 | 0 | 0 | 0 | 0 | 0 | . | . | . | 0 | . | 0 | 0 | 0 | 0 | 0 | 0 | 0 | 0 | 0 | 2020 | other | FALSE
54236 | Y | . | Pfizer Groton Plant | Pfizer Inc | 14928 | CT | NEW | NPCC |  | 325 | 7 | Industrial NAICS Cogen | GT | DFO | DFO | ISNE | M | barrels | 0 | 0 | 0 | 0 | 0 | 0 | 0 | 0 | 0 | 0 | 0 | 8 | 0 | 0 | 0 | 0 | 0 | 0 | 0 | 0 | 0 | 0 | 0 | 3 | 0 | 0 | 0 | 0 | 0 | 0 | 0 | 0 | 0 | 0 | 0 | 5.82 | 0 | 0 | 0 | 0 | 0 | 0 | 0 | 0 | 0 | 0 | 0 | 47 | 0 | 0 | 0 | 0 | 0 | 0 | 0 | 0 | 0 | 0 | 0 | 15 | 0 | 0 | 0 | 0 | 0 | 0 | 0 | 0 | 0 | 0 | 0 | 3.311 | 8 | 3 | 47 | 15 | 3.311 | 2020 | petroleum | FALSE
54236 | Y | . | Pfizer Groton Plant | Pfizer Inc | 14928 | CT | NEW | NPCC |  | 325 | 7 | Industrial NAICS Cogen | GT | NG | NG | ISNE | M | mcf | 72864 | 55415 | 62642 | 60833 | 64039 | 61489 | 70290 | 76105 | 75086 | 66186 | 62054 | 38644 | 22605 | 17319 | 19759 | 19479 | 21800 | 21804 | 23816 | 26206 | 25949 | 22387 | 19549 | 12588 | 1.027 | 1.027 | 1.027 | 1.027 | 1.027 | 1.027 | 1.027 | 1.027 | 1.027 | 1.027 | 1.027 | 1.027 | 74831 | 56911 | 64333 | 62475 | 65768 | 63149 | 72188 | 78160 | 77113 | 67973 | 63729 | 39687 | 23215 | 17787 | 20292 | 20005 | 22389 | 22393 | 24459 | 26914 | 26650 | 22991 | 20077 | 12928 | 5067.58 | 3882.76 | 4429.6 | 4366.88 | 4887.26 | 4888.24 | 5339.04 | 5995 | 5817.28 | 5018.58 | 4382.56 | 2822.029 | 765647 | 253261 | 786317 | 260100 | 56896.809 | 2020 | natural gas peaker | FALSE
54236 | Y | . | Pfizer Groton Plant | Pfizer Inc | 14928 | CT | NEW | NPCC |  | 325 | 7 | Industrial NAICS Cogen | GT | RFO | RFO | ISNE | M | barrels | 0 | 0 | 0 | 0 | 0 | 0 | 0 | 0 | 0 | 0 | 0 | 0 | 0 | 0 | 0 | 0 | 0 | 0 | 0 | 0 | 0 | 0 | 0 | 0 | 0 | 0 | 0 | 0 | 0 | 0 | 0 | 0 | 0 | 0 | 0 | 0 | 0 | 0 | 0 | 0 | 0 | 0 | 0 | 0 | 0 | 0 | 0 | 0 | 0 | 0 | 0 | 0 | 0 | 0 | 0 | 0 | 0 | 0 | 0 | 0 | 0 | 0 | 0 | 0 | 0 | 0 | 0 | 0 | 0 | 0 | 0 | 0 | 0 | 0 | 0 | 0 | 0 | 2020 | petroleum | FALSE
54236 | Y | . | Pfizer Groton Plant | Pfizer Inc | 14928 | CT | NEW | NPCC |  | 325 | 7 | Industrial NAICS Cogen | ST | DFO | DFO | ISNE | M | barrels | 0 | 0 | 0 | 3002 | 0 | 0 | 0 | 0 | 0 | 3731 | 1039 | 0 | 0 | 0 | 0 | 392 | 0 | 0 | 0 | 0 | 0 | 283 | 75 | 0 | 0 | 0 | 0 | 5.82 | 0 | 0 | 0 | 0 | 0 | 5.82 | 5.82 | 0 | 0 | 0 | 0 | 17472 | 0 | 0 | 0 | 0 | 0 | 21714 | 6047 | 0 | 0 | 0 | 0 | 2283 | 0 | 0 | 0 | 0 | 0 | 1648 | 436 | 0 | 0 | 0 | 0 | 488.247 | 0 | 0 | 0 | 0 | 0 | 352.586 | 93.329 | 0 | 7772 | 750 | 45233 | 4367 | 934.162 | 2020 | petroleum | FALSE
54236 | Y | . | Pfizer Groton Plant | Pfizer Inc | 14928 | CT | NEW | NPCC |  | 325 | 7 | Industrial NAICS Cogen | ST | NG | NG | ISNE | M | mcf | 82617 | 98822 | 86192 | 69650 | 59851 | 55890 | 81930 | 80152 | 67770 | 75947 | 98559 | 122379 | 13936 | 14810 | 12625 | 9099 | 10116 | 9552 | 14002 | 13958 | 12100 | 5765 | 7112 | 9577 | 1.027 | 1.027 | 1.027 | 1.027 | 1.027 | 1.027 | 1.027 | 1.027 | 1.027 | 1.027 | 1.027 | 1.027 | 84848 | 101490 | 88519 | 71531 | 61467 | 57399 | 84142 | 82316 | 69600 | 77998 | 101220 | 125683 | 14312 | 15210 | 12966 | 9345 | 10389 | 9810 | 14380 | 14335 | 12427 | 5921 | 7304 | 9836 | 3061.436 | 3253.497 | 2773.347 | 1998.93 | 2222.134 | 2098.255 | 3075.841 | 3066.238 | 2658.11 | 1266.481 | 1562.229 | 2104.017 | 979759 | 132652 | 1006213 | 136235 | 29140.515 | 2020 | natural gas peaker | FALSE
54236 | Y | . | Pfizer Groton Plant | Pfizer Inc | 14928 | CT | NEW | NPCC |  | 325 | 7 | Industrial NAICS Cogen | ST | PG | WOO | ISNE | M | mcf | 0 | 0 | 0 | 0 | 0 | 0 | 0 | 0 | 0 | 0 | 0 | 0 | 0 | 0 | 0 | 0 | 0 | 0 | 0 | 0 | 0 | 0 | 0 | 0 | 0 | 0 | 0 | 0 | 0 | 0 | 0 | 0 | 0 | 0 | 0 | 0 | 0 | 0 | 0 | 0 | 0 | 0 | 0 | 0 | 0 | 0 | 0 | 0 | 0 | 0 | 0 | 0 | 0 | 0 | 0 | 0 | 0 | 0 | 0 | 0 | 0 | 0 | 0 | 0 | 0 | 0 | 0 | 0 | 0 | 0 | 0 | 0 | 0 | 0 | 0 | 0 | 0 | 2020 | other | FALSE
54238 | Y | . | Stockton Biomass | DTE Stockton LLC | 56652 | CA | PACC | WECC |  | 22 | 3 | NAICS-22 Cogen | ST | BIT | COL | CISO | A | short tons | 0 | 0 | 0 | 0 | 0 | 0 | 0 | 0 | 0 | 0 | 0 | 0 | 0 | 0 | 0 | 0 | 0 | 0 | 0 | 0 | 0 | 0 | 0 | 0 | 0 | 0 | 0 | 0 | 0 | 0 | 0 | 0 | 0 | 0 | 0 | 0 | 0 | 0 | 0 | 0 | 0 | 0 | 0 | 0 | 0 | 0 | 0 | 0 | 0 | 0 | 0 | 0 | 0 | 0 | 0 | 0 | 0 | 0 | 0 | 0 | 0 | 0 | 0 | 0 | 0 | 0 | 0 | 0 | 0 | 0 | 0 | 0 | 0 | 0 | 0 | 0 | 0 | 2020 | hard coal | TRUE
54238 | Y | . | Stockton Biomass | DTE Stockton LLC | 56652 | CA | PACC | WECC |  | 22 | 3 | NAICS-22 Cogen | ST | DFO | DFO | CISO | A | barrels | 0 | 0 | 0 | 0 | 0 | 0 | 0 | 0 | 0 | 0 | 0 | 0 | 0 | 0 | 0 | 0 | 0 | 0 | 0 | 0 | 0 | 0 | 0 | 0 | 0 | 0 | 0 | 0 | 0 | 0 | 0 | 0 | 0 | 0 | 0 | 0 | 0 | 0 | 0 | 0 | 0 | 0 | 0 | 0 | 0 | 0 | 0 | 0 | 0 | 0 | 0 | 0 | 0 | 0 | 0 | 0 | 0 | 0 | 0 | 0 | 0 | 0 | 0 | 0 | 0 | 0 | 0 | 0 | 0 | 0 | 0 | 0 | 0 | 0 | 0 | 0 | 0 | 2020 | petroleum | TRUE
54238 | Y | . | Stockton Biomass | DTE Stockton LLC | 56652 | CA | PACC | WECC |  | 22 | 3 | NAICS-22 Cogen | ST | NG | NG | CISO | AM | mcf | 5103 | 22023 | 7713 | 5895 | 46674 | 93 | 97 | 89 | 2186 | 19396 | 102 | 113 | 2699 | 10131 | 4250 | 3052 | 21387 | 49 | 51 | 44 | 1137 | 9982 | 52 | 58 | 1.043 | 1.042 | 1.042 | 1.04 | 1.04 | 1.034 | 1.032 | 1.036 | 1.039 | 1.045 | 1.046 | 1.043 | 5322 | 22948 | 8037 | 6131 | 48541 | 96 | 100 | 92 | 2271 | 20269 | 107 | 118 | 2815 | 10556 | 4428 | 3174 | 22242 | 51 | 53 | 46 | 1181 | 10431 | 54 | 61 | 339.985 | 1275.344 | 535.184 | 383.627 | 2693.642 | 6.243 | 6.463 | 5.621 | 142.866 | 1232.797 | 6.58 | 7.32 | 109484 | 52892 | 114032 | 55092 | 6635.672 | 2020 | natural gas peaker | TRUE
54238 | Y | . | Stockton Biomass | DTE Stockton LLC | 56652 | CA | PACC | WECC |  | 22 | 3 | NAICS-22 Cogen | ST | PC | PC | CISO | A | short tons | 0 | 0 | 0 | 0 | 0 | 0 | 0 | 0 | 0 | 0 | 0 | 0 | 0 | 0 | 0 | 0 | 0 | 0 | 0 | 0 | 0 | 0 | 0 | 0 | 0 | 0 | 0 | 0 | 0 | 0 | 0 | 0 | 0 | 0 | 0 | 0 | 0 | 0 | 0 | 0 | 0 | 0 | 0 | 0 | 0 | 0 | 0 | 0 | 0 | 0 | 0 | 0 | 0 | 0 | 0 | 0 | 0 | 0 | 0 | 0 | 0 | 0 | 0 | 0 | 0 | 0 | 0 | 0 | 0 | 0 | 0 | 0 | 0 | 0 | 0 | 0 | 0 | 2020 | petroleum | TRUE
54238 | Y | . | Stockton Biomass | DTE Stockton LLC | 56652 | CA | PACC | WECC |  | 22 | 3 | NAICS-22 Cogen | ST | WDS | WWW | CISO | AM | short tons | 33334 | 31368 | 31488 | 32543 | 21437 | 31909 | 33217 | 32602 | 32365 | 24986 | 32549 | 33542 | 17629 | 14429 | 17349 | 16849 | 9823 | 17088 | 17697 | 16229 | 16824 | 12859 | 16614 | 17263 | 15.8 | 16 | 16 | 16 | 16 | 16 | 16 | 16.4 | 16.2 | 16.4 | 16.5 | 16.4 | 526677 | 501888 | 503808 | 520688 | 342992 | 510544 | 531472 | 534673 | 524313 | 409770 | 537059 | 550089 | 278543 | 230866 | 277589 | 269577 | 157160 | 273413 | 283150 | 266160 | 272547 | 210884 | 274131 | 283120 | 33643.015 | 27892.656 | 33548.816 | 32581.373 | 19033.358 | 33146.757 | 34315.537 | 32596.379 | 32980.134 | 24923.203 | 33122.42 | 34166.68 | 371340 | 190653 | 5993973 | 3077140 | 371950.33 | 2020 | biomass | TRUE
54239 | N | . | Naval Submarine Base Kings Bay | Kings Bay Naval Base | 10339 | GA | SAT | SERC |  | 928 | 4 | Commercial NAICS Non-Cogen | IC | DFO | DFO | SOCO | M | barrels | 174 | 99 | 93 | 84 | 109 | 102 | 367 | 132 | 122 | 99 | 92 | 122 | 174 | 99 | 93 | 84 | 109 | 102 | 367 | 132 | 122 | 99 | 92 | 122 | 6.2 | 5.78 | 5.4 | 5.4 | 6.35 | 5.94 | 6.2 | 6.2 | 6.2 | 5.76 | 5.34 | 6.2 | 1079 | 572 | 502 | 454 | 692 | 606 | 2275 | 818 | 756 | 570 | 491 | 756 | 1079 | 572 | 502 | 454 | 692 | 606 | 2275 | 818 | 756 | 570 | 491 | 756 | 98.98 | 46.06 | 48.02 | 53.9 | 72.52 | 50.96 | 184 | 46.06 | 51.94 | 48.02 | 51.94 | 67.62 | 1595 | 1595 | 9571 | 9571 | 820.02 | 2020 | petroleum | FALSE
54240 | Y | . | Louisiana Tech University Power Plant | Louisiana Tech University | 11233 | LA | WSC | SERC |  | 611 | 5 | Commercial NAICS Cogen | GT | NG | NG | MISO | A | mcf | 49061 | 48804 | 51241 | 47117 | 49412 | 54555 | 63626 | 57690 | 48469 | 52288 | 48865 | 51277 | 15083 | 15003 | 15752 | 14484 | 15190 | 16771 | 19560 | 17735 | 14900 | 16074 | 15022 | 15763 | 1.029 | 1.029 | 1.029 | 1.029 | 1.029 | 1.029 | 1.029 | 1.029 | 1.029 | 1.029 | 1.029 | 1.029 | 50484 | 50219 | 52727 | 48483 | 50845 | 56137 | 65471 | 59363 | 49875 | 53804 | 50282 | 52764 | 15520 | 15438 | 16209 | 14904 | 15631 | 17257 | 20127 | 18249 | 15332 | 16540 | 15458 | 16220 | 3365.95 | 3348.3 | 3515.479 | 3232.499 | 3389.988 | 3742.811 | 4365.127 | 3957.893 | 3325.29 | 3587.274 | 3352.472 | 3517.917 | 622405 | 191337 | 640454 | 196885 | 42701 | 2020 | natural gas peaker | FALSE
54249 | N | . | Smith Falls Hydro Project | Smith Creek Hydro, LLC | 60900 | ID | MTN | WECC |  | 22 | 1 | Electric Utility | HY | WAT | HYC | BPAT | A |  | 0 | 0 | 0 | 0 | 0 | 0 | 0 | 0 | 0 | 0 | 0 | 0 | 0 | 0 | 0 | 0 | 0 | 0 | 0 | 0 | 0 | 0 | 0 | 0 | 0 | 0 | 0 | 0 | 0 | 0 | 0 | 0 | 0 | 0 | 0 | 0 | 43291 | 45596 | 47437 | 53367 | 60706 | 59132 | 59915 | 60322 | 43817 | 47936 | 46726 | 43393 | 43291 | 45596 | 47437 | 53367 | 60706 | 59132 | 59915 | 60322 | 43817 | 47936 | 46726 | 43393 | 4937.97 | 5200.91 | 5410.873 | 6087.29 | 6924.354 | 6744.868 | 6834.158 | 6880.53 | 4997.896 | 5467.756 | 5329.81 | 4949.585 | 0 | 0 | 611638 | 611638 | 69766 | 2020 | hydro | TRUE
54250 | Y | . | Newman (PA) | Newman & Co Inc | 13542 | PA | MAT | RFC |  | 32213 | 7 | Industrial NAICS Cogen | ST | NG | NG | PJM | A | mcf | 42176 | 38556 | 38131 | 29932 | 31401 | 41862 | 53011 | 52357 | 46875 | 40512 | 30762 | 43515 | 3635 | 3323 | 3286 | 2580 | 2706 | 3608 | 4569 | 4512 | 4040 | 3492 | 2651 | 3750 | 1.035 | 1.035 | 1.035 | 1.035 | 1.035 | 1.035 | 1.035 | 1.035 | 1.035 | 1.035 | 1.035 | 1.035 | 43652 | 39905 | 39466 | 30980 | 32500 | 43327 | 54866 | 54189 | 48516 | 41930 | 31839 | 45038 | 3762 | 3439 | 3401 | 2670 | 2801 | 3734 | 4729 | 4670 | 4181 | 3614 | 2744 | 3881 | 871.052 | 796.281 | 787.509 | 618.172 | 648.516 | 864.573 | 1094.829 | 1081.317 | 968.087 | 836.682 | 635.32 | 898.692 | 489090 | 42152 | 506208 | 43626 | 10101.03 | 2020 | natural gas peaker | FALSE
54250 | Y | . | Newman (PA) | Newman & Co Inc | 13542 | PA | MAT | RFC |  | 32213 | 7 | Industrial NAICS Cogen | ST | RFO | RFO | PJM | A | barrels | 64 | 48 | 67 | 49 | 62 | 46 | 64 | 57 | 53 | 42 | 50 | 58 | 5 | 4 | 6 | 4 | 5 | 4 | 6 | 5 | 5 | 4 | 4 | 5 | 6.3 | 6.3 | 6.3 | 6.3 | 6.3 | 6.3 | 6.3 | 6.3 | 6.3 | 6.3 | 6.3 | 6.3 | 403 | 302 | 422 | 309 | 391 | 290 | 403 | 359 | 334 | 265 | 315 | 365 | 34 | 26 | 37 | 27 | 34 | 25 | 35 | 31 | 29 | 23 | 27 | 32 | 7.928 | 6.089 | 8.462 | 6.192 | 7.813 | 5.771 | 8.097 | 7.176 | 6.641 | 5.223 | 6.27 | 7.308 | 660 | 57 | 4158 | 360 | 82.97 | 2020 | petroleum | FALSE
54251 | N | . | Opal Springs Hydro | Deschutes Valley Water District | 42744 | OR | PACC | WECC |  | 22 | 2 | NAICS-22 Non-Cogen | HY | WAT | HYC | PACW | A |  | 0 | 0 | 0 | 0 | 0 | 0 | 0 | 0 | 0 | 0 | 0 | 0 | 0 | 0 | 0 | 0 | 0 | 0 | 0 | 0 | 0 | 0 | 0 | 0 | 0 | 0 | 0 | 0 | 0 | 0 | 0 | 0 | 0 | 0 | 0 | 0 | 19337 | 20942 | 16806 | 14945 | 25627 | 25734 | 23593 | 18972 | 14417 | 14199 | 17133 | 17575 | 19337 | 20942 | 16806 | 14945 | 25627 | 25734 | 23593 | 18972 | 14417 | 14199 | 17133 | 17575 | 2205.706 | 2388.772 | 1916.955 | 1704.707 | 2923.147 | 2935.335 | 2691.161 | 2164.067 | 1644.489 | 1619.649 | 1954.284 | 2004.728 | 0 | 0 | 229280 | 229280 | 26153 | 2020 | hydro | TRUE
54261 | N | . | Warm Springs Hydro Project | Sonoma County Water Agency | 21944 | CA | PACC | WECC |  | 22 | 2 | NAICS-22 Non-Cogen | HY | WAT | HYC | CISO | A |  | 0 | 0 | 0 | 0 | 0 | 0 | 0 | 0 | 0 | 0 | 0 | 0 | 0 | 0 | 0 | 0 | 0 | 0 | 0 | 0 | 0 | 0 | 0 | 0 | 0 | 0 | 0 | 0 | 0 | 0 | 0 | 0 | 0 | 0 | 0 | 0 | 0 | 0 | 0 | 0 | 0 | 0 | 0 | 0 | 0 | 0 | 0 | 0 | 0 | 0 | 0 | 0 | 0 | 0 | 0 | 0 | 0 | 0 | 0 | 0 | 0 | 0 | 0 | 0 | 0 | 0 | 0 | 0 | 0 | 0 | 0 | 0 | 0 | 0 | 0 | 0 | 0 | 2020 | hydro | TRUE
54262 | Y | . | Saint Marys Hospital Power Plant | St Mary's Hospital | 17897 | MN | WNC | MRO |  | 622 | 5 | Commercial NAICS Cogen | GT | DFO | DFO | MISO | M | barrels | 0 | 0 | 0 | 0 | 0 | 0 | 0 | 0 | 0 | 0 | 0 | 0 | 0 | 0 | 0 | 0 | 0 | 0 | 0 | 0 | 0 | 0 | 0 | 0 | 0 | 0 | 0 | 0 | 0 | 0 | 0 | 0 | 0 | 0 | 0 | 0 | 0 | 0 | 0 | 0 | 0 | 0 | 0 | 0 | 0 | 0 | 0 | 0 | 0 | 0 | 0 | 0 | 0 | 0 | 0 | 0 | 0 | 0 | 0 | 0 | 0 | 0 | 0 | 0 | 0 | 0 | 0 | 0 | 0 | 0 | 0 | 0 | 0 | 0 | 0 | 0 | 0 | 2020 | petroleum | FALSE
54262 | Y | . | Saint Marys Hospital Power Plant | St Mary's Hospital | 17897 | MN | WNC | MRO |  | 622 | 5 | Commercial NAICS Cogen | GT | NG | NG | MISO | M | mcf | 36084 | 32977 | 36012 | 34885 | 35946 | 34627 | 35114 | 35129 | 33138 | 29924 | 30316 | 31993 | 14460 | 13337 | 14430 | 13838 | 13899 | 13125 | 13302 | 13579 | 13108 | 11540 | 11795 | 12689 | 1 | 1 | 1 | 1 | 1 | 1 | 1 | 1 | 1 | 1 | 1 | 1 | 36084 | 32977 | 36012 | 34885 | 35946 | 34627 | 35114 | 35129 | 33138 | 29924 | 30316 | 31993 | 14460 | 13337 | 14430 | 13838 | 13899 | 13125 | 13302 | 13579 | 13108 | 11540 | 11795 | 12689 | 3281.04 | 3026.24 | 3274.18 | 3139.92 | 3153.64 | 2978.22 | 3018.4 | 3081.12 | 2974.3 | 2618.56 | 2676.38 | 2879.24 | 406145 | 159102 | 406145 | 159102 | 36101.24 | 2020 | natural gas peaker | FALSE
54262 | Y | . | Saint Marys Hospital Power Plant | St Mary's Hospital | 17897 | MN | WNC | MRO |  | 622 | 5 | Commercial NAICS Cogen | IC | DFO | DFO | MISO | M | barrels | 16 | 23 | 19 | 19 | 15 | 34 | 58 | 34 | 37 | 26 | 37 | 23 | 8 | 10 | 8 | 5 | 6 | 15 | 5 | 14 | 16 | 11 | 17 | 10 | 5.8 | 5.8 | 5.8 | 5.8 | 5.8 | 5.8 | 5.8 | 5.8 | 5.8 | 5.8 | 5.8 | 5.8 | 93 | 133 | 110 | 110 | 87 | 197 | 336 | 197 | 215 | 151 | 215 | 133 | 48 | 60 | 48 | 30 | 35 | 86 | 30 | 82 | 91 | 65 | 99 | 56 | 10.78 | 13.72 | 10.78 | 6.86 | 7.84 | 19.6 | 6.86 | 18.62 | 20.58 | 14.7 | 22.54 | 12.74 | 341 | 125 | 1977 | 730 | 165.62 | 2020 | petroleum | FALSE
54262 | Y | . | Saint Marys Hospital Power Plant | St Mary's Hospital | 17897 | MN | WNC | MRO |  | 622 | 5 | Commercial NAICS Cogen | IC | NG | NG | MISO | M | mcf | 0 | 0 | 0 | 0 | 0 | 0 | 0 | 0 | 0 | 0 | 0 | 0 | 0 | 0 | 0 | 0 | 0 | 0 | 0 | 0 | 0 | 0 | 0 | 0 | 0 | 0 | 0 | 0 | 0 | 0 | 0 | 0 | 0 | 0 | 0 | 0 | 0 | 0 | 0 | 0 | 0 | 0 | 0 | 0 | 0 | 0 | 0 | 0 | 0 | 0 | 0 | 0 | 0 | 0 | 0 | 0 | 0 | 0 | 0 | 0 | 0 | 0 | 0 | 0 | 0 | 0 | 0 | 0 | 0 | 0 | 0 | 0 | 0 | 0 | 0 | 0 | 0 | 2020 | natural gas peaker | FALSE
54262 | Y | . | Saint Marys Hospital Power Plant | St Mary's Hospital | 17897 | MN | WNC | MRO |  | 622 | 5 | Commercial NAICS Cogen | ST | DFO | DFO | MISO | M | barrels | 0 | 0 | 0 | 8 | 98 | 0 | 0 | 6103 | 0 | 3 | 0 | 150 | 0 | 0 | 0 | 1 | 18 | 0 | 0 | 1298 | 0 | 1 | 0 | 27 | 0 | 0 | 0 | 5.8 | 5.8 | 0 | 0 | 5.8 | 0 | 5.8 | 0 | 5.8 | 0 | 0 | 0 | 46 | 568 | 0 | 0 | 35397 | 0 | 17 | 0 | 870 | 0 | 0 | 0 | 6 | 102 | 0 | 0 | 7528 | 0 | 3 | 0 | 154 | 0 | 0 | 0 | 1.415 | 22.892 | 0 | 0 | 1690.71 | 0 | 0.701 | 0 | 34.659 | 6362 | 1345 | 36898 | 7793 | 1750.377 | 2020 | petroleum | FALSE
54262 | Y | . | Saint Marys Hospital Power Plant | St Mary's Hospital | 17897 | MN | WNC | MRO |  | 622 | 5 | Commercial NAICS Cogen | ST | NG | NG | MISO | M | mcf | 41902 | 39964 | 39657 | 34058 | 34932 | 34654 | 35629 | 0 | 35924 | 42772 | 26664 | 37430 | 7364 | 6889 | 5597 | 4624 | 6264 | 7234 | 7450 | 0 | 7576 | 7672 | 5019 | 6639 | 1 | 1 | 1 | 1 | 1 | 1 | 1 | 0 | 1 | 1 | 1 | 1 | 41902 | 39964 | 39657 | 34058 | 34932 | 34654 | 35629 | 0 | 35924 | 42772 | 26664 | 37430 | 7364 | 6889 | 5597 | 4624 | 6264 | 7234 | 7450 | 0 | 7576 | 7672 | 5019 | 6639 | 1653.85 | 1547.15 | 1257.12 | 1038.425 | 1406.888 | 1624.75 | 1673.25 | 0 | 1701.38 | 1722.989 | 1127.14 | 1491.151 | 403586 | 72328 | 403586 | 72328 | 16244.093 | 2020 | natural gas peaker | FALSE
54267 | N | . | Koma Kulshan Associates | Koma Kulshan Associates | 63987 | WA | PACC | WECC |  | 22 | 2 | NAICS-22 Non-Cogen | HY | WAT | HYC | PSEI | A |  | 0 | 0 | 0 | 0 | 0 | 0 | 0 | 0 | 0 | 0 | 0 | 0 | 0 | 0 | 0 | 0 | 0 | 0 | 0 | 0 | 0 | 0 | 0 | 0 | 0 | 0 | 0 | 0 | 0 | 0 | 0 | 0 | 0 | 0 | 0 | 0 | 29922 | 33206 | 25648 | 22551 | 40722 | 41325 | 38322 | 29370 | 21200 | 21684 | 27491 | 28734 | 29922 | 33206 | 25648 | 22551 | 40722 | 41325 | 38322 | 29370 | 21200 | 21684 | 27491 | 28734 | 3413.013 | 3787.619 | 2925.513 | 2572.309 | 4644.924 | 4713.745 | 4371.12 | 3350.067 | 2418.153 | 2473.363 | 3135.694 | 3277.48 | 0 | 0 | 360175 | 360175 | 41083 | 2020 | hydro | TRUE
54268 | Y | . | March Point Cogeneration | March Point Cogeneration Co | 11459 | WA | PACC | WECC |  | 32411 | 7 | Industrial NAICS Cogen | GT | DFO | DFO | PSEI | M | barrels | 0 | 0 | 0 | 0 | 0 | 0 | 0 | 0 | 0 | 0 | 0 | 0 | 0 | 0 | 0 | 0 | 0 | 0 | 0 | 0 | 0 | 0 | 0 | 0 | 0 | 0 | 0 | 0 | 0 | 0 | 0 | 0 | 0 | 0 | 0 | 0 | 0 | 0 | 0 | 0 | 0 | 0 | 0 | 0 | 0 | 0 | 0 | 0 | 0 | 0 | 0 | 0 | 0 | 0 | 0 | 0 | 0 | 0 | 0 | 0 | 0 | 0 | 0 | 0 | 0 | 0 | 0 | 0 | 0 | 0 | 0 | 0 | 0 | 0 | 0 | 0 | 0 | 2020 | petroleum | FALSE
54268 | Y | . | March Point Cogeneration | March Point Cogeneration Co | 11459 | WA | PACC | WECC |  | 32411 | 7 | Industrial NAICS Cogen | GT | JF | WOO | PSEI | M | barrels | 0 | 0 | 0 | 0 | 0 | 0 | 0 | 0 | 0 | 0 | 0 | 0 | 0 | 0 | 0 | 0 | 0 | 0 | 0 | 0 | 0 | 0 | 0 | 0 | 0 | 0 | 0 | 0 | 0 | 0 | 0 | 0 | 0 | 0 | 0 | 0 | 0 | 0 | 0 | 0 | 0 | 0 | 0 | 0 | 0 | 0 | 0 | 0 | 0 | 0 | 0 | 0 | 0 | 0 | 0 | 0 | 0 | 0 | 0 | 0 | 0 | 0 | 0 | 0 | 0 | 0 | 0 | 0 | 0 | 0 | 0 | 0 | 0 | 0 | 0 | 0 | 0 | 2020 | petroleum | FALSE
54268 | Y | . | March Point Cogeneration | March Point Cogeneration Co | 11459 | WA | PACC | WECC |  | 32411 | 7 | Industrial NAICS Cogen | GT | NG | NG | PSEI | M | mcf | 593184 | 508741 | 455840 | 435688 | 645227 | 572161 | 578921 | 687798 | 424266 | 614522 | 606094 | 680604 | 287805 | 244513 | 219974 | 225098 | 320675 | 284096 | 288502 | 347463 | 216132 | 300195 | 299295 | 337806 | 1.04 | 1.04 | 1.04 | 1.04 | 1.04 | 1.04 | 1.04 | 1.04 | 1.04 | 1.05 | 1.04 | 1.04 | 616911 | 529091 | 474074 | 453116 | 671036 | 595047 | 602078 | 715310 | 441237 | 645248 | 630338 | 707828 | 299317 | 254293 | 228773 | 234102 | 333502 | 295460 | 300042 | 361361 | 224777 | 315205 | 311267 | 351318 | 52083.599 | 44205.764 | 39694.22 | 40607.361 | 57999.467 | 51367.78 | 52181.369 | 62900.317 | 39003.56 | 54780.179 | 54109.38 | 61097.858 | 6803046 | 3371554 | 7081314 | 3509417 | 610030.85 | 2020 | natural gas peaker | FALSE
54268 | Y | . | March Point Cogeneration | March Point Cogeneration Co | 11459 | WA | PACC | WECC |  | 32411 | 7 | Industrial NAICS Cogen | GT | OG | OOG | PSEI | M | mcf | 360886 | 315460 | 298576 | 265315 | 277453 | 302246 | 355219 | 302182 | 308709 | 258644 | 253554 | 230339 | 175097 | 151617 | 144083 | 137074 | 137893 | 150075 | 177022 | 152657 | 157263 | 126348 | 125207 | 114324 | 1.06 | 1.06 | 1.06 | 0.93 | 0.92 | 0.92 | 0.91 | 0.91 | 0.93 | 0.94 | 0.94 | 0.95 | 382539 | 334388 | 316491 | 246743 | 255257 | 278066 | 323249 | 274986 | 287099 | 243125 | 238341 | 218822 | 185603 | 160714 | 152728 | 127479 | 126862 | 138069 | 161090 | 138918 | 146255 | 118767 | 117695 | 108608 | 32296.401 | 27938.236 | 26499.78 | 22112.639 | 22062.533 | 24004.22 | 28015.631 | 24180.683 | 25378.44 | 20640.821 | 20459.62 | 18888.142 | 3528583 | 1748660 | 3399106 | 1682788 | 292477.15 | 2020 | other | FALSE
54271 | Y | . | Saguaro Power | Saguaro Power Co | 16553 | NV | MTN | WECC |  | 22 | 3 | NAICS-22 Cogen | CA | DFO | DFO | NEVP | M | barrels | 0 | 0 | 0 | 0 | 0 | 0 | 0 | 0 | 0 | 0 | 0 | 0 | 0 | 0 | 0 | 0 | 0 | 0 | 0 | 0 | 0 | 0 | 0 | 0 | 0 | 0 | 0 | 0 | 0 | 0 | 0 | 0 | 0 | 0 | 0 | 0 | 0 | 0 | 0 | 0 | 0 | 0 | 0 | 0 | 0 | 0 | 0 | 0 | 0 | 0 | 0 | 0 | 0 | 0 | 0 | 0 | 0 | 0 | 0 | 0 | 0 | 0 | 0 | 0 | 0 | 0 | 0 | 0 | 0 | 0 | 0 | 0 | 0 | 0 | 0 | 0 | 0 | 2020 | petroleum | TRUE
54271 | Y | . | Saguaro Power | Saguaro Power Co | 16553 | NV | MTN | WECC |  | 22 | 3 | NAICS-22 Cogen | CA | NG | NG | NEVP | M | mcf | 0 | 0 | 0 | 0 | 0 | 0 | 0 | 0 | 0 | 0 | 0 | 0 | 0 | 0 | 0 | 0 | 0 | 0 | 0 | 0 | 0 | 0 | 0 | 0 | 0 | 0 | 0 | 0 | 0 | 0 | 0 | 0 | 0 | 0 | 0 | 0 | 0 | 0 | 0 | 0 | 0 | 0 | 0 | 0 | 0 | 0 | 0 | 0 | 0 | 0 | 0 | 0 | 0 | 0 | 0 | 0 | 0 | 0 | 0 | 0 | 18688 | 17182 | 7181 | 17352 | 18397 | 17894 | 18321 | 18278 | 17959 | 18665 | 17925 | 18842 | 0 | 0 | 0 | 0 | 206684 | 2020 | natural gas nonpeaker | TRUE
54271 | Y | . | Saguaro Power | Saguaro Power Co | 16553 | NV | MTN | WECC |  | 22 | 3 | NAICS-22 Cogen | CA | OG | OOG | NEVP | M | mcf | 0 | 0 | 0 | 0 | 0 | 0 | 0 | 0 | 0 | 0 | 0 | 0 | 0 | 0 | 0 | 0 | 0 | 0 | 0 | 0 | 0 | 0 | 0 | 0 | 0 | 0 | 0 | 0 | 0 | 0 | 0 | 0 | 0 | 0 | 0 | 0 | 0 | 0 | 0 | 0 | 0 | 0 | 0 | 0 | 0 | 0 | 0 | 0 | 0 | 0 | 0 | 0 | 0 | 0 | 0 | 0 | 0 | 0 | 0 | 0 | 0 | 0 | 0 | 0 | 0 | 0 | 0 | 0 | 0 | 0 | 0 | 0 | 0 | 0 | 0 | 0 | 0 | 2020 | other | TRUE
54271 | Y | . | Saguaro Power | Saguaro Power Co | 16553 | NV | MTN | WECC |  | 22 | 3 | NAICS-22 Cogen | CT | DFO | DFO | NEVP | M | barrels | 0 | 0 | 0 | 0 | 0 | 0 | 0 | 0 | 0 | 0 | 0 | 0 | 0 | 0 | 0 | 0 | 0 | 0 | 0 | 0 | 0 | 0 | 0 | 0 | 0 | 0 | 0 | 0 | 0 | 0 | 0 | 0 | 0 | 0 | 0 | 0 | 0 | 0 | 0 | 0 | 0 | 0 | 0 | 0 | 0 | 0 | 0 | 0 | 0 | 0 | 0 | 0 | 0 | 0 | 0 | 0 | 0 | 0 | 0 | 0 | 0 | 0 | 0 | 0 | 0 | 0 | 0 | 0 | 0 | 0 | 0 | 0 | 0 | 0 | 0 | 0 | 0 | 2020 | petroleum | TRUE
54271 | Y | . | Saguaro Power | Saguaro Power Co | 16553 | NV | MTN | WECC |  | 22 | 3 | NAICS-22 Cogen | CT | NG | NG | NEVP | M | mcf | 590076 | 529567 | 238698 | 565318 | 597619 | 584707 | 609606 | 611733 | 582225 | 599208 | 574497 | 588025 | 439277 | 397396 | 172360 | 416088 | 441671 | 432006 | 447938 | 448182 | 430104 | 445137 | 428618 | 439142 | 1.042 | 1.042 | 1.047 | 1.047 | 1.037 | 1.027 | 1.024 | 1.026 | 1.032 | 1.03 | 1.039 | 1.044 | 614859 | 551809 | 249917 | 591888 | 619731 | 600494 | 624237 | 627638 | 600856 | 617184 | 596902 | 613898 | 457727 | 414087 | 180461 | 435644 | 458013 | 443670 | 458689 | 459835 | 443867 | 458491 | 445334 | 458464 | 48388 | 43499 | 19264 | 46488 | 48721 | 47122 | 48896 | 49107 | 47086 | 48523 | 47335 | 48342 | 6671279 | 4937919 | 6909413 | 5114282 | 542771 | 2020 | natural gas nonpeaker | TRUE
54271 | Y | . | Saguaro Power | Saguaro Power Co | 16553 | NV | MTN | WECC |  | 22 | 3 | NAICS-22 Cogen | CT | OG | OOG | NEVP | M | mcf | 0 | 0 | 0 | 0 | 0 | 0 | 0 | 0 | 0 | 0 | 0 | 0 | 0 | 0 | 0 | 0 | 0 | 0 | 0 | 0 | 0 | 0 | 0 | 0 | 0 | 0 | 0 | 0 | 0 | 0 | 0 | 0 | 0 | 0 | 0 | 0 | 0 | 0 | 0 | 0 | 0 | 0 | 0 | 0 | 0 | 0 | 0 | 0 | 0 | 0 | 0 | 0 | 0 | 0 | 0 | 0 | 0 | 0 | 0 | 0 | 0 | 0 | 0 | 0 | 0 | 0 | 0 | 0 | 0 | 0 | 0 | 0 | 0 | 0 | 0 | 0 | 0 | 2020 | other | TRUE
54276 | Y | . | Univ of NC Chapel Hill Cogen Facility | University of North Carolina | 19541 | NC | SAT | SERC |  | 611 | 5 | Commercial NAICS Cogen | IC | DFO | DFO | DUK | M | barrels | 0 | 0 | 0 | 0 | 0 | 0 | 0 | 0 | 0 | 0 | 0 | 0 | 0 | 0 | 0 | 0 | 0 | 0 | 0 | 0 | 0 | 0 | 0 | 0 | 0 | 0 | 0 | 0 | 0 | 0 | 0 | 0 | 0 | 0 | 0 | 0 | 0 | 0 | 0 | 0 | 0 | 0 | 0 | 0 | 0 | 0 | 0 | 0 | 0 | 0 | 0 | 0 | 0 | 0 | 0 | 0 | 0 | 0 | 0 | 0 | 0 | 0 | 0 | 0 | 0 | 0 | 0 | 0 | 0 | 0 | 0 | 0 | 0 | 0 | 0 | 0 | 0 | 2020 | petroleum | FALSE
54276 | Y | . | Univ of NC Chapel Hill Cogen Facility | University of North Carolina | 19541 | NC | SAT | SERC |  | 611 | 5 | Commercial NAICS Cogen | ST | BIT | COL | DUK | M | short tons | 6581 | 5140 | 3651 | 3628 | 4313 | 3159 | 4196 | 2104 | 4119 | 2770 | 3414 | 5290 | 1190 | 921 | 582 | 541 | 664 | 393 | 635 | 281 | 613 | 403 | 518 | 882 | 24.33 | 25.267 | 24.988 | 25.411 | 25.335 | 25.018 | 25.515 | 25.741 | 24.802 | 25.08 | 25.339 | 24.972 | 160116 | 129872 | 91231 | 92191 | 109270 | 79032 | 107061 | 54159 | 102159 | 69472 | 86507 | 132102 | 28961 | 23275 | 14553 | 13742 | 16835 | 9838 | 16195 | 7235 | 15215 | 10096 | 13120 | 22022 | 5195.924 | 4172.925 | 2532.959 | 2352.567 | 2875.591 | 1380.113 | 2520.044 | 1102.476 | 2448.325 | 1659.298 | 2237.317 | 3891.742 | 48365 | 7623 | 1213172 | 191087 | 32369.281 | 2020 | hard coal | FALSE
54276 | Y | . | Univ of NC Chapel Hill Cogen Facility | University of North Carolina | 19541 | NC | SAT | SERC |  | 611 | 5 | Commercial NAICS Cogen | ST | DFO | DFO | DUK | M | barrels | 0 | 0 | 0 | 0 | 0 | 0 | 0 | 0 | 0 | 0 | 0 | 0 | 0 | 0 | 0 | 0 | 0 | 0 | 0 | 0 | 0 | 0 | 0 | 0 | 0 | 0 | 0 | 0 | 0 | 0 | 0 | 0 | 0 | 0 | 0 | 0 | 0 | 0 | 0 | 0 | 0 | 0 | 0 | 0 | 0 | 0 | 0 | 0 | 0 | 0 | 0 | 0 | 0 | 0 | 0 | 0 | 0 | 0 | 0 | 0 | 0 | 0 | 0 | 0 | 0 | 0 | 0 | 0 | 0 | 0 | 0 | 0 | 0 | 0 | 0 | 0 | 0 | 2020 | petroleum | FALSE
54276 | Y | . | Univ of NC Chapel Hill Cogen Facility | University of North Carolina | 19541 | NC | SAT | SERC |  | 611 | 5 | Commercial NAICS Cogen | ST | NG | NG | DUK | M | mcf | 106413 | 114750 | 99424 | 70781 | 64742 | 33578 | 78234 | 115504 | 76223 | 120657 | 124839 | 115353 | 19247 | 20565 | 15860 | 10551 | 9975 | 4180 | 11834 | 15431 | 11352 | 17534 | 18934 | 19230 | 1.035 | 1.035 | 1.035 | 1.035 | 1.035 | 1.035 | 1.035 | 1.035 | 1.035 | 1.035 | 1.035 | 1.035 | 110137 | 118766 | 102904 | 73258 | 67008 | 34753 | 80972 | 119547 | 78891 | 124880 | 129208 | 119390 | 19921 | 21285 | 16415 | 10920 | 10324 | 4326 | 12248 | 15971 | 11749 | 18148 | 19597 | 19903 | 3574.076 | 3816.075 | 2857.041 | 1869.433 | 1763.409 | 606.887 | 1905.956 | 2433.524 | 1890.675 | 2982.702 | 3341.683 | 3517.258 | 1120498 | 174693 | 1159714 | 180807 | 30558.719 | 2020 | natural gas peaker | FALSE
54281 | Y | . | Interstate Paper LLC Riceboro | Interstate Paper LLC | 9394 | GA | SAT | SERC |  | 32213 | 7 | Industrial NAICS Cogen | ST | BLQ | WWW | SOCO | AM | short tons | 25265 | 25152 | 28347 | 27914 | 28274 | 27738 | 27610 | 28349 | 27362 | 27670 | 26437 | 27400 | 3085 | 2866 | 3262 | 3271 | 3268 | 3253 | 3274 | 3395 | 3227 | 3280 | 3166 | 3129 | 11.6 | 11.6 | 11.6 | 11.6 | 11.6 | 11.6 | 11.6 | 11.6 | 11.6 | 11.6 | 11.6 | 11.6 | 293074 | 291763 | 328825 | 323802 | 327978 | 321761 | 320276 | 328848 | 317399 | 320972 | 306669 | 317840 | 35781 | 33249 | 37843 | 37948 | 37906 | 37738 | 37979 | 39385 | 37431 | 38044 | 36727 | 36295 | 5470.227 | 5083.211 | 5785.513 | 5801.569 | 5795.114 | 5769.484 | 5806.279 | 6021.228 | 5722.529 | 5816.226 | 5614.977 | 5548.819 | 327518 | 38476 | 3799207 | 446326 | 68235.176 | 2020 | biomass | FALSE
54281 | Y | . | Interstate Paper LLC Riceboro | Interstate Paper LLC | 9394 | GA | SAT | SERC |  | 32213 | 7 | Industrial NAICS Cogen | ST | DFO | DFO | SOCO | A | barrels | 0 | 0 | 0 | 0 | 0 | 0 | 0 | 0 | 0 | 0 | 0 | 0 | 0 | 0 | 0 | 0 | 0 | 0 | 0 | 0 | 0 | 0 | 0 | 0 | 0 | 0 | 0 | 0 | 0 | 0 | 0 | 0 | 0 | 0 | 0 | 0 | 0 | 0 | 0 | 0 | 0 | 0 | 0 | 0 | 0 | 0 | 0 | 0 | 0 | 0 | 0 | 0 | 0 | 0 | 0 | 0 | 0 | 0 | 0 | 0 | 0 | 0 | 0 | 0 | 0 | 0 | 0 | 0 | 0 | 0 | 0 | 0 | 0 | 0 | 0 | 0 | 0 | 2020 | petroleum | FALSE
54281 | Y | . | Interstate Paper LLC Riceboro | Interstate Paper LLC | 9394 | GA | SAT | SERC |  | 32213 | 7 | Industrial NAICS Cogen | ST | NG | NG | SOCO | AM | mcf | 12408 | 14511 | 11994 | 5852 | 8563 | 20651 | 13396 | 3677 | 14806 | 13735 | 38356 | 17073 | 1515 | 1654 | 1381 | 686 | 989 | 2422 | 1588 | 440 | 1746 | 1628 | 4594 | 1949 | 1.022 | 1.022 | 1.022 | 1.022 | 1.022 | 1.022 | 1.022 | 1.022 | 1.022 | 1.022 | 1.022 | 1.022 | 12681 | 14830 | 12258 | 5981 | 8751 | 21105 | 13691 | 3758 | 15132 | 14037 | 39200 | 17449 | 1548 | 1690 | 1411 | 701 | 1011 | 2475 | 1623 | 450 | 1784 | 1664 | 4695 | 1992 | 236.69 | 258.378 | 215.671 | 107.157 | 154.63 | 378.439 | 248.199 | 68.807 | 272.817 | 254.363 | 717.732 | 304.616 | 175022 | 20592 | 178873 | 21044 | 3217.499 | 2020 | natural gas peaker | FALSE
54281 | Y | . | Interstate Paper LLC Riceboro | Interstate Paper LLC | 9394 | GA | SAT | SERC |  | 32213 | 7 | Industrial NAICS Cogen | ST | RFO | RFO | SOCO | AM | barrels | 31 | 0 | 6 | 0 | 2 | 27 | 0 | 0 | 96 | 0 | 34 | 568 | 4 | 0 | 1 | 0 | 0 | 3 | 0 | 0 | 11 | 0 | 4 | 65 | 6.403 | 0 | 6.403 | 0 | 6.403 | 6.403 | 0 | 0 | 6.403 | 0 | 6.403 | 6.403 | 198 | 0 | 38 | 0 | 13 | 173 | 0 | 0 | 615 | 0 | 218 | 3637 | 24 | 0 | 4 | 0 | 1 | 20 | 0 | 0 | 72 | 0 | 26 | 415 | 3.705 | 0 | 0.676 | 0 | 0.226 | 3.1 | 0 | 0 | 11.082 | 0 | 3.986 | 63.493 | 764 | 88 | 4892 | 562 | 86.268 | 2020 | petroleum | FALSE
54281 | Y | . | Interstate Paper LLC Riceboro | Interstate Paper LLC | 9394 | GA | SAT | SERC |  | 32213 | 7 | Industrial NAICS Cogen | ST | TDF | OTH | SOCO | AM | short tons | 0 | 0 | 0 | 0 | 0 | 0 | 0 | 0 | 0 | 0 | 0 | 0 | 0 | 0 | 0 | 0 | 0 | 0 | 0 | 0 | 0 | 0 | 0 | 0 | 0 | 0 | 0 | 0 | 0 | 0 | 0 | 0 | 0 | 0 | 0 | 0 | 0 | 0 | 0 | 0 | 0 | 0 | 0 | 0 | 0 | 0 | 0 | 0 | 0 | 0 | 0 | 0 | 0 | 0 | 0 | 0 | 0 | 0 | 0 | 0 | 0 | 0 | 0 | 0 | 0 | 0 | 0 | 0 | 0 | 0 | 0 | 0 | 0 | 0 | 0 | 0 | 0 | 2020 | other | FALSE
54281 | Y | . | Interstate Paper LLC Riceboro | Interstate Paper LLC | 9394 | GA | SAT | SERC |  | 32213 | 7 | Industrial NAICS Cogen | ST | WDS | WWW | SOCO | AM | short tons | 22295 | 19899 | 20460 | 19710 | 18852 | 17815 | 18422 | 19002 | 18417 | 19621 | 16081 | 20763 | 2722 | 2268 | 2355 | 2310 | 2179 | 2089 | 2184 | 2276 | 2172 | 2326 | 1926 | 2371 | 9.4 | 9.4 | 9.4 | 9.4 | 9.4 | 9.4 | 9.4 | 9.4 | 9.4 | 9.4 | 9.4 | 9.4 | 209573 | 187051 | 192324 | 185274 | 177209 | 167461 | 173167 | 178619 | 173120 | 184437 | 151161 | 195172 | 25586 | 21316 | 22134 | 21713 | 20481 | 19641 | 20534 | 21392 | 20416 | 21861 | 18103 | 22287 | 3911.68 | 3258.867 | 3383.843 | 3319.555 | 3131.136 | 3002.739 | 3139.338 | 3270.518 | 3121.252 | 3342.128 | 2767.698 | 3407.297 | 231337 | 27178 | 2174568 | 255464 | 39056.051 | 2020 | biomass | FALSE
54283 | N | . | Lee Creek Water Treatment Facility | Fort Smith City of | 31518 | AR | WSC | MRO |  | 22 | 2 | NAICS-22 Non-Cogen | HY | WAT | HYC | MISO | A |  | 0 | 0 | 0 | 0 | 0 | 0 | 0 | 0 | 0 | 0 | 0 | 0 | 0 | 0 | 0 | 0 | 0 | 0 | 0 | 0 | 0 | 0 | 0 | 0 | 0 | 0 | 0 | 0 | 0 | 0 | 0 | 0 | 0 | 0 | 0 | 0 | 0 | 0 | 0 | 0 | 0 | 0 | 0 | 0 | 0 | 0 | 0 | 0 | 0 | 0 | 0 | 0 | 0 | 0 | 0 | 0 | 0 | 0 | 0 | 0 | 0 | 0 | 0 | 0 | 0 | 0 | 0 | 0 | 0 | 0 | 0 | 0 | 0 | 0 | 0 | 0 | 0 | 2020 | hydro | TRUE
54285 | N | . | Hastings City Hydroelectric | Hastings Lock & Dam | 8248 | MN | WNC | MRO |  | 22 | 2 | NAICS-22 Non-Cogen | HY | WAT | HYC | MISO | A |  | 0 | 0 | 0 | 0 | 0 | 0 | 0 | 0 | 0 | 0 | 0 | 0 | 0 | 0 | 0 | 0 | 0 | 0 | 0 | 0 | 0 | 0 | 0 | 0 | 0 | 0 | 0 | 0 | 0 | 0 | 0 | 0 | 0 | 0 | 0 | 0 | 17743 | 16085 | 13085 | 17380 | 13208 | 13991 | 11725 | 9240 | 5783 | 6474 | 8660 | 8896 | 17743 | 16085 | 13085 | 17380 | 13208 | 13991 | 11725 | 9240 | 5783 | 6474 | 8660 | 8896 | 2023.868 | 1834.702 | 1492.511 | 1982.467 | 1506.579 | 1595.9 | 1337.427 | 1053.907 | 659.679 | 738.479 | 987.802 | 1014.679 | 0 | 0 | 142270 | 142270 | 16228 | 2020 | hydro | TRUE
54290 | N | . | Inforum | DCII-250 Williams Street NW, LLC | 61186 | GA | SAT | SERC |  | 53 | 4 | Commercial NAICS Non-Cogen | IC | DFO | DFO | SOCO | A | barrels | 3 | 1 | 1 | 1 | 1 | 2 | 2 | 1 | 1 | 1 | 1 | 1 | 3 | 1 | 1 | 1 | 1 | 2 | 2 | 1 | 1 | 1 | 1 | 1 | 5.5 | 5.5 | 5.5 | 5.5 | 5.5 | 5.5 | 5.5 | 5.5 | 5.5 | 5.5 | 5.5 | 5.5 | 17 | 6 | 6 | 6 | 6 | 11 | 11 | 6 | 6 | 6 | 6 | 6 | 17 | 6 | 6 | 6 | 6 | 11 | 11 | 6 | 6 | 6 | 6 | 6 | 0 | 0 | 0 | 0 | 0 | 0 | 0 | 0 | 0 | 0 | 0 | 0 | 16 | 16 | 93 | 93 | 0 | 2020 | petroleum | FALSE
54294 | N | . | West Group Data Center | Thomson Corp | 18981 | MN | WNC | MRO |  | 518 | 4 | Commercial NAICS Non-Cogen | IC | DFO | DFO | MISO | M | barrels | 18 | 4 | 3 | 4 | 14 | 5 | 101 | 747 | 9 | 1 | 43 | 5 | 18 | 4 | 3 | 4 | 14 | 5 | 101 | 747 | 9 | 1 | 43 | 5 | 5.9 | 5.9 | 5.9 | 5.9 | 5.9 | 5.9 | 5.9 | 5.9 | 5.9 | 5.9 | 5.9 | 5.9 | 106 | 24 | 18 | 24 | 83 | 30 | 596 | 4407 | 53 | 6 | 254 | 30 | 106 | 24 | 18 | 24 | 83 | 30 | 596 | 4407 | 53 | 6 | 254 | 30 | 10 | 3 | 2 | 3 | 6 | 3 | 68 | 371 | 5 | 0 | 26 | 3 | 954 | 954 | 5631 | 5631 | 500 | 2020 | petroleum | FALSE
54296 | Y | . | Biola University Hybrid | Biola University | 1752 | CA | PACC | WECC |  | 611 | 5 | Commercial NAICS Cogen | BA | MWH | OTH | CISO | M | megawatthours | 1 | 3 | 0 | 2 | 1 | 3 | 2 | 7 | 1 | 3 | 4 | 1 | 1 | 3 | 0 | 2 | 1 | 3 | 2 | 7 | 1 | 3 | 4 | 1 | 0 | 0 | 0 | 0 | 0 | 0 | 0 | 0 | 0 | 0 | 0 | 0 | 0 | 0 | 0 | 0 | 0 | 0 | 0 | 0 | 0 | 0 | 0 | 0 | 0 | 0 | 0 | 0 | 0 | 0 | 0 | 0 | 0 | 0 | 0 | 0 | 0 | -1 | 0 | 0 | 0 | 0 | 0 | -1 | 0 | 0 | -1 | 0 | 28 | 28 | 0 | 0 | -3 | 2020 | other | FALSE
54296 | Y | . | Biola University Hybrid | Biola University | 1752 | CA | PACC | WECC |  | 611 | 5 | Commercial NAICS Cogen | IC | NG | NG | CISO | M | mcf | 11045 | 11123 | 9672 | 7788 | 8280 | 8847 | 10057 | 11727 | 12000 | 10775 | 6018 | 5655 | 4160 | 4159 | 3612 | 2939 | 3137 | 3376 | 3872 | 4514 | 4630 | 4120 | 2288 | 2171 | 1.04 | 1.038 | 1.038 | 1.04 | 1.037 | 1.028 | 1.021 | 1.02 | 1.023 | 1.027 | 1.026 | 1.033 | 11487 | 11546 | 10040 | 8100 | 8586 | 9095 | 10268 | 11962 | 12276 | 11066 | 6174 | 5842 | 4326 | 4317 | 3749 | 3057 | 3253 | 3471 | 3953 | 4604 | 4736 | 4231 | 2347 | 2243 | 951 | 949 | 824 | 672 | 715 | 763 | 869 | 1012 | 1041 | 930 | 516 | 493 | 112987 | 42978 | 116442 | 44287 | 9735 | 2020 | natural gas peaker | FALSE
54298 | N | . | Coram Energy LLC (ECT) | Brookfield Renewable Trading and Marketing LP | 63235 | CA | PACC | WECC |  | 22 | 2 | NAICS-22 Non-Cogen | WT | WND | WND | CISO | A |  | 0 | 0 | 0 | 0 | 0 | 0 | 0 | 0 | 0 | 0 | 0 | 0 | 0 | 0 | 0 | 0 | 0 | 0 | 0 | 0 | 0 | 0 | 0 | 0 | 0 | 0 | 0 | 0 | 0 | 0 | 0 | 0 | 0 | 0 | 0 | 0 | 13590 | 13931 | 20195 | 27227 | 27782 | 30810 | 30251 | 25773 | 14268 | 15545 | 11896 | 11682 | 13590 | 13931 | 20195 | 27227 | 27782 | 30810 | 30251 | 25773 | 14268 | 15545 | 11896 | 11682 | 1550.157 | 1589.018 | 2303.501 | 3105.626 | 3168.935 | 3514.352 | 3450.517 | 2939.77 | 1627.467 | 1773.172 | 1356.946 | 1332.539 | 0 | 0 | 242950 | 242950 | 27712 | 2020 | onshore wind | TRUE
54299 | N | . | Coram Energy LLC | Brookfield Renewable Trading and Marketing LP | 63235 | CA | PACC | WECC |  | 22 | 2 | NAICS-22 Non-Cogen | WT | WND | WND | CISO | A |  | 0 | 0 | 0 | 0 | 0 | 0 | 0 | 0 | 0 | 0 | 0 | 0 | 0 | 0 | 0 | 0 | 0 | 0 | 0 | 0 | 0 | 0 | 0 | 0 | 0 | 0 | 0 | 0 | 0 | 0 | 0 | 0 | 0 | 0 | 0 | 0 | 4769 | 4889 | 7087 | 9555 | 9750 | 10812 | 10616 | 9045 | 5007 | 5455 | 4175 | 4100 | 4769 | 4889 | 7087 | 9555 | 9750 | 10812 | 10616 | 9045 | 5007 | 5455 | 4175 | 4100 | 544 | 557.636 | 808.37 | 1089.86 | 1112.077 | 1233.295 | 1210.893 | 1031.656 | 571.129 | 622.261 | 476.194 | 467.629 | 0 | 0 | 85260 | 85260 | 9725 | 2020 | onshore wind | TRUE
54300 | N | . | CTV Power Purchase Contract Trust | Brookfield Renewable Trading and Marketing LP | 63235 | CA | PACC | WECC |  | 22 | 2 | NAICS-22 Non-Cogen | WT | WND | WND | CISO | A |  | 0 | 0 | 0 | 0 | 0 | 0 | 0 | 0 | 0 | 0 | 0 | 0 | 0 | 0 | 0 | 0 | 0 | 0 | 0 | 0 | 0 | 0 | 0 | 0 | 0 | 0 | 0 | 0 | 0 | 0 | 0 | 0 | 0 | 0 | 0 | 0 | 5884 | 6032 | 8744 | 11789 | 12029 | 13341 | 13098 | 11159 | 6178 | 6731 | 5151 | 5058 | 5884 | 6032 | 8744 | 11789 | 12029 | 13341 | 13098 | 11159 | 6178 | 6731 | 5151 | 5058 | 671.202 | 688.028 | 997.391 | 1344.703 | 1372.115 | 1521.677 | 1494.037 | 1272.889 | 704.676 | 767.764 | 587.543 | 576.975 | 0 | 0 | 105194 | 105194 | 11999 | 2020 | onshore wind | TRUE
54302 | N | . | Goodwin Hydroelectric | Metropolitan Dist of Hartford | 12382 | CT | NEW | NPCC |  | 22 | 2 | NAICS-22 Non-Cogen | HY | WAT | HYC | ISNE | A |  | 0 | 0 | 0 | 0 | 0 | 0 | 0 | 0 | 0 | 0 | 0 | 0 | 0 | 0 | 0 | 0 | 0 | 0 | 0 | 0 | 0 | 0 | 0 | 0 | 0 | 0 | 0 | 0 | 0 | 0 | 0 | 0 | 0 | 0 | 0 | 0 | 9081 | 7739 | 10561 | 11395 | 10269 | 3399 | 4317 | 2334 | 1329 | 4942 | 5827 | 7860 | 9081 | 7739 | 10561 | 11395 | 10269 | 3399 | 4317 | 2334 | 1329 | 4942 | 5827 | 7860 | 1035.789 | 882.761 | 1204.642 | 1299.741 | 1171.298 | 387.685 | 492.427 | 266.234 | 151.555 | 563.678 | 664.665 | 896.525 | 0 | 0 | 79053 | 79053 | 9017 | 2020 | hydro | TRUE
54304 | N | . | Birchwood Power | Birchwood Power Partners LP | 1735 | VA | SAT | SERC |  | 22 | 2 | NAICS-22 Non-Cogen | ST | BIT | COL | PJM | M | short tons | 5202 | 0 | 0 | 0 | 0 | 2303 | 3057 | 3520 | 2331 | 1631 | 3510 | 18935 | 5202 | 0 | 0 | 0 | 0 | 2303 | 3057 | 3520 | 2331 | 1631 | 3510 | 18935 | 24.91 | 0 | 0 | 0 | 0 | 24.19 | 24.4 | 23.72 | 23.91 | 23.69 | 23.42 | 23.52 | 129582 | 0 | 0 | 0 | 0 | 55710 | 74591 | 83494 | 55734 | 38638 | 82204 | 445351 | 129582 | 0 | 0 | 0 | 0 | 55710 | 74591 | 83494 | 55734 | 38638 | 82204 | 445351 | 10567.853 | -1154.215 | -1052.484 | -951.704 | -905.117 | 3605.849 | 5424.518 | 6251.435 | 3708.038 | 2262.876 | 6119.541 | 41721.725 | 40489 | 40489 | 965304 | 965304 | 75598.315 | 2020 | hard coal | TRUE
54304 | N | . | Birchwood Power | Birchwood Power Partners LP | 1735 | VA | SAT | SERC |  | 22 | 2 | NAICS-22 Non-Cogen | ST | DFO | DFO | PJM | M | barrels | 457 | 0 | 0 | 0 | 0 | 631 | 691 | 660 | 368 | 404 | 924 | 556 | 457 | 0 | 0 | 0 | 0 | 631 | 691 | 660 | 368 | 404 | 924 | 556 | 5.88 | 0 | 0 | 0 | 0 | 5.88 | 5.88 | 5.88 | 5.88 | 5.88 | 5.88 | 5.88 | 2687 | 0 | 0 | 0 | 0 | 3710 | 4063 | 3881 | 2164 | 2376 | 5433 | 3269 | 2687 | 0 | 0 | 0 | 0 | 3710 | 4063 | 3881 | 2164 | 2376 | 5433 | 3269 | 219.147 | -59.785 | -54.516 | -49.296 | -46.883 | 240.151 | 295.482 | 290.565 | 143.962 | 139.124 | 404.459 | 306.275 | 4691 | 4691 | 27583 | 27583 | 1828.685 | 2020 | petroleum | TRUE
54305 | Y | . | Westward Seafoods | Westward Seafoods Inc | 20523 | AK | PACN |  |  | 311 | 7 | Industrial NAICS Cogen | IC | DFO | DFO |  | M | barrels | 1486 | 2820 | 3000 | 1656 | 1103 | 1996 | 2182 | 2419 | 2272 | 2535 | 887 | 885 | 612 | 1573 | 1721 | 952 | 632 | 1129 | 1246 | 1376 | 1290 | 1434 | 494 | 498 | 6.2 | 6.2 | 6.2 | 6.2 | 6.2 | 6.2 | 6.2 | 6.2 | 6.2 | 6.2 | 6.2 | 6.2 | 9213 | 17484 | 18600 | 10267 | 6839 | 12375 | 13528 | 14998 | 14086 | 15717 | 5499 | 5487 | 3796 | 9750 | 10671 | 5903 | 3920 | 6999 | 7728 | 8530 | 7997 | 8888 | 3062 | 3088 | 890 | 2286 | 2502 | 1384 | 919 | 1641 | 1812 | 2000 | 1875 | 2084 | 718 | 724 | 23241 | 12957 | 144093 | 80332 | 18835 | 2020 | petroleum | FALSE
54306 | N | . | Wilson Lake Hydroelectric Project | Hazelton/Wilson Joint Venture | 8365 | ID | MTN | WECC |  | 22 | 2 | NAICS-22 Non-Cogen | HY | WAT | HYC | IPCO | A |  | 0 | 0 | 0 | 0 | 0 | 0 | 0 | 0 | 0 | 0 | 0 | 0 | 0 | 0 | 0 | 0 | 0 | 0 | 0 | 0 | 0 | 0 | 0 | 0 | 0 | 0 | 0 | 0 | 0 | 0 | 0 | 0 | 0 | 0 | 0 | 0 | 18719 | 19716 | 20512 | 23076 | 26249 | 25569 | 25907 | 26083 | 18946 | 20728 | 20205 | 18763 | 18719 | 19716 | 20512 | 23076 | 26249 | 25569 | 25907 | 26083 | 18946 | 20728 | 20205 | 18763 | 2135.192 | 2248.887 | 2339.675 | 2632.16 | 2994.109 | 2916.498 | 2955.108 | 2975.159 | 2161.103 | 2364.272 | 2304.624 | 2140.213 | 0 | 0 | 264473 | 264473 | 30167 | 2020 | hydro | TRUE
54308 | N | . | Three Forks Water Power Project | Grizzly Mountain Ranch | 54722 | CA | PACC | WECC |  | 22 | 2 | NAICS-22 Non-Cogen | HY | WAT | HYC | CISO | A |  | 0 | 0 | 0 | 0 | 0 | 0 | 0 | 0 | 0 | 0 | 0 | 0 | 0 | 0 | 0 | 0 | 0 | 0 | 0 | 0 | 0 | 0 | 0 | 0 | 0 | 0 | 0 | 0 | 0 | 0 | 0 | 0 | 0 | 0 | 0 | 0 | 2691 | 2008 | 2125 | 3120 | 4273 | 3993 | 4221 | 4254 | 2963 | 2436 | 1843 | 1518 | 2691 | 2008 | 2125 | 3120 | 4273 | 3993 | 4221 | 4254 | 2963 | 2436 | 1843 | 1518 | 306.951 | 229.003 | 242.442 | 355.881 | 487.421 | 455.429 | 481.517 | 485.203 | 337.926 | 277.905 | 210.184 | 173.138 | 0 | 0 | 35445 | 35445 | 4043 | 2020 | hydro | TRUE
54316 | Y | . | Archer Daniels Midland Southport | Archer Daniels Midland Co | 772 | NC | SAT | SERC |  | 311 | 7 | Industrial NAICS Cogen | GT | DFO | DFO | CPLE | A | barrels | 3 | 2 | 1 | 2 | 4 | 2 | 2 | 2 | 2 | 2 | 2 | 3 | 0 | 0 | 0 | 0 | 0 | 0 | 0 | 0 | 0 | 0 | 0 | 0 | 5.8 | 5.8 | 5.8 | 5.8 | 5.8 | 5.8 | 5.8 | 5.8 | 5.8 | 5.8 | 5.8 | 5.8 | 17 | 12 | 6 | 12 | 23 | 12 | 12 | 12 | 12 | 12 | 12 | 17 | 0 | 0 | 0 | 0 | 0 | 0 | 0 | 0 | 0 | 0 | 0 | 0 | 0 | 0 | 0 | 0 | 0 | 0 | 0 | 0 | 0 | 0 | 0 | 0 | 27 | 0 | 159 | 0 | 0 | 2020 | petroleum | FALSE
54316 | Y | . | Archer Daniels Midland Southport | Archer Daniels Midland Co | 772 | NC | SAT | SERC |  | 311 | 7 | Industrial NAICS Cogen | GT | NG | NG | CPLE | A | mcf | 1632 | 1639 | 1427 | 838 | 1203 | 1357 | 1728 | 1590 | 1218 | 1131 | 1207 | 1608 | 0 | 0 | 0 | 0 | 0 | 0 | 0 | 0 | 0 | 0 | 0 | 0 | 1 | 1 | 1 | 1 | 1 | 1 | 1 | 1 | 1 | 1 | 1 | 1 | 1632 | 1639 | 1427 | 838 | 1203 | 1357 | 1728 | 1590 | 1218 | 1131 | 1207 | 1608 | 0 | 0 | 0 | 0 | 0 | 0 | 0 | 0 | 0 | 0 | 0 | 0 | 0 | 0 | 0 | 0 | 0 | 0 | 0 | 0 | 0 | 0 | 0 | 0 | 16578 | 0 | 16578 | 0 | 0 | 2020 | natural gas peaker | FALSE
54318 | Y | . | General Chemical | Tata Chemicals Partners | 7067 | WY | MTN | WECC |  | 325188 | 7 | Industrial NAICS Cogen | ST | BIT | COL | PACE | M | short tons | 36738 | 34342 | 35458 | 37151 | 28612 | 25049 | 32696 | 26691 | 31374 | 36192 | 30367 | 35156 | 3312 | 3110 | 3433 | 3584 | 3464 | 2580 | 2546 | 2661 | 3165 | 3359 | 3019 | 3004 | 20 | 20 | 20 | 20 | 20 | 20 | 20 | 20 | 20 | 20 | 20 | 20 | 734760 | 686840 | 709160 | 743020 | 572240 | 500980 | 653920 | 533820 | 627480 | 723840 | 607340 | 703120 | 66235 | 62208 | 68654 | 71685 | 69285 | 51592 | 50928 | 53213 | 63292 | 67171 | 60381 | 60085 | 13605.971 | 12730.449 | 14105.297 | 14603.831 | 14280.005 | 10279.483 | 10366.219 | 10973.529 | 13122.461 | 13929.058 | 12588.499 | 12288.937 | 389826 | 37237 | 7796520 | 744729 | 152873.74 | 2020 | hard coal | FALSE
54318 | Y | . | General Chemical | Tata Chemicals Partners | 7067 | WY | MTN | WECC |  | 325188 | 7 | Industrial NAICS Cogen | ST | DFO | DFO | PACE | M | barrels | 0 | 0 | 0 | 0 | 0 | 0 | 0 | 0 | 0 | 0 | 0 | 0 | 0 | 0 | 0 | 0 | 0 | 0 | 0 | 0 | 0 | 0 | 0 | 0 | 0 | 0 | 0 | 0 | 0 | 0 | 0 | 0 | 0 | 0 | 0 | 0 | 0 | 0 | 0 | 0 | 0 | 0 | 0 | 0 | 0 | 0 | 0 | 0 | 0 | 0 | 0 | 0 | 0 | 0 | 0 | 0 | 0 | 0 | 0 | 0 | 0 | 0 | 0 | 0 | 0 | 0 | 0 | 0 | 0 | 0 | 0 | 0 | 0 | 0 | 0 | 0 | 0 | 2020 | petroleum | FALSE
54318 | Y | . | General Chemical | Tata Chemicals Partners | 7067 | WY | MTN | WECC |  | 325188 | 7 | Industrial NAICS Cogen | ST | NG | NG | PACE | M | mcf | 291403 | 347801 | 324960 | 126223 | 100540 | 62468 | 220447 | 280595 | 205418 | 239638 | 268528 | 283875 | 26268 | 31501 | 31459 | 12178 | 12173 | 6433 | 17168 | 27971 | 20720 | 22238 | 26696 | 24259 | 1.063 | 1.063 | 1.063 | 1.063 | 1.063 | 1.063 | 1.063 | 1.063 | 1.063 | 1.063 | 1.063 | 1.063 | 309761 | 369712 | 345432 | 134175 | 106874 | 66403 | 234335 | 298272 | 218359 | 254735 | 285445 | 301759 | 27923 | 33486 | 33441 | 12945 | 12940 | 6838 | 18250 | 29733 | 22025 | 23639 | 28378 | 25787 | 5736.029 | 6852.551 | 6870.703 | 2637.169 | 2666.995 | 1362.517 | 3714.781 | 6131.471 | 4566.539 | 4901.942 | 5916.501 | 5274.063 | 2751896 | 259064 | 2925262 | 275385 | 56631.261 | 2020 | natural gas peaker | FALSE
54318 | Y | . | General Chemical | Tata Chemicals Partners | 7067 | WY | MTN | WECC |  | 325188 | 7 | Industrial NAICS Cogen | ST | SUB | COL | PACE | M | short tons | 0 | 0 | 0 | 0 | 0 | 0 | 0 | 0 | 0 | 0 | 0 | 0 | 0 | 0 | 0 | 0 | 0 | 0 | 0 | 0 | 0 | 0 | 0 | 0 | 0 | 0 | 0 | 0 | 0 | 0 | 0 | 0 | 0 | 0 | 0 | 0 | 0 | 0 | 0 | 0 | 0 | 0 | 0 | 0 | 0 | 0 | 0 | 0 | 0 | 0 | 0 | 0 | 0 | 0 | 0 | 0 | 0 | 0 | 0 | 0 | 0 | 0 | 0 | 0 | 0 | 0 | 0 | 0 | 0 | 0 | 0 | 0 | 0 | 0 | 0 | 0 | 0 | 2020 | hard coal | FALSE
54321 | Y | . | Goodyear Beaumont Chemical Plant | Goodyear Tire & Rubber Co | 7375 | TX | WSC | SERC |  | 325 | 7 | Industrial NAICS Cogen | GT | NG | NG | MISO | M | mcf | 213099 | 199484 | 175386 | 114813 | 97370 | 140401 | 191415 | 181623 | 196685 | 202042 | 203721 | 191475 | 59923 | 59842 | 52558 | 37244 | 34257 | 46486 | 64064 | 61881 | 63955 | 69543 | 47815 | 63052 | 1.013 | 1.013 | 1.013 | 1.012 | 1.013 | 1.009 | 1.012 | 1.018 | 1.018 | 1.012 | 1.017 | 1.112 | 215869 | 202077 | 177666 | 116191 | 98636 | 141665 | 193712 | 184892 | 200225 | 204467 | 207184 | 212920 | 60702 | 60620 | 53241 | 37691 | 34702 | 46904 | 64833 | 62995 | 65106 | 70378 | 48628 | 70114 | 13343 | 13325 | 11703 | 8285 | 7628 | 10310 | 14251 | 13847 | 14311 | 15470 | 10689 | 15412 | 2107514 | 660620 | 2155504 | 675914 | 148574 | 2020 | natural gas peaker | FALSE
54321 | Y | . | Goodyear Beaumont Chemical Plant | Goodyear Tire & Rubber Co | 7375 | TX | WSC | SERC |  | 325 | 7 | Industrial NAICS Cogen | ST | NG | NG | MISO | M | mcf | 484240 | 467637 | 353975 | 231454 | 309419 | 213616 | 409078 | 352639 | 432318 | 422153 | 456648 | 544356 | 29396 | 34041 | 24780 | 11006 | 12029 | 0 | 7772 | 20189 | 26774 | 24242 | 31842 | 33287 | 1.013 | 1.013 | 1.013 | 1.011 | 1.016 | 1.007 | 1.012 | 1.018 | 1.018 | 1.012 | 1.018 | 1.112 | 490535 | 473716 | 358577 | 234000 | 314370 | 215111 | 413987 | 358987 | 440100 | 427219 | 464868 | 605324 | 29778 | 34484 | 25102 | 11127 | 12221 | 0 | 7865 | 20552 | 27256 | 24533 | 32415 | 37015 | 6545.493 | 7579.924 | 5517.651 | 2445.857 | 2686.233 | 0 | 1728.731 | 4517.54 | 5991.11 | 5392.75 | 7125.192 | 8136.276 | 4677533 | 255358 | 4796794 | 262348 | 57666.757 | 2020 | natural gas peaker | FALSE
54321 | Y | . | Goodyear Beaumont Chemical Plant | Goodyear Tire & Rubber Co | 7375 | TX | WSC | SERC |  | 325 | 7 | Industrial NAICS Cogen | ST | WO | WOO | MISO | M | barrels | 1570 | 1574 | 1651 | 1223 | 4051 | 1944 | 4718 | 3226 | 2557 | 2462 | 3080 | 1664 | 95 | 115 | 116 | 58 | 157 | 0 | 90 | 185 | 158 | 141 | 215 | 102 | 5.8 | 5.8 | 5.8 | 5.8 | 5.8 | 5.8 | 5.8 | 5.8 | 5.8 | 5.8 | 5.8 | 5.8 | 9106 | 9129 | 9576 | 7093 | 23496 | 11275 | 27364 | 18711 | 14831 | 14280 | 17864 | 9651 | 553 | 665 | 670 | 337 | 913 | 0 | 520 | 1071 | 918 | 820 | 1246 | 590 | 121.507 | 146.076 | 147.349 | 74.143 | 200.767 | 0 | 114.269 | 235.46 | 201.89 | 180.25 | 273.808 | 129.724 | 29720 | 1432 | 172376 | 8303 | 1825.243 | 2020 | petroleum | FALSE
54322 | N | . | Sibley Mill | Augusta Canal Authority | 55810 | GA | SAT | SERC |  | 314 | 6 | Industrial NAICS Non-Cogen | HY | WAT | HYC | SOCO | M |  | 0 | 0 | 0 | 0 | 0 | 0 | 0 | 0 | 0 | 0 | 0 | 0 | 0 | 0 | 0 | 0 | 0 | 0 | 0 | 0 | 0 | 0 | 0 | 0 | 0 | 0 | 0 | 0 | 0 | 0 | 0 | 0 | 0 | 0 | 0 | 0 | 6505 | 5225 | 5506 | 8557 | 8907 | 8767 | 8232 | 4419 | 6321 | 8653 | 8311 | 9205 | 6505 | 5225 | 5506 | 8557 | 8907 | 8767 | 8232 | 4419 | 6321 | 8653 | 8311 | 9205 | 742 | 596 | 628 | 976 | 1016 | 1000 | 939 | 504 | 721 | 987 | 948 | 1050 | 0 | 0 | 88608 | 88608 | 10107 | 2020 | hydro | FALSE
54323 | N | . | CNN Center | Turner Properties Inc | 18452 | GA | SAT | SERC |  | 515 | 4 | Commercial NAICS Non-Cogen | IC | DFO | DFO | SOCO | M | barrels | 12 | 18 | 9 | 12 | 14 | 22 | 18 | 12 | 19 | 15 | 15 | 87 | 12 | 18 | 9 | 12 | 14 | 22 | 18 | 12 | 19 | 15 | 15 | 87 | 5.9 | 5.9 | 5.9 | 5.9 | 5.9 | 5.9 | 5.9 | 5.9 | 5.9 | 5.9 | 5.9 | 5.9 | 71 | 106 | 53 | 71 | 83 | 130 | 106 | 71 | 112 | 89 | 89 | 513 | 71 | 106 | 53 | 71 | 83 | 130 | 106 | 71 | 112 | 89 | 89 | 513 | 7 | 10 | 5 | 7 | 8 | 13 | 11 | 7 | 11 | 9 | 9 | 51 | 253 | 253 | 1494 | 1494 | 148 | 2020 | petroleum | FALSE
54324 | N | . | Ocean State Power II | Ocean State Power II | 27770 | RI | NEW | NPCC |  | 22 | 2 | NAICS-22 Non-Cogen | CA | DFO | DFO | ISNE | A | barrels | 0 | 0 | 0 | 0 | 0 | 0 | 0 | 0 | 0 | 0 | 0 | 0 | 0 | 0 | 0 | 0 | 0 | 0 | 0 | 0 | 0 | 0 | 0 | 0 | 0 | 0 | 0 | 0 | 0 | 0 | 0 | 0 | 0 | 0 | 0 | 0 | 0 | 0 | 0 | 0 | 0 | 0 | 0 | 0 | 0 | 0 | 0 | 0 | 0 | 0 | 0 | 0 | 0 | 0 | 0 | 0 | 0 | 0 | 0 | 0 | 48.209 | 0 | 0 | 0 | 0 | 0 | 0 | 0 | 0 | 11.539 | 137.56 | 0 | 0 | 0 | 0 | 0 | 197.308 | 2020 | petroleum | TRUE
54324 | N | . | Ocean State Power II | Ocean State Power II | 27770 | RI | NEW | NPCC |  | 22 | 2 | NAICS-22 Non-Cogen | CA | NG | NG | ISNE | AM | mcf | 66 | 121 | 90 | 217 | 118 | 337 | 746 | 303 | 298 | 280 | 514 | 202 | 66 | 121 | 90 | 217 | 118 | 337 | 746 | 303 | 298 | 280 | 514 | 202 | 1.028 | 1.028 | 1.028 | 1.028 | 1.028 | 1.028 | 1.028 | 1.028 | 1.028 | 1.028 | 1.028 | 1.028 | 68 | 124 | 93 | 223 | 121 | 346 | 767 | 311 | 306 | 288 | 528 | 208 | 68 | 124 | 93 | 223 | 121 | 346 | 767 | 311 | 306 | 288 | 528 | 208 | 4809.791 | 11382 | 14503 | 16379 | 11579 | 24019 | 35962 | 15085 | 21397 | 20566.461 | 29070.44 | 12354 | 3292 | 3292 | 3383 | 3383 | 217106.69 | 2020 | natural gas nonpeaker | TRUE
54324 | N | . | Ocean State Power II | Ocean State Power II | 27770 | RI | NEW | NPCC |  | 22 | 2 | NAICS-22 Non-Cogen | CT | DFO | DFO | ISNE | AM | barrels | 215 | 0 | 0 | 0 | 0 | 0 | 0 | 0 | 0 | 45 | 567 | 0 | 215 | 0 | 0 | 0 | 0 | 0 | 0 | 0 | 0 | 45 | 567 | 0 | 5.79 | 0 | 0 | 0 | 0 | 0 | 0 | 0 | 0 | 5.79 | 5.79 | 0 | 1245 | 0 | 0 | 0 | 0 | 0 | 0 | 0 | 0 | 261 | 3283 | 0 | 1245 | 0 | 0 | 0 | 0 | 0 | 0 | 0 | 0 | 261 | 3283 | 0 | 104.492 | 0 | 0 | 0 | 0 | 0 | 0 | 0 | 0 | 21.705 | 272.36 | 0 | 827 | 827 | 4789 | 4789 | 398.557 | 2020 | petroleum | TRUE
54324 | N | . | Ocean State Power II | Ocean State Power II | 27770 | RI | NEW | NPCC |  | 22 | 2 | NAICS-22 Non-Cogen | CT | NG | NG | ISNE | AM | mcf | 120750 | 276066 | 358341 | 376797 | 272783 | 528550 | 755197 | 330861 | 476975 | 451469 | 674366 | 295234 | 120750 | 276066 | 358341 | 376797 | 272783 | 528550 | 755197 | 330861 | 476975 | 451469 | 674366 | 295234 | 1.028 | 1.028 | 1.028 | 1.028 | 1.028 | 1.028 | 1.028 | 1.028 | 1.028 | 1.028 | 1.028 | 1.028 | 124131 | 283796 | 368375 | 387347 | 280421 | 543349 | 776343 | 340125 | 490330 | 464110 | 693248 | 303501 | 124131 | 283796 | 368375 | 387347 | 280421 | 543349 | 776343 | 340125 | 490330 | 464110 | 693248 | 303501 | 10419.508 | 23884 | 31231 | 32414 | 22628 | 44382 | 61571 | 26875 | 40306 | 38662.295 | 57513.64 | 25503 | 4917389 | 4917389 | 5055076 | 5055076 | 415389.44 | 2020 | natural gas nonpeaker | TRUE
54330 | Y | . | Westhollow Technology Center | Shell Chemical LP | 17052 | TX | WSC | TRE |  | 325 | 7 | Industrial NAICS Cogen | GT | NG | NG | ERCO | A | mcf | 8870 | 8438 | 8223 | 7322 | 8765 | 10367 | 12614 | 12208 | 10074 | 8712 | 6824 | 7499 | 8870 | 8438 | 8223 | 7322 | 8765 | 10367 | 12614 | 12208 | 10074 | 8712 | 6824 | 7499 | 1.08 | 1.08 | 1.08 | 1.08 | 1.08 | 1.08 | 1.08 | 1.08 | 1.08 | 1.08 | 1.08 | 1.08 | 9580 | 9113 | 8881 | 7908 | 9466 | 11196 | 13623 | 13185 | 10880 | 9409 | 7370 | 8099 | 9580 | 9113 | 8881 | 7908 | 9466 | 11196 | 13623 | 13185 | 10880 | 9409 | 7370 | 8099 | 886.619 | 843.544 | 822.001 | 731.912 | 876.232 | 1036.384 | 1260.923 | 1220.408 | 1007.057 | 870.868 | 682.131 | 749.681 | 109916 | 109916 | 118710 | 118710 | 10987.76 | 2020 | natural gas peaker | FALSE
54333 | Y | . | Bucknell University | Bucknell University | 2468 | PA | MAT | RFC |  | 611 | 5 | Commercial NAICS Cogen | CA | DFO | DFO | PJM | M | barrels | 0 | 0 | 0 | 0 | 0 | 0 | 1 | 0 | 0 | 0 | 2 | 0 | 0 | 0 | 0 | 0 | 0 | 0 | 0 | 0 | 0 | 0 | 0 | 0 | 0 | 0 | 0 | 0 | 0 | 0 | 5.835 | 0 | 0 | 0 | 5.835 | 0 | 0 | 0 | 0 | 0 | 0 | 0 | 6 | 0 | 0 | 0 | 12 | 0 | 0 | 0 | 0 | 0 | 0 | 0 | 0 | 0 | 0 | 0 | 0 | 0 | 0 | 0 | 0 | 0 | 0 | 0 | 0 | 0 | 0 | 0.074 | 0.022 | 0 | 3 | 0 | 18 | 0 | 0.096 | 2020 | petroleum | FALSE
54333 | Y | . | Bucknell University | Bucknell University | 2468 | PA | MAT | RFC |  | 611 | 5 | Commercial NAICS Cogen | CA | NG | NG | PJM | M | mcf | 8062 | 5578 | 1933 | 373 | 871 | 77 | 2121 | 3047 | 1967 | 3629 | 1930 | 6648 | 1362 | 399 | 107 | 0 | 0 | 0 | 0 | 350 | 566 | 747 | 328 | 1795 | 1.036 | 1.039 | 1.039 | 1.039 | 1.036 | 1.039 | 1.036 | 1.039 | 1.036 | 1.036 | 1.039 | 1.033 | 8352 | 5796 | 2008 | 388 | 902 | 80 | 2197 | 3166 | 2038 | 3760 | 2005 | 6867 | 1411 | 415 | 111 | 0 | 0 | 0 | 0 | 364 | 586 | 774 | 341 | 1854 | 298 | 87 | 24 | 0 | 0 | 0 | 0 | 75 | 121 | 162.926 | 71.978 | 393 | 36236 | 5654 | 37559 | 5856 | 1232.904 | 2020 | natural gas nonpeaker | FALSE
54333 | Y | . | Bucknell University | Bucknell University | 2468 | PA | MAT | RFC |  | 611 | 5 | Commercial NAICS Cogen | CT | DFO | DFO | PJM | M | barrels | 0 | 0 | 0 | 0 | 19 | 0 | 0 | 0 | 0 | 3 | 0 | 0 | 0 | 0 | 0 | 0 | 5 | 0 | 0 | 0 | 0 | 1 | 0 | 0 | 0 | 0 | 0 | 0 | 5.835 | 0 | 0 | 0 | 0 | 5.835 | 0 | 0 | 0 | 0 | 0 | 0 | 111 | 0 | 0 | 0 | 0 | 18 | 0 | 0 | 0 | 0 | 0 | 0 | 32 | 0 | 0 | 0 | 0 | 6 | 0 | 0 | 0 | 0 | 0 | 0 | 6.757 | 0 | 0 | 0 | 0 | 1.182 | 0 | 0 | 22 | 6 | 129 | 38 | 7.939 | 2020 | petroleum | FALSE
54333 | Y | . | Bucknell University | Bucknell University | 2468 | PA | MAT | RFC |  | 611 | 5 | Commercial NAICS Cogen | CT | NG | NG | PJM | M | mcf | 35769 | 36673 | 34239 | 31493 | 29319 | 32164 | 37847 | 39238 | 36145 | 33339 | 35641 | 41876 | 11474 | 12568 | 10642 | 9399 | 8571 | 9834 | 12756 | 13508 | 12115 | 10734 | 11645 | 14703 | 1.036 | 1.039 | 1.039 | 1.039 | 1.036 | 1.039 | 1.036 | 1.039 | 1.036 | 1.036 | 1.039 | 1.033 | 37057 | 38103 | 35574 | 32721 | 30374 | 33418 | 39209 | 40768 | 37446 | 34539 | 37031 | 43258 | 11887 | 13058 | 11057 | 9766 | 8880 | 10218 | 13215 | 14035 | 12551 | 11120 | 12099 | 15188 | 2509 | 2757 | 2322 | 2049 | 1851.243 | 2145 | 2720 | 2854 | 2568 | 2331.818 | 2559 | 3222 | 423743 | 137949 | 439498 | 143074 | 29888.061 | 2020 | natural gas nonpeaker | FALSE
54335 | Y | . | Morton Salt Rittman | Morton Salt Inc | 12986 | OH | ENC | RFC |  | 325 | 7 | Industrial NAICS Cogen | ST | BIT | COL | PJM | A | short tons | 0 | 0 | 0 | 0 | 0 | 0 | 0 | 0 | 0 | 0 | 0 | 0 | 0 | 0 | 0 | 0 | 0 | 0 | 0 | 0 | 0 | 0 | 0 | 0 | 0 | 0 | 0 | 0 | 0 | 0 | 0 | 0 | 0 | 0 | 0 | 0 | 0 | 0 | 0 | 0 | 0 | 0 | 0 | 0 | 0 | 0 | 0 | 0 | 0 | 0 | 0 | 0 | 0 | 0 | 0 | 0 | 0 | 0 | 0 | 0 | 0 | 0 | 0 | 0 | 0 | 0 | 0 | 0 | 0 | 0 | 0 | 0 | 0 | 0 | 0 | 0 | 0 | 2020 | hard coal | FALSE
54335 | Y | . | Morton Salt Rittman | Morton Salt Inc | 12986 | OH | ENC | RFC |  | 325 | 7 | Industrial NAICS Cogen | ST | NG | NG | PJM | A | mcf | 126094 | 116631 | 120148 | 103379 | 97776 | 103162 | 125707 | 122011 | 107571 | 78976 | 101873 | 122687 | 5198 | 4809 | 4954 | 4262 | 4031 | 4253 | 5182 | 5030 | 4435 | 3256 | 4200 | 5058 | 1.076 | 1.076 | 1.076 | 1.076 | 1.076 | 1.076 | 1.076 | 1.076 | 1.076 | 1.076 | 1.076 | 1.076 | 135677 | 125495 | 129279 | 111236 | 105207 | 111002 | 135261 | 131284 | 115746 | 84978 | 109615 | 132011 | 5593 | 5174 | 5330 | 4586 | 4337 | 4576 | 5576 | 5412 | 4772 | 3503 | 4519 | 5442 | 1288.018 | 1191.372 | 1227.298 | 1056.006 | 998.773 | 1053.788 | 1284.083 | 1246.323 | 1098.83 | 806.73 | 1040.622 | 1253.237 | 1326015 | 54668 | 1426791 | 58820 | 13545.08 | 2020 | natural gas peaker | FALSE
54337 | Y | . | Energy Center San Diego | Energy Center San Diego LLC | 15734 | CA | PACC | WECC |  | 22 | 3 | NAICS-22 Cogen | IC | NG | NG | CISO | A | mcf | 207 | 182 | 202 | 143 | 134 | 189 | 264 | 329 | 286 | 297 | 238 | 263 | 88 | 79 | 87 | 61 | 58 | 81 | 113 | 142 | 123 | 128 | 102 | 113 | 1.031 | 1.031 | 1.031 | 1.031 | 1.031 | 1.031 | 1.031 | 1.031 | 1.031 | 1.031 | 1.031 | 1.031 | 213 | 188 | 208 | 147 | 138 | 195 | 272 | 339 | 295 | 306 | 245 | 271 | 91 | 81 | 90 | 63 | 60 | 84 | 117 | 146 | 127 | 132 | 105 | 117 | 14.098 | 12.449 | 13.82 | 9.773 | 9.189 | 12.927 | 18.083 | 22.488 | 19.583 | 20.338 | 16.245 | 18.007 | 2734 | 1175 | 2817 | 1213 | 187 | 2020 | natural gas peaker | TRUE
54338 | Y | . | Rio Grande Valley Sugar Growers | Rio Grande Valley Sugar Growers, Inc. | 16098 | TX | WSC | TRE |  | 311 | 7 | Industrial NAICS Cogen | IC | DFO | DFO | ERCO | M | barrels | 79 | 122 | 0 | 0 | 0 | 0 | 0 | 0 | 0 | 92 | 71 | 139 | 54 | 82 | 0 | 0 | 0 | 0 | 0 | 0 | 0 | 62 | 49 | 94 | 5.825 | 5.825 | 0 | 0 | 0 | 0 | 0 | 0 | 0 | 5.825 | 5.825 | 5.825 | 460 | 711 | 0 | 0 | 0 | 0 | 0 | 0 | 0 | 536 | 414 | 810 | 312 | 480 | 0 | 0 | 0 | 0 | 0 | 0 | 0 | 364 | 283 | 549 | 15 | 20 | 0 | 0 | 0 | 0 | 0 | 0 | 0 | 0 | 36 | 1 | 503 | 341 | 2931 | 1988 | 72 | 2020 | petroleum | FALSE
54338 | Y | . | Rio Grande Valley Sugar Growers | Rio Grande Valley Sugar Growers, Inc. | 16098 | TX | WSC | TRE |  | 311 | 7 | Industrial NAICS Cogen | ST | AB | ORW | ERCO | M | short tons | 73066 | 52057 | 0 | 0 | 0 | 0 | 0 | 0 | 0 | 19980 | 51141 | 57463 | 2568 | 1953 | 0 | 0 | 0 | 0 | 0 | 0 | 0 | 767 | 2628 | 2827 | 7 | 7 | 0 | 0 | 0 | 0 | 0 | 0 | 0 | 7 | 7 | 7 | 511462 | 364399 | 0 | 0 | 0 | 0 | 0 | 0 | 0 | 139860 | 357987 | 402241 | 17974 | 13670 | 0 | 0 | 0 | 0 | 0 | 0 | 0 | 5372 | 18396 | 19787 | 888.463 | 574.06 | 0 | 0 | 0 | 0 | 0 | 0 | 0 | 0 | 34 | 52.489 | 253707 | 10743 | 1775949 | 75199 | 1549.012 | 2020 | biomass | FALSE
54338 | Y | . | Rio Grande Valley Sugar Growers | Rio Grande Valley Sugar Growers, Inc. | 16098 | TX | WSC | TRE |  | 311 | 7 | Industrial NAICS Cogen | ST | NG | NG | ERCO | M | mcf | 309 | 2501 | 0 | 0 | 0 | 0 | 0 | 0 | 0 | 305 | 0 | 11582 | 11 | 94 | 0 | 0 | 0 | 0 | 0 | 0 | 0 | 12 | 0 | 570 | 1 | 1 | 0 | 0 | 0 | 0 | 0 | 0 | 0 | 1 | 0 | 1 | 309 | 2501 | 0 | 0 | 0 | 0 | 0 | 0 | 0 | 305 | 0 | 11582 | 11 | 94 | 0 | 0 | 0 | 0 | 0 | 0 | 0 | 12 | 0 | 570 | 0.537 | 3.94 | 0 | 0 | 0 | 0 | 0 | 0 | 0 | 0 | 0 | 1.511 | 14697 | 687 | 14697 | 687 | 5.988 | 2020 | natural gas peaker | FALSE
54340 | N | . | Norway Point Hydropower Project | Thunder Bay Power Co LLC | 18912 | MI | ENC | RFC |  | 22 | 2 | NAICS-22 Non-Cogen | HY | WAT | HYC | MISO | A |  | 0 | 0 | 0 | 0 | 0 | 0 | 0 | 0 | 0 | 0 | 0 | 0 | 0 | 0 | 0 | 0 | 0 | 0 | 0 | 0 | 0 | 0 | 0 | 0 | 0 | 0 | 0 | 0 | 0 | 0 | 0 | 0 | 0 | 0 | 0 | 0 | 10209 | 9887 | 10690 | 10748 | 11918 | 10498 | 11288 | 10069 | 10764 | 10632 | 10555 | 11836 | 10209 | 9887 | 10690 | 10748 | 11918 | 10498 | 11288 | 10069 | 10764 | 10632 | 10555 | 11836 | 1164.498 | 1127.75 | 1219.363 | 1226.017 | 1359.407 | 1197.476 | 1287.536 | 1148.527 | 1227.792 | 1212.708 | 1203.909 | 1350.017 | 0 | 0 | 129094 | 129094 | 14725 | 2020 | hydro | TRUE
54341 | N | . | Four Mile Hydropower Project | Thunder Bay Power Co LLC | 18912 | MI | ENC | RFC |  | 22 | 2 | NAICS-22 Non-Cogen | HY | WAT | HYC | MISO | A |  | 0 | 0 | 0 | 0 | 0 | 0 | 0 | 0 | 0 | 0 | 0 | 0 | 0 | 0 | 0 | 0 | 0 | 0 | 0 | 0 | 0 | 0 | 0 | 0 | 0 | 0 | 0 | 0 | 0 | 0 | 0 | 0 | 0 | 0 | 0 | 0 | 6686 | 6475 | 7001 | 7039 | 7805 | 6875 | 7392 | 6594 | 7049 | 6962 | 6912 | 7751 | 6686 | 6475 | 7001 | 7039 | 7805 | 6875 | 7392 | 6594 | 7049 | 6962 | 6912 | 7751 | 762.6 | 738.532 | 798.527 | 802.885 | 890.239 | 784.194 | 843.172 | 752.139 | 804.047 | 794.169 | 788.407 | 884.089 | 0 | 0 | 84541 | 84541 | 9643 | 2020 | hydro | TRUE
54342 | N | . | Ninth Street Hydropower Project | Thunder Bay Power Co LLC | 18912 | MI | ENC | RFC |  | 22 | 2 | NAICS-22 Non-Cogen | HY | WAT | HYC | MISO | A |  | 0 | 0 | 0 | 0 | 0 | 0 | 0 | 0 | 0 | 0 | 0 | 0 | 0 | 0 | 0 | 0 | 0 | 0 | 0 | 0 | 0 | 0 | 0 | 0 | 0 | 0 | 0 | 0 | 0 | 0 | 0 | 0 | 0 | 0 | 0 | 0 | 4661 | 4514 | 4881 | 4907 | 5441 | 4793 | 5154 | 4597 | 4915 | 4854 | 4819 | 5404 | 4661 | 4514 | 4881 | 4907 | 5441 | 4793 | 5154 | 4597 | 4915 | 4854 | 4819 | 5404 | 531.675 | 514.897 | 556.725 | 559.763 | 620.665 | 546.732 | 587.851 | 524.384 | 560.574 | 553.687 | 549.669 | 616.378 | 0 | 0 | 58940 | 58940 | 6723 | 2020 | hydro | TRUE
54343 | N | . | Terminus Hydroelectric Project | Eagle Creek Renewable Energy, LLC | 57280 | CA | PACC | WECC |  | 22 | 2 | NAICS-22 Non-Cogen | HY | WAT | HYC | CISO | A |  | 0 | 0 | 0 | 0 | 0 | 0 | 0 | 0 | 0 | 0 | 0 | 0 | 0 | 0 | 0 | 0 | 0 | 0 | 0 | 0 | 0 | 0 | 0 | 0 | 0 | 0 | 0 | 0 | 0 | 0 | 0 | 0 | 0 | 0 | 0 | 0 | 10937 | 8160 | 8639 | 12681 | 17368 | 16228 | 17157 | 17289 | 12041 | 9902 | 7489 | 6169 | 10937 | 8160 | 8639 | 12681 | 17368 | 16228 | 17157 | 17289 | 12041 | 9902 | 7489 | 6169 | 1247.548 | 930.741 | 985.36 | 1446.41 | 1981.028 | 1851.002 | 1957.034 | 1972.014 | 1373.434 | 1129.491 | 854.254 | 703.684 | 0 | 0 | 144060 | 144060 | 16432 | 2020 | hydro | TRUE
54347 | N | . | Howard F Curren Advncd Wastewater Plant | Tampa Wastewater Department | 18483 | FL | SAT | SERC |  | 22132 | 4 | Commercial NAICS Non-Cogen | IC | OBG | ORW | TEC | A | Mcf | 0 | 0 | 0 | 0 | 0 | 0 | 0 | 0 | 0 | 0 | 0 | 0 | 0 | 0 | 0 | 0 | 0 | 0 | 0 | 0 | 0 | 0 | 0 | 0 | 0 | 0 | 0 | 0 | 0 | 0 | 0 | 0 | 0 | 0 | 0 | 0 | 0 | 0 | 0 | 0 | 0 | 0 | 0 | 0 | 0 | 0 | 0 | 0 | 0 | 0 | 0 | 0 | 0 | 0 | 0 | 0 | 0 | 0 | 0 | 0 | 0 | 0 | 0 | 0 | 0 | 0 | 0 | 0 | 0 | 0 | 0 | 0 | 0 | 0 | 0 | 0 | 0 | 2020 | biomass | FALSE
54349 | Y | . | Nevada Cogen Associates 2 Black Mountain | Nevada Cogeneration Assoc # 2 | 13365 | NV | MTN | WECC |  | 22 | 3 | NAICS-22 Cogen | CA | NG | NG | NEVP | M | mcf | 79677 | 77616 | 60303 | 97845 | 102774 | 120390 | 131856 | 138139 | 112725 | 98367 | 92862 | . | 79677 | 77616 | 60303 | 97845 | 102774 | 120390 | 131856 | 134972 | 112725 | 98367 | 92862 | . | 1.049 | 1.048 | 1.051 | 1.048 | 1.038 | 1.029 | 1.026 | 1.03 | 1.037 | 1.035 | 1.046 | . | 83581 | 81342 | 63378 | 102542 | 106679 | 123881 | 135284 | 142283 | 116896 | 101810 | 97134 | . | 83581 | 81342 | 63378 | 102542 | 106679 | 123881 | 135284 | 139021 | 116896 | 101810 | 97134 | . | 15140 | 14494 | 11330 | 16101 | 16638 | 17261 | 18499 | 18822 | 17442 | 15690 | 15935 | . | 1112554 | 1109387 | 1154810 | 1151548 | 177352 | 2020 | natural gas nonpeaker | TRUE
54349 | Y | . | Nevada Cogen Associates 2 Black Mountain | Nevada Cogeneration Assoc # 2 | 13365 | NV | MTN | WECC |  | 22 | 3 | NAICS-22 Cogen | CT | NG | NG | NEVP | M | mcf | 485424 | 458035 | 355292 | 458149 | 481228 | 470640 | 462894 | 476421 | 457430 | 429689 | 458576 | . | 355337 | 336103 | 260866 | 329943 | 342404 | 315678 | 317756 | 316122 | 322815 | 319132 | 333606 | . | 1.049 | 1.048 | 1.051 | 1.048 | 1.038 | 1.029 | 1.026 | 1.03 | 1.037 | 1.035 | 1.046 | . | 509210 | 480021 | 373412 | 480140 | 499515 | 484289 | 474929 | 490714 | 474355 | 444728 | 479670 | . | 372749 | 352236 | 274170 | 345780 | 355415 | 324833 | 326018 | 325606 | 334759 | 330302 | 348952 | . | 46651 | 44216 | 34354 | 44498 | 45982 | 43516 | 43934 | 44086 | 43757 | 42746 | 44523 | . | 4993778 | 3549762 | 5190983 | 3690820 | 478263 | 2020 | natural gas nonpeaker | TRUE
54350 | Y | . | Nevada Cogen Assoc#1 GarnetVly | Nevada Cogeneration Assoc # 1 | 13399 | NV | MTN | WECC |  | 22 | 3 | NAICS-22 Cogen | CA | NG | NG | NEVP | M | mcf | 67914 | 51690 | 66786 | 51073 | 68052 | 79548 | 89837 | 91629 | 75257 | 70171 | 57142 | 49989 | 67914 | 51690 | 66786 | 51073 | 68052 | 79548 | 89837 | 91629 | 75257 | 70171 | 57142 | 49989 | 1.049 | 1.049 | 1.052 | 1.048 | 1.038 | 1.029 | 1.026 | 1.03 | 1.035 | 1.035 | 1.046 | 1.05 | 71242 | 54223 | 70259 | 53525 | 70638 | 81855 | 92173 | 94378 | 77891 | 72627 | 59771 | 52488 | 71242 | 54223 | 70259 | 53525 | 70638 | 81855 | 92173 | 94378 | 77891 | 72627 | 59771 | 52488 | 15294 | 13720 | 15342 | 11660 | 15551 | 16038 | 17114 | 17497 | 16167 | 15609 | 14620 | 14286 | 819088 | 819088 | 851070 | 851070 | 182898 | 2020 | natural gas nonpeaker | TRUE
54350 | Y | . | Nevada Cogen Assoc#1 GarnetVly | Nevada Cogeneration Assoc # 1 | 13399 | NV | MTN | WECC |  | 22 | 3 | NAICS-22 Cogen | CT | NG | NG | NEVP | M | mcf | 478015 | 469379 | 485621 | 360808 | 480755 | 466423 | 481646 | 469136 | 469689 | 477906 | 486035 | 511685 | 381189 | 375761 | 389052 | 287020 | 386916 | 372581 | 376656 | 375717 | 374989 | 374729 | 381002 | 404612 | 1.049 | 1.049 | 1.052 | 1.048 | 1.038 | 1.029 | 1.026 | 1.03 | 1.035 | 1.035 | 1.046 | 1.05 | 501438 | 492379 | 510873 | 378127 | 499024 | 479949 | 494169 | 483210 | 486128 | 494633 | 508393 | 537269 | 399867 | 394173 | 409283 | 300797 | 401619 | 383386 | 386449 | 386988 | 388114 | 387845 | 398528 | 424843 | 46676 | 45315 | 47794 | 34849 | 46480 | 45059 | 45712 | 45670 | 45004 | 44867 | 45595 | 48456 | 5637098 | 4480224 | 5865592 | 4661892 | 541477 | 2020 | natural gas nonpeaker | TRUE
54355 | N | . | Chace Mill Winooski One | City of Burlington Electric - (VT) | 2548 | VT | NEW | NPCC |  | 22 | 1 | Electric Utility | HY | WAT | HYC | ISNE | A |  | 0 | 0 | 0 | 0 | 0 | 0 | 0 | 0 | 0 | 0 | 0 | 0 | 0 | 0 | 0 | 0 | 0 | 0 | 0 | 0 | 0 | 0 | 0 | 0 | 0 | 0 | 0 | 0 | 0 | 0 | 0 | 0 | 0 | 0 | 0 | 0 | 25110 | 21401 | 29204 | 31509 | 28395 | 9399 | 11938 | 6454 | 3674 | 13665 | 16113 | 21734 | 25110 | 21401 | 29204 | 31509 | 28395 | 9399 | 11938 | 6454 | 3674 | 13665 | 16113 | 21734 | 2864.186 | 2441.03 | 3331.101 | 3594.072 | 3238.898 | 1072.034 | 1361.668 | 736.196 | 419.084 | 1558.693 | 1837.947 | 2479.091 | 0 | 0 | 218596 | 218596 | 24934 | 2020 | hydro | TRUE
54358 | Y | . | Graphic Packaging International Augusta Mill | Graphic Packaging International - Augusta | 61880 | GA | SAT | SERC |  | 32213 | 7 | Industrial NAICS Cogen | ST | BIT | COL | SOCO | AM | short tons | 93 | 352 | 26 | 0 | 74 | 107 | 765 | 0 | 0 | 14 | 0 | 1 | 11 | 41 | 3 | 0 | 8 | 13 | 84 | 0 | 0 | 2 | 0 | 0 | 26 | 26 | 26 | 0 | 26 | 26 | 26 | 0 | 0 | 26 | 0 | 26 | 2418 | 9152 | 676 | 0 | 1924 | 2782 | 19890 | 0 | 0 | 364 | 0 | 26 | 274 | 1076 | 79 | 0 | 220 | 337 | 2185 | 0 | 0 | 48 | 0 | 3 | 50.101 | 196.902 | 14.418 | 0 | 40.336 | 61.699 | 399.725 | 0 | 0 | 8.79 | 0 | 0.622 | 1432 | 162 | 37232 | 4222 | 772.593 | 2020 | hard coal | FALSE
54358 | Y | . | Graphic Packaging International Augusta Mill | Graphic Packaging International - Augusta | 61880 | GA | SAT | SERC |  | 32213 | 7 | Industrial NAICS Cogen | ST | BLQ | WWW | SOCO | AM | short tons | 90244 | 85176 | 91226 | 46593 | 88170 | 87097 | 88383 | 88347 | 75833 | 86891 | 80951 | 87602 | 10221 | 10017 | 10636 | 5329 | 10104 | 10559 | 9709 | 10166 | 9888 | 11469 | 9840 | 11449 | 11.05 | 11.05 | 11.05 | 11.05 | 11.05 | 11.05 | 11.05 | 11.05 | 11.05 | 11.05 | 11.05 | 11.05 | 997196 | 941195 | 1008047 | 514853 | 974279 | 962422 | 976632 | 976234 | 837955 | 960146 | 894509 | 968002 | 112944 | 110689 | 117524 | 58885 | 111650 | 116674 | 107287 | 112331 | 109265 | 126734 | 108735 | 126513 | 20662.085 | 20249.496 | 21499.992 | 10772.437 | 20425.444 | 21344.481 | 19627.174 | 20550.046 | 19989.109 | 23184.895 | 19892.052 | 23144.467 | 996513 | 119387 | 11011470 | 1319231 | 241341.68 | 2020 | biomass | FALSE
54358 | Y | . | Graphic Packaging International Augusta Mill | Graphic Packaging International - Augusta | 61880 | GA | SAT | SERC |  | 32213 | 7 | Industrial NAICS Cogen | ST | DFO | DFO | SOCO | AM | barrels | 0 | 0 | 0 | 0 | 276 | 0 | 140 | 0 | 0 | 0 | 0 | 332 | 0 | 0 | 0 | 0 | 32 | 0 | 15 | 0 | 0 | 0 | 0 | 43 | 0 | 0 | 0 | 0 | 5.53 | 0 | 5.53 | 0 | 0 | 0 | 0 | 5.53 | 0 | 0 | 0 | 0 | 1526 | 0 | 774 | 0 | 0 | 0 | 0 | 1836 | 0 | 0 | 0 | 0 | 175 | 0 | 85 | 0 | 0 | 0 | 0 | 240 | 0 | 0 | 0 | 0 | 31.998 | 0 | 15.559 | 0 | 0 | 0 | 0 | 43.897 | 748 | 90 | 4136 | 500 | 91.454 | 2020 | petroleum | FALSE
54358 | Y | . | Graphic Packaging International Augusta Mill | Graphic Packaging International - Augusta | 61880 | GA | SAT | SERC |  | 32213 | 7 | Industrial NAICS Cogen | ST | NG | NG | SOCO | AM | mcf | 263970 | 308562 | 356778 | 263894 | 244909 | 325992 | 304726 | 195071 | 250139 | 257471 | 221623 | 339802 | 29897 | 36288 | 41596 | 30182 | 28066 | 39519 | 33475 | 22446 | 32617 | 33985 | 26940 | 44410 | 1.032 | 1.031 | 1.031 | 1.028 | 1.029 | 1.03 | 1.031 | 1.034 | 1.037 | 1.034 | 1.035 | 1.038 | 272417 | 318127 | 367838 | 271283 | 252011 | 335772 | 314173 | 201703 | 259394 | 266225 | 229380 | 352714 | 30854 | 37413 | 42885 | 31027 | 28880 | 40705 | 34513 | 23209 | 33824 | 35140 | 27883 | 46098 | 5644.53 | 6844.407 | 7845.383 | 5676.147 | 5283.339 | 7446.708 | 6313.86 | 4245.921 | 6187.755 | 6428.608 | 5100.941 | 8433.234 | 3332937 | 399421 | 3441037 | 412431 | 75450.833 | 2020 | natural gas peaker | FALSE
54358 | Y | . | Graphic Packaging International Augusta Mill | Graphic Packaging International - Augusta | 61880 | GA | SAT | SERC |  | 32213 | 7 | Industrial NAICS Cogen | ST | RFO | RFO | SOCO | A | barrels | 0 | 0 | 0 | 0 | 0 | 0 | 0 | 0 | 0 | 0 | 0 | 0 | 0 | 0 | 0 | 0 | 0 | 0 | 0 | 0 | 0 | 0 | 0 | 0 | 0 | 0 | 0 | 0 | 0 | 0 | 0 | 0 | 0 | 0 | 0 | 0 | 0 | 0 | 0 | 0 | 0 | 0 | 0 | 0 | 0 | 0 | 0 | 0 | 0 | 0 | 0 | 0 | 0 | 0 | 0 | 0 | 0 | 0 | 0 | 0 | 0 | 0 | 0 | 0 | 0 | 0 | 0 | 0 | 0 | 0 | 0 | 0 | 0 | 0 | 0 | 0 | 0 | 2020 | petroleum | FALSE
54358 | Y | . | Graphic Packaging International Augusta Mill | Graphic Packaging International - Augusta | 61880 | GA | SAT | SERC |  | 32213 | 7 | Industrial NAICS Cogen | ST | WDS | WWW | SOCO | AM | short tons | 45744 | 35862 | 32045 | 19979 | 38019 | 30195 | 30821 | 46426 | 33557 | 29062 | 39655 | 36047 | 5181 | 4218 | 3736 | 2285 | 4357 | 3661 | 3386 | 5342 | 4376 | 3836 | 4820 | 4711 | 7.8 | 7.8 | 7.8 | 7.8 | 7.8 | 7.8 | 7.8 | 7.8 | 7.8 | 7.8 | 7.8 | 7.8 | 356803 | 279724 | 249951 | 155836 | 296548 | 235521 | 240404 | 362123 | 261745 | 226684 | 309309 | 281167 | 40412 | 32897 | 29141 | 17823 | 33984 | 28552 | 26409 | 41668 | 34130 | 29921 | 37599 | 36747 | 7393.027 | 6018.161 | 5331.044 | 3260.614 | 6217.04 | 5223.358 | 4831.345 | 7622.801 | 6243.824 | 5473.791 | 6878.403 | 6722.559 | 417412 | 49909 | 3255815 | 389283 | 71215.967 | 2020 | biomass | FALSE
54360 | N | . | Fuyao Glass Illinois Inc. | Fuyao Glass Illinois, Inc | 60194 | IL | ENC | SERC |  | 327 | 6 | Industrial NAICS Non-Cogen | IC | DFO | DFO | MISO | M | barrels | 0 | 0 | 0 | 0 | 0 | 0 | 0 | 0 | 0 | 0 | 0 | 0 | 0 | 0 | 0 | 0 | 0 | 0 | 0 | 0 | 0 | 0 | 0 | 0 | 0 | 0 | 0 | 0 | 0 | 0 | 0 | 0 | 0 | 0 | 0 | 0 | 0 | 0 | 0 | 0 | 0 | 0 | 0 | 0 | 0 | 0 | 0 | 0 | 0 | 0 | 0 | 0 | 0 | 0 | 0 | 0 | 0 | 0 | 0 | 0 | 0 | 0 | 0 | 0 | 0 | 0 | 0 | 0 | 0 | 0 | 0 | 0 | 0 | 0 | 0 | 0 | 0 | 2020 | petroleum | FALSE
54363 | N | . | Shelby, NC | Electric Glass Fiber America, LLC. | 50035 | NC | SAT | SERC |  | 327 | 6 | Industrial NAICS Non-Cogen | IC | DFO | DFO | DUK | M | barrels | 3 | 3 | 3 | 3 | 3 | 3 | 3 | 3 | 3 | 3 | 3 | 3 | 3 | 3 | 3 | 3 | 3 | 3 | 3 | 3 | 3 | 3 | 3 | 3 | 5.77 | 5.77 | 5.77 | 5.77 | 5.77 | 5.77 | 5.77 | 5.77 | 5.77 | 5.77 | 5.77 | 5.77 | 17 | 17 | 17 | 17 | 17 | 17 | 17 | 17 | 17 | 17 | 17 | 17 | 17 | 17 | 17 | 17 | 17 | 17 | 17 | 17 | 17 | 17 | 17 | 17 | 0 | 0 | 0 | 0 | 0 | 0 | 0 | 0 | 0 | 0 | 0 | 0 | 36 | 36 | 204 | 204 | 0 | 2020 | petroleum | FALSE
54364 | N | . | Works 4 | Vitro Architectural Glass | 60538 | TX | WSC | TRE |  | 327 | 6 | Industrial NAICS Non-Cogen | IC | DFO | DFO | ERCO | A | barrels | 11 | 23 | 10 | 15 | 17 | 14 | 12 | 9 | 15 | 11 | 10 | 13 | 11 | 23 | 10 | 15 | 17 | 14 | 12 | 9 | 15 | 11 | 10 | 13 | 5.838 | 5.838 | 5.838 | 5.838 | 5.838 | 5.838 | 5.838 | 5.838 | 5.838 | 5.838 | 5.838 | 5.838 | 64 | 134 | 58 | 88 | 99 | 82 | 70 | 53 | 88 | 64 | 58 | 76 | 64 | 134 | 58 | 88 | 99 | 82 | 70 | 53 | 88 | 64 | 58 | 76 | 7.531 | 16.759 | 7.495 | 10.789 | 11.906 | 10.409 | 8.538 | 6.344 | 10.949 | 7.789 | 7.307 | 9.184 | 160 | 160 | 934 | 934 | 115 | 2020 | petroleum | FALSE
54365 | Y | . | Orange Cogeneration Facility | Northern Star Generation Services Co LLC | 49901 | FL | SAT | SERC |  | 22 | 3 | NAICS-22 Cogen | CA | NG | NG | FPC | AM | mcf | 0 | 0 | 0 | 0 | 0 | 0 | 0 | 0 | 0 | 0 | 0 | 0 | 0 | 0 | 0 | 0 | 0 | 0 | 0 | 0 | 0 | 0 | 0 | 0 | 0 | 0 | 0 | 0 | 0 | 0 | 0 | 0 | 0 | 0 | 0 | 0 | 0 | 0 | 0 | 0 | 0 | 0 | 0 | 0 | 0 | 0 | 0 | 0 | 0 | 0 | 0 | 0 | 0 | 0 | 0 | 0 | 0 | 0 | 0 | 0 | 6837.53 | 7022.8 | 6821.04 | 8112.11 | 8038.39 | 8973.47 | 8742.61 | 8919.15 | 4591.01 | 8516.6 | 7688.22 | 7901.62 | 0 | 0 | 0 | 0 | 92164.55 | 2020 | natural gas nonpeaker | TRUE
54365 | Y | . | Orange Cogeneration Facility | Northern Star Generation Services Co LLC | 49901 | FL | SAT | SERC |  | 22 | 3 | NAICS-22 Cogen | CT | NG | NG | FPC | AM | mcf | 279602 | 271286 | 281250 | 293587 | 296220 | 301895 | 295032 | 302552 | 158647 | 309420 | 269104 | 274569 | 232111 | 233058 | 244529 | 265507 | 265618 | 275972 | 268663 | 273121 | 142534 | 276851 | 242618 | 247822 | 1.027 | 1.027 | 1.027 | 1.027 | 1.027 | 1.027 | 1.027 | 1.027 | 1.027 | 1.027 | 1.027 | 1.027 | 287151 | 278611 | 288844 | 301514 | 304218 | 310046 | 302998 | 310721 | 162930 | 317774 | 276370 | 281982 | 238378 | 239351 | 251131 | 272676 | 272790 | 283423 | 275917 | 280495 | 146382 | 284326 | 249169 | 254513 | 25691.42 | 25639.04 | 27448.09 | 29097.09 | 29186.33 | 29702.37 | 28908.91 | 29357.05 | 15384.2 | 30282.43 | 26313.19 | 26829.23 | 3333164 | 2968404 | 3423159 | 3048551 | 323839.35 | 2020 | natural gas nonpeaker | TRUE
54372 | Y | . | University of Colorado | University of Colorado | 22208 | CO | MTN | WECC |  | 611 | 5 | Commercial NAICS Cogen | CA | DFO | DFO | PSCO | M | barrels | 0 | 0 | 0 | 0 | 0 | 0 | 0 | 0 | 0 | 0 | 0 | 0 | 0 | 0 | 0 | 0 | 0 | 0 | 0 | 0 | 0 | 0 | 0 | 0 | 0 | 0 | 0 | 0 | 0 | 0 | 0 | 0 | 0 | 0 | 0 | 0 | 0 | 0 | 0 | 0 | 0 | 0 | 0 | 0 | 0 | 0 | 0 | 0 | 0 | 0 | 0 | 0 | 0 | 0 | 0 | 0 | 0 | 0 | 0 | 0 | 0 | 0 | 0 | 0 | 0 | 0 | 0 | 0 | 0 | 0 | 0 | 0 | 0 | 0 | 0 | 0 | 0 | 2020 | petroleum | FALSE
54372 | Y | . | University of Colorado | University of Colorado | 22208 | CO | MTN | WECC |  | 611 | 5 | Commercial NAICS Cogen | CA | NG | NG | PSCO | M | mcf | 0 | 0 | 0 | 0 | 0 | 0 | 0 | 0 | 0 | 0 | 0 | 0 | 0 | 0 | 0 | 0 | 0 | 0 | 0 | 0 | 0 | 0 | 0 | 0 | 0 | 0 | 0 | 0 | 0 | 0 | 0 | 0 | 0 | 0 | 0 | 0 | 0 | 0 | 0 | 0 | 0 | 0 | 0 | 0 | 0 | 0 | 0 | 0 | 0 | 0 | 0 | 0 | 0 | 0 | 0 | 0 | 0 | 0 | 0 | 0 | 0 | 0 | 0 | 0 | 0 | 0 | 0 | 0 | 0 | 0 | 0 | 0 | 0 | 0 | 0 | 0 | 0 | 2020 | natural gas nonpeaker | FALSE
54372 | Y | . | University of Colorado | University of Colorado | 22208 | CO | MTN | WECC |  | 611 | 5 | Commercial NAICS Cogen | CT | DFO | DFO | PSCO | M | barrels | 0 | 0 | 0 | 0 | 0 | 0 | 0 | 0 | 0 | 0 | 0 | 0 | 0 | 0 | 0 | 0 | 0 | 0 | 0 | 0 | 0 | 0 | 0 | 0 | 0 | 0 | 0 | 0 | 0 | 0 | 0 | 0 | 0 | 0 | 0 | 0 | 0 | 0 | 0 | 0 | 0 | 0 | 0 | 0 | 0 | 0 | 0 | 0 | 0 | 0 | 0 | 0 | 0 | 0 | 0 | 0 | 0 | 0 | 0 | 0 | 0 | 0 | 0 | 0 | 0 | 0 | 0 | 0 | 0 | 0 | 0 | 0 | 0 | 0 | 0 | 0 | 0 | 2020 | petroleum | FALSE
54372 | Y | . | University of Colorado | University of Colorado | 22208 | CO | MTN | WECC |  | 611 | 5 | Commercial NAICS Cogen | CT | NG | NG | PSCO | M | mcf | 60899 | 24579 | 0 | 0 | 0 | 3796 | 699 | 15370 | 3060 | 0 | 1845 | 0 | 19077 | 8123 | 0 | 0 | 0 | 1033 | 699 | 5141 | 572 | 0 | 467 | 0 | 0.991 | 0.991 | 0 | 0 | 0 | 0.991 | 0.991 | 0.991 | 0.991 | 0 | 0.991 | 0 | 60351 | 24358 | 0 | 0 | 0 | 3762 | 693 | 15232 | 3032 | 0 | 1828 | 0 | 18905 | 8050 | 0 | 0 | 0 | 1024 | 693 | 5095 | 567 | 0 | 463 | 0 | 3170.93 | 1350.24 | 0 | 0 | 0 | 177 | 614 | 854.57 | 95.06 | 0 | 77.6 | 0 | 110248 | 35112 | 109256 | 34797 | 6339.4 | 2020 | natural gas nonpeaker | FALSE
54374 | Y | . | Sinclair Oil Refinery | Sinclair Oil Corp | 24205 | WY | MTN | WECC |  | 32411 | 7 | Industrial NAICS Cogen | IC | DFO | DFO | PACE | M | barrels | 0 | 0 | 98 | 24 | 0 | 0 | 6 | 35 | 24 | 143 | 163 | 177 | 0 | 0 | 51 | 12 | 0 | 0 | 3 | 17 | 12 | 73 | 80 | 85 | 0 | 0 | 6.2 | 6.2 | 0 | 0 | 6.2 | 6.2 | 6.2 | 6.2 | 6.2 | 6.2 | 0 | 0 | 608 | 149 | 0 | 0 | 37 | 217 | 149 | 887 | 1011 | 1097 | 0 | 0 | 319 | 73 | 0 | 0 | 19 | 108 | 75 | 451 | 496 | 529 | 0 | 0 | 27.458 | 6.327 | 0 | 0 | 1.61 | 9.32 | 6.449 | 38.886 | 42.723 | 45.606 | 670 | 333 | 4155 | 2070 | 178.379 | 2020 | petroleum | FALSE
54374 | Y | . | Sinclair Oil Refinery | Sinclair Oil Corp | 24205 | WY | MTN | WECC |  | 32411 | 7 | Industrial NAICS Cogen | IC | NG | NG | PACE | M | mcf | 17191 | 14482 | 20260 | 12048 | 13965 | 8411 | 17764 | 11968 | 15251 | 12751 | 13188 | 12849 | 9025 | 8130 | 10625 | 5945 | 7003 | 4223 | 8923 | 5966 | 7671 | 6491 | 6470 | 6197 | 1.08 | 1.08 | 1.08 | 1.08 | 1.08 | 1.08 | 1.08 | 1.08 | 1.08 | 1.08 | 1.08 | 1.08 | 18566 | 15641 | 21881 | 13012 | 15082 | 9084 | 19185 | 12925 | 16471 | 13771 | 14243 | 13877 | 9747 | 8780 | 11475 | 6421 | 7563 | 4561 | 9637 | 6443 | 8285 | 7010 | 6988 | 6693 | 839.86 | 756.56 | 988.802 | 553.253 | 651.7 | 392.98 | 830.41 | 555.16 | 713.851 | 603.994 | 602.117 | 576.694 | 170128 | 86669 | 183738 | 93603 | 8065.381 | 2020 | natural gas peaker | FALSE
54374 | Y | . | Sinclair Oil Refinery | Sinclair Oil Corp | 24205 | WY | MTN | WECC |  | 32411 | 7 | Industrial NAICS Cogen | IC | RFO | RFO | PACE | M | barrels | 0 | 0 | 0 | 0 | 0 | . | 0 | 0 | 0 | 0 | 0 | 0 | 0 | 0 | 0 | 0 | 0 | . | 0 | 0 | 0 | 0 | 0 | 0 | 0 | 0 | 0 | 0 | 0 | . | 0 | 0 | 0 | 0 | 0 | 0 | 0 | 0 | 0 | 0 | 0 | . | 0 | 0 | 0 | 0 | 0 | 0 | 0 | 0 | 0 | 0 | 0 | . | 0 | 0 | 0 | 0 | 0 | 0 | 0 | 0 | 0 | 0 | 0 | . | 0 | 0 | 0 | 0 | 0 | 0 | 0 | 0 | 0 | 0 | 0 | 2020 | petroleum | FALSE
54374 | Y | . | Sinclair Oil Refinery | Sinclair Oil Corp | 24205 | WY | MTN | WECC |  | 32411 | 7 | Industrial NAICS Cogen | ST | NG | NG | PACE | M | mcf | 0 | 0 | 0 | 0 | 0 | 0 | 0 | 0 | 0 | 0 | 0 | 0 | 0 | 0 | 0 | 0 | 0 | 0 | 0 | 0 | 0 | 0 | 0 | 0 | 0 | 0 | 0 | 0 | 0 | 0 | 0 | 0 | 0 | 0 | 0 | 0 | 0 | 0 | 0 | 0 | 0 | 0 | 0 | 0 | 0 | 0 | 0 | 0 | 0 | 0 | 0 | 0 | 0 | 0 | 0 | 0 | 0 | 0 | 0 | 0 | 0 | 0 | 0 | 0 | 0 | 0 | 0 | 0 | 0 | 0 | 0 | 0 | 0 | 0 | 0 | 0 | 0 | 2020 | natural gas peaker | FALSE
54374 | Y | . | Sinclair Oil Refinery | Sinclair Oil Corp | 24205 | WY | MTN | WECC |  | 32411 | 7 | Industrial NAICS Cogen | ST | OG | OOG | PACE | M | mcf | 323955 | 346459 | 330806 | 271599 | 209564 | 216161 | 215610 | 196928 | 234172 | 256961 | 238977 | 263769 | 0 | 2138 | 0 | 1717 | 4244 | 4833 | 4244 | 5266 | 4118 | 3970 | 4307 | 3928 | 1.08 | 1.08 | 1.08 | 1.08 | 1.08 | 1.08 | 1.08 | 1.08 | 1.08 | 1.08 | 1.08 | 1.08 | 349871 | 374176 | 357270 | 293327 | 226329 | 233454 | 232859 | 212682 | 252906 | 277518 | 258095 | 284871 | 0 | 2309 | 0 | 1854 | 4583 | 5220 | 4583 | 5687 | 4447 | 4288 | 4652 | 4242 | 0 | 196.91 | 0 | 158.11 | 390.91 | 445.23 | 390.91 | 485 | 379.27 | 365.69 | 396.73 | 361.81 | 3104961 | 38765 | 3353358 | 41865 | 3570.57 | 2020 | other | FALSE
54374 | Y | . | Sinclair Oil Refinery | Sinclair Oil Corp | 24205 | WY | MTN | WECC |  | 32411 | 7 | Industrial NAICS Cogen | ST | RFO | RFO | PACE | M | barrels | . | . | . | . | . | 0 | . | . | . | . | . | . | . | . | . | . | . | 0 | . | . | . | . | . | . | . | . | . | . | . | 0 | . | . | . | . | . | . | . | . | . | . | . | 0 | . | . | . | . | . | . | . | . | . | . | . | 0 | . | . | . | . | . | . | . | . | . | . | . | 0 | . | . | . | . | . | . | 0 | 0 | 0 | 0 | 0 | 2020 | petroleum | FALSE
54384 | N | . | EHC West Hopkinton | Green Mountain Power Corp | 7601 | NH | NEW | NPCC |  | 22 | 1 | Electric Utility | HY | WAT | HYC | ISNE | A |  | 0 | 0 | 0 | 0 | 0 | 0 | 0 | 0 | 0 | 0 | 0 | 0 | 0 | 0 | 0 | 0 | 0 | 0 | 0 | 0 | 0 | 0 | 0 | 0 | 0 | 0 | 0 | 0 | 0 | 0 | 0 | 0 | 0 | 0 | 0 | 0 | 2920 | 2489 | 3397 | 3665 | 3303 | 1093 | 1388 | 751 | 427 | 1589 | 1874 | 2528 | 2920 | 2489 | 3397 | 3665 | 3303 | 1093 | 1388 | 751 | 427 | 1589 | 1874 | 2528 | 333.124 | 283.909 | 387.431 | 418.016 | 376.707 | 124.685 | 158.372 | 85.625 | 48.742 | 181.287 | 213.766 | 288.336 | 0 | 0 | 25424 | 25424 | 2900 | 2020 | hydro | TRUE
54385 | N | . | Kinneytown New Old | Hydroland Omega LLC | 63985 | CT | NEW | NPCC |  | 22 | 2 | NAICS-22 Non-Cogen | HY | WAT | HYC | ISNE | A |  | 0 | 0 | 0 | 0 | 0 | 0 | 0 | 0 | 0 | 0 | 0 | 0 | 0 | 0 | 0 | 0 | 0 | 0 | 0 | 0 | 0 | 0 | 0 | 0 | 0 | 0 | 0 | 0 | 0 | 0 | 0 | 0 | 0 | 0 | 0 | 0 | 1053 | 898 | 1225 | 1322 | 1191 | 394 | 501 | 271 | 154 | 573 | 676 | 912 | 1053 | 898 | 1225 | 1322 | 1191 | 394 | 501 | 271 | 154 | 573 | 676 | 912 | 120.155 | 102.403 | 139.742 | 150.774 | 135.874 | 44.973 | 57.123 | 30.884 | 17.581 | 65.388 | 77.103 | 104 | 0 | 0 | 9170 | 9170 | 1046 | 2020 | hydro | TRUE
54386 | N | . | Little Wood Hydro Project | Littlewood Irrigation District | 11082 | ID | MTN | WECC |  | 22 | 2 | NAICS-22 Non-Cogen | HY | WAT | HYC | IPCO | A |  | 0 | 0 | 0 | 0 | 0 | 0 | 0 | 0 | 0 | 0 | 0 | 0 | 0 | 0 | 0 | 0 | 0 | 0 | 0 | 0 | 0 | 0 | 0 | 0 | 0 | 0 | 0 | 0 | 0 | 0 | 0 | 0 | 0 | 0 | 0 | 0 | 1593 | 1678 | 1746 | 1964 | 2235 | 2177 | 2205 | 2220 | 1613 | 1764 | 1720 | 1597 | 1593 | 1678 | 1746 | 1964 | 2235 | 2177 | 2205 | 2220 | 1613 | 1764 | 1720 | 1597 | 181.76 | 191.439 | 199.168 | 224.066 | 254.877 | 248.27 | 251.557 | 253.264 | 183.966 | 201.261 | 196.184 | 182.188 | 0 | 0 | 22512 | 22512 | 2568 | 2020 | hydro | TRUE
54387 | N | . | Weeks Falls | Eagle Creek Renewable Energy, LLC | 57280 | WA | PACC | WECC |  | 22 | 2 | NAICS-22 Non-Cogen | HY | WAT | HYC | PSEI | A |  | 0 | 0 | 0 | 0 | 0 | 0 | 0 | 0 | 0 | 0 | 0 | 0 | 0 | 0 | 0 | 0 | 0 | 0 | 0 | 0 | 0 | 0 | 0 | 0 | 0 | 0 | 0 | 0 | 0 | 0 | 0 | 0 | 0 | 0 | 0 | 0 | 11446 | 12703 | 9811 | 8627 | 15578 | 15809 | 14660 | 11235 | 8110 | 8295 | 10516 | 10992 | 11446 | 12703 | 9811 | 8627 | 15578 | 15809 | 14660 | 11235 | 8110 | 8295 | 10516 | 10992 | 1305.623 | 1448.926 | 1119.133 | 984.018 | 1776.882 | 1803.208 | 1672.14 | 1281.543 | 925.047 | 946.167 | 1199.537 | 1253.776 | 0 | 0 | 137782 | 137782 | 15716 | 2020 | hydro | TRUE
54391 | N | . | Alice Falls Hydro Project | Alice Falls Hydro, LLC | 326 | NY | MAT | NPCC |  | 22 | 2 | NAICS-22 Non-Cogen | HY | WAT | HYC | NYIS | A |  | 0 | 0 | 0 | 0 | 0 | 0 | 0 | 0 | 0 | 0 | 0 | 0 | 0 | 0 | 0 | 0 | 0 | 0 | 0 | 0 | 0 | 0 | 0 | 0 | 0 | 0 | 0 | 0 | 0 | 0 | 0 | 0 | 0 | 0 | 0 | 0 | 2332 | 2176 | 2311 | 2266 | 2367 | 2215 | 2324 | 2279 | 2165 | 2176 | 2152 | 2273 | 2332 | 2176 | 2311 | 2266 | 2367 | 2215 | 2324 | 2279 | 2165 | 2176 | 2152 | 2273 | 266.031 | 248.238 | 263.628 | 258.521 | 270.04 | 252.632 | 265.104 | 259.984 | 246.95 | 248.17 | 245.435 | 259.267 | 0 | 0 | 27036 | 27036 | 3084 | 2020 | hydro | TRUE
54394 | N | . | Dry Creek Project | Dry Creek LLC | 5385 | ID | MTN | WECC |  | 22 | 2 | NAICS-22 Non-Cogen | HY | WAT | HYC | PACE | A |  | 0 | 0 | 0 | 0 | 0 | 0 | 0 | 0 | 0 | 0 | 0 | 0 | 0 | 0 | 0 | 0 | 0 | 0 | 0 | 0 | 0 | 0 | 0 | 0 | 0 | 0 | 0 | 0 | 0 | 0 | 0 | 0 | 0 | 0 | 0 | 0 | 4434 | 4670 | 4858 | 5466 | 6217 | 6056 | 6136 | 6178 | 4487 | 4909 | 4785 | 4444 | 4434 | 4670 | 4858 | 5466 | 6217 | 6056 | 6136 | 6178 | 4487 | 4909 | 4785 | 4444 | 505.717 | 532.645 | 554.148 | 623.422 | 709.149 | 690.767 | 699.912 | 704.661 | 511.853 | 559.974 | 545.846 | 506.906 | 0 | 0 | 62640 | 62640 | 7145 | 2020 | hydro | TRUE
54395 | N | . | Stillwater Hydro Electric Project | GR Catalyst One, LLC | 59834 | NY | MAT | NPCC |  | 22 | 2 | NAICS-22 Non-Cogen | HY | WAT | HYC | NYIS | A |  | 0 | 0 | 0 | 0 | 0 | 0 | 0 | 0 | 0 | 0 | 0 | 0 | 0 | 0 | 0 | 0 | 0 | 0 | 0 | 0 | 0 | 0 | 0 | 0 | 0 | 0 | 0 | 0 | 0 | 0 | 0 | 0 | 0 | 0 | 0 | 0 | 9920 | 9256 | 9830 | 9640 | 10069 | 9420 | 9885 | 9694 | 9208 | 9254 | 9152 | 9668 | 9920 | 9256 | 9830 | 9640 | 10069 | 9420 | 9885 | 9694 | 9208 | 9254 | 9152 | 9668 | 1131.495 | 1055.815 | 1121.274 | 1099.553 | 1148.544 | 1074.506 | 1127.552 | 1105.777 | 1050.34 | 1055.526 | 1043.893 | 1102.725 | 0 | 0 | 114996 | 114996 | 13117 | 2020 | hydro | TRUE
54406 | N | . | Capitol Heat and Power | State of Wisconsin | 18028 | WI | ENC | MRO |  | 92 | 4 | Commercial NAICS Non-Cogen | IC | BIT | COL | MISO | A | short tons | 0 | 0 | 0 | 0 | 0 | 0 | 0 | 0 | 0 | 0 | 0 | 0 | 0 | 0 | 0 | 0 | 0 | 0 | 0 | 0 | 0 | 0 | 0 | 0 | 0 | 0 | 0 | 0 | 0 | 0 | 0 | 0 | 0 | 0 | 0 | 0 | 0 | 0 | 0 | 0 | 0 | 0 | 0 | 0 | 0 | 0 | 0 | 0 | 0 | 0 | 0 | 0 | 0 | 0 | 0 | 0 | 0 | 0 | 0 | 0 | 0 | 0 | 0 | 0 | 0 | 0 | 0 | 0 | 0 | 0 | 0 | 0 | 0 | 0 | 0 | 0 | 0 | 2020 | hard coal | FALSE
54406 | N | . | Capitol Heat and Power | State of Wisconsin | 18028 | WI | ENC | MRO |  | 92 | 4 | Commercial NAICS Non-Cogen | IC | DFO | DFO | MISO | A | barrels | 0 | 0 | 0 | 0 | 0 | 0 | 0 | 0 | 0 | 0 | 0 | 0 | 0 | 0 | 0 | 0 | 0 | 0 | 0 | 0 | 0 | 0 | 0 | 0 | 0 | 0 | 0 | 0 | 0 | 0 | 0 | 0 | 0 | 0 | 0 | 0 | 0 | 0 | 0 | 0 | 0 | 0 | 0 | 0 | 0 | 0 | 0 | 0 | 0 | 0 | 0 | 0 | 0 | 0 | 0 | 0 | 0 | 0 | 0 | 0 | 0 | 0 | 0 | 0 | 0 | 0 | 0 | 0 | 0 | 0 | 0 | 0 | 0 | 0 | 0 | 0 | 0 | 2020 | petroleum | FALSE
54406 | N | . | Capitol Heat and Power | State of Wisconsin | 18028 | WI | ENC | MRO |  | 92 | 4 | Commercial NAICS Non-Cogen | IC | NG | NG | MISO | A | mcf | 0 | 0 | 0 | 0 | 0 | 0 | 0 | 0 | 0 | 0 | 0 | 0 | 0 | 0 | 0 | 0 | 0 | 0 | 0 | 0 | 0 | 0 | 0 | 0 | 0 | 0 | 0 | 0 | 0 | 0 | 0 | 0 | 0 | 0 | 0 | 0 | 0 | 0 | 0 | 0 | 0 | 0 | 0 | 0 | 0 | 0 | 0 | 0 | 0 | 0 | 0 | 0 | 0 | 0 | 0 | 0 | 0 | 0 | 0 | 0 | 0 | 0 | 0 | 0 | 0 | 0 | 0 | 0 | 0 | 0 | 0 | 0 | 0 | 0 | 0 | 0 | 0 | 2020 | natural gas peaker | FALSE
54407 | Y | . | Waupun Correctional Central Heating Plt | State of Wisconsin | 18028 | WI | ENC | MRO |  | 92214 | 5 | Commercial NAICS Cogen | IC | DFO | DFO | MISO | M | barrels | 0 | 0 | 0 | 0 | 0 | 0 | 0 | 0 | 0 | 0 | 0 | 0 | 0 | 0 | 0 | 0 | 0 | 0 | 0 | 0 | 0 | 0 | 0 | 0 | 0 | 0 | 0 | 0 | 0 | 0 | 0 | 0 | 0 | 0 | 0 | 0 | 0 | 0 | 0 | 0 | 0 | 0 | 0 | 0 | 0 | 0 | 0 | 0 | 0 | 0 | 0 | 0 | 0 | 0 | 0 | 0 | 0 | 0 | 0 | 0 | 0 | 0 | 0 | 0 | 0 | 0 | 0 | 0 | 0 | 0 | 0 | 0 | 0 | 0 | 0 | 0 | 0 | 2020 | petroleum | FALSE
54407 | Y | . | Waupun Correctional Central Heating Plt | State of Wisconsin | 18028 | WI | ENC | MRO |  | 92214 | 5 | Commercial NAICS Cogen | ST | BIT | COL | MISO | M | short tons | 0 | 0 | 0 | 0 | 0 | 0 | 0 | 0 | 0 | 0 | 0 | 0 | 0 | 0 | 0 | 0 | 0 | 0 | 0 | 0 | 0 | 0 | 0 | 0 | 0 | 0 | 0 | 0 | 0 | 0 | 0 | 0 | 0 | 0 | 0 | 0 | 0 | 0 | 0 | 0 | 0 | 0 | 0 | 0 | 0 | 0 | 0 | 0 | 0 | 0 | 0 | 0 | 0 | 0 | 0 | 0 | 0 | 0 | 0 | 0 | 0 | 0 | 0 | 0 | 0 | 0 | 0 | 0 | 0 | 0 | 0 | 0 | 0 | 0 | 0 | 0 | 0 | 2020 | hard coal | FALSE
54407 | Y | . | Waupun Correctional Central Heating Plt | State of Wisconsin | 18028 | WI | ENC | MRO |  | 92214 | 5 | Commercial NAICS Cogen | ST | DFO | DFO | MISO | M | barrels | 0 | 0 | 0 | 0 | 0 | 0 | 0 | 0 | 0 | 1 | 0 | 11 | 0 | 0 | 0 | 0 | 0 | 0 | 0 | 0 | 0 | 0 | 0 | 1 | 0 | 0 | 0 | 0 | 0 | 0 | 0 | 0 | 0 | 5.796 | 0 | 5.796 | 0 | 0 | 0 | 0 | 0 | 0 | 0 | 0 | 0 | 6 | 0 | 64 | 0 | 0 | 0 | 0 | 0 | 0 | 0 | 0 | 0 | 0 | 0 | 6 | 0 | 0 | 0 | 0 | 0 | 0 | 0 | 0 | 0 | 0 | 0 | 0 | 12 | 1 | 70 | 6 | 0 | 2020 | petroleum | FALSE
54407 | Y | . | Waupun Correctional Central Heating Plt | State of Wisconsin | 18028 | WI | ENC | MRO |  | 92214 | 5 | Commercial NAICS Cogen | ST | NG | NG | MISO | M | mcf | 26517 | 26403 | 23035 | 19552 | 14603 | 9830 | 10646 | 10900 | 10283 | 16187 | 19041 | 25740 | 2399 | 2082 | 1477 | 1474 | 805 | 438 | 459 | 459 | 430 | 1130 | 1544 | 2249 | 1.022 | 1.022 | 1.022 | 1.022 | 1.022 | 1.022 | 1.022 | 1.022 | 1.022 | 1.022 | 1.022 | 1.022 | 27100 | 26984 | 23542 | 19982 | 14924 | 10046 | 10880 | 11140 | 10509 | 16543 | 19460 | 26306 | 2452 | 2128 | 1510 | 1506 | 823 | 448 | 469 | 469 | 439 | 1155 | 1578 | 2298 | 0 | 0 | 0 | 0 | 0 | 0 | 0 | 0 | 0 | 0 | 0 | 0 | 212737 | 14946 | 217416 | 15275 | 0 | 2020 | natural gas peaker | FALSE
54407 | Y | . | Waupun Correctional Central Heating Plt | State of Wisconsin | 18028 | WI | ENC | MRO |  | 92214 | 5 | Commercial NAICS Cogen | ST | WDS | WWW | MISO | M | short tons | 0 | 0 | 0 | 0 | 0 | 0 | 0 | 0 | 0 | 0 | 0 | 0 | 0 | 0 | 0 | 0 | 0 | 0 | 0 | 0 | 0 | 0 | 0 | 0 | 0 | 0 | 0 | 0 | 0 | 0 | 0 | 0 | 0 | 0 | 0 | 0 | 0 | 0 | 0 | 0 | 0 | 0 | 0 | 0 | 0 | 0 | 0 | 0 | 0 | 0 | 0 | 0 | 0 | 0 | 0 | 0 | 0 | 0 | 0 | 0 | 0 | 0 | 0 | 0 | 0 | 0 | 0 | 0 | 0 | 0 | 0 | 0 | 0 | 0 | 0 | 0 | 0 | 2020 | biomass | FALSE
54408 | Y | . | UW Madison Charter Street Plant | State of Wisconsin | 18028 | WI | ENC | MRO |  | 611 | 5 | Commercial NAICS Cogen | IC | DFO | DFO | MISO | M | barrels | 0 | 0 | 0 | 0 | 0 | 0 | 0 | 0 | 0 | 0 | 0 | 0 | 0 | 0 | 0 | 0 | 0 | 0 | 0 | 0 | 0 | 0 | 0 | 0 | 0 | 0 | 0 | 0 | 0 | 0 | 0 | 0 | 0 | 0 | 0 | 0 | 0 | 0 | 0 | 0 | 0 | 0 | 0 | 0 | 0 | 0 | 0 | 0 | 0 | 0 | 0 | 0 | 0 | 0 | 0 | 0 | 0 | 0 | 0 | 0 | 0 | 0 | 0 | 0 | 0 | 0 | 0 | 0 | 0 | 0 | 0 | 0 | 0 | 0 | 0 | 0 | 0 | 2020 | petroleum | FALSE
54408 | Y | . | UW Madison Charter Street Plant | State of Wisconsin | 18028 | WI | ENC | MRO |  | 611 | 5 | Commercial NAICS Cogen | ST | BIT | COL | MISO | M | short tons | 0 | 0 | 0 | 0 | 0 | 0 | 0 | 0 | 0 | 0 | 0 | 0 | 0 | 0 | 0 | 0 | 0 | 0 | 0 | 0 | 0 | 0 | 0 | 0 | 0 | 0 | 0 | 0 | 0 | 0 | 0 | 0 | 0 | 0 | 0 | 0 | 0 | 0 | 0 | 0 | 0 | 0 | 0 | 0 | 0 | 0 | 0 | 0 | 0 | 0 | 0 | 0 | 0 | 0 | 0 | 0 | 0 | 0 | 0 | 0 | 0 | 0 | 0 | 0 | 0 | 0 | 0 | 0 | 0 | 0 | 0 | 0 | 0 | 0 | 0 | 0 | 0 | 2020 | hard coal | FALSE
54408 | Y | . | UW Madison Charter Street Plant | State of Wisconsin | 18028 | WI | ENC | MRO |  | 611 | 5 | Commercial NAICS Cogen | ST | DFO | DFO | MISO | M | barrels | 0 | 0 | 0 | 0 | 180 | 0 | 0 | 0 | 0 | 0 | 216 | 0 | 0 | 0 | 0 | 0 | 11 | 0 | 0 | 0 | 0 | 0 | 14 | 0 | 0 | 0 | 0 | 0 | 5.796 | 0 | 0 | 0 | 0 | 0 | 5.796 | 0 | 0 | 0 | 0 | 0 | 1043 | 0 | 0 | 0 | 0 | 0 | 1252 | 0 | 0 | 0 | 0 | 0 | 62 | 0 | 0 | 0 | 0 | 0 | 80 | 0 | 0 | 0 | 0 | 0 | 0 | 0 | 0 | 0 | 0 | 0 | 0 | 0 | 396 | 25 | 2295 | 142 | 0 | 2020 | petroleum | FALSE
54408 | Y | . | UW Madison Charter Street Plant | State of Wisconsin | 18028 | WI | ENC | MRO |  | 611 | 5 | Commercial NAICS Cogen | ST | NG | NG | MISO | M | mcf | 334448 | 304079 | 291772 | 267012 | 251479 | 251725 | 288255 | 265379 | 237408 | 558721 | 259598 | 310382 | 21184 | 18524 | 24860 | 3127 | 14971 | 7581 | 16885 | 15557 | 15007 | 18215 | 16651 | 23138 | 1.022 | 1.022 | 1.022 | 1.022 | 1.022 | 1.022 | 1.022 | 1.022 | 1.022 | 1.022 | 1.022 | 1.022 | 341806 | 310769 | 298191 | 272886 | 257012 | 257263 | 294597 | 271217 | 242631 | 571013 | 265309 | 317210 | 21650 | 18932 | 25407 | 3196 | 15300 | 7748 | 17256 | 15899 | 15337 | 18616 | 17017 | 23647 | 0 | 0 | 0 | 0 | 0 | 0 | 0 | 0 | 0 | 0 | 0 | 0 | 3620258 | 195700 | 3699904 | 200005 | 0 | 2020 | natural gas peaker | FALSE
54409 | Y | . | Dartmouth College Heating Plant | Dartmouth College | 4823 | NH | NEW | NPCC |  | 611 | 5 | Commercial NAICS Cogen | ST | PG | WOO | ISNE | M | mcf | 0 | 0 | 0 | 0 | 0 | 0 | 0 | 0 | 0 | 0 | 0 | 0 | 0 | 0 | 0 | 0 | 0 | 0 | 0 | 0 | 0 | 0 | 0 | 0 | 0 | 0 | 0 | 0 | 0 | 0 | 0 | 0 | 0 | 0 | 0 | 0 | 0 | 0 | 0 | 0 | 0 | 0 | 0 | 0 | 0 | 0 | 0 | 0 | 0 | 0 | 0 | 0 | 0 | 0 | 0 | 0 | 0 | 0 | 0 | 0 | 0 | 0 | 0 | 0 | 0 | 0 | 0 | 0 | 0 | 0 | 0 | 0 | 0 | 0 | 0 | 0 | 0 | 2020 | other | FALSE
54409 | Y | . | Dartmouth College Heating Plant | Dartmouth College | 4823 | NH | NEW | NPCC |  | 611 | 5 | Commercial NAICS Cogen | ST | RFO | RFO | ISNE | M | barrels | 11152 | 10401 | 8359 | 6040 | 4399 | 3194 | 3427 | 3264 | 3601 | 5680 | 7383 | 9882 | 1644 | 1490 | 1278 | 895 | 502 | 234 | 264 | 322 | 327 | 743 | 1059 | 1345 | 6.3 | 6.3 | 6.3 | 6.3 | 6.3 | 6.3 | 6.3 | 6.3 | 6.3 | 6.3 | 6.3 | 6.3 | 70258 | 65526 | 52662 | 38052 | 27714 | 20122 | 21590 | 20563 | 22686 | 35784 | 46513 | 62257 | 10356 | 9386 | 8051 | 5639 | 3161 | 1473 | 1664 | 2029 | 2059 | 4681 | 6674 | 8476 | 1678.1 | 1520.96 | 1304.65 | 913.74 | 512.16 | 238.62 | 269.66 | 328.83 | 333.68 | 758.54 | 1081.55 | 1373.52 | 76782 | 10103 | 483727 | 63649 | 10314.01 | 2020 | petroleum | FALSE
54410 | Y | . | Western Power & Steam Inc | Western Power and Steam II LLC | 63997 | CA | PACC | WECC |  | 211 | 7 | Industrial NAICS Cogen | GT | NG | NG | CISO | M | mcf | 160420 | 130685 | 156967 | 116934 | 159087 | 143326 | 146634 | 162698 | 140637 | 153052 | 79969 | 106537 | 112886 | 93596 | 111422 | 84163 | 113152 | 101741 | 104091 | 115014 | 100856 | 106787 | 53286 | 68630 | 1.046 | 1.046 | 1.047 | 1.045 | 1.038 | 1.028 | 1.024 | 1.029 | 1.036 | 1.033 | 1.044 | 1.049 | 167799 | 136697 | 164344 | 122196 | 165132 | 147339 | 150153 | 167416 | 145700 | 158103 | 83488 | 111757 | 118079 | 97901 | 116659 | 87950 | 117452 | 104590 | 106589 | 118349 | 104487 | 110311 | 55631 | 71993 | 14416 | 11964 | 14245 | 10735 | 14313 | 12731 | 12972 | 14403 | 12708 | 13416 | 6684 | 8710 | 1656946 | 1165624 | 1720124 | 1209991 | 147297 | 2020 | natural gas peaker | FALSE
54414 | N | . | John Deere Dubuque Works | John Deere Dubuque Works | 9765 | IA | WNC | MRO |  | 333 | 6 | Industrial NAICS Non-Cogen | IC | BIT | COL | MISO | M | short tons | 0 | 0 | 0 | 0 | 0 | 0 | 0 | 0 | 0 | 0 | 0 | 0 | 0 | 0 | 0 | 0 | 0 | 0 | 0 | 0 | 0 | 0 | 0 | 0 | 0 | 0 | 0 | 0 | 0 | 0 | 0 | 0 | 0 | 0 | 0 | 0 | 0 | 0 | 0 | 0 | 0 | 0 | 0 | 0 | 0 | 0 | 0 | 0 | 0 | 0 | 0 | 0 | 0 | 0 | 0 | 0 | 0 | 0 | 0 | 0 | 0 | 0 | 0 | 0 | 0 | 0 | 0 | 0 | 0 | 0 | 0 | 0 | 0 | 0 | 0 | 0 | 0 | 2020 | hard coal | FALSE
54414 | N | . | John Deere Dubuque Works | John Deere Dubuque Works | 9765 | IA | WNC | MRO |  | 333 | 6 | Industrial NAICS Non-Cogen | IC | DFO | DFO | MISO | M | barrels | 5 | 23 | 11 | 20 | 2 | 0 | 9 | 7 | 0 | 8 | 8 | 9 | 5 | 23 | 11 | 20 | 2 | 0 | 9 | 7 | 0 | 8 | 8 | 9 | 5.67 | 5.67 | 5.67 | 5.67 | 5.671 | 0 | 5.67 | 5.67 | 0 | 5.67 | 5.67 | 5.67 | 28 | 130 | 62 | 113 | 11 | 0 | 51 | 40 | 0 | 45 | 45 | 51 | 28 | 130 | 62 | 113 | 11 | 0 | 51 | 40 | 0 | 45 | 45 | 51 | 3 | 16 | 6 | 13 | 1 | 0 | 5 | 4 | 0 | 4 | 5 | 5 | 102 | 102 | 576 | 576 | 62 | 2020 | petroleum | FALSE
54414 | N | . | John Deere Dubuque Works | John Deere Dubuque Works | 9765 | IA | WNC | MRO |  | 333 | 6 | Industrial NAICS Non-Cogen | IC | NG | NG | MISO | M | mcf | 0 | 0 | 0 | 0 | 0 | 0 | 0 | 0 | 0 | 0 | 0 | 0 | 0 | 0 | 0 | 0 | 0 | 0 | 0 | 0 | 0 | 0 | 0 | 0 | 0 | 0 | 0 | 0 | 0 | 0 | 0 | 0 | 0 | 0 | 0 | 0 | 0 | 0 | 0 | 0 | 0 | 0 | 0 | 0 | 0 | 0 | 0 | 0 | 0 | 0 | 0 | 0 | 0 | 0 | 0 | 0 | 0 | 0 | 0 | 0 | 0 | 0 | 0 | 0 | 0 | 0 | 0 | 0 | 0 | 0 | 0 | 0 | 0 | 0 | 0 | 0 | 0 | 2020 | natural gas peaker | FALSE
54415 | N | . | Cadillac Renewable Energy | Cadillac Renewable Energy LLC | 55600 | MI | ENC | RFC |  | 22 | 2 | NAICS-22 Non-Cogen | ST | NG | NG | MISO | AM | mcf | 0 | 0 | 0 | . | . | . | . | 0 | 0 | 0 | 0 | 0 | 0 | 0 | 0 | . | . | . | . | 0 | 0 | 0 | 0 | 0 | 0 | 0 | 0 | . | . | . | . | 0 | 0 | 0 | 0 | 0 | 0 | 0 | 0 | . | . | . | . | 0 | 0 | 0 | 0 | 0 | 0 | 0 | 0 | . | . | . | . | 0 | 0 | 0 | 0 | 0 | 0 | 0 | 0 | . | . | . | . | 0 | 0 | 0 | 0 | 0 | 0 | 0 | 0 | 0 | 0 | 2020 | natural gas peaker | TRUE
54415 | N | . | Cadillac Renewable Energy | Cadillac Renewable Energy LLC | 55600 | MI | ENC | RFC |  | 22 | 2 | NAICS-22 Non-Cogen | ST | WDS | WWW | MISO | AM | short tons | 0 | 0 | 0 | . | . | . | . | 14557 | 19664 | 20955 | 24796 | 23133 | 0 | 0 | 0 | . | . | . | . | 14557 | 19664 | 20955 | 24796 | 23133 | 0 | 0 | 0 | . | . | . | . | 8.9 | 8.9 | 8.9 | 8.9 | 8.9 | 0 | 0 | 0 | . | . | . | . | 129557 | 175010 | 186500 | 220684 | 205884 | 0 | 0 | 0 | . | . | . | . | 129557 | 175010 | 186500 | 220684 | 205884 | 0 | 0 | 0 | . | . | . | . | 7913 | 10080 | 10602 | 10551 | 10493 | 103105 | 103105 | 917635 | 917635 | 49639 | 2020 | biomass | TRUE
54418 | N | . | Rollinsford | Green Mountain Power Corp | 7601 | NH | NEW | NPCC |  | 22 | 1 | Electric Utility | HY | WAT | HYC | ISNE | A |  | 0 | 0 | 0 | 0 | 0 | 0 | 0 | 0 | 0 | 0 | 0 | 0 | 0 | 0 | 0 | 0 | 0 | 0 | 0 | 0 | 0 | 0 | 0 | 0 | 0 | 0 | 0 | 0 | 0 | 0 | 0 | 0 | 0 | 0 | 0 | 0 | 4996 | 4258 | 5811 | 6269 | 5650 | 1870 | 2375 | 1284 | 731 | 2719 | 3206 | 4324 | 4996 | 4258 | 5811 | 6269 | 5650 | 1870 | 2375 | 1284 | 731 | 2719 | 3206 | 4324 | 569.873 | 485.68 | 662.773 | 715.095 | 644.428 | 213.298 | 270.925 | 146.478 | 83.383 | 310.126 | 365.688 | 493.253 | 0 | 0 | 43493 | 43493 | 4961 | 2020 | hydro | TRUE
54422 | N | . | Unisea G 2 | Unisea Inc | 19553 | AK | PACN |  |  | 311 | 6 | Industrial NAICS Non-Cogen | IC | DFO | DFO |  | A | barrels | 6824 | 4424 | 4466 | 4286 | 3629 | 4569 | 5956 | 6103 | 3881 | 4645 | 3602 | 3570 | 6824 | 4424 | 4466 | 4286 | 3629 | 4569 | 5956 | 6103 | 3881 | 4645 | 3602 | 3570 | 5.817 | 5.817 | 5.817 | 5.817 | 5.817 | 5.817 | 5.817 | 5.817 | 5.817 | 5.817 | 5.817 | 5.817 | 39695 | 25734 | 25979 | 24932 | 21110 | 26578 | 34646 | 35501 | 22576 | 27020 | 20953 | 20767 | 39695 | 25734 | 25979 | 24932 | 21110 | 26578 | 34646 | 35501 | 22576 | 27020 | 20953 | 20767 | 3713.991 | 2407.763 | 2430.878 | 2332.679 | 1975.161 | 2486.814 | 3241.618 | 3321.391 | 2111.991 | 2527.832 | 1960.302 | 1943.195 | 55955 | 55955 | 325491 | 325491 | 30453.615 | 2020 | petroleum | FALSE
54422 | N | . | Unisea G 2 | Unisea Inc | 19553 | AK | PACN |  |  | 311 | 6 | Industrial NAICS Non-Cogen | IC | OBL | ORW |  | A | barrels | 28 | 26 | 28 | 27 | 27 | 25 | 27 | 27 | 26 | 26 | 25 | 27 | 28 | 26 | 28 | 27 | 27 | 25 | 27 | 27 | 26 | 26 | 25 | 27 | 4 | 4 | 4 | 4 | 4 | 4 | 4 | 4 | 4 | 4 | 4 | 4 | 112 | 104 | 112 | 108 | 108 | 100 | 108 | 108 | 104 | 104 | 100 | 108 | 112 | 104 | 112 | 108 | 108 | 100 | 108 | 108 | 104 | 104 | 100 | 108 | 10.485 | 9.599 | 10.561 | 9.931 | 10.238 | 9.385 | 10.072 | 10.199 | 9.577 | 9.699 | 9.508 | 10.131 | 319 | 319 | 1276 | 1276 | 119.385 | 2020 | biomass | FALSE
54426 | Y | . | Mulberry Cogeneration Facility | Northern Star Generation Services Co LLC | 49901 | FL | SAT | SERC |  | 22 | 3 | NAICS-22 Cogen | CA | DFO | DFO | FPC | AM | barrels | 0 | 0 | 0 | 0 | 0 | 0 | 0 | 0 | 0 | 0 | 0 | 0 | 0 | 0 | 0 | 0 | 0 | 0 | 0 | 0 | 0 | 0 | 0 | 0 | 0 | 0 | 0 | 0 | 0 | 0 | 0 | 0 | 0 | 0 | 0 | 0 | 0 | 0 | 0 | 0 | 0 | 0 | 0 | 0 | 0 | 0 | 0 | 0 | 0 | 0 | 0 | 0 | 0 | 0 | 0 | 0 | 0 | 0 | 0 | 0 | 0 | 0 | 0 | 0 | 0 | 0 | 0 | 0 | 0 | 0 | 0 | 0 | 0 | 0 | 0 | 0 | 0 | 2020 | petroleum | TRUE
54426 | Y | . | Mulberry Cogeneration Facility | Northern Star Generation Services Co LLC | 49901 | FL | SAT | SERC |  | 22 | 3 | NAICS-22 Cogen | CA | NG | NG | FPC | AM | mcf | 0 | 0 | 0 | 0 | 0 | 0 | 0 | 0 | 0 | 0 | 0 | 0 | 0 | 0 | 0 | 0 | 0 | 0 | 0 | 0 | 0 | 0 | 0 | 0 | 0 | 0 | 0 | 0 | 0 | 0 | 0 | 0 | 0 | 0 | 0 | 0 | 0 | 0 | 0 | 0 | 0 | 0 | 0 | 0 | 0 | 0 | 0 | 0 | 0 | 0 | 0 | 0 | 0 | 0 | 0 | 0 | 0 | 0 | 0 | 0 | 10872 | 9946 | 10866 | 11561 | 11758 | 11769 | 2769 | 10414 | 12189 | 12476 | 11042 | 10923 | 0 | 0 | 0 | 0 | 126585 | 2020 | natural gas nonpeaker | TRUE
54426 | Y | . | Mulberry Cogeneration Facility | Northern Star Generation Services Co LLC | 49901 | FL | SAT | SERC |  | 22 | 3 | NAICS-22 Cogen | CT | DFO | DFO | FPC | AM | barrels | 0 | 0 | 0 | 0 | 0 | 0 | 0 | 0 | 0 | 0 | 0 | 0 | 0 | 0 | 0 | 0 | 0 | 0 | 0 | 0 | 0 | 0 | 0 | 0 | 0 | 0 | 0 | 0 | 0 | 0 | 0 | 0 | 0 | 0 | 0 | 0 | 0 | 0 | 0 | 0 | 0 | 0 | 0 | 0 | 0 | 0 | 0 | 0 | 0 | 0 | 0 | 0 | 0 | 0 | 0 | 0 | 0 | 0 | 0 | 0 | 0 | 0 | 0 | 0 | 0 | 0 | 0 | 0 | 0 | 0 | 0 | 0 | 0 | 0 | 0 | 0 | 0 | 2020 | petroleum | TRUE
54426 | Y | . | Mulberry Cogeneration Facility | Northern Star Generation Services Co LLC | 49901 | FL | SAT | SERC |  | 22 | 3 | NAICS-22 Cogen | CT | NG | NG | FPC | AM | mcf | 300267 | 281696 | 298836 | 309972 | 315910 | 318613 | 76126 | 279718 | 318703 | 333695 | 306167 | 307622 | 271541 | 249275 | 268097 | 280129 | 285073 | 284858 | 68904 | 251144 | 290164 | 300450 | 274142 | 273558 | 1.026 | 1.026 | 1.026 | 1.026 | 1.026 | 1.026 | 1.026 | 1.026 | 1.026 | 1.026 | 1.026 | 1.026 | 308074 | 289020 | 306606 | 318031 | 324124 | 326897 | 78105 | 286991 | 326989 | 342371 | 314127 | 315620 | 278601 | 255756 | 275068 | 287412 | 292485 | 292264 | 70696 | 257674 | 297708 | 308262 | 281270 | 280671 | 24319 | 22335 | 23869 | 24888 | 25334 | 25322 | 5810 | 22204 | 25562 | 26627 | 24519 | 24533 | 3447325 | 3097335 | 3536955 | 3177867 | 275322 | 2020 | natural gas nonpeaker | TRUE
54427 | Y | . | Gaylord Container Bogalusa | Temple-Inland Corp | 7043 | LA | WSC | SERC |  | 322122 | 7 | Industrial NAICS Cogen | ST | BIT | COL | MISO | M | short tons | 0 | 0 | 0 | 0 | 0 | 0 | 0 | 0 | 0 | 0 | 0 | 0 | 0 | 0 | 0 | 0 | 0 | 0 | 0 | 0 | 0 | 0 | 0 | 0 | 0 | 0 | 0 | 0 | 0 | 0 | 0 | 0 | 0 | 0 | 0 | 0 | 0 | 0 | 0 | 0 | 0 | 0 | 0 | 0 | 0 | 0 | 0 | 0 | 0 | 0 | 0 | 0 | 0 | 0 | 0 | 0 | 0 | 0 | 0 | 0 | 0 | 0 | 0 | 0 | 0 | 0 | 0 | 0 | 0 | 0 | 0 | 0 | 0 | 0 | 0 | 0 | 0 | 2020 | hard coal | FALSE
54427 | Y | . | Gaylord Container Bogalusa | Temple-Inland Corp | 7043 | LA | WSC | SERC |  | 322122 | 7 | Industrial NAICS Cogen | ST | BLQ | WWW | MISO | M | short tons | 67606 | 67839 | 35938 | 72614 | 78321 | 57345 | 78784 | 72082 | 76970 | 73008 | 73483 | 79410 | 8130 | 8439 | 5015 | 9473 | 9647 | 8742 | 9817 | 9965 | 9688 | 9399 | 9258 | 9596 | 11.28 | 11.28 | 11.28 | 11.28 | 11.28 | 11.28 | 11.28 | 11.28 | 11.28 | 11.28 | 11.28 | 11.28 | 762596 | 765224 | 405381 | 819086 | 883461 | 646852 | 888684 | 813085 | 868222 | 823530 | 828888 | 895745 | 91709 | 95187 | 56567 | 106854 | 108822 | 98612 | 110738 | 112404 | 109284 | 106024 | 104435 | 108247 | 18325.994 | 19020.957 | 11303.679 | 21352.483 | 21745.67 | 19705.36 | 0 | 22461.377 | 21837.971 | 21186.545 | 20868.945 | 21630.726 | 833400 | 107169 | 9400754 | 1208883 | 219439.71 | 2020 | biomass | FALSE
54427 | Y | . | Gaylord Container Bogalusa | Temple-Inland Corp | 7043 | LA | WSC | SERC |  | 322122 | 7 | Industrial NAICS Cogen | ST | DFO | DFO | MISO | M | barrels | 0 | 0 | 0 | 0 | 0 | 0 | 0 | 0 | 0 | 0 | 0 | 0 | 0 | 0 | 0 | 0 | 0 | 0 | 0 | 0 | 0 | 0 | 0 | 0 | 0 | 0 | 0 | 0 | 0 | 0 | 0 | 0 | 0 | 0 | 0 | 0 | 0 | 0 | 0 | 0 | 0 | 0 | 0 | 0 | 0 | 0 | 0 | 0 | 0 | 0 | 0 | 0 | 0 | 0 | 0 | 0 | 0 | 0 | 0 | 0 | 0 | 0 | 0 | 0 | 0 | 0 | 0 | 0 | 0 | 0 | 0 | 0 | 0 | 0 | 0 | 0 | 0 | 2020 | petroleum | FALSE
54427 | Y | . | Gaylord Container Bogalusa | Temple-Inland Corp | 7043 | LA | WSC | SERC |  | 322122 | 7 | Industrial NAICS Cogen | ST | NG | NG | MISO | M | mcf | 158953 | 124310 | 107399 | 102559 | 105811 | 139333 | 93213 | 148683 | 96611 | 114194 | 90020 | 142586 | 19115 | 15463 | 14987 | 13379 | 13033 | 21241 | 11615 | 20554 | 12161 | 14702 | 11342 | 17231 | 1 | 1 | 1 | 1 | 1 | 1 | 1 | 1 | 1 | 1 | 1 | 1 | 158953 | 124310 | 107399 | 102559 | 105811 | 139333 | 93213 | 148683 | 96611 | 114194 | 90020 | 142586 | 19115 | 15463 | 14987 | 13379 | 13033 | 21241 | 11615 | 20554 | 12161 | 14702 | 11342 | 17231 | 3819.812 | 3089.939 | 2994.726 | 2673.577 | 2604.452 | 4244.57 | 0 | 4107.35 | 2430.011 | 2937.811 | 2266.436 | 3443.211 | 1423672 | 184823 | 1423672 | 184823 | 34611.895 | 2020 | natural gas peaker | FALSE
54427 | Y | . | Gaylord Container Bogalusa | Temple-Inland Corp | 7043 | LA | WSC | SERC |  | 322122 | 7 | Industrial NAICS Cogen | ST | PC | PC | MISO | M | short tons | 0 | 0 | 0 | 0 | 0 | 0 | 0 | 0 | 0 | 0 | 0 | 0 | 0 | 0 | 0 | 0 | 0 | 0 | 0 | 0 | 0 | 0 | 0 | 0 | 0 | 0 | 0 | 0 | 0 | 0 | 0 | 0 | 0 | 0 | 0 | 0 | 0 | 0 | 0 | 0 | 0 | 0 | 0 | 0 | 0 | 0 | 0 | 0 | 0 | 0 | 0 | 0 | 0 | 0 | 0 | 0 | 0 | 0 | 0 | 0 | 0 | 0 | 0 | 0 | 0 | 0 | 0 | 0 | 0 | 0 | 0 | 0 | 0 | 0 | 0 | 0 | 0 | 2020 | petroleum | FALSE
54427 | Y | . | Gaylord Container Bogalusa | Temple-Inland Corp | 7043 | LA | WSC | SERC |  | 322122 | 7 | Industrial NAICS Cogen | ST | RFO | RFO | MISO | M | barrels | 0 | 0 | 0 | 0 | 0 | 0 | 0 | 0 | 0 | 0 | 0 | 0 | 0 | 0 | 0 | 0 | 0 | 0 | 0 | 0 | 0 | 0 | 0 | 0 | 0 | 0 | 0 | 0 | 0 | 0 | 0 | 0 | 0 | 0 | 0 | 0 | 0 | 0 | 0 | 0 | 0 | 0 | 0 | 0 | 0 | 0 | 0 | 0 | 0 | 0 | 0 | 0 | 0 | 0 | 0 | 0 | 0 | 0 | 0 | 0 | 0 | 0 | 0 | 0 | 0 | 0 | 0 | 0 | 0 | 0 | 0 | 0 | 0 | 0 | 0 | 0 | 0 | 2020 | petroleum | FALSE
54427 | Y | . | Gaylord Container Bogalusa | Temple-Inland Corp | 7043 | LA | WSC | SERC |  | 322122 | 7 | Industrial NAICS Cogen | ST | WDS | WWW | MISO | M | short tons | 66393 | 64358 | 61901 | 55479 | 57975 | 40034 | 54359 | 49170 | 55635 | 65633 | 66280 | 62244 | 7984 | 8006 | 8638 | 7238 | 7141 | 6103 | 6774 | 6797 | 7003 | 8450 | 8351 | 7522 | 8.7 | 8.7 | 8.7 | 8.7 | 8.7 | 8.7 | 8.7 | 8.7 | 8.7 | 8.7 | 8.7 | 8.7 | 577619 | 559915 | 538539 | 482667 | 504383 | 348296 | 472923 | 427779 | 484025 | 571007 | 576636 | 541523 | 69464 | 69648 | 75148 | 62967 | 62128 | 53097 | 58930 | 59138 | 60925 | 73513 | 72652 | 65441 | 13880.809 | 13917.64 | 15016.673 | 12582.496 | 12414.964 | 10610.307 | 0 | 11817.345 | 12174.442 | 14690.01 | 14517.982 | 13076.862 | 699461 | 90007 | 6085312 | 783051 | 144699.53 | 2020 | biomass | FALSE
54429 | Y | . | Alabama Pine Pulp | Alabama River Cellulose LLC | 57356 | AL | ESC | SERC |  | 322 | 7 | Industrial NAICS Cogen | ST | BLQ | WWW | SOCO | M | short tons | 94493 | 80838 | 88506 | 94077 | 94067 | 89942 | 94553 | 94433 | 54094 | 54354 | 90716 | 91794 | 38707 | 34298 | 35307 | 36428 | 35494 | 36771 | 39487 | 39814 | 22518 | 0 | 26353 | 36401 | 12.1 | 11.96 | 11.96 | 11.96 | 11.96 | 11.96 | 11.96 | 11.96 | 11.96 | 11.96 | 11.96 | 11.96 | 1143365 | 966822 | 1058532 | 1125161 | 1125041 | 1075706 | 1130854 | 1129419 | 646964 | 650074 | 1084963 | 1097856 | 468349 | 410207 | 422276 | 435683 | 424507 | 439786 | 472269 | 476176 | 269316 | 0 | 315185 | 435352 | 39544.782 | 34635.558 | 35654.638 | 36786.585 | 35842.997 | 37133.032 | 39875.744 | 40205.648 | 22739.504 | 0 | 26612.472 | 36758.691 | 1021867 | 381578 | 12234757 | 4569106 | 385789.65 | 2020 | biomass | FALSE
54429 | Y | . | Alabama Pine Pulp | Alabama River Cellulose LLC | 57356 | AL | ESC | SERC |  | 322 | 7 | Industrial NAICS Cogen | ST | DFO | DFO | SOCO | M | barrels | 0 | 0 | 0 | 0 | 0 | 0 | 0 | 15 | 0 | 0 | 0 | 0 | 0 | 0 | 0 | 0 | 0 | 0 | 0 | 6 | 0 | 0 | 0 | 0 | 0 | 0 | 0 | 0 | 0 | 0 | 0 | 5.71 | 0 | 0 | 0 | 0 | 0 | 0 | 0 | 0 | 0 | 0 | 0 | 86 | 0 | 0 | 0 | 0 | 0 | 0 | 0 | 0 | 0 | 0 | 0 | 36 | 0 | 0 | 0 | 0 | 0 | 0 | 0 | 0 | 0 | 0 | 0 | 3.049 | 0 | 0 | 0 | 0 | 15 | 6 | 86 | 36 | 3.049 | 2020 | petroleum | FALSE
54429 | Y | . | Alabama Pine Pulp | Alabama River Cellulose LLC | 57356 | AL | ESC | SERC |  | 322 | 7 | Industrial NAICS Cogen | ST | NG | NG | SOCO | M | mcf | 42183 | 34499 | 8110 | 7303 | 21102 | 10339 | 15826 | 4814 | 25027 | 38269 | 23157 | 28682 | 17279 | 14637 | 3235 | 2827 | 7963 | 4226 | 6609 | 2029 | 10419 | 0 | 6727 | 11374 | 1.02 | 1.02 | 1.02 | 1.02 | 1.018 | 1.02 | 1.02 | 1.02 | 1.02 | 1.02 | 1.02 | 1.02 | 43027 | 35189 | 8272 | 7449 | 21482 | 10546 | 16143 | 4910 | 25528 | 39034 | 23620 | 29256 | 17625 | 14930 | 3300 | 2884 | 8106 | 4311 | 6741 | 2070 | 10627 | 0 | 6862 | 11601 | 1488.133 | 1260.614 | 278.633 | 243.543 | 684.396 | 364.037 | 569.211 | 174.799 | 897.242 | 0 | 579.365 | 979.544 | 259311 | 87325 | 264456 | 89057 | 7519.517 | 2020 | natural gas peaker | FALSE
54429 | Y | . | Alabama Pine Pulp | Alabama River Cellulose LLC | 57356 | AL | ESC | SERC |  | 322 | 7 | Industrial NAICS Cogen | ST | WDS | WWW | SOCO | M | short tons | 7770 | 6969 | 4965 | 0 | 2613 | 5476 | 0 | 0 | 253 | 66 | 5995 | 4100 | 3183 | 2957 | 1981 | 0 | 986 | 2239 | 0 | 0 | 105 | 0 | 1742 | 1626 | 8.2 | 8 | 8 | 0 | 8 | 8 | 0 | 0 | 8 | 8 | 8 | 8 | 63714 | 55752 | 39720 | 0 | 20904 | 43808 | 0 | 0 | 2024 | 528 | 47960 | 32800 | 26099 | 23655 | 15845 | 0 | 7888 | 17910 | 0 | 0 | 843 | 0 | 13933 | 13007 | 2203.632 | 1997.266 | 1337.893 | 0 | 665.986 | 1512.238 | 0 | 0 | 71.14 | 0 | 1176.385 | 1098.218 | 38207 | 14819 | 307210 | 119180 | 10062.758 | 2020 | biomass | FALSE
54447 | Y | . | Welport Lease Project | Sentinel Peak Resources California, LLC | 60637 | CA | PACC | WECC |  | 211 | 7 | Industrial NAICS Cogen | GT | NG | NG | CISO | A | mcf | 41443 | 36597 | 40626 | 28730 | 27014 | 38001 | 53160 | 66108 | 57570 | 59788 | 47756 | 52935 | 18861 | 16656 | 18490 | 13076 | 12295 | 17295 | 24194 | 30087 | 26201 | 27210 | 21735 | 24091 | 1.031 | 1.031 | 1.031 | 1.031 | 1.031 | 1.031 | 1.031 | 1.031 | 1.031 | 1.031 | 1.031 | 1.031 | 42728 | 37732 | 41885 | 29621 | 27851 | 39179 | 54808 | 68157 | 59355 | 61641 | 49236 | 54576 | 19446 | 17172 | 19063 | 13481 | 12676 | 17831 | 24944 | 31020 | 27013 | 28054 | 22409 | 24838 | 2698.468 | 2383.004 | 2645.293 | 1870.752 | 1759.014 | 2474.423 | 3461.457 | 4304.563 | 3748.604 | 3893.019 | 3109.605 | 3446.798 | 549728 | 250191 | 566769 | 257947 | 35795 | 2020 | natural gas peaker | FALSE
54449 | Y | . | Dome Project | Sentinel Peak Resources California, LLC | 60637 | CA | PACC | WECC |  | 211 | 7 | Industrial NAICS Cogen | GT | NG | NG | CISO | A | mcf | 81885 | 72312 | 80271 | 56768 | 53377 | 75086 | 105038 | 130622 | 113751 | 118133 | 94361 | 104593 | 28206 | 24908 | 27650 | 19554 | 18386 | 25864 | 36181 | 44993 | 39182 | 40692 | 32503 | 36028 | 1.036 | 1.036 | 1.036 | 1.036 | 1.036 | 1.036 | 1.036 | 1.036 | 1.036 | 1.036 | 1.036 | 1.036 | 84833 | 74915 | 83161 | 58812 | 55299 | 77789 | 108819 | 135324 | 117846 | 122386 | 97758 | 108358 | 29221 | 25805 | 28645 | 20258 | 19048 | 26795 | 37484 | 46613 | 40593 | 42157 | 33673 | 37325 | 3686.863 | 3255.851 | 3614.211 | 2555.972 | 2403.306 | 3380.755 | 4729.32 | 5881.24 | 5121.643 | 5318.955 | 4248.592 | 4709.292 | 1086197 | 374147 | 1125300 | 387617 | 48906 | 2020 | natural gas peaker | FALSE
54451 | Y | . | Los Angeles Refinery Wilmington | Phillips 66 - Los Angeles | 38215 | CA | PACC | WECC |  | 324 | 7 | Industrial NAICS Cogen | GT | NG | NG | LDWP | M | mcf | 187492 | 0 | 164377 | 94855 | 179928 | 188547 | 252081 | 179332 | 138898 | 161292 | 195434 | 212884 | 62738 | 0 | 72253 | 42434 | 70343 | 70145 | 93323 | 65128 | 51956 | 59889 | 71884 | 79829 | 1.039 | 0 | 1.037 | 1.038 | 1.032 | 1.024 | 1.022 | 1.023 | 1.029 | 1.035 | 1.03 | 1.036 | 194804 | 0 | 170459 | 98459 | 185686 | 193072 | 257627 | 183457 | 142926 | 166937 | 201297 | 220548 | 65185 | 0 | 74926 | 44046 | 72594 | 71828 | 95376 | 66626 | 53463 | 61985 | 74041 | 82703 | 13890.786 | 0 | 15966.767 | 9386.165 | 15469.789 | 15306.313 | 20324.379 | 14198.055 | 11392.771 | 13208.747 | 15777.753 | 17623.68 | 1955120 | 739922 | 2015272 | 762773 | 162545.21 | 2020 | natural gas peaker | FALSE
54451 | Y | . | Los Angeles Refinery Wilmington | Phillips 66 - Los Angeles | 38215 | CA | PACC | WECC |  | 324 | 7 | Industrial NAICS Cogen | GT | OG | OOG | LDWP | M | mcf | 21269 | 0 | 179615 | 195173 | 167718 | 145965 | 117310 | 201209 | 213139 | 209736 | 180627 | 171226 | 7117 | 0 | 78951 | 87311 | 65569 | 54303 | 43429 | 73073 | 79727 | 77876 | 66438 | 64208 | 1.036 | 0 | 1.001 | 1.297 | 1.098 | 1.18 | 1.255 | 1.278 | 1.313 | 1.311 | 1.245 | 1.246 | 22035 | 0 | 179795 | 253139 | 184154 | 172239 | 147224 | 257145 | 279852 | 274964 | 224881 | 213348 | 7373 | 0 | 79030 | 113242 | 71995 | 64077 | 54504 | 93387 | 104681 | 102095 | 82715 | 80003 | 1571.214 | 0 | 16841.233 | 24131.835 | 15342.211 | 13654.687 | 11614.621 | 19900.945 | 22307.229 | 21756.253 | 17626.247 | 17048.32 | 1802987 | 698002 | 2208776 | 853102 | 181794.8 | 2020 | other | FALSE
54453 | N | . | EDF Renewable Windfarm V Inc | EDF Renewable Asset Holdings, Inc. | 57170 | CA | PACC | WECC |  | 22 | 2 | NAICS-22 Non-Cogen | WT | WND | WND | CISO | A |  | 0 | 0 | 0 | 0 | 0 | 0 | 0 | 0 | 0 | 0 | 0 | 0 | 0 | 0 | 0 | 0 | 0 | 0 | 0 | 0 | 0 | 0 | 0 | 0 | 0 | 0 | 0 | 0 | 0 | 0 | 0 | 0 | 0 | 0 | 0 | 0 | 10260 | 10517 | 15246 | 20555 | 20974 | 23260 | 22838 | 19457 | 10772 | 11736 | 8981 | 8820 | 10260 | 10517 | 15246 | 20555 | 20974 | 23260 | 22838 | 19457 | 10772 | 11736 | 8981 | 8820 | 1170.281 | 1199.619 | 1739.014 | 2344.573 | 2392.367 | 2653.138 | 2604.946 | 2219.361 | 1228.646 | 1338.645 | 1024.418 | 1005.992 | 0 | 0 | 183416 | 183416 | 20921 | 2020 | onshore wind | TRUE
54454 | N | . | San Gorgonio Windplant WPP1993 | FPL Energy Operating Services, Inc. | 49963 | CA | PACC | WECC |  | 22 | 2 | NAICS-22 Non-Cogen | WT | WND | WND | CISO | A |  | 0 | 0 | 0 | 0 | 0 | 0 | 0 | 0 | 0 | 0 | 0 | 0 | 0 | 0 | 0 | 0 | 0 | 0 | 0 | 0 | 0 | 0 | 0 | 0 | 0 | 0 | 0 | 0 | 0 | 0 | 0 | 0 | 0 | 0 | 0 | 0 | 90409 | 92675 | 134345 | 181127 | 184819 | 204964 | 201241 | 171454 | 94917 | 103415 | 79140 | 77716 | 90409 | 92675 | 134345 | 181127 | 184819 | 204964 | 201241 | 171454 | 94917 | 103415 | 79140 | 77716 | 10312.369 | 10570.881 | 15323.951 | 20660.057 | 21081.216 | 23379.09 | 22954.427 | 19556.704 | 10826.66 | 11795.956 | 9027.028 | 8864.661 | 0 | 0 | 1616222 | 1616222 | 184353 | 2020 | onshore wind | TRUE
54457 | N | . | Hewlett Packard Enterprise | Hewlett-Packard Company | 4119 | GA | SAT | SERC |  | 519 | 4 | Commercial NAICS Non-Cogen | IC | DFO | DFO | SOCO | A | barrels | 0 | 0 | 0 | 0 | 0 | 0 | 0 | 0 | 0 | 0 | 0 | 0 | 0 | 0 | 0 | 0 | 0 | 0 | 0 | 0 | 0 | 0 | 0 | 0 | 0 | 0 | 0 | 0 | 0 | 0 | 0 | 0 | 0 | 0 | 0 | 0 | 0 | 0 | 0 | 0 | 0 | 0 | 0 | 0 | 0 | 0 | 0 | 0 | 0 | 0 | 0 | 0 | 0 | 0 | 0 | 0 | 0 | 0 | 0 | 0 | 0 | 0 | 0 | 0 | 0 | 0 | 0 | 0 | 0 | 0 | 0 | 0 | 0 | 0 | 0 | 0 | 0 | 2020 | petroleum | FALSE
54457 | N | . | Hewlett Packard Enterprise | Hewlett-Packard Company | 4119 | GA | SAT | SERC |  | 519 | 4 | Commercial NAICS Non-Cogen | IC | NG | NG | SOCO | A | mcf | 0 | 0 | 0 | 0 | 0 | 0 | 0 | 0 | 0 | 0 | 0 | 0 | 0 | 0 | 0 | 0 | 0 | 0 | 0 | 0 | 0 | 0 | 0 | 0 | 0 | 0 | 0 | 0 | 0 | 0 | 0 | 0 | 0 | 0 | 0 | 0 | 0 | 0 | 0 | 0 | 0 | 0 | 0 | 0 | 0 | 0 | 0 | 0 | 0 | 0 | 0 | 0 | 0 | 0 | 0 | 0 | 0 | 0 | 0 | 0 | 0 | 0 | 0 | 0 | 0 | 0 | 0 | 0 | 0 | 0 | 0 | 0 | 0 | 0 | 0 | 0 | 0 | 2020 | natural gas peaker | FALSE
54462 | N | . | Graniteville Enterprise Division | Augusta Canal Authority | 55810 | GA | SAT | SERC |  | 314 | 6 | Industrial NAICS Non-Cogen | HY | WAT | HYC | SOCO | M |  | 0 | 0 | 0 | 0 | 0 | 0 | 0 | 0 | 0 | 0 | 0 | 0 | 0 | 0 | 0 | 0 | 0 | 0 | 0 | 0 | 0 | 0 | 0 | 0 | 0 | 0 | 0 | 0 | 0 | 0 | 0 | 0 | 0 | 0 | 0 | 0 | 1420 | 1262 | 2104 | 1306 | 579 | 912 | 61 | 9 | 88 | 70 | 193 | 745 | 1420 | 1262 | 2104 | 1306 | 579 | 912 | 61 | 9 | 88 | 70 | 193 | 745 | 162 | 144 | 240 | 149 | 66 | 104 | 7 | 1 | 10 | 8 | 22 | 85 | 0 | 0 | 8749 | 8749 | 998 | 2020 | hydro | FALSE
54464 | Y | . | Riverwood International Macon Mill | Riverwood Intl USA Inc | 16024 | GA | SAT | SERC |  | 322 | 7 | Industrial NAICS Cogen | ST | BIT | COL | SOCO | A | short tons | 0 | 0 | 0 | 0 | 0 | 0 | 0 | 0 | 0 | 0 | 0 | 0 | 0 | 0 | 0 | 0 | 0 | 0 | 0 | 0 | 0 | 0 | 0 | 0 | 0 | 0 | 0 | 0 | 0 | 0 | 0 | 0 | 0 | 0 | 0 | 0 | 0 | 0 | 0 | 0 | 0 | 0 | 0 | 0 | 0 | 0 | 0 | 0 | 0 | 0 | 0 | 0 | 0 | 0 | 0 | 0 | 0 | 0 | 0 | 0 | 0 | 0 | 0 | 0 | 0 | 0 | 0 | 0 | 0 | 0 | 0 | 0 | 0 | 0 | 0 | 0 | 0 | 2020 | hard coal | FALSE
54464 | Y | . | Riverwood International Macon Mill | Riverwood Intl USA Inc | 16024 | GA | SAT | SERC |  | 322 | 7 | Industrial NAICS Cogen | ST | BLQ | WWW | SOCO | AM | short tons | 61610 | 54030 | 58430 | 55840 | 58760 | 54420 | 61280 | 60850 | 54200 | 58110 | 28710 | 61200 | 8720 | 7516 | 8350 | 8132 | 7908 | 8584 | 9606 | 8263 | 7994 | 8352 | 3424 | 8473 | 12 | 12 | 12 | 12 | 12 | 12 | 12 | 12 | 12 | 12 | 12 | 12 | 739320 | 648360 | 701160 | 670080 | 705120 | 653040 | 735360 | 730200 | 650400 | 697320 | 344520 | 734400 | 104644 | 90187 | 100199 | 97582 | 94893 | 103010 | 115270 | 99153 | 95929 | 100221 | 41093 | 101677 | 21426.248 | 18465.999 | 20516.066 | 19980.183 | 19429.689 | 21091.735 | 23601.984 | 20301.875 | 19641.732 | 20520.534 | 8413.93 | 20818.607 | 667440 | 95322 | 8009280 | 1143858 | 234208.58 | 2020 | biomass | FALSE
54464 | Y | . | Riverwood International Macon Mill | Riverwood Intl USA Inc | 16024 | GA | SAT | SERC |  | 322 | 7 | Industrial NAICS Cogen | ST | DFO | DFO | SOCO | A | barrels | 0 | 0 | 0 | 0 | 0 | 0 | 0 | 0 | 0 | 0 | 0 | 0 | 0 | 0 | 0 | 0 | 0 | 0 | 0 | 0 | 0 | 0 | 0 | 0 | 0 | 0 | 0 | 0 | 0 | 0 | 0 | 0 | 0 | 0 | 0 | 0 | 0 | 0 | 0 | 0 | 0 | 0 | 0 | 0 | 0 | 0 | 0 | 0 | 0 | 0 | 0 | 0 | 0 | 0 | 0 | 0 | 0 | 0 | 0 | 0 | 0 | 0 | 0 | 0 | 0 | 0 | 0 | 0 | 0 | 0 | 0 | 0 | 0 | 0 | 0 | 0 | 0 | 2020 | petroleum | FALSE
54464 | Y | . | Riverwood International Macon Mill | Riverwood Intl USA Inc | 16024 | GA | SAT | SERC |  | 322 | 7 | Industrial NAICS Cogen | ST | NG | NG | SOCO | AM | mcf | 33947 | 25905 | 18481 | 28310 | 17388 | 65061 | 17067 | 41063 | 48822 | 41256 | 75379 | 39383 | 4805 | 3604 | 2641 | 4123 | 2340 | 10263 | 2675 | 5576 | 7201 | 5930 | 8991 | 5453 | 1.04 | 1.04 | 1.04 | 1.04 | 1.04 | 1.04 | 1.04 | 1.04 | 1.04 | 1.04 | 1.04 | 1.04 | 35305 | 26941 | 19220 | 29442 | 18084 | 67663 | 17750 | 42706 | 50775 | 42906 | 78394 | 40958 | 4997 | 3748 | 2747 | 4288 | 2434 | 10673 | 2782 | 5799 | 7489 | 6167 | 9351 | 5671 | 1023.171 | 767.315 | 562.388 | 877.902 | 498.294 | 2185.378 | 569.691 | 1187.349 | 1533.374 | 1262.633 | 1914.556 | 1161.077 | 452062 | 63602 | 470144 | 66146 | 13543.128 | 2020 | natural gas peaker | FALSE
54464 | Y | . | Riverwood International Macon Mill | Riverwood Intl USA Inc | 16024 | GA | SAT | SERC |  | 322 | 7 | Industrial NAICS Cogen | ST | RFO | RFO | SOCO | A | barrels | 0 | 0 | 0 | 0 | 0 | 0 | 0 | 0 | 0 | 0 | 0 | 0 | 0 | 0 | 0 | 0 | 0 | 0 | 0 | 0 | 0 | 0 | 0 | 0 | 0 | 0 | 0 | 0 | 0 | 0 | 0 | 0 | 0 | 0 | 0 | 0 | 0 | 0 | 0 | 0 | 0 | 0 | 0 | 0 | 0 | 0 | 0 | 0 | 0 | 0 | 0 | 0 | 0 | 0 | 0 | 0 | 0 | 0 | 0 | 0 | 0 | 0 | 0 | 0 | 0 | 0 | 0 | 0 | 0 | 0 | 0 | 0 | 0 | 0 | 0 | 0 | 0 | 2020 | petroleum | FALSE
54464 | Y | . | Riverwood International Macon Mill | Riverwood Intl USA Inc | 16024 | GA | SAT | SERC |  | 322 | 7 | Industrial NAICS Cogen | ST | SLW | ORW | SOCO | AM | short tons | 1920 | 1930 | 1980 | 1920 | 2020 | 1850 | 2040 | 1910 | 1610 | 1980 | 1450 | 1680 | 272 | 269 | 283 | 280 | 272 | 292 | 320 | 259 | 238 | 285 | 173 | 233 | 10 | 10 | 10 | 10 | 10 | 10 | 10 | 10 | 10 | 10 | 10 | 10 | 19200 | 19300 | 19800 | 19200 | 20200 | 18500 | 20400 | 19100 | 16100 | 19800 | 14500 | 16800 | 2718 | 2685 | 2830 | 2796 | 2718 | 2918 | 3198 | 2594 | 2375 | 2846 | 1730 | 2326 | 556.436 | 549.685 | 579.352 | 572.498 | 556.614 | 597.509 | 654.755 | 531.041 | 486.211 | 582.669 | 354.122 | 476.243 | 22290 | 3176 | 222900 | 31734 | 6497.135 | 2020 | biomass | FALSE
54464 | Y | . | Riverwood International Macon Mill | Riverwood Intl USA Inc | 16024 | GA | SAT | SERC |  | 322 | 7 | Industrial NAICS Cogen | ST | WDS | WWW | SOCO | AM | short tons | 66240 | 68030 | 69240 | 62840 | 65860 | 61630 | 56600 | 58680 | 62300 | 64050 | 33020 | 67150 | 9376 | 9463 | 9895 | 9151 | 8863 | 9722 | 8872 | 7968 | 9189 | 9205 | 3938 | 9297 | 8.5 | 8.5 | 8.5 | 8.5 | 8.5 | 8.5 | 8.5 | 8.5 | 8.5 | 8.5 | 8.5 | 8.5 | 563040 | 578255 | 588540 | 534140 | 559810 | 523855 | 481100 | 498780 | 529550 | 544425 | 280670 | 570775 | 79693 | 80435 | 84105 | 77785 | 75338 | 82633 | 75414 | 67729 | 78104 | 78246 | 33477 | 79023 | 16317.474 | 16469.332 | 17220.786 | 15926.777 | 15425.65 | 16919.347 | 15441.301 | 13867.666 | 15992.126 | 16021.183 | 6854.573 | 16180.202 | 735640 | 104939 | 6252940 | 891982 | 182636.42 | 2020 | biomass | FALSE
54464 | Y | . | Riverwood International Macon Mill | Riverwood Intl USA Inc | 16024 | GA | SAT | SERC |  | 322 | 7 | Industrial NAICS Cogen | ST | WO | WOO | SOCO | AM | barrels | 98 | 116 | 94 | 82 | 186 | 114 | 69 | 120 | 130 | 136 | 0 | 133 | 14 | 16 | 13 | 12 | 25 | 18 | 11 | 16 | 19 | 19 | 0 | 18 | 5.75 | 5.75 | 5.75 | 5.75 | 5.75 | 5.75 | 5.75 | 5.75 | 5.75 | 5.75 | 0 | 5.75 | 564 | 667 | 541 | 472 | 1070 | 656 | 397 | 690 | 748 | 782 | 0 | 765 | 80 | 93 | 77 | 69 | 144 | 103 | 62 | 94 | 110 | 112 | 0 | 106 | 16.331 | 18.997 | 15.815 | 14.059 | 29.47 | 21.171 | 12.734 | 19.184 | 22.574 | 23.012 | 0 | 21.679 | 1278 | 181 | 7352 | 1050 | 215.026 | 2020 | petroleum | FALSE
54466 | Y | . | Orlando Cogen LP | Orlando CoGen Ltd LP | 14184 | FL | SAT | SERC |  | 22 | 3 | NAICS-22 Cogen | CS | NG | NG | FPC | AM | mcf | 709953 | 654614 | 317564 | 351835 | 695920 | 672425 | 701344 | 701303 | 681302 | 640119 | 685046 | 707442 | 670181 | 616790 | 297300 | 331920 | 663541 | 638130 | 664846 | 662898 | 645100 | 604131 | 649583 | 669338 | 1.027 | 1.026 | 1.028 | 1.027 | 1.024 | 1.023 | 1.025 | 1.026 | 1.03 | 1.029 | 1.027 | 1.028 | 729122 | 671634 | 326456 | 361335 | 712622 | 687891 | 718878 | 719537 | 701741 | 658682 | 703542 | 727250 | 688276 | 632827 | 305624 | 340882 | 679466 | 652807 | 681467 | 680133 | 664453 | 621651 | 667122 | 688079 | 89475 | 82230 | 39668 | 44213 | 88262 | 84738 | 88449 | 88267 | 86258 | 80685 | 86690 | 89487 | 7518867 | 7113758 | 7718690 | 7302787 | 948422 | 2020 | natural gas nonpeaker | TRUE
54471 | N | . | Mascoma Hydro | Green Mountain Power Corp | 7601 | NH | NEW | NPCC |  | 22 | 1 | Electric Utility | HY | WAT | HYC | ISNE | A |  | 0 | 0 | 0 | 0 | 0 | 0 | 0 | 0 | 0 | 0 | 0 | 0 | 0 | 0 | 0 | 0 | 0 | 0 | 0 | 0 | 0 | 0 | 0 | 0 | 0 | 0 | 0 | 0 | 0 | 0 | 0 | 0 | 0 | 0 | 0 | 0 | 1522 | 1297 | 1770 | 1909 | 1721 | 570 | 723 | 391 | 223 | 828 | 976 | 1317 | 1522 | 1297 | 1770 | 1909 | 1721 | 570 | 723 | 391 | 223 | 828 | 976 | 1317 | 173.569 | 147.926 | 201.865 | 217.801 | 196.277 | 64.965 | 82.517 | 44.613 | 25.397 | 94.457 | 111.38 | 150.233 | 0 | 0 | 13247 | 13247 | 1511 | 2020 | hydro | TRUE
54472 | Y | . | Simplot Phosphates | Simplot Phosphates LLC | 16968 | WY | MTN | WECC |  | 325311 | 7 | Industrial NAICS Cogen | ST | NG | NG | PACE | M | mcf | 16506 | 0 | 3765 | 7017 | 17 | 20396 | 2231 | 19397 | 26391 | 38189 | 1334 | 13547 | 2045 | 0 | 440 | 858 | 3 | 2751 | 275 | 2660 | 2862 | 4496 | 167 | 1812 | 1.028 | 0 | 1.028 | 1.028 | 1.028 | 1.028 | 1.028 | 1.028 | 1.028 | 1.028 | 1.028 | 1.028 | 16968 | 0 | 3870 | 7213 | 17 | 20967 | 2293 | 19940 | 27130 | 39258 | 1371 | 13926 | 2102 | 0 | 452 | 882 | 3 | 2828 | 283 | 2734 | 2942 | 4622 | 172 | 1863 | 513.81 | 0 | 110.59 | 215.758 | 0.694 | 691.488 | 69.251 | 668.545 | 719.247 | 1129.985 | 41.974 | 455.485 | 148790 | 18369 | 152953 | 18883 | 4616.827 | 2020 | natural gas peaker | FALSE
54472 | Y | . | Simplot Phosphates | Simplot Phosphates LLC | 16968 | WY | MTN | WECC |  | 325311 | 7 | Industrial NAICS Cogen | ST | OTH | OTH | PACE | M |  | 27603 | 29388 | 32340 | 30498 | 25810 | 23250 | 28214 | 14425 | 22909 | 30930 | 25217 | 28860 | 3419 | 3514 | 3779 | 3731 | 4189 | 3136 | 3484 | 1978 | 2484 | 3641 | 3157 | 3861 | 7.98 | 7.98 | 7.98 | 7.98 | 7.98 | 7.98 | 7.98 | 7.98 | 7.98 | 7.98 | 7.98 | 7.98 | 220272 | 234516 | 258073 | 243374 | 205964 | 185535 | 225148 | 115112 | 182814 | 246821 | 201232 | 230303 | 27281 | 28038 | 30160 | 29774 | 33430 | 25027 | 27806 | 15786 | 19823 | 29058 | 25192 | 30809 | 6670.01 | 6854.99 | 7373.93 | 7279.432 | 8173.306 | 6118.882 | 6798.349 | 3859.415 | 4846.613 | 7104.345 | 6159.236 | 7532.465 | 319444 | 40373 | 2549164 | 322184 | 78770.973 | 2020 | other | FALSE
54476 | Y | . | Sumas Power Plant | Puget Sound Energy Inc | 15500 | WA | PACC | WECC |  | 22 | 1 | Electric Utility | CA | NG | NG | PSEI | AM | mcf | 0 | 0 | 0 | 0 | 0 | 0 | 0 | 0 | 0 | 0 | 0 | 0 | 0 | 0 | 0 | 0 | 0 | 0 | 0 | 0 | 0 | 0 | 0 | 0 | 0 | 0 | 0 | 0 | 0 | 0 | 0 | 0 | 0 | 0 | 0 | 0 | 0 | 0 | 0 | 0 | 0 | 0 | 0 | 0 | 0 | 0 | 0 | 0 | 0 | 0 | 0 | 0 | 0 | 0 | 0 | 0 | 0 | 0 | 0 | 0 | 19460 | 10827 | 26792 | 21863 | 2859 | 3131 | 6834 | 15411 | 23113 | 8083 | 377 | 9487 | 0 | 0 | 0 | 0 | 148237 | 2020 | natural gas nonpeaker | TRUE
54476 | Y | . | Sumas Power Plant | Puget Sound Energy Inc | 15500 | WA | PACC | WECC |  | 22 | 1 | Electric Utility | CT | NG | NG | PSEI | AM | mcf | 515217 | 288807 | 706500 | 565623 | 78697 | 94858 | 188800 | 401117 | 595053 | 217343 | 20270 | 259787 | 489294 | 275442 | 676311 | 549347 | 71511 | 79367 | 169230 | 374419 | 559229 | 199500 | 11625 | 241738 | 1.101 | 1.099 | 1.099 | 1.094 | 1.091 | 1.093 | 1.091 | 1.09 | 1.099 | 1.098 | 1.096 | 1.099 | 567254 | 317399 | 776444 | 618792 | 85858 | 103680 | 205981 | 437218 | 653963 | 238643 | 22216 | 285506 | 538713 | 302711 | 743266 | 600986 | 78019 | 86748 | 184630 | 408117 | 614593 | 219051 | 12741 | 265670 | 44136 | 24824 | 61148 | 49186 | 6135 | 6882 | 14737 | 32574 | 49302 | 17570 | 887 | 21731 | 3932072 | 3697013 | 4312954 | 4055245 | 329112 | 2020 | natural gas nonpeaker | TRUE
54477 | Y | . | Oroville Cogeneration LP | Oroville Cogeneration LP | 14173 | CA | PACC | WECC |  | 324 | 7 | Industrial NAICS Cogen | IC | NG | NG | CISO | A | mcf | 142 | 124 | 138 | 98 | 92 | 129 | 181 | 225 | 196 | 203 | 162 | 180 | 51 | 46 | 50 | 36 | 34 | 48 | 66 | 83 | 72 | 75 | 59 | 66 | 1.03 | 1.03 | 1.03 | 1.03 | 1.03 | 1.03 | 1.03 | 1.03 | 1.03 | 1.03 | 1.03 | 1.03 | 146 | 128 | 142 | 101 | 95 | 133 | 186 | 232 | 202 | 209 | 167 | 185 | 53 | 47 | 52 | 37 | 35 | 49 | 68 | 85 | 74 | 77 | 61 | 68 | 10.477 | 9.254 | 10.272 | 7.265 | 6.831 | 9.609 | 13.442 | 16.716 | 14.557 | 15.117 | 12.075 | 13.385 | 1870 | 686 | 1926 | 706 | 139 | 2020 | natural gas peaker | FALSE
54512 | Y | . | Domino Sugar Arabi Plant | American Sugar Refining Inc. | 547 | LA | WSC | SERC |  | 311 | 7 | Industrial NAICS Cogen | ST | NG | NG | MISO | AM | mcf | 252546 | 169930 | 253581 | 222977 | 151080 | 178907 | 241642 | 197508 | 205643 | 221848 | 183585 | 149811 | 16603 | 15631 | 19433 | 18626 | 12954 | 16161 | 16882 | 16663 | 16465 | 15115 | 14389 | 14179 | 1.016 | 1.014 | 1.016 | 1.017 | 1.016 | 1.012 | 1.024 | 1.02 | 1.04 | 1.011 | 1.014 | 1.01 | 256587 | 172309 | 257638 | 226768 | 153497 | 181054 | 247441 | 201458 | 213869 | 224288 | 186155 | 151309 | 16869 | 15850 | 19744 | 18943 | 13161 | 16355 | 17287 | 16996 | 17124 | 15281 | 14590 | 14321 | 3596.76 | 3379.48 | 4209.8 | 4039.08 | 2806.21 | 3487.15 | 3686 | 3623.92 | 3651.08 | 3258.23 | 3110.79 | 3053.56 | 2429058 | 193101 | 2472373 | 196521 | 41902.06 | 2020 | natural gas peaker | FALSE
54513 | N | . | WestRock (IL) | WestRock (IL) | 30038 | IL | ENC | RFC |  | 32213 | 6 | Industrial NAICS Non-Cogen | IC | NG | NG | PJM | A | mcf | 7 | 6 | 7 | 5 | 4 | 6 | 9 | 7 | 4 | 5 | 2 | 5 | 7 | 6 | 7 | 5 | 4 | 6 | 9 | 7 | 4 | 5 | 2 | 5 | 1.03 | 1.03 | 1.03 | 1.03 | 1.03 | 1.03 | 1.03 | 1.03 | 1.03 | 1.03 | 1.03 | 1.03 | 7 | 6 | 7 | 5 | 4 | 6 | 9 | 7 | 4 | 5 | 2 | 5 | 7 | 6 | 7 | 5 | 4 | 6 | 9 | 7 | 4 | 5 | 2 | 5 | 0.52 | 0.472 | 0.49 | 0.358 | 0.306 | 0.47 | 0.675 | 0.504 | 0.33 | 0.348 | 0.162 | 0.365 | 67 | 67 | 67 | 67 | 5 | 2020 | natural gas peaker | FALSE
54514 | N | . | Blind Canyon Hydro | Blind Canyon Aquaranch, Inc. | 1851 | ID | MTN | WECC |  | 22 | 2 | NAICS-22 Non-Cogen | HY | WAT | HYC | IPCO | A |  | 0 | 0 | 0 | 0 | 0 | 0 | 0 | 0 | 0 | 0 | 0 | 0 | 0 | 0 | 0 | 0 | 0 | 0 | 0 | 0 | 0 | 0 | 0 | 0 | 0 | 0 | 0 | 0 | 0 | 0 | 0 | 0 | 0 | 0 | 0 | 0 | 3219 | 3390 | 3527 | 3968 | 4513 | 4396 | 4455 | 4485 | 3258 | 3564 | 3474 | 3226 | 3219 | 3390 | 3527 | 3968 | 4513 | 4396 | 4455 | 4485 | 3258 | 3564 | 3474 | 3226 | 367.131 | 386.68 | 402.29 | 452.581 | 514.816 | 501.471 | 508.11 | 511.557 | 371.586 | 406.52 | 396.264 | 367.994 | 0 | 0 | 45475 | 45475 | 5187 | 2020 | hydro | TRUE
54515 | Y | . | Crotched Mountain Rehabilitation Center | Crotched Mt Rehab Ctr Inc | 4566 | NH | NEW | NPCC |  | 622 | 5 | Commercial NAICS Cogen | IC | DFO | DFO | ISNE | A | barrels | 4 | 3 | 3 | 3 | 2 | 2 | 2 | 2 | 3 | 4 | 4 | 23 | 1 | 1 | 1 | 1 | 1 | 1 | 1 | 1 | 1 | 1 | 1 | 7 | 6 | 6 | 6 | 6 | 6 | 6 | 6 | 6 | 6 | 6 | 6 | 6 | 24 | 18 | 18 | 18 | 12 | 12 | 12 | 12 | 18 | 24 | 24 | 138 | 6 | 6 | 5 | 5 | 4 | 4 | 4 | 4 | 5 | 7 | 7 | 41 | 1.362 | 1.454 | 1.13 | 1.255 | 0.878 | 0.853 | 1.013 | 0.956 | 1.084 | 1.702 | 1.714 | 9.599 | 55 | 18 | 330 | 98 | 23 | 2020 | petroleum | FALSE
54517 | N | . | Sierra Pacific Sonora | Sierra Pacific Industries Inc | 17164 | CA | PACC | WECC |  | 321 | 6 | Industrial NAICS Non-Cogen | ST | DFO | DFO | CISO | A | barrels | 0 | 0 | 0 | 0 | 0 | 0 | 0 | 0 | 0 | 0 | 0 | 1 | 0 | 0 | 0 | 0 | 0 | 0 | 0 | 0 | 0 | 0 | 0 | 1 | 0 | 0 | 0 | 0 | 0 | 0 | 0 | 0 | 0 | 0 | 0 | 5.8 | 0 | 0 | 0 | 0 | 0 | 0 | 0 | 0 | 0 | 0 | 0 | 6 | 0 | 0 | 0 | 0 | 0 | 0 | 0 | 0 | 0 | 0 | 0 | 6 | 0 | 0 | 0 | 0 | 0 | 0 | 0 | 0 | 0 | 0 | 0 | 0.156 | 1 | 1 | 6 | 6 | 0.156 | 2020 | petroleum | FALSE
54517 | N | . | Sierra Pacific Sonora | Sierra Pacific Industries Inc | 17164 | CA | PACC | WECC |  | 321 | 6 | Industrial NAICS Non-Cogen | ST | WDS | WWW | CISO | A | short tons | 7134 | 6553 | 6548 | 5771 | 6492 | 6766 | 7069 | 7761 | 7065 | 6189 | 5464 | 7280 | 7134 | 6553 | 6548 | 5771 | 6492 | 6766 | 7069 | 7761 | 7065 | 6189 | 5464 | 7280 | 18 | 18 | 18 | 18 | 18 | 18 | 18 | 18 | 18 | 18 | 18 | 18 | 128412 | 117954 | 117864 | 103878 | 116856 | 121788 | 127242 | 139698 | 127170 | 111402 | 98352 | 131040 | 128412 | 117954 | 117864 | 103878 | 116856 | 121788 | 127242 | 139698 | 127170 | 111402 | 98352 | 131040 | 3444.315 | 3163.141 | 3160.718 | 2785.645 | 3133.914 | 3266.072 | 3412.426 | 3746.27 | 3410.566 | 2987.659 | 2637.714 | 3514.404 | 80092 | 80092 | 1441656 | 1441656 | 38662.844 | 2020 | biomass | FALSE
54518 | Y | . | Formosa Plastics | Formosa Plastics Corp | 6564 | LA | WSC | SERC |  | 325211 | 7 | Industrial NAICS Cogen | GT | NG | NG | MISO | A | mcf | 294299 | 292755 | 307372 | 282630 | 296400 | 327249 | 381660 | 346054 | 290743 | 313649 | 293120 | 307585 | 141407 | 140666 | 147689 | 135800 | 142417 | 157239 | 183383 | 166276 | 139699 | 150706 | 140841 | 147792 | 1.012 | 1.012 | 1.012 | 1.012 | 1.012 | 1.012 | 1.012 | 1.012 | 1.012 | 1.012 | 1.012 | 1.012 | 297831 | 296268 | 311060 | 286022 | 299957 | 331176 | 386240 | 350207 | 294232 | 317413 | 296637 | 311276 | 143104 | 142354 | 149461 | 137430 | 144126 | 159126 | 185584 | 168271 | 141375 | 152514 | 142531 | 149565 | 23779.213 | 23654.522 | 24835.575 | 22836.428 | 23949.032 | 26441.593 | 30838.032 | 27961.072 | 23491.96 | 25342.782 | 23683.989 | 24852.802 | 3733516 | 1793915 | 3778319 | 1815441 | 301667 | 2020 | natural gas peaker | FALSE
54518 | Y | . | Formosa Plastics | Formosa Plastics Corp | 6564 | LA | WSC | SERC |  | 325211 | 7 | Industrial NAICS Cogen | ST | NG | NG | MISO | AM | mcf | 75590 | 73052 | 77069 | 50598 | 58010 | 57893 | 39544 | 33480 | 50065 | 68744 | 68234 | 85743 | 58471 | 52645 | 62270 | 46229 | 39672 | 43629 | 36505 | 33009 | 43449 | 44812 | 44447 | 47415 | 1.013 | 1.013 | 1.013 | 1.01 | 1.012 | 1.005 | 1.005 | 1.007 | 1.017 | 1.012 | 1.021 | 1.014 | 76573 | 74002 | 78071 | 51104 | 58706 | 58182 | 39742 | 33714 | 50916 | 69569 | 69667 | 86943 | 59231 | 53329 | 63080 | 46691 | 40148 | 43847 | 36688 | 33240 | 44188 | 45350 | 45380 | 48079 | 8545 | 7671 | 9305 | 6633 | 5502 | 6140 | 4820 | 4364 | 6083 | 6314 | 6325 | 6732 | 738022 | 552553 | 747189 | 559251 | 78434 | 2020 | natural gas peaker | FALSE
54520 | Y | . | Village Creek Water Reclamation Facility | Ft Worth City of | 6831 | TX | WSC | TRE |  | 22132 | 5 | Commercial NAICS Cogen | GT | LFG | MLG | ERCO | M | mcf | 0 | 0 | 0 | 0 | 0 | 0 | 0 | 0 | 0 | 0 | 0 | 0 | 0 | 0 | 0 | 0 | 0 | 0 | 0 | 0 | 0 | 0 | 0 | 0 | 0 | 0 | 0 | 0 | 0 | 0 | 0 | 0 | 0 | 0 | 0 | 0 | 0 | 0 | 0 | 0 | 0 | 0 | 0 | 0 | 0 | 0 | 0 | 0 | 0 | 0 | 0 | 0 | 0 | 0 | 0 | 0 | 0 | 0 | 0 | 0 | 0 | 0 | 0 | 0 | 0 | 0 | 0 | 0 | 0 | 0 | 0 | 0 | 0 | 0 | 0 | 0 | 0 | 2020 | biomass | FALSE
54520 | Y | . | Village Creek Water Reclamation Facility | Ft Worth City of | 6831 | TX | WSC | TRE |  | 22132 | 5 | Commercial NAICS Cogen | GT | NG | NG | ERCO | M | mcf | 40198 | 50132 | 53712 | 52734 | 55089 | 49670 | 43280 | 51800 | 52113 | 50876 | 50294 | 53986 | 37251 | 39900 | 40877 | 38922 | 38761 | 35370 | 33786 | 37945 | 38081 | 39900 | 39231 | 42894 | 0.919 | 0.919 | 0.919 | 0.919 | 0.919 | 0.919 | 0.919 | 0.919 | 0.919 | 0.919 | 0.919 | 0.919 | 36942 | 46071 | 49361 | 48463 | 50627 | 45647 | 39774 | 47604 | 47892 | 46755 | 46220 | 49613 | 34234 | 36668 | 37566 | 35769 | 35621 | 32505 | 31049 | 34871 | 34996 | 36668 | 36053 | 39420 | 3010 | 2934 | 2952 | 2826 | 2772 | 2522 | 2482 | 2715 | 2751 | 2991 | 2866 | 3141 | 603884 | 462918 | 554969 | 425420 | 33962 | 2020 | natural gas peaker | FALSE
54520 | Y | . | Village Creek Water Reclamation Facility | Ft Worth City of | 6831 | TX | WSC | TRE |  | 22132 | 5 | Commercial NAICS Cogen | GT | OBG | ORW | ERCO | M | Mcf | 0 | 0 | 0 | 0 | 0 | 0 | 0 | 0 | 0 | 0 | 0 | 0 | 0 | 0 | 0 | 0 | 0 | 0 | 0 | 0 | 0 | 0 | 0 | 0 | 0 | 0 | 0 | 0 | 0 | 0 | 0 | 0 | 0 | 0 | 0 | 0 | 0 | 0 | 0 | 0 | 0 | 0 | 0 | 0 | 0 | 0 | 0 | 0 | 0 | 0 | 0 | 0 | 0 | 0 | 0 | 0 | 0 | 0 | 0 | 0 | 0 | 0 | 0 | 0 | 0 | 0 | 0 | 0 | 0 | 0 | 0 | 0 | 0 | 0 | 0 | 0 | 0 | 2020 | biomass | FALSE
54520 | Y | . | Village Creek Water Reclamation Facility | Ft Worth City of | 6831 | TX | WSC | TRE |  | 22132 | 5 | Commercial NAICS Cogen | IC | NG | NG | ERCO | M | mcf | 0 | 0 | 0 | 0 | 0 | 0 | 0 | 0 | 0 | 0 | 0 | 0 | 0 | 0 | 0 | 0 | 0 | 0 | 0 | 0 | 0 | 0 | 0 | 0 | 0 | 0 | 0 | 0 | 0 | 0 | 0 | 0 | 0 | 0 | 0 | 0 | 0 | 0 | 0 | 0 | 0 | 0 | 0 | 0 | 0 | 0 | 0 | 0 | 0 | 0 | 0 | 0 | 0 | 0 | 0 | 0 | 0 | 0 | 0 | 0 | 0 | 0 | 0 | 0 | 0 | 0 | 0 | 0 | 0 | 0 | 0 | 0 | 0 | 0 | 0 | 0 | 0 | 2020 | natural gas peaker | FALSE
54523 | N | . | Hoffer Plastics | Hoffer Plastics | 8705 | IL | ENC | RFC |  | 326 | 6 | Industrial NAICS Non-Cogen | IC | NG | NG | PJM | M | mcf | 427 | 112 | 474 | 921 | 627 | 3166 | 3870 | 1388 | 1134 | 146 | 259 | 910 | 427 | 112 | 474 | 921 | 627 | 3166 | 3870 | 1388 | 1134 | 146 | 259 | 910 | 1 | 1 | 1 | 1 | 1 | 1 | 1 | 1 | 1 | 1 | 1 | 1 | 427 | 112 | 474 | 921 | 627 | 3166 | 3870 | 1388 | 1134 | 146 | 259 | 910 | 427 | 112 | 474 | 921 | 627 | 3166 | 3870 | 1388 | 1134 | 146 | 259 | 910 | 29 | 11 | 31 | 69 | 48 | 173 | 358 | 112 | 99 | 14 | 24 | 72 | 13434 | 13434 | 13434 | 13434 | 1040 | 2020 | natural gas peaker | FALSE
54524 | N | . | Horseshoe Bend Hydroelectric Co | Horseshoe Bend Hydroelectric Co | 8862 | ID | MTN | WECC |  | 22 | 2 | NAICS-22 Non-Cogen | HY | WAT | HYC | IPCO | A |  | 0 | 0 | 0 | 0 | 0 | 0 | 0 | 0 | 0 | 0 | 0 | 0 | 0 | 0 | 0 | 0 | 0 | 0 | 0 | 0 | 0 | 0 | 0 | 0 | 0 | 0 | 0 | 0 | 0 | 0 | 0 | 0 | 0 | 0 | 0 | 0 | 26183 | 27577 | 28690 | 32277 | 36715 | 35764 | 36237 | 36483 | 26501 | 28992 | 28261 | 26244 | 26183 | 27577 | 28690 | 32277 | 36715 | 35764 | 36237 | 36483 | 26501 | 28992 | 28261 | 26244 | 2986.522 | 3145.549 | 3272.536 | 3681.639 | 4187.901 | 4079.347 | 4133.35 | 4161.396 | 3022.765 | 3306.94 | 3223.509 | 2993.546 | 0 | 0 | 369924 | 369924 | 42195 | 2020 | hydro | TRUE
54525 | N | . | Kankakee Hydro Facility | Kankakee City of | 26003 | IL | ENC | RFC |  | 22132 | 4 | Commercial NAICS Non-Cogen | HY | WAT | HYC | PJM | M |  | 0 | 0 | 0 | 0 | 0 | 0 | 0 | 0 | 0 | 0 | 0 | 0 | 0 | 0 | 0 | 0 | 0 | 0 | 0 | 0 | 0 | 0 | 0 | 0 | 0 | 0 | 0 | 0 | 0 | 0 | 0 | 0 | 0 | 0 | 0 | 0 | 0 | 0 | 0 | 0 | 0 | 1666 | 2060 | 263 | 1184 | 1482 | 903 | 2323 | 0 | 0 | 0 | 0 | 0 | 1666 | 2060 | 263 | 1184 | 1482 | 903 | 2323 | 0 | 0 | 0 | 0 | 0 | 190 | 235 | 30 | 135 | 169 | 103 | 265 | 0 | 0 | 9881 | 9881 | 1127 | 2020 | hydro | FALSE
54533 | Y | . | Southern Minnesota Beet Sugar | Southern Minnesota Beet Sugar | 17604 | MN | WNC | MRO |  | 311 | 7 | Industrial NAICS Cogen | ST | BIT | COL | MISO | M | short tons | 0 | 0 | 0 | 0 | 0 | 0 | 0 | 0 | 0 | 0 | 0 | 0 | 0 | 0 | 0 | 0 | 0 | 0 | 0 | 0 | 0 | 0 | 0 | 0 | 0 | 0 | 0 | 0 | 0 | 0 | 0 | 0 | 0 | 0 | 0 | 0 | 0 | 0 | 0 | 0 | 0 | 0 | 0 | 0 | 0 | 0 | 0 | 0 | 0 | 0 | 0 | 0 | 0 | 0 | 0 | 0 | 0 | 0 | 0 | 0 | 0 | 0 | 0 | 0 | 0 | 0 | 0 | 0 | 0 | 0 | 0 | 0 | 0 | 0 | 0 | 0 | 0 | 2020 | hard coal | FALSE
54533 | Y | . | Southern Minnesota Beet Sugar | Southern Minnesota Beet Sugar | 17604 | MN | WNC | MRO |  | 311 | 7 | Industrial NAICS Cogen | ST | NG | NG | MISO | M | mcf | 95664 | 122997 | 117782 | 80978 | 5113 | 25030 | 2828 | 59682 | 57248 | 88810 | 90956 | 61094 | 1092 | 1266 | 1170 | 1683 | 266 | 1349 | 0 | 0 | 0 | 0 | 0 | 0 | 1.1 | 1.1 | 1.1 | 1.1 | 1.1 | 1.1 | 1.08 | 1.08 | 1.08 | 1.08 | 1.08 | 1.08 | 105230 | 135297 | 129560 | 89076 | 5624 | 27533 | 3054 | 64457 | 61828 | 95915 | 98232 | 65982 | 1201 | 1393 | 1287 | 1851 | 293 | 1484 | 0 | 0 | 0 | 0 | 0 | 0 | 313.355 | 363.283 | 335.619 | 482.784 | 76.474 | 387.192 | 0 | 0 | 0 | 0 | 0 | 0 | 808182 | 6826 | 881788 | 7509 | 1958.707 | 2020 | natural gas peaker | FALSE
54533 | Y | . | Southern Minnesota Beet Sugar | Southern Minnesota Beet Sugar | 17604 | MN | WNC | MRO |  | 311 | 7 | Industrial NAICS Cogen | ST | RFO | RFO | MISO | M | barrels | 267 | 3718 | 1047 | 127 | 53 | 49 | 0 | 711 | 22 | 83 | 14 | 131 | 3 | 38 | 10 | 3 | 3 | 3 | 0 | 0 | 0 | 0 | 0 | 0 | 6.7 | 6.7 | 6.7 | 6.7 | 6.7 | 6.7 | 0 | 6.7 | 6.7 | 6.7 | 6.7 | 6.7 | 1789 | 24911 | 7015 | 851 | 355 | 328 | 0 | 4764 | 147 | 556 | 94 | 878 | 20 | 256 | 70 | 18 | 19 | 18 | 0 | 0 | 0 | 0 | 0 | 0 | 5.327 | 66.887 | 18.172 | 4.612 | 4.828 | 4.617 | 0 | 0 | 0 | 0 | 0 | 0 | 6222 | 60 | 41688 | 401 | 104.443 | 2020 | petroleum | FALSE
54533 | Y | . | Southern Minnesota Beet Sugar | Southern Minnesota Beet Sugar | 17604 | MN | WNC | MRO |  | 311 | 7 | Industrial NAICS Cogen | ST | SUB | COL | MISO | M | short tons | 17260 | 15297 | 17134 | 15538 | 17296 | 15287 | 1069 | 7067 | 15806 | 16060 | 15255 | 17349 | 197 | 157 | 170 | 323 | 902 | 824 | 0 | 0 | 0 | 0 | 0 | 0 | 18.84 | 18.84 | 18.84 | 18.84 | 18.84 | 18.84 | 18.99 | 18.99 | 18.99 | 18.99 | 18.99 | 18.99 | 325178 | 288195 | 322805 | 292736 | 325857 | 288007 | 20300 | 134202 | 300156 | 304979 | 289692 | 329458 | 3712 | 2967 | 3206 | 6083 | 16986 | 15527 | 0 | 0 | 0 | 0 | 0 | 0 | 968.318 | 773.83 | 836.209 | 1586.604 | 4430.698 | 4050.191 | 0 | 0 | 0 | 0 | 0 | 0 | 170418 | 2573 | 3221565 | 48481 | 12645.85 | 2020 | hard coal | FALSE
54536 | N | . | Sumpter Energy Associates | LES Project Holdings LLC | 56355 | MI | ENC | RFC |  | 22 | 2 | NAICS-22 Non-Cogen | IC | LFG | MLG | MISO | A | mcf | 192596 | 178568 | 190379 | 178727 | 175725 | 161822 | 147763 | 157514 | 144907 | 171615 | 167443 | 184188 | 192596 | 178568 | 190379 | 178727 | 175725 | 161822 | 147763 | 157514 | 144907 | 171615 | 167443 | 184188 | 0.494 | 0.494 | 0.494 | 0.494 | 0.494 | 0.494 | 0.494 | 0.494 | 0.494 | 0.494 | 0.494 | 0.494 | 95142 | 88213 | 94047 | 88291 | 86808 | 79940 | 72995 | 77812 | 71584 | 84778 | 82717 | 90989 | 95142 | 88213 | 94047 | 88291 | 86808 | 79940 | 72995 | 77812 | 71584 | 84778 | 82717 | 90989 | 6771.017 | 6277.859 | 6693.08 | 6283.446 | 6177.908 | 5689.12 | 5194.844 | 5537.679 | 5094.431 | 6033.42 | 5886.744 | 6475.452 | 2051247 | 2051247 | 1013316 | 1013316 | 72115 | 2020 | biomass | TRUE
54537 | Y | . | Ferndale Generating Station | Puget Sound Energy Inc | 15500 | WA | PACC | WECC |  | 22 | 1 | Electric Utility | CA | DFO | DFO | PSEI | M | barrels | 0 | 0 | 0 | 0 | 0 | 0 | 0 | 0 | 0 | 0 | 0 | 0 | 0 | 0 | 0 | 0 | 0 | 0 | 0 | 0 | 0 | 0 | 0 | 0 | 0 | 0 | 0 | 0 | 0 | 0 | 0 | 0 | 0 | 0 | 0 | 0 | 0 | 0 | 0 | 0 | 0 | 0 | 0 | 0 | 0 | 0 | 0 | 0 | 0 | 0 | 0 | 0 | 0 | 0 | 0 | 0 | 0 | 0 | 0 | 0 | 0.856 | 0.223 | 0.682 | 2.713 | 1.436 | 1.451 | 0.724 | 1.183 | 2.568 | 0.677 | 0.212 | 1.331 | 0 | 0 | 0 | 0 | 14.056 | 2020 | petroleum | TRUE
54537 | Y | . | Ferndale Generating Station | Puget Sound Energy Inc | 15500 | WA | PACC | WECC |  | 22 | 1 | Electric Utility | CA | NG | NG | PSEI | M | mcf | 0 | 11130 | 29504 | 11189 | 3 | 0 | 24083 | 25405 | 2823 | 215 | 439 | 5096 | 0 | 11130 | 29504 | 11189 | 3 | 0 | 24083 | 25405 | 2823 | 215 | 439 | 5096 | 0 | 1.1 | 1.097 | 1.094 | 1.091 | 0 | 1.091 | 1.09 | 1.099 | 1.098 | 1.096 | 1.095 | 0 | 12243 | 32366 | 12241 | 3 | 0 | 26275 | 27691 | 3102 | 236 | 481 | 5580 | 0 | 12243 | 32366 | 12241 | 3 | 0 | 26275 | 27691 | 3102 | 236 | 481 | 5580 | 35418.144 | 27708.777 | 54563.318 | 42580.287 | 2749.564 | 4564.549 | 21041.276 | 40722.817 | 49464.432 | 32146.323 | 8495.788 | 34570.669 | 109887 | 109887 | 120218 | 120218 | 354025.94 | 2020 | natural gas nonpeaker | TRUE
54537 | Y | . | Ferndale Generating Station | Puget Sound Energy Inc | 15500 | WA | PACC | WECC |  | 22 | 1 | Electric Utility | CT | DFO | DFO | PSEI | M | barrels | 4 | 1 | 3 | 12 | 7 | 7 | 3 | 5 | 11 | 3 | 1 | 6 | 4 | 1 | 3 | 11 | 6 | 6 | 3 | 5 | 10 | 3 | 1 | 5 | 5.881 | 5.881 | 5.881 | 5.881 | 5.881 | 5.881 | 5.881 | 5.881 | 5.881 | 5.881 | 5.881 | 5.881 | 24 | 6 | 18 | 71 | 41 | 41 | 18 | 29 | 65 | 18 | 6 | 35 | 21 | 6 | 16 | 65 | 35 | 36 | 16 | 27 | 59 | 16 | 6 | 32 | 1.936 | 0.491 | 1.48 | 5.907 | 3.098 | 3.198 | 1.446 | 2.38 | 5.247 | 1.426 | 0.471 | 2.955 | 63 | 58 | 372 | 335 | 30.035 | 2020 | petroleum | TRUE
54537 | Y | . | Ferndale Generating Station | Puget Sound Energy Inc | 15500 | WA | PACC | WECC |  | 22 | 1 | Electric Utility | CT | NG | NG | PSEI | M | mcf | 884237 | 652409 | 1256534 | 1001159 | 72240 | 118492 | 445966 | 903369 | 1130949 | 762562 | 214398 | 831653 | 792361 | 590126 | 1139805 | 914488 | 61902 | 103593 | 398068 | 809803 | 1029275 | 685669 | 189965 | 758866 | 1.101 | 1.1 | 1.097 | 1.094 | 1.091 | 1.093 | 1.091 | 1.09 | 1.099 | 1.098 | 1.096 | 1.095 | 973545 | 717650 | 1378418 | 1095268 | 78814 | 129512 | 486549 | 984672 | 1242913 | 837293 | 234980 | 910660 | 872390 | 649139 | 1250366 | 1000450 | 67535 | 113227 | 434292 | 882685 | 1131173 | 752865 | 208202 | 830958 | 80128.064 | 59883.509 | 115612.52 | 91674.093 | 5930.902 | 10060.802 | 39872.554 | 79709.62 | 100818.75 | 67680.574 | 18829.529 | 76263.045 | 8273968 | 7473921 | 9070274 | 8193282 | 746463.97 | 2020 | natural gas nonpeaker | TRUE
54538 | N | . | Hartwell Energy Facility | Oglethorpe Power Corporation | 13994 | GA | SAT | SERC |  | 22 | 1 | Electric Utility | GT | DFO | DFO | SOCO | A | barrels | 109 | 80 | 63 | 30 | 48 | 149 | 115 | 60 | 69 | 80 | 79 | 77 | 109 | 80 | 63 | 30 | 48 | 149 | 115 | 60 | 69 | 80 | 79 | 77 | 5.8 | 5.8 | 5.8 | 5.8 | 5.8 | 5.8 | 5.8 | 5.8 | 5.8 | 5.8 | 5.8 | 5.8 | 632 | 464 | 365 | 174 | 278 | 864 | 667 | 348 | 400 | 464 | 458 | 447 | 632 | 464 | 365 | 174 | 278 | 864 | 667 | 348 | 400 | 464 | 458 | 447 | 51.478 | 38.116 | 30.4 | 14.433 | 22.843 | 71.571 | 55.091 | 28.939 | 33.092 | 38.355 | 37.873 | 37.008 | 959 | 959 | 5561 | 5561 | 459.199 | 2020 | petroleum | TRUE
54538 | N | . | Hartwell Energy Facility | Oglethorpe Power Corporation | 13994 | GA | SAT | SERC |  | 22 | 1 | Electric Utility | GT | NG | NG | SOCO | A | mcf | 171064 | 190379 | 152173 | 142717 | 187073 | 211221 | 224161 | 218721 | 168937 | 163406 | 172537 | 189853 | 171064 | 190379 | 152173 | 142717 | 187073 | 211221 | 224161 | 218721 | 168937 | 163406 | 172537 | 189853 | 1.03 | 1.03 | 1.03 | 1.03 | 1.03 | 1.03 | 1.03 | 1.03 | 1.03 | 1.03 | 1.03 | 1.03 | 176196 | 196090 | 156738 | 146999 | 192685 | 217558 | 230886 | 225283 | 174005 | 168308 | 177713 | 195549 | 176196 | 196090 | 156738 | 146999 | 192685 | 217558 | 230886 | 225283 | 174005 | 168308 | 177713 | 195549 | 14546.157 | 16188.633 | 12939.885 | 12135.773 | 15907.57 | 17960.909 | 19061.282 | 18598.703 | 14365.397 | 13895.065 | 14671.499 | 16143.928 | 2192242 | 2192242 | 2258010 | 2258010 | 186414.8 | 2020 | natural gas peaker | TRUE
54539 | N | . | Venice Resources Gas Recovery | WM Renewable Energy LLC | 54842 | MI | ENC | RFC |  | 22 | 2 | NAICS-22 Non-Cogen | IC | LFG | MLG | MISO | A | mcf | 29345 | 27207 | 29006 | 27231 | 26774 | 24655 | 22513 | 23999 | 22078 | 26148 | 25512 | 28063 | 29345 | 27207 | 29006 | 27231 | 26774 | 24655 | 22513 | 23999 | 22078 | 26148 | 25512 | 28063 | 0.52 | 0.52 | 0.52 | 0.52 | 0.52 | 0.52 | 0.52 | 0.52 | 0.52 | 0.52 | 0.52 | 0.52 | 15259 | 14148 | 15083 | 14160 | 13922 | 12821 | 11707 | 12479 | 11481 | 13597 | 13266 | 14593 | 15259 | 14148 | 15083 | 14160 | 13922 | 12821 | 11707 | 12479 | 11481 | 13597 | 13266 | 14593 | 1270.546 | 1178.007 | 1255.921 | 1179.056 | 1159.252 | 1067.533 | 974.785 | 1039.116 | 955.943 | 1132.14 | 1104.617 | 1215.084 | 312531 | 312531 | 162516 | 162516 | 13532 | 2020 | biomass | TRUE
54540 | N | . | Charter Dura-Bar | Wells Manufacturing Co | 20328 | IL | ENC | RFC |  | 331 | 6 | Industrial NAICS Non-Cogen | IC | NG | NG | PJM | M | mcf | 11725 | 11730 | 12370 | 7230 | 3500 | 2630 | 10061 | 8840 | 6248 | 9291 | 7992 | 9059 | 11725 | 11730 | 12370 | 7230 | 3500 | 2630 | 10061 | 8840 | 6248 | 9291 | 7992 | 9059 | 1.3 | 1.3 | 1.28 | 1.2 | 1.2 | 1.2 | 1.2 | 1.3 | 1.3 | 1.3 | 2.3 | 1.6 | 15243 | 15249 | 15834 | 8676 | 4200 | 3156 | 12073 | 11492 | 8122 | 12078 | 18382 | 14494 | 15243 | 15249 | 15834 | 8676 | 4200 | 3156 | 12073 | 11492 | 8122 | 12078 | 18382 | 14494 | 879.06 | 877.1 | 882.98 | 418.46 | 199.92 | 220.5 | 652.68 | 661.5 | 446.88 | 617.4 | 329.28 | 546.84 | 100676 | 100676 | 138999 | 138999 | 6732.6 | 2020 | natural gas peaker | FALSE
54547 | Y | . | Sithe Independence Station | Sithe/Independence LLC | 17254 | NY | MAT | NPCC |  | 22 | 3 | NAICS-22 Cogen | CA | NG | NG | NYIS | M | mcf | 144315 | 127506 | 112465 | 16407 | 18177 | 58303 | 59211 | 108146 | 136654 | 97388 | 62354 | 96880 | 144315 | 127506 | 112465 | 16407 | 18177 | 58303 | 59211 | 108146 | 136654 | 97388 | 62354 | 96880 | 1.03 | 1.03 | 1.03 | 1.03 | 1.03 | 1.03 | 1.03 | 1.03 | 1.03 | 1.03 | 1.03 | 1.03 | 148644 | 131331 | 115839 | 16899 | 18722 | 60052 | 60987 | 111390 | 140754 | 100310 | 64225 | 99786 | 148644 | 131331 | 115839 | 16899 | 18722 | 60052 | 60987 | 111390 | 140754 | 100310 | 64225 | 99786 | 145921.95 | 150825.3 | 150945.58 | 30144.69 | 25559.5 | 102563.92 | 206084.26 | 206110.45 | 173198.35 | 121310.14 | 94740.87 | 113187.36 | 1037806 | 1037806 | 1068939 | 1068939 | 1520592.4 | 2020 | natural gas nonpeaker | TRUE
54547 | Y | . | Sithe Independence Station | Sithe/Independence LLC | 17254 | NY | MAT | NPCC |  | 22 | 3 | NAICS-22 Cogen | CT | NG | NG | NYIS | M | mcf | 3066148 | 2845814 | 2864766 | 533633 | 483588 | 1919724 | 3825489 | 3768556 | 3072358 | 2189547 | 1813645 | 2163884 | 2538814 | 2653740 | 2654051 | 527602 | 436513 | 1738062 | 3558305 | 3505485 | 2885776 | 2065186 | 1641410 | 1976617 | 1.03 | 1.03 | 1.03 | 1.03 | 1.03 | 1.03 | 1.03 | 1.03 | 1.03 | 1.03 | 1.03 | 1.03 | 3158132 | 2931188 | 2950709 | 549642 | 498096 | 1977316 | 3940254 | 3881613 | 3164529 | 2255233 | 1868054 | 2228801 | 2614978 | 2733352 | 2733673 | 543430 | 449608 | 1790204 | 3665054 | 3610650 | 2972349 | 2127142 | 1690652 | 2035916 | 262627.5 | 272664.09 | 270301.17 | 52689.43 | 43674.25 | 170961.53 | 344740.91 | 344123.02 | 287015.24 | 207976.73 | 164684.66 | 202536 | 28547152 | 26181561 | 29403567 | 26967008 | 2623994.5 | 2020 | natural gas nonpeaker | TRUE
54548 | N | . | Longfalls Facility | Ampersand Long Falls Hydro, LLC | 59827 | NY | MAT | NPCC |  | 22 | 2 | NAICS-22 Non-Cogen | HY | WAT | HYC | NYIS | A |  | 0 | 0 | 0 | 0 | 0 | 0 | 0 | 0 | 0 | 0 | 0 | 0 | 0 | 0 | 0 | 0 | 0 | 0 | 0 | 0 | 0 | 0 | 0 | 0 | 0 | 0 | 0 | 0 | 0 | 0 | 0 | 0 | 0 | 0 | 0 | 0 | 0 | 0 | 0 | 0 | 0 | 0 | 0 | 0 | 0 | 0 | 0 | 0 | 0 | 0 | 0 | 0 | 0 | 0 | 0 | 0 | 0 | 0 | 0 | 0 | 0 | 0 | 0 | 0 | 0 | 0 | 0 | 0 | 0 | 0 | 0 | 0 | 0 | 0 | 0 | 0 | 0 | 2020 | hydro | TRUE
54549 | N | . | Wood Road | EDL Inc | 55858 | MI | ENC | RFC |  | 22 | 2 | NAICS-22 Non-Cogen | IC | LFG | MLG | MISO | A | mcf | 132454 | 122807 | 130930 | 122917 | 120852 | 111290 | 101621 | 108328 | 99657 | 118026 | 115156 | 126673 | 132454 | 122807 | 130930 | 122917 | 120852 | 111290 | 101621 | 108328 | 99657 | 118026 | 115156 | 126673 | 0.5 | 0.5 | 0.5 | 0.5 | 0.5 | 0.5 | 0.5 | 0.5 | 0.5 | 0.5 | 0.5 | 0.5 | 66227 | 61404 | 65465 | 61459 | 60426 | 55645 | 50811 | 54164 | 49829 | 59013 | 57578 | 63337 | 66227 | 61404 | 65465 | 61459 | 60426 | 55645 | 50811 | 54164 | 49829 | 59013 | 57578 | 63337 | 6004.952 | 5567.59 | 5935.834 | 5572.545 | 5478.948 | 5045.46 | 4607.106 | 4911.153 | 4518.053 | 5350.807 | 5220.725 | 5742.827 | 1410711 | 1410711 | 705358 | 705358 | 63956 | 2020 | biomass | TRUE
54550 | Y | . | W&T Onshore Treating Facility (OTF) | W&T Offshore Inc | 57139 | AL | ESC | SERC |  | 211 | 7 | Industrial NAICS Cogen | CA | NG | NG | SOCO | AM | mcf | 0 | 0 | 0 | 0 | 0 | 0 | 0 | 0 | 0 | 0 | 0 | 0 | 0 | 0 | 0 | 0 | 0 | 0 | 0 | 0 | 0 | 0 | 0 | 0 | 0 | 0 | 0 | 0 | 0 | 0 | 0 | 0 | 0 | 0 | 0 | 0 | 0 | 0 | 0 | 0 | 0 | 0 | 0 | 0 | 0 | 0 | 0 | 0 | 0 | 0 | 0 | 0 | 0 | 0 | 0 | 0 | 0 | 0 | 0 | 0 | 1 | 0 | 0 | 0 | 0 | 0 | 0 | 0 | 0 | 0 | 0 | 0 | 0 | 0 | 0 | 0 | 1 | 2020 | natural gas nonpeaker | FALSE
54550 | Y | . | W&T Onshore Treating Facility (OTF) | W&T Offshore Inc | 57139 | AL | ESC | SERC |  | 211 | 7 | Industrial NAICS Cogen | CT | NG | NG | SOCO | AM | mcf | 63544 | 72759 | 79839 | 82541 | 71443 | 55914 | 69842 | 52956 | 50629 | 77098 | 56976 | 58528 | 23747 | 27905 | 30062 | 30694 | 26415 | 20361 | 25267 | 19135 | 18240 | 28163 | 20878 | 21754 | 1.026 | 1 | 1 | 1 | 1 | 1 | 1 | 1 | 1 | 1 | 1 | 1 | 65196 | 72759 | 79839 | 82541 | 71443 | 55914 | 69842 | 52956 | 50629 | 77098 | 56976 | 58528 | 24364 | 27905 | 30062 | 30694 | 26415 | 20361 | 25267 | 19135 | 18240 | 28163 | 20878 | 21754 | 5247 | 6011 | 6476 | 6612 | 5690 | 4386 | 5443 | 4122 | 3929 | 6066 | 4497 | 4687 | 792069 | 292621 | 793721 | 293238 | 63166 | 2020 | natural gas nonpeaker | FALSE
54554 | N | . | Spicer Meadow Project | Northern California Power Agny | 40613 | CA | PACC | WECC |  | 22 | 1 | Electric Utility | HY | WAT | HYC | CISO | A |  | 0 | 0 | 0 | 0 | 0 | 0 | 0 | 0 | 0 | 0 | 0 | 0 | 0 | 0 | 0 | 0 | 0 | 0 | 0 | 0 | 0 | 0 | 0 | 0 | 0 | 0 | 0 | 0 | 0 | 0 | 0 | 0 | 0 | 0 | 0 | 0 | 6569 | 4901 | 5188 | 7616 | 10431 | 9746 | 10305 | 10384 | 7232 | 5947 | 4498 | 3705 | 6569 | 4901 | 5188 | 7616 | 10431 | 9746 | 10305 | 10384 | 7232 | 5947 | 4498 | 3705 | 749.27 | 559 | 591.804 | 868.709 | 1189.799 | 1111.705 | 1175.388 | 1184.385 | 824.88 | 678.368 | 513.062 | 422.63 | 0 | 0 | 86522 | 86522 | 9869 | 2020 | hydro | TRUE
54555 | N | . | Collierville Powerhouse | Northern California Power Agny | 40613 | CA | PACC | WECC |  | 22 | 1 | Electric Utility | HY | WAT | HYC | CISO | M |  | 0 | 0 | 0 | 0 | 0 | 0 | 0 | 0 | 0 | 0 | 0 | 0 | 0 | 0 | 0 | 0 | 0 | 0 | 0 | 0 | 0 | 0 | 0 | 0 | 0 | 0 | 0 | 0 | 0 | 0 | 0 | 0 | 0 | 0 | 0 | 0 | 201992 | 107098 | 147058 | 682756 | 498123 | 174674 | 180942 | 259810 | 138869 | 139159 | 89248 | 57012 | 201992 | 107098 | 147058 | 682756 | 498123 | 174674 | 180942 | 259810 | 138869 | 139159 | 89248 | 57012 | 23040 | 12216 | 16774 | 77878 | 56818 | 19924 | 20639 | 29635 | 15840 | 15873 | 10180 | 6503 | 0 | 0 | 2676741 | 2676741 | 305320 | 2020 | hydro | TRUE
54556 | Y | . | Ingredion Incorporated | Ingredion Inc - Illinois | 4222 | IL | ENC | RFC |  | 311 | 7 | Industrial NAICS Cogen | GT | NG | NG | PJM | A | mcf | 0 | 0 | 0 | 0 | 0 | 0 | 0 | 0 | 0 | 0 | 0 | 0 | 0 | 0 | 0 | 0 | 0 | 0 | 0 | 0 | 0 | 0 | 0 | 0 | 0 | 0 | 0 | 0 | 0 | 0 | 0 | 0 | 0 | 0 | 0 | 0 | 0 | 0 | 0 | 0 | 0 | 0 | 0 | 0 | 0 | 0 | 0 | 0 | 0 | 0 | 0 | 0 | 0 | 0 | 0 | 0 | 0 | 0 | 0 | 0 | 0 | 0 | 0 | 0 | 0 | 0 | 0 | 0 | 0 | 0 | 0 | 0 | 0 | 0 | 0 | 0 | 0 | 2020 | natural gas peaker | FALSE
54556 | Y | . | Ingredion Incorporated | Ingredion Inc - Illinois | 4222 | IL | ENC | RFC |  | 311 | 7 | Industrial NAICS Cogen | ST | BIT | COL | PJM | AM | short tons | 28210 | 27070 | 23894 | 27897 | 27642 | 26586 | 27309 | 28611 | 28272 | 1635 | 0 | 0 | 8818 | 8404 | 7835 | 8748 | 8501 | 8711 | 8510 | 9212 | 9100 | 529 | 0 | 0 | 21.52 | 21.66 | 21.57 | 21.55 | 21.12 | 21.63 | 21.72 | 21.65 | 21.705 | 21.7 | 0 | 0 | 607079 | 586336 | 515394 | 601180 | 583799 | 575055 | 593151 | 619428 | 613644 | 35480 | 0 | 0 | 189766 | 182021 | 169008 | 188512 | 179531 | 188426 | 184833 | 199445 | 197511 | 11480 | 0 | 0 | 16685.165 | 16004.159 | 14859.994 | 16574.932 | 15785.262 | 16567.308 | 16251.43 | 17536.17 | 17366.147 | 1009.381 | 0 | 0 | 247126 | 78368 | 5330546 | 1690533 | 148639.95 | 2020 | hard coal | FALSE
54556 | Y | . | Ingredion Incorporated | Ingredion Inc - Illinois | 4222 | IL | ENC | RFC |  | 311 | 7 | Industrial NAICS Cogen | ST | NG | NG | PJM | AM | mcf | 198549 | 191865 | 241462 | 142148 | 113760 | 88253 | 117649 | 94155 | 107550 | 667163 | 742232 | 693208 | 62064 | 59562 | 79180 | 44573 | 34984 | 28917 | 36661 | 30316 | 34617 | 215872 | 241169 | 268205 | 1.05 | 1.05 | 1.05 | 1.05 | 1.05 | 1.05 | 1.05 | 1.05 | 1.05 | 1.05 | 1.05 | 1.05 | 208476 | 201458 | 253535 | 149255 | 119448 | 92666 | 123531 | 98863 | 112928 | 700521 | 779344 | 727868 | 65167 | 62540 | 83139 | 46802 | 36733 | 30363 | 38494 | 31832 | 36348 | 226666 | 253227 | 281615 | 5729.835 | 5498.841 | 7310.006 | 4115.068 | 3229.738 | 2669.692 | 3384.57 | 2798.83 | 3195.853 | 19929.619 | 22265 | 24761 | 3397994 | 1136120 | 3567893 | 1192926 | 104888.05 | 2020 | natural gas peaker | FALSE
54558 | N | . | Hazelton B Hydro | Hazelton/Wilson Joint Venture | 8365 | ID | MTN | WECC |  | 22 | 2 | NAICS-22 Non-Cogen | HY | WAT | HYC | IPCO | A |  | 0 | 0 | 0 | 0 | 0 | 0 | 0 | 0 | 0 | 0 | 0 | 0 | 0 | 0 | 0 | 0 | 0 | 0 | 0 | 0 | 0 | 0 | 0 | 0 | 0 | 0 | 0 | 0 | 0 | 0 | 0 | 0 | 0 | 0 | 0 | 0 | 16402 | 17275 | 17972 | 20219 | 22999 | 22403 | 22700 | 22854 | 16601 | 18161 | 17703 | 16440 | 16402 | 17275 | 17972 | 20219 | 22999 | 22403 | 22700 | 22854 | 16601 | 18161 | 17703 | 16440 | 1870.831 | 1970.451 | 2049.998 | 2306.27 | 2623.406 | 2555.405 | 2589.233 | 2606.802 | 1893.535 | 2071.55 | 2019.287 | 1875.232 | 0 | 0 | 231729 | 231729 | 26432 | 2020 | hydro | TRUE
54562 | Y | . | Longview Fibre | Longview Fibre Co | 11169 | WA | PACC | WECC |  | 32213 | 7 | Industrial NAICS Cogen | ST | BLQ | WWW | BPAT | AM | short tons | 79297 | 67558 | 81578 | 74153 | 79161 | 66197 | 79813 | 80672 | 73962 | 79458 | 80450 | 74411 | 4895 | 4509 | 6810 | 6025 | 6007 | 5069 | 4787 | 7505 | 7366 | 6772 | 6986 | 3504 | 12.4 | 12.4 | 12.4 | 12.4 | 12.4 | 12.4 | 12.4 | 12.4 | 12.4 | 12.4 | 12.4 | 12.4 | 983283 | 837719 | 1011567 | 919497 | 981596 | 820843 | 989681 | 1000333 | 917129 | 985279 | 997580 | 922696 | 60703 | 55911 | 84441 | 74709 | 74487 | 62853 | 59354 | 93067 | 91336 | 83975 | 86626 | 43453 | 10674.557 | 9831.936 | 14849.027 | 13137.592 | 13098.582 | 11052.745 | 10437.477 | 16365.786 | 16061.355 | 14766.931 | 15233.195 | 7641.214 | 916710 | 70235 | 11367203 | 870915 | 153150.4 | 2020 | biomass | FALSE
54562 | Y | . | Longview Fibre | Longview Fibre Co | 11169 | WA | PACC | WECC |  | 32213 | 7 | Industrial NAICS Cogen | ST | NG | NG | BPAT | AM | mcf | 274631 | 242820 | 295820 | 328991 | 221852 | 207354 | 245097 | 219243 | 239102 | 293433 | 324380 | 355975 | 16955 | 16206 | 24694 | 26731 | 16835 | 15878 | 14699 | 20397 | 23812 | 25009 | 28168 | 16764 | 1.08 | 1.08 | 1.08 | 1.08 | 1.08 | 1.08 | 1.08 | 1.08 | 1.08 | 1.08 | 1.08 | 1.08 | 296601 | 262246 | 319486 | 355310 | 239600 | 223942 | 264705 | 236782 | 258230 | 316908 | 350330 | 384453 | 18311 | 17503 | 26669 | 28869 | 18182 | 17148 | 15875 | 22029 | 25717 | 27010 | 30421 | 18105 | 3219.917 | 3077.859 | 4689.802 | 5076.602 | 3197.263 | 3015.41 | 2791.657 | 3873.841 | 4522.294 | 4749.672 | 5349.598 | 3183.807 | 3248698 | 246148 | 3508593 | 265839 | 46747.722 | 2020 | natural gas peaker | FALSE
54562 | Y | . | Longview Fibre | Longview Fibre Co | 11169 | WA | PACC | WECC |  | 32213 | 7 | Industrial NAICS Cogen | ST | WDS | WWW | BPAT | AM | short tons | 21810 | 20593 | 19171 | 11881 | 19062 | 18474 | 13544 | 14718 | 17284 | 20617 | 15734 | 17359 | 1346 | 1374 | 1600 | 965 | 1446 | 1415 | 812 | 1369 | 1721 | 1757 | 1366 | 817 | 15.38 | 15.38 | 15.38 | 15.38 | 15.38 | 15.38 | 15.38 | 15.38 | 15.38 | 15.38 | 15.38 | 15.38 | 335438 | 316720 | 294850 | 182730 | 293174 | 284130 | 208307 | 226363 | 265828 | 317089 | 241989 | 266981 | 20708 | 21139 | 24613 | 14847 | 22247 | 21756 | 12493 | 21060 | 26473 | 27025 | 21013 | 12573 | 3641.526 | 3717.205 | 4328.171 | 2610.806 | 3912.155 | 3825.845 | 2196.866 | 3703.373 | 4655.351 | 4752.397 | 3695.207 | 2210.979 | 210247 | 15988 | 3233599 | 245947 | 43249.881 | 2020 | biomass | FALSE
54564 | Y | . | General Mills Inc | General Mills Inc | 7092 | NY | MAT | NPCC |  | 311 | 7 | Industrial NAICS Cogen | GT | NG | NG | NYIS | A | mcf | 0 | 0 | 0 | 0 | 0 | 0 | 0 | 0 | 0 | . | . | . | 0 | 0 | 0 | 0 | 0 | 0 | 0 | 0 | 0 | . | . | . | 0 | 0 | 0 | 0 | 0 | 0 | 0 | 0 | 0 | . | . | . | 0 | 0 | 0 | 0 | 0 | 0 | 0 | 0 | 0 | . | . | . | 0 | 0 | 0 | 0 | 0 | 0 | 0 | 0 | 0 | . | . | . | 0 | 0 | 0 | 0 | 0 | 0 | 0 | 0 | 0 | . | . | . | 0 | 0 | 0 | 0 | 0 | 2020 | natural gas peaker | FALSE
54566 | N | . | YKK USA Chestney | YKK USA Inc | 21116 | GA | SAT | SERC |  | 314 | 6 | Industrial NAICS Non-Cogen | IC | DFO | DFO | SOCO | A | barrels | 0 | 0 | 0 | 0 | 0 | 0 | 0 | 0 | 0 | 0 | 0 | 0 | 0 | 0 | 0 | 0 | 0 | 0 | 0 | 0 | 0 | 0 | 0 | 0 | 0 | 0 | 0 | 0 | 0 | 0 | 0 | 0 | 0 | 0 | 0 | 0 | 0 | 0 | 0 | 0 | 0 | 0 | 0 | 0 | 0 | 0 | 0 | 0 | 0 | 0 | 0 | 0 | 0 | 0 | 0 | 0 | 0 | 0 | 0 | 0 | 0 | 0 | 0 | 0 | 0 | 0 | 0 | 0 | 0 | 0 | 0 | 0 | 0 | 0 | 0 | 0 | 0 | 2020 | petroleum | FALSE
54567 | N | . | MM Yolo Power | Yolo County Community Services Department | 61324 | CA | PACC | WECC |  | 22 | 2 | NAICS-22 Non-Cogen | IC | LFG | MLG | CISO | A | mcf | 50697 | 45604 | 48054 | 44974 | 47775 | 44033 | 49454 | 47217 | 46833 | 45073 | 45377 | 40528 | 50697 | 45604 | 48054 | 44974 | 47775 | 44033 | 49454 | 47217 | 46833 | 45073 | 45377 | 40528 | 0.472 | 0.472 | 0.472 | 0.472 | 0.472 | 0.472 | 0.472 | 0.472 | 0.472 | 0.472 | 0.472 | 0.472 | 23929 | 21525 | 22681 | 21228 | 22550 | 20784 | 23342 | 22286 | 22105 | 21274 | 21418 | 19129 | 23929 | 21525 | 22681 | 21228 | 22550 | 20784 | 23342 | 22286 | 22105 | 21274 | 21418 | 19129 | 1888.27 | 1698.529 | 1789.752 | 1675.045 | 1779.366 | 1640.001 | 1841.915 | 1758.578 | 1744.307 | 1678.734 | 1690.049 | 1509.454 | 555619 | 555619 | 262251 | 262251 | 20694 | 2020 | biomass | TRUE
54569 | Y | . | Bayville Central Facility | Ocean County Utilities Auth | 13943 | NJ | MAT | RFC |  | 22132 | 5 | Commercial NAICS Cogen | IC | DFO | DFO | PJM | M | barrels | 21 | 13 | 15 | 78 | 9 | 90 | 81 | 138 | 12 | 10 | 50 | 20 | 9 | 6 | 7 | 31 | 4 | 38 | 34 | 64 | 5 | 4 | 24 | 10 | 5.96 | 5.96 | 5.96 | 5.96 | 5.96 | 5.96 | 5.96 | 5.96 | 5.96 | 5.96 | 5.96 | 5.96 | 125 | 77 | 89 | 465 | 54 | 536 | 483 | 822 | 72 | 60 | 298 | 119 | 52 | 37 | 39 | 187 | 22 | 226 | 204 | 379 | 32 | 26 | 143 | 57 | 9.814 | 6.922 | 7.302 | 35.36 | 4.226 | 42.846 | 38.604 | 71.943 | 6.043 | 4.847 | 27.059 | 10.803 | 537 | 236 | 3200 | 1404 | 265.769 | 2020 | petroleum | FALSE
54569 | Y | . | Bayville Central Facility | Ocean County Utilities Auth | 13943 | NJ | MAT | RFC |  | 22132 | 5 | Commercial NAICS Cogen | IC | NG | NG | PJM | M | mcf | 437 | 448 | 460 | 471 | 532 | 464 | 403 | 290 | 268 | 291 | 231 | 328 | 181 | 211 | 198 | 189 | 221 | 196 | 170 | 134 | 120 | 125 | 111 | 157 | 1 | 1 | 1 | 1 | 1 | 1 | 1 | 1 | 1 | 1 | 1 | 1 | 437 | 448 | 460 | 471 | 532 | 464 | 403 | 290 | 268 | 291 | 231 | 328 | 181 | 211 | 198 | 189 | 221 | 196 | 170 | 134 | 120 | 125 | 111 | 157 | 34.265 | 40.023 | 37.57 | 35.825 | 41.909 | 37.063 | 32.226 | 25.367 | 22.645 | 23.663 | 20.975 | 29.726 | 4623 | 2013 | 4623 | 2013 | 381.257 | 2020 | natural gas peaker | FALSE
54569 | Y | . | Bayville Central Facility | Ocean County Utilities Auth | 13943 | NJ | MAT | RFC |  | 22132 | 5 | Commercial NAICS Cogen | IC | OBG | ORW | PJM | M | Mcf | 12114 | 11437 | 12022 | 11193 | 11697 | 10998 | 10529 | 8073 | 7758 | 7573 | 4992 | 7567 | 5015 | 5395 | 5180 | 4492 | 4858 | 4638 | 4443 | 3720 | 3462 | 3248 | 2395 | 3617 | 0.6 | 0.6 | 0.6 | 0.6 | 0.6 | 0.6 | 0.6 | 0.6 | 0.6 | 0.6 | 0.6 | 0.6 | 7268 | 6862 | 7213 | 6716 | 7018 | 6599 | 6317 | 4844 | 4655 | 4544 | 2995 | 4540 | 3009 | 3237 | 3108 | 2695 | 2915 | 2783 | 2666 | 2232 | 2077 | 1949 | 1437 | 2170 | 569.921 | 613.055 | 589.128 | 510.815 | 552.865 | 527.091 | 505.17 | 423.69 | 393.312 | 369.49 | 271.966 | 411.471 | 115953 | 50463 | 69571 | 30278 | 5737.974 | 2020 | biomass | FALSE
54569 | Y | . | Bayville Central Facility | Ocean County Utilities Auth | 13943 | NJ | MAT | RFC |  | 22132 | 5 | Commercial NAICS Cogen | PV | SUN | SUN | PJM | M |  | 0 | 0 | 0 | 0 | 0 | 0 | 0 | 0 | 0 | 0 | 0 | 0 | 0 | 0 | 0 | 0 | 0 | 0 | 0 | 0 | 0 | 0 | 0 | 0 | 0 | 0 | 0 | 0 | 0 | 0 | 0 | 0 | 0 | 0 | 0 | 0 | 26 | 35 | 61 | 70 | 96 | 105 | 96 | 79 | 61 | 44 | 96 | 70 | 26 | 35 | 61 | 70 | 96 | 105 | 96 | 79 | 61 | 44 | 96 | 70 | 3 | 4 | 7 | 8 | 11 | 12 | 11 | 9 | 7 | 5 | 11 | 8 | 0 | 0 | 839 | 839 | 96 | 2020 | solar PV | FALSE
54572 | N | . | Lochmere Hydroelectric Plant | Eagle Creek Renewable Energy, LLC | 57280 | NH | NEW | NPCC |  | 22 | 2 | NAICS-22 Non-Cogen | HY | WAT | HYC | ISNE | A |  | 0 | 0 | 0 | 0 | 0 | 0 | 0 | 0 | 0 | 0 | 0 | 0 | 0 | 0 | 0 | 0 | 0 | 0 | 0 | 0 | 0 | 0 | 0 | 0 | 0 | 0 | 0 | 0 | 0 | 0 | 0 | 0 | 0 | 0 | 0 | 0 | 2864 | 2441 | 3331 | 3594 | 3239 | 1072 | 1362 | 736 | 419 | 1559 | 1838 | 2479 | 2864 | 2441 | 3331 | 3594 | 3239 | 1072 | 1362 | 736 | 419 | 1559 | 1838 | 2479 | 326.694 | 278.427 | 379.949 | 409.944 | 369.432 | 122.277 | 155.313 | 83.971 | 47.801 | 177.786 | 209.638 | 282.768 | 0 | 0 | 24934 | 24934 | 2844 | 2020 | hydro | TRUE
54573 | N | . | Wappinger Falls Hydroelectric | Windsor Machinery Co Inc | 54838 | NY | MAT | NPCC |  | 22 | 2 | NAICS-22 Non-Cogen | HY | WAT | HYC | NYIS | A |  | 0 | 0 | 0 | 0 | 0 | 0 | 0 | 0 | 0 | 0 | 0 | 0 | 0 | 0 | 0 | 0 | 0 | 0 | 0 | 0 | 0 | 0 | 0 | 0 | 0 | 0 | 0 | 0 | 0 | 0 | 0 | 0 | 0 | 0 | 0 | 0 | 5581 | 5208 | 5531 | 5424 | 5665 | 5300 | 5562 | 5454 | 5181 | 5206 | 5149 | 5439 | 5581 | 5208 | 5531 | 5424 | 5665 | 5300 | 5562 | 5454 | 5181 | 5206 | 5149 | 5439 | 636.61 | 594.032 | 630.861 | 618.64 | 646.204 | 604.548 | 634.393 | 622.142 | 590.952 | 593.869 | 587.324 | 620.425 | 0 | 0 | 64700 | 64700 | 7380 | 2020 | hydro | TRUE
54574 | N | . | Saranac Facility | Saranac Power Partners LP | 16729 | NY | MAT | NPCC |  | 22 | 2 | NAICS-22 Non-Cogen | CA | NG | NG | NYIS | AM | mcf | 2729 | 0 | 1314 | 0 | 0 | 0 | 0 | 7200 | 0 | 0 | 0 | 0 | 2729 | 0 | 1314 | 0 | 0 | 0 | 0 | 7200 | 0 | 0 | 0 | 0 | 1.047 | 0 | 1.041 | 0 | 0 | 0 | 0 | 1.035 | 0 | 0 | 0 | 0 | 2857 | 0 | 1368 | 0 | 0 | 0 | 0 | 7452 | 0 | 0 | 0 | 0 | 2857 | 0 | 1368 | 0 | 0 | 0 | 0 | 7452 | 0 | 0 | 0 | 0 | 3141 | 0 | 4109 | 0 | 0 | 0 | 0 | 3302 | 0 | 149 | 0 | 794 | 11243 | 11243 | 11677 | 11677 | 11495 | 2020 | natural gas nonpeaker | TRUE
54574 | N | . | Saranac Facility | Saranac Power Partners LP | 16729 | NY | MAT | NPCC |  | 22 | 2 | NAICS-22 Non-Cogen | CT | NG | NG | NYIS | AM | mcf | 79044 | 0 | 109480 | 0 | 0 | 0 | 0 | 61571 | 0 | 5400 | 0 | 20950 | 79044 | 0 | 109480 | 0 | 0 | 0 | 0 | 61571 | 0 | 5400 | 0 | 20950 | 1.047 | 0 | 1.041 | 0 | 0 | 0 | 0 | 1.035 | 0 | 1.035 | 0 | 1.047 | 82759 | 0 | 113969 | 0 | 0 | 0 | 0 | 63726 | 0 | 5589 | 0 | 21935 | 82759 | 0 | 113969 | 0 | 0 | 0 | 0 | 63726 | 0 | 5589 | 0 | 21935 | 6577 | 0 | 8414 | 0 | 0 | 0 | 0 | 5623 | 0 | 354 | 0 | 1775 | 276445 | 276445 | 287978 | 287978 | 22743 | 2020 | natural gas nonpeaker | TRUE
54580 | N | . | Curtis Palmer Hydroelectric | Palmer Hydroelectric | 24931 | NY | MAT | NPCC |  | 22 | 2 | NAICS-22 Non-Cogen | HY | WAT | HYC | NYIS | A |  | 0 | 0 | 0 | 0 | 0 | 0 | 0 | 0 | 0 | 0 | 0 | 0 | 0 | 0 | 0 | 0 | 0 | 0 | 0 | 0 | 0 | 0 | 0 | 0 | 0 | 0 | 0 | 0 | 0 | 0 | 0 | 0 | 0 | 0 | 0 | 0 | 226648 | 211489 | 224601 | 220250 | 230063 | 215232 | 225858 | 221496 | 210392 | 211431 | 209100 | 220885 | 226648 | 211489 | 224601 | 220250 | 230063 | 215232 | 225858 | 221496 | 210392 | 211431 | 209100 | 220885 | 25852.346 | 24123.25 | 25618.861 | 25122.571 | 26241.923 | 24550.3 | 25762.282 | 25264.768 | 23998.16 | 24116.649 | 23850.844 | 25195.046 | 0 | 0 | 2627445 | 2627445 | 299697 | 2020 | hydro | TRUE
54586 | N | . | Tanner Street Generation | Bicent Power | 56171 | MA | NEW | NPCC |  | 22 | 2 | NAICS-22 Non-Cogen | CA | DFO | DFO | ISNE | AM | barrels | 6 | 5 | 0 | 0 | 0 | 0 | 0 | 0 | 0 | 0 | 0 | 0 | 6 | 5 | 0 | 0 | 0 | 0 | 0 | 0 | 0 | 0 | 0 | 0 | 5.8 | 5.8 | 0 | 0 | 0 | 0 | 0 | 0 | 0 | 0 | 0 | 0 | 35 | 29 | 0 | 0 | 0 | 0 | 0 | 0 | 0 | 0 | 0 | 0 | 35 | 29 | 0 | 0 | 0 | 0 | 0 | 0 | 0 | 0 | 0 | 0 | 0 | 0 | 0 | 0 | 0 | 0 | 21.943 | 0 | 0 | 0 | 0 | 0 | 11 | 11 | 64 | 64 | 21.943 | 2020 | petroleum | TRUE
54586 | N | . | Tanner Street Generation | Bicent Power | 56171 | MA | NEW | NPCC |  | 22 | 2 | NAICS-22 Non-Cogen | CA | NG | NG | ISNE | AM | mcf | 0 | 0 | 0 | 0 | 0 | 0 | 3647 | 3076 | 1185 | 1078 | 252 | 0 | 0 | 0 | 0 | 0 | 0 | 0 | 3647 | 3076 | 1185 | 1078 | 252 | 0 | 0 | 0 | 0 | 0 | 0 | 0 | 1.029 | 1.03 | 1.029 | 1.03 | 1.03 | 0 | 0 | 0 | 0 | 0 | 0 | 0 | 3753 | 3168 | 1219 | 1110 | 260 | 0 | 0 | 0 | 0 | 0 | 0 | 0 | 3753 | 3168 | 1219 | 1110 | 260 | 0 | 0 | 0 | 0 | 0 | 0 | 0 | 1105.057 | 1142 | 411 | 402 | 323 | 0 | 9238 | 9238 | 9510 | 9510 | 3383.057 | 2020 | natural gas nonpeaker | TRUE
54586 | N | . | Tanner Street Generation | Bicent Power | 56171 | MA | NEW | NPCC |  | 22 | 2 | NAICS-22 Non-Cogen | CT | DFO | DFO | ISNE | AM | barrels | 0 | 0 | 0 | 0 | 0 | 0 | 189 | 0 | 0 | 0 | 0 | 0 | 0 | 0 | 0 | 0 | 0 | 0 | 189 | 0 | 0 | 0 | 0 | 0 | 0 | 0 | 0 | 0 | 0 | 0 | 5.8 | 0 | 0 | 0 | 0 | 0 | 0 | 0 | 0 | 0 | 0 | 0 | 1096 | 0 | 0 | 0 | 0 | 0 | 0 | 0 | 0 | 0 | 0 | 0 | 1096 | 0 | 0 | 0 | 0 | 0 | 0 | 0 | 0 | 0 | 0 | 0 | 109.29 | 0 | 0 | 0 | 0 | 0 | 189 | 189 | 1096 | 1096 | 109.29 | 2020 | petroleum | TRUE
54586 | N | . | Tanner Street Generation | Bicent Power | 56171 | MA | NEW | NPCC |  | 22 | 2 | NAICS-22 Non-Cogen | CT | NG | NG | ISNE | AM | mcf | 156 | 673 | 429 | 0 | 254 | 526 | 50002 | 55105 | 18858 | 17830 | 19328 | 0 | 156 | 673 | 429 | 0 | 254 | 526 | 50002 | 55105 | 18858 | 17830 | 19328 | 0 | 1.034 | 1.034 | 1.031 | 0 | 1.029 | 1.029 | 1.029 | 1.03 | 1.029 | 1.03 | 1.03 | 0 | 161 | 696 | 442 | 0 | 261 | 541 | 51452 | 56758 | 19405 | 18365 | 19908 | 0 | 161 | 696 | 442 | 0 | 261 | 541 | 51452 | 56758 | 19405 | 18365 | 19908 | 0 | 0 | 41 | 15 | 0 | 0 | 16 | 5129.71 | 5733 | 1916 | 1775 | 1908 | 0 | 163161 | 163161 | 167989 | 167989 | 16533.71 | 2020 | natural gas nonpeaker | TRUE
54592 | N | . | Massena Energy Facility | Power City Partners LP | 15253 | NY | MAT | NPCC |  | 22 | 2 | NAICS-22 Non-Cogen | CA | DFO | DFO | NYIS | AM | barrels | 0 | 0 | 0 | 0 | 0 | 0 | 0 | 0 | 0 | 0 | 0 | 0 | 0 | 0 | 0 | 0 | 0 | 0 | 0 | 0 | 0 | 0 | 0 | 0 | 0 | 0 | 0 | 0 | 0 | 0 | 0 | 0 | 0 | 0 | 0 | 0 | 0 | 0 | 0 | 0 | 0 | 0 | 0 | 0 | 0 | 0 | 0 | 0 | 0 | 0 | 0 | 0 | 0 | 0 | 0 | 0 | 0 | 0 | 0 | 0 | 0 | 0 | 0 | 0 | 0 | 0 | 0 | 0 | 0 | 0 | 0 | 0 | 0 | 0 | 0 | 0 | 0 | 2020 | petroleum | TRUE
54592 | N | . | Massena Energy Facility | Power City Partners LP | 15253 | NY | MAT | NPCC |  | 22 | 2 | NAICS-22 Non-Cogen | CA | NG | NG | NYIS | AM | mcf | 0 | 0 | 842 | 0 | 0 | 0 | 0 | 806 | 0 | 197 | 0 | 0 | 0 | 0 | 842 | 0 | 0 | 0 | 0 | 806 | 0 | 197 | 0 | 0 | 0 | 0 | 1.042 | 0 | 0 | 0 | 0 | 1.031 | 0 | 1.034 | 0 | 0 | 0 | 0 | 877 | 0 | 0 | 0 | 0 | 831 | 0 | 204 | 0 | 0 | 0 | 0 | 877 | 0 | 0 | 0 | 0 | 831 | 0 | 204 | 0 | 0 | 0 | 0 | 204 | 0 | 0 | 0 | 0 | 195 | 0 | 65 | 0 | 0 | 1845 | 1845 | 1912 | 1912 | 464 | 2020 | natural gas nonpeaker | TRUE
54592 | N | . | Massena Energy Facility | Power City Partners LP | 15253 | NY | MAT | NPCC |  | 22 | 2 | NAICS-22 Non-Cogen | CA | OBL | ORW | NYIS | A | barrels | 0 | 0 | 0 | 0 | 0 | 0 | 0 | 0 | 0 | 0 | 0 | 0 | 0 | 0 | 0 | 0 | 0 | 0 | 0 | 0 | 0 | 0 | 0 | 0 | 0 | 0 | 0 | 0 | 0 | 0 | 0 | 0 | 0 | 0 | 0 | 0 | 0 | 0 | 0 | 0 | 0 | 0 | 0 | 0 | 0 | 0 | 0 | 0 | 0 | 0 | 0 | 0 | 0 | 0 | 0 | 0 | 0 | 0 | 0 | 0 | 0 | 0 | 0 | 0 | 0 | 0 | 0 | 0 | 0 | 0 | 0 | 0 | 0 | 0 | 0 | 0 | 0 | 2020 | biomass | TRUE
54592 | N | . | Massena Energy Facility | Power City Partners LP | 15253 | NY | MAT | NPCC |  | 22 | 2 | NAICS-22 Non-Cogen | CT | DFO | DFO | NYIS | AM | barrels | 0 | 0 | 0 | 0 | 0 | 0 | 0 | 0 | 0 | 0 | 0 | 0 | 0 | 0 | 0 | 0 | 0 | 0 | 0 | 0 | 0 | 0 | 0 | 0 | 0 | 0 | 0 | 0 | 0 | 0 | 0 | 0 | 0 | 0 | 0 | 0 | 0 | 0 | 0 | 0 | 0 | 0 | 0 | 0 | 0 | 0 | 0 | 0 | 0 | 0 | 0 | 0 | 0 | 0 | 0 | 0 | 0 | 0 | 0 | 0 | 0 | 0 | 0 | 0 | 0 | 0 | 0 | 0 | 0 | 0 | 0 | 0 | 0 | 0 | 0 | 0 | 0 | 2020 | petroleum | TRUE
54592 | N | . | Massena Energy Facility | Power City Partners LP | 15253 | NY | MAT | NPCC |  | 22 | 2 | NAICS-22 Non-Cogen | CT | NG | NG | NYIS | AM | mcf | 0 | 0 | 3828 | 0 | 0 | 0 | 0 | 3577 | 0 | 1770 | 0 | 0 | 0 | 0 | 3828 | 0 | 0 | 0 | 0 | 3577 | 0 | 1770 | 0 | 0 | 0 | 0 | 1.042 | 0 | 0 | 0 | 0 | 1.031 | 0 | 1.034 | 0 | 0 | 0 | 0 | 3989 | 0 | 0 | 0 | 0 | 3688 | 0 | 1830 | 0 | 0 | 0 | 0 | 3989 | 0 | 0 | 0 | 0 | 3688 | 0 | 1830 | 0 | 0 | 0 | 0 | 351 | 0 | 0 | 0 | 0 | 308 | 0 | 148 | 0 | 0 | 9175 | 9175 | 9507 | 9507 | 807 | 2020 | natural gas nonpeaker | TRUE
54592 | N | . | Massena Energy Facility | Power City Partners LP | 15253 | NY | MAT | NPCC |  | 22 | 2 | NAICS-22 Non-Cogen | CT | OBL | ORW | NYIS | AM | barrels | 0 | 0 | 0 | 0 | 0 | 0 | 0 | 0 | 0 | 0 | 0 | 0 | 0 | 0 | 0 | 0 | 0 | 0 | 0 | 0 | 0 | 0 | 0 | 0 | 0 | 0 | 0 | 0 | 0 | 0 | 0 | 0 | 0 | 0 | 0 | 0 | 0 | 0 | 0 | 0 | 0 | 0 | 0 | 0 | 0 | 0 | 0 | 0 | 0 | 0 | 0 | 0 | 0 | 0 | 0 | 0 | 0 | 0 | 0 | 0 | 0 | 0 | 0 | 0 | 0 | 0 | 0 | 0 | 0 | 0 | 0 | 0 | 0 | 0 | 0 | 0 | 0 | 2020 | biomass | TRUE
54592 | N | . | Massena Energy Facility | Power City Partners LP | 15253 | NY | MAT | NPCC |  | 22 | 2 | NAICS-22 Non-Cogen | IC | DFO | DFO | NYIS | A | barrels | 0 | 0 | 0 | 0 | 0 | 0 | 0 | 0 | 0 | 0 | 0 | 0 | 0 | 0 | 0 | 0 | 0 | 0 | 0 | 0 | 0 | 0 | 0 | 0 | 0 | 0 | 0 | 0 | 0 | 0 | 0 | 0 | 0 | 0 | 0 | 0 | 0 | 0 | 0 | 0 | 0 | 0 | 0 | 0 | 0 | 0 | 0 | 0 | 0 | 0 | 0 | 0 | 0 | 0 | 0 | 0 | 0 | 0 | 0 | 0 | 0 | 0 | 0 | 0 | 0 | 0 | 0 | 0 | 0 | 0 | 0 | 0 | 0 | 0 | 0 | 0 | 0 | 2020 | petroleum | TRUE
54593 | N | . | Batavia Power Plant | Seneca Power Partners LP | 16839 | NY | MAT | NPCC |  | 22 | 2 | NAICS-22 Non-Cogen | CA | NG | NG | NYIS | AM | mcf | 0 | 0 | 0 | 0 | 0 | 0 | 0 | 0 | 0 | 0 | 0 | 0 | 0 | 0 | 0 | 0 | 0 | 0 | 0 | 0 | 0 | 0 | 0 | 0 | 0 | 0 | 0 | 0 | 0 | 0 | 0 | 0 | 0 | 0 | 0 | 0 | 0 | 0 | 0 | 0 | 0 | 0 | 0 | 0 | 0 | 0 | 0 | 0 | 0 | 0 | 0 | 0 | 0 | 0 | 0 | 0 | 0 | 0 | 0 | 0 | 0 | 0 | 77 | 0 | 0 | 160 | 1132 | 296 | 105 | 94 | 0 | 101 | 0 | 0 | 0 | 0 | 1965 | 2020 | natural gas nonpeaker | TRUE
54593 | N | . | Batavia Power Plant | Seneca Power Partners LP | 16839 | NY | MAT | NPCC |  | 22 | 2 | NAICS-22 Non-Cogen | CT | NG | NG | NYIS | AM | mcf | 0 | 0 | 2300 | 0 | 0 | 5500 | 35594 | 9269 | 3366 | 3363 | 0 | 4637 | 0 | 0 | 2300 | 0 | 0 | 5500 | 35594 | 9269 | 3366 | 3363 | 0 | 4637 | 0 | 0 | 1.03 | 0 | 0 | 1.03 | 1.03 | 1.03 | 1.03 | 1.03 | 0 | 1.03 | 0 | 0 | 2369 | 0 | 0 | 5665 | 36662 | 9547 | 3467 | 3464 | 0 | 4776 | 0 | 0 | 2369 | 0 | 0 | 5665 | 36662 | 9547 | 3467 | 3464 | 0 | 4776 | 0 | 0 | 185 | 0 | 0 | 386 | 2738 | 716 | 255 | 227 | 0 | 245 | 64029 | 64029 | 65950 | 65950 | 4752 | 2020 | natural gas nonpeaker | TRUE
54593 | N | . | Batavia Power Plant | Seneca Power Partners LP | 16839 | NY | MAT | NPCC |  | 22 | 2 | NAICS-22 Non-Cogen | IC | DFO | DFO | NYIS | A | barrels | 1 | 2 | 1 | 1 | 2 | 1 | 2 | 1 | 2 | 1 | 2 | 3 | 1 | 2 | 1 | 1 | 2 | 1 | 2 | 1 | 2 | 1 | 2 | 3 | 5.88 | 5.88 | 5.88 | 5.88 | 5.88 | 5.88 | 5.88 | 5.88 | 5.88 | 5.88 | 5.88 | 5.88 | 6 | 12 | 6 | 6 | 12 | 6 | 12 | 6 | 12 | 6 | 12 | 18 | 6 | 12 | 6 | 6 | 12 | 6 | 12 | 6 | 12 | 6 | 12 | 18 | 0 | 0 | 0 | 0 | 0 | 0 | 0 | 0 | 0 | 0 | 0 | 0 | 19 | 19 | 114 | 114 | 0 | 2020 | petroleum | TRUE
54594 | N | . | University of Arizona - Biosphere 2 | University of Arizona - Biosphere 2 | 55994 | AZ | MTN | WECC |  | 561 | 4 | Commercial NAICS Non-Cogen | IC | DFO | DFO | WALC | A | barrels | 5 | 4 | 3 | 5 | 3 | 4 | 4 | 4 | 5 | 4 | 6 | 5 | 5 | 4 | 3 | 5 | 3 | 4 | 4 | 4 | 5 | 4 | 6 | 5 | 5.85 | 5.85 | 5.85 | 5.85 | 5.85 | 5.85 | 5.85 | 5.85 | 5.85 | 5.85 | 5.85 | 5.85 | 29 | 23 | 18 | 29 | 18 | 23 | 23 | 23 | 29 | 23 | 35 | 29 | 29 | 23 | 18 | 29 | 18 | 23 | 23 | 23 | 29 | 23 | 35 | 29 | 1.026 | 0.817 | 0.754 | 1.009 | 0.689 | 0.872 | 0.821 | 0.911 | 1.094 | 0.93 | 1.209 | 1.106 | 52 | 52 | 302 | 302 | 11.238 | 2020 | petroleum | FALSE
54594 | N | . | University of Arizona - Biosphere 2 | University of Arizona - Biosphere 2 | 55994 | AZ | MTN | WECC |  | 561 | 4 | Commercial NAICS Non-Cogen | IC | NG | NG | WALC | A | mcf | 57 | 54 | 43 | 53 | 68 | 73 | 92 | 92 | 81 | 75 | 59 | 63 | 57 | 54 | 43 | 53 | 68 | 73 | 92 | 92 | 81 | 75 | 59 | 63 | 1.028 | 1.028 | 1.028 | 1.028 | 1.028 | 1.028 | 1.028 | 1.028 | 1.028 | 1.028 | 1.028 | 1.028 | 59 | 56 | 44 | 54 | 70 | 75 | 95 | 95 | 83 | 77 | 61 | 65 | 59 | 56 | 44 | 54 | 70 | 75 | 95 | 95 | 83 | 77 | 61 | 65 | 2.157 | 2.047 | 1.628 | 2.008 | 2.6 | 2.782 | 3.499 | 3.489 | 3.069 | 2.845 | 2.235 | 2.403 | 810 | 810 | 834 | 834 | 30.762 | 2020 | natural gas peaker | FALSE
54604 | Y | . | Warner Lambert | University of Michigan NCampus Research | 56478 | MI | ENC | RFC |  | 561 | 5 | Commercial NAICS Cogen | GT | DFO | DFO | MISO | M | barrels | 0 | 0 | 0 | 0 | 0 | 0 | 0 | 0 | 0 | 0 | 0 | 0 | 0 | 0 | 0 | 0 | 0 | 0 | 0 | 0 | 0 | 0 | 0 | 0 | 0 | 0 | 0 | 0 | 0 | 0 | 0 | 0 | 0 | 0 | 0 | 0 | 0 | 0 | 0 | 0 | 0 | 0 | 0 | 0 | 0 | 0 | 0 | 0 | 0 | 0 | 0 | 0 | 0 | 0 | 0 | 0 | 0 | 0 | 0 | 0 | 0 | 0 | 0 | 0 | 0 | 0 | 0 | 0 | 0 | 0 | 0 | 0 | 0 | 0 | 0 | 0 | 0 | 2020 | petroleum | FALSE
54604 | Y | . | Warner Lambert | University of Michigan NCampus Research | 56478 | MI | ENC | RFC |  | 561 | 5 | Commercial NAICS Cogen | GT | NG | NG | MISO | M | mcf | 29778 | 29026 | 29515 | 28850 | 28668 | 26795 | 26438 | 28904 | 26965 | 21975 | 25033 | 22818 | 9273 | 9070 | 9332 | 9045 | 8861 | 8108 | 8011 | 8849 | 8240 | 6790 | 7790 | 7120 | 1.05 | 1.05 | 1.05 | 1.05 | 1.05 | 1.05 | 1.05 | 1.05 | 1.05 | 1.05 | 1.05 | 1.05 | 31267 | 30477 | 30991 | 30293 | 30101 | 28135 | 27760 | 30349 | 28313 | 23074 | 26285 | 23959 | 9737 | 9523 | 9799 | 9497 | 9304 | 8513 | 8412 | 9291 | 8652 | 7130 | 8180 | 7476 | 2226 | 2177 | 2240 | 2171 | 2127 | 1946 | 1923 | 2124 | 1978 | 1630 | 1870 | 1709 | 324765 | 100489 | 341004 | 105514 | 24121 | 2020 | natural gas peaker | FALSE
54604 | Y | . | Warner Lambert | University of Michigan NCampus Research | 56478 | MI | ENC | RFC |  | 561 | 5 | Commercial NAICS Cogen | IC | DFO | DFO | MISO | M | barrels | 17 | 8 | 5 | 10 | 1 | 9 | 4 | 9 | 11 | 9 | 9 | 7 | 6 | 2 | 2 | 3 | 1 | 2 | 2 | 2 | 4 | 2 | 4 | 2 | 5.838 | 5.838 | 5.838 | 5.838 | 5.838 | 5.838 | 5.838 | 5.838 | 5.838 | 5.838 | 5.83 | 5.838 | 99 | 47 | 29 | 58 | 6 | 53 | 23 | 53 | 64 | 53 | 52 | 41 | 35 | 13 | 13 | 17 | 4 | 13 | 13 | 13 | 22 | 13 | 26 | 13 | 8 | 3 | 3 | 4 | 1 | 3 | 3 | 3 | 5 | 3 | 6 | 3 | 99 | 32 | 578 | 195 | 45 | 2020 | petroleum | FALSE
54605 | Y | . | Pratt & Whitney | United Technologies | 21621 | CT | NEW | NPCC |  | 336 | 7 | Industrial NAICS Cogen | GT | DFO | DFO | ISNE | M | barrels | 0 | 0 | 0 | 0 | 0 | 0 | 0 | 0 | 0 | 0 | 0 | 0 | 0 | 0 | 0 | 0 | 0 | 0 | 0 | 0 | 0 | 0 | 0 | 0 | 0 | 0 | 0 | 0 | 0 | 0 | 0 | 0 | 0 | 0 | 0 | 0 | 0 | 0 | 0 | 0 | 0 | 0 | 0 | 0 | 0 | 0 | 0 | 0 | 0 | 0 | 0 | 0 | 0 | 0 | 0 | 0 | 0 | 0 | 0 | 0 | 0 | 0 | 0 | 0 | 0 | 0 | 0 | 0 | 0 | 0 | 0 | 0 | 0 | 0 | 0 | 0 | 0 | 2020 | petroleum | FALSE
54605 | Y | . | Pratt & Whitney | United Technologies | 21621 | CT | NEW | NPCC |  | 336 | 7 | Industrial NAICS Cogen | GT | JF | WOO | ISNE | M | barrels | 0 | 0 | 0 | 0 | 0 | 0 | 0 | 0 | 0 | 0 | 0 | 0 | 0 | 0 | 0 | 0 | 0 | 0 | 0 | 0 | 0 | 0 | 0 | 0 | 0 | 0 | 0 | 0 | 0 | 0 | 0 | 0 | 0 | 0 | 0 | 0 | 0 | 0 | 0 | 0 | 0 | 0 | 0 | 0 | 0 | 0 | 0 | 0 | 0 | 0 | 0 | 0 | 0 | 0 | 0 | 0 | 0 | 0 | 0 | 0 | 0 | 0 | 0 | 0 | 0 | 0 | 0 | 0 | 0 | 0 | 0 | 0 | 0 | 0 | 0 | 0 | 0 | 2020 | petroleum | FALSE
54605 | Y | . | Pratt & Whitney | United Technologies | 21621 | CT | NEW | NPCC |  | 336 | 7 | Industrial NAICS Cogen | GT | NG | NG | ISNE | M | mcf | 140731 | 142543 | 151786 | 111917 | 63735 | 156427 | 158528 | 38527 | 0 | 0 | 0 | 0 | 56783 | 57084 | 60761 | 43986 | 25433 | 64138 | 63928 | 13931 | 0 | 0 | 0 | 0 | 1.034 | 1.028 | 1.029 | 1.028 | 1.027 | 1.027 | 1.028 | 1.028 | 0 | 0 | 0 | 0 | 145516 | 146534 | 156188 | 115051 | 65456 | 160651 | 162967 | 39606 | 0 | 0 | 0 | 0 | 58714 | 58682 | 62523 | 45218 | 26120 | 65870 | 65718 | 14321 | 0 | 0 | 0 | 0 | 11704 | 11954 | 12794 | 9206 | 5317 | 13476 | 13437 | 2954 | 0 | 0 | 0 | 0 | 964194 | 386044 | 991969 | 397166 | 80842 | 2020 | natural gas peaker | FALSE
54618 | Y | . | Ingredion Winston Salem | Ingredion Inc - Winston Salem | 4417 | NC | SAT | SERC |  | 311 | 7 | Industrial NAICS Cogen | ST | BIT | COL | DUK | A | short tons | 231 | 187 | 150 | 279 | 199 | 333 | 380 | 568 | 370 | 254 | 387 | 463 | 19 | 15 | 12 | 23 | 16 | 27 | 31 | 47 | 30 | 21 | 32 | 38 | 24.13 | 24.13 | 24.13 | 24.13 | 24.13 | 24.13 | 24.13 | 24.13 | 24.13 | 24.13 | 24.13 | 24.13 | 5574 | 4512 | 3620 | 6732 | 4802 | 8035 | 9169 | 13706 | 8928 | 6129 | 9338 | 11172 | 459 | 369 | 297 | 552 | 393 | 658 | 751 | 1123 | 732 | 502 | 765 | 916 | 96.839 | 77.953 | 62.694 | 116.557 | 83.013 | 138.864 | 158.426 | 236.964 | 154.431 | 106.009 | 161.343 | 193.242 | 3801 | 311 | 91717 | 7517 | 1586.335 | 2020 | hard coal | FALSE
54618 | Y | . | Ingredion Winston Salem | Ingredion Inc - Winston Salem | 4417 | NC | SAT | SERC |  | 311 | 7 | Industrial NAICS Cogen | ST | NG | NG | DUK | A | mcf | 9425 | 9463 | 8242 | 4837 | 6948 | 7835 | 9978 | 9181 | 7032 | 6531 | 6971 | 9286 | 772 | 775 | 675 | 396 | 570 | 642 | 818 | 753 | 577 | 535 | 572 | 761 | 1.032 | 1.032 | 1.032 | 1.032 | 1.032 | 1.032 | 1.032 | 1.032 | 1.032 | 1.032 | 1.032 | 1.032 | 9727 | 9766 | 8506 | 4992 | 7170 | 8086 | 10297 | 9475 | 7257 | 6740 | 7194 | 9583 | 797 | 800 | 697 | 409 | 588 | 663 | 844 | 777 | 595 | 552 | 590 | 785 | 168.23 | 168.909 | 147.115 | 86.33 | 124.021 | 139.847 | 178.096 | 163.876 | 125.516 | 116.565 | 124.428 | 165.756 | 95729 | 7846 | 98793 | 8097 | 1708.689 | 2020 | natural gas peaker | FALSE
54618 | Y | . | Ingredion Winston Salem | Ingredion Inc - Winston Salem | 4417 | NC | SAT | SERC |  | 311 | 7 | Industrial NAICS Cogen | ST | WDS | WWW | DUK | A | short tons | 18011 | 17553 | 16328 | 17861 | 18230 | 17331 | 15475 | 14946 | 16801 | 18068 | 17283 | 17486 | 1476 | 1439 | 1338 | 1464 | 1494 | 1420 | 1268 | 1225 | 1377 | 1481 | 1416 | 1433 | 10.31 | 10.31 | 10.31 | 10.31 | 10.31 | 10.31 | 10.31 | 10.31 | 10.31 | 10.31 | 10.31 | 10.31 | 185693 | 180971 | 168342 | 184147 | 187951 | 178683 | 159547 | 154093 | 173218 | 186281 | 178188 | 180281 | 15221 | 14833 | 13798 | 15093 | 15405 | 14645 | 13077 | 12630 | 14197 | 15268 | 14604 | 14776 | 3211.949 | 3130.074 | 2911.683 | 3184.954 | 3250.693 | 3090.372 | 2759.465 | 2665.22 | 2995.882 | 3221.83 | 3081.825 | 3118.029 | 205373 | 16831 | 2117395 | 173547 | 36621.976 | 2020 | biomass | FALSE
54620 | N | . | Stored Solar Fitchburg, LLC | Stored Solar Services, LLC | 64003 | MA | NEW | NPCC |  | 22 | 2 | NAICS-22 Non-Cogen | ST | NG | NG | ISNE | AM | mcf | 0 | 0 | 0 | 0 | 0 | 0 | 4310 | 0 | 2900 | 2040 | 1140 | 0 | 0 | 0 | 0 | 0 | 0 | 0 | 4310 | 0 | 2900 | 2040 | 1140 | 0 | 0 | 0 | 0 | 0 | 0 | 0 | 1.02 | 0 | 1.02 | 1.02 | 1.02 | 0 | 0 | 0 | 0 | 0 | 0 | 0 | 4396 | 0 | 2958 | 2081 | 1163 | 0 | 0 | 0 | 0 | 0 | 0 | 0 | 4396 | 0 | 2958 | 2081 | 1163 | 0 | 0 | 0 | 0 | 0 | 0 | 0 | 237.535 | 0 | 151.251 | 102.477 | 58.772 | 0 | 10390 | 10390 | 10598 | 10598 | 550.035 | 2020 | natural gas peaker | TRUE
54620 | N | . | Stored Solar Fitchburg, LLC | Stored Solar Services, LLC | 64003 | MA | NEW | NPCC |  | 22 | 2 | NAICS-22 Non-Cogen | ST | WDS | WWW | ISNE | AM | short tons | 20064 | 20881 | 22299 | 20985 | 19145 | 4501 | 17543 | 20027 | 13534 | 14437 | 17923 | 19247 | 20064 | 20881 | 22299 | 20985 | 19145 | 4501 | 17543 | 20027 | 13534 | 14437 | 17923 | 19247 | 6.32 | 9.89 | 8.8 | 12.45 | 12.49 | 9.89 | 9.22 | 9.56 | 9.82 | 10.5 | 9.89 | 9.89 | 126804 | 206513 | 196231 | 261263 | 239121 | 44515 | 161746 | 191458 | 132904 | 151589 | 177258 | 190353 | 126804 | 206513 | 196231 | 261263 | 239121 | 44515 | 161746 | 191458 | 132904 | 151589 | 177258 | 190353 | 9404 | 9907 | 10736 | 10055 | 9264 | 2238 | 8739.465 | 10490 | 6795.749 | 7465.523 | 8959.228 | 10050 | 210586 | 210586 | 2079755 | 2079755 | 104103.97 | 2020 | biomass | TRUE
54623 | Y | . | Central District Wastewater Treat Plant | Miami Dade Water & Sewer Dept | 12411 | FL | SAT | SERC |  | 22132 | 5 | Commercial NAICS Cogen | IC | OBG | ORW | FPL | A | Mcf | 0 | 0 | 0 | 0 | 0 | 0 | 0 | 0 | 0 | 0 | 0 | 0 | 0 | 0 | 0 | 0 | 0 | 0 | 0 | 0 | 0 | 0 | 0 | 0 | 0 | 0 | 0 | 0 | 0 | 0 | 0 | 0 | 0 | 0 | 0 | 0 | 0 | 0 | 0 | 0 | 0 | 0 | 0 | 0 | 0 | 0 | 0 | 0 | 0 | 0 | 0 | 0 | 0 | 0 | 0 | 0 | 0 | 0 | 0 | 0 | 0 | 0 | 0 | 0 | 0 | 0 | 0 | 0 | 0 | 0 | 0 | 0 | 0 | 0 | 0 | 0 | 0 | 2020 | biomass | FALSE
54624 | Y | . | South District Wastewater Treatment Plt | Miami Dade Water & Sewer Dept | 12411 | FL | SAT | SERC |  | 22132 | 5 | Commercial NAICS Cogen | IC | LFG | MLG | FPL | M | mcf | 201 | 0 | 0 | 0 | 0 | 0 | 0 | 0 | 0 | 0 | 0 | 0 | 122 | 0 | 0 | 0 | 0 | 0 | 0 | 0 | 0 | 0 | 0 | 0 | 0.45 | 0 | 0 | 0 | 0 | 0 | 0 | 0 | 0 | 0 | 0 | 0 | 90 | 0 | 0 | 0 | 0 | 0 | 0 | 0 | 0 | 0 | 0 | 0 | 55 | 0 | 0 | 0 | 0 | 0 | 0 | 0 | 0 | 0 | 0 | 0 | 8.992 | 0 | 0 | 0 | 0 | 0 | 0 | 0 | 0 | 0 | 0 | 0 | 201 | 122 | 90 | 55 | 8.992 | 2020 | biomass | FALSE
54624 | Y | . | South District Wastewater Treatment Plt | Miami Dade Water & Sewer Dept | 12411 | FL | SAT | SERC |  | 22132 | 5 | Commercial NAICS Cogen | IC | NG | NG | FPL | M | mcf | 3526 | 1777 | 669 | 4370 | 3956 | 6066 | 6223 | 4991 | 5008 | 6419 | 6901 | 4104 | 2136 | 1071 | 400 | 2663 | 2402 | 3798 | 3432 | 3040 | 3052 | 3386 | 3799 | 2494 | 1.059 | 1.059 | 1.059 | 1.059 | 1.059 | 1.059 | 1.059 | 1.059 | 1.059 | 1.059 | 1.059 | 1.059 | 3734 | 1882 | 708 | 4628 | 4189 | 6424 | 6590 | 5285 | 5303 | 6798 | 7308 | 4346 | 2262 | 1134 | 424 | 2820 | 2544 | 4022 | 3634 | 3219 | 3232 | 3586 | 4023 | 2641 | 371.203 | 186.147 | 69.671 | 462.785 | 417.551 | 646.87 | 596.413 | 528.383 | 530.534 | 588.623 | 660.272 | 433.509 | 54010 | 31673 | 57195 | 33541 | 5491.961 | 2020 | natural gas peaker | FALSE
54624 | Y | . | South District Wastewater Treatment Plt | Miami Dade Water & Sewer Dept | 12411 | FL | SAT | SERC |  | 22132 | 5 | Commercial NAICS Cogen | IC | OBG | ORW | FPL | M | Mcf | 23191 | 18296 | 20749 | 18103 | 20288 | 16345 | 21414 | 20901 | 20071 | 21338 | 18306 | 20015 | 14047 | 11027 | 12433 | 11030 | 12320 | 10233 | 11807 | 12731 | 12233 | 11257 | 10077 | 12164 | 0.7 | 0.7 | 0.7 | 0.7 | 0.7 | 0.7 | 0.7 | 0.7 | 0.7 | 0.7 | 0.7 | 0.7 | 16234 | 12807 | 14524 | 12672 | 14202 | 11442 | 14990 | 14631 | 14050 | 14937 | 12814 | 14011 | 9833 | 7719 | 8703 | 7721 | 8624 | 7163 | 8265 | 8912 | 8563 | 7880 | 7054 | 8515 | 1613.805 | 1266.853 | 1428.329 | 1267.215 | 1415.449 | 1152.13 | 1356.587 | 1462.617 | 1405.466 | 1293.377 | 1157.728 | 1397.491 | 239017 | 141359 | 167314 | 98952 | 16217.047 | 2020 | biomass | FALSE
54625 | N | . | Covanta Plymouth Renewable Energy | Covanta Plymouth Renewable Energy L P | 56646 | PA | MAT | RFC |  | 562212 | 4 | Commercial NAICS Non-Cogen | ST | DFO | DFO | PJM | M | barrels | 562 | 295 | 604 | 1037 | 457 | 534 | 837 | 1668 | 1190 | 1210 | 430 | 569 | 562 | 295 | 604 | 1037 | 457 | 534 | 837 | 1668 | 1190 | 1210 | 430 | 569 | 5.778 | 5.95 | 5.95 | 5.95 | 5.95 | 5.95 | 5.838 | 5.838 | 5.838 | 5.838 | 5.838 | 5.838 | 3247 | 1755 | 3594 | 6170 | 2719 | 3177 | 4886 | 9738 | 6947 | 7064 | 2510 | 3322 | 3247 | 1755 | 3594 | 6170 | 2719 | 3177 | 4886 | 9738 | 6947 | 7064 | 2510 | 3322 | 173.577 | 97.102 | 189.639 | 317.255 | 148.326 | 173.091 | 270.336 | 502.458 | 374.42 | 277.278 | 123.734 | 182.597 | 9393 | 9393 | 55129 | 55129 | 2829.813 | 2020 | petroleum | FALSE
54625 | N | . | Covanta Plymouth Renewable Energy | Covanta Plymouth Renewable Energy L P | 56646 | PA | MAT | RFC |  | 562212 | 4 | Commercial NAICS Non-Cogen | ST | MSB | MLG | PJM | M | short tons | 23310 | 22270 | 19375 | 18242 | 24110 | 19828 | 20983 | 18042 | 20319 | 13705 | 21421 | 22725 | 23310 | 22270 | 19375 | 18242 | 24110 | 19828 | 20983 | 18042 | 20319 | 13705 | 21421 | 22725 | 6.875 | 6.875 | 6.875 | 6.876 | 6.876 | 6.875 | 6.735 | 6.735 | 6.735 | 6.735 | 6.735 | 6.735 | 160256 | 153106 | 133203 | 125432 | 165780 | 136318 | 141321 | 121513 | 136848 | 92303 | 144270 | 153053 | 160256 | 153106 | 133203 | 125432 | 165780 | 136318 | 141321 | 121513 | 136848 | 92303 | 144270 | 153053 | 8566.315 | 8469.946 | 7028.921 | 6449.42 | 9043.121 | 7426.222 | 7818.437 | 6269.918 | 7375.448 | 3623.122 | 7111.045 | 8413.156 | 244330 | 244330 | 1663403 | 1663403 | 87595.071 | 2020 | municipal solid waste | FALSE
54625 | N | . | Covanta Plymouth Renewable Energy | Covanta Plymouth Renewable Energy L P | 56646 | PA | MAT | RFC |  | 562212 | 4 | Commercial NAICS Non-Cogen | ST | MSN | OTH | PJM | M | short tons | 14902 | 14238 | 12386 | 11664 | 15415 | 12677 | 13415 | 11534 | 12991 | 8763 | 13696 | 14530 | 14902 | 14238 | 12386 | 11664 | 15415 | 12677 | 13415 | 11534 | 12991 | 8763 | 13696 | 14530 | 13.144 | 13.144 | 13.145 | 13.143 | 13.143 | 13.143 | 12.876 | 12.877 | 12.876 | 12.875 | 12.876 | 12.875 | 195872 | 187144 | 162814 | 153300 | 202599 | 166614 | 172732 | 148523 | 167272 | 112824 | 176350 | 187074 | 195872 | 187144 | 162814 | 153300 | 202599 | 166614 | 172732 | 148523 | 167272 | 112824 | 176350 | 187074 | 10470.108 | 10352.952 | 8591.44 | 7882.325 | 11051.553 | 9076.687 | 9556.227 | 7663.624 | 9015.132 | 4428.6 | 8692.221 | 10283.247 | 156211 | 156211 | 2033118 | 2033118 | 107064.12 | 2020 | municipal solid waste | FALSE
54626 | Y | . | Mt Poso Cogeneration | Mt Poso Cogeneration Co | 13060 | CA | PACC | WECC |  | 22 | 3 | NAICS-22 Cogen | ST | BIT | COL | CISO | A | short tons | 0 | 0 | 0 | 0 | 0 | 0 | 0 | 0 | 0 | 0 | 0 | 0 | 0 | 0 | 0 | 0 | 0 | 0 | 0 | 0 | 0 | 0 | 0 | 0 | 0 | 0 | 0 | 0 | 0 | 0 | 0 | 0 | 0 | 0 | 0 | 0 | 0 | 0 | 0 | 0 | 0 | 0 | 0 | 0 | 0 | 0 | 0 | 0 | 0 | 0 | 0 | 0 | 0 | 0 | 0 | 0 | 0 | 0 | 0 | 0 | 0 | 0 | 0 | 0 | 0 | 0 | 0 | 0 | 0 | 0 | 0 | 0 | 0 | 0 | 0 | 0 | 0 | 2020 | hard coal | TRUE
54626 | Y | . | Mt Poso Cogeneration | Mt Poso Cogeneration Co | 13060 | CA | PACC | WECC |  | 22 | 3 | NAICS-22 Cogen | ST | NG | NG | CISO | AM | mcf | 805 | 5292 | 2847 | 1099 | 2371 | 4532 | 3495 | 5606 | 1495 | 2793 | 1791 | 2873 | 795 | 5292 | 2847 | 1099 | 2371 | 4444 | 3318 | 5445 | 1495 | 2477 | 1791 | 2713 | 1.027 | 1.027 | 1.027 | 1.027 | 1.027 | 1.027 | 1.027 | 1.027 | 1.027 | 1.027 | 1.027 | 1.027 | 827 | 5435 | 2924 | 1129 | 2435 | 4654 | 3589 | 5757 | 1535 | 2868 | 1839 | 2951 | 816 | 5435 | 2924 | 1129 | 2435 | 4564 | 3408 | 5592 | 1535 | 2544 | 1839 | 2786 | 51.399 | 351.772 | 182.555 | 74.675 | 159.6 | 290.288 | 212.844 | 348.159 | 97.44 | 158.191 | 117.789 | 174.953 | 34999 | 34087 | 35943 | 35007 | 2219.665 | 2020 | natural gas peaker | TRUE
54626 | Y | . | Mt Poso Cogeneration | Mt Poso Cogeneration Co | 13060 | CA | PACC | WECC |  | 22 | 3 | NAICS-22 Cogen | ST | PC | PC | CISO | A | short tons | 0 | 0 | 0 | 0 | 0 | 0 | 0 | 0 | 0 | 0 | 0 | 0 | 0 | 0 | 0 | 0 | 0 | 0 | 0 | 0 | 0 | 0 | 0 | 0 | 0 | 0 | 0 | 0 | 0 | 0 | 0 | 0 | 0 | 0 | 0 | 0 | 0 | 0 | 0 | 0 | 0 | 0 | 0 | 0 | 0 | 0 | 0 | 0 | 0 | 0 | 0 | 0 | 0 | 0 | 0 | 0 | 0 | 0 | 0 | 0 | 0 | 0 | 0 | 0 | 0 | 0 | 0 | 0 | 0 | 0 | 0 | 0 | 0 | 0 | 0 | 0 | 0 | 2020 | petroleum | TRUE
54626 | Y | . | Mt Poso Cogeneration | Mt Poso Cogeneration Co | 13060 | CA | PACC | WECC |  | 22 | 3 | NAICS-22 Cogen | ST | WDS | WWW | CISO | AM | short tons | 33534 | 22582 | 11369 | 26288 | 29239 | 21162 | 29487 | 30407 | 29635 | 19261 | 16772 | 31905 | 33117 | 22582 | 11369 | 26288 | 29239 | 20752 | 27995 | 29534 | 29635 | 17082 | 16772 | 30123 | 15.6 | 15.6 | 15.6 | 15.6 | 15.6 | 15.6 | 15.6 | 15.6 | 15.6 | 15.6 | 15.6 | 15.6 | 523130 | 352279 | 177356 | 410093 | 456128 | 330127 | 459997 | 474349 | 462306 | 300472 | 261643 | 497718 | 516620 | 352279 | 177356 | 410093 | 456128 | 323725 | 436727 | 460733 | 462306 | 266485 | 261643 | 469926 | 32523.601 | 22801.228 | 11073.445 | 27132.325 | 29896.4 | 20589.712 | 27277.156 | 28684.841 | 29339.56 | 16570.809 | 16755.211 | 29512.047 | 301641 | 294488 | 4705598 | 4594021 | 292156.34 | 2020 | biomass | TRUE
54627 | Y | . | Okeelanta Cogeneration | New Hope Power Company | 13492 | FL | SAT | SERC |  | 22 | 3 | NAICS-22 Cogen | ST | AB | ORW | FPL | M | short tons | 132888 | 129730 | 131771 | 52128 | 30090 | 39276 | 42079 | 39340 | 24572 | 59737 | 99641 | 122226 | 12962 | 13686 | 13266 | 6930 | 4372 | 5745 | 6045 | 5621 | 3364 | 5798 | 10099 | 12753 | 7.2 | 7.2 | 7.2 | 7.2 | 7.2 | 7.2 | 7.2 | 7.2 | 7.2 | 7.2 | 7.2 | 7.2 | 956794 | 934056 | 948751 | 375322 | 216648 | 282787 | 302969 | 283248 | 176918 | 430106 | 717415 | 880027 | 93323 | 98542 | 95514 | 49893 | 31480 | 41361 | 43527 | 40469 | 24220 | 41747 | 72714 | 91819 | 4506.667 | 6285.595 | 5669.719 | 3425.265 | 992.337 | 1240.198 | 1276.284 | 1320.553 | 717.676 | 3100.201 | 3862.313 | 5338.452 | 903478 | 100641 | 6505041 | 724609 | 37735.26 | 2020 | biomass | TRUE
54627 | Y | . | Okeelanta Cogeneration | New Hope Power Company | 13492 | FL | SAT | SERC |  | 22 | 3 | NAICS-22 Cogen | ST | DFO | DFO | FPL | M | barrels | 0 | 0 | 0 | 0 | 0 | 0 | 0 | 0 | 0 | 0 | 0 | 0 | 0 | 0 | 0 | 0 | 0 | 0 | 0 | 0 | 0 | 0 | 0 | 0 | 0 | 0 | 0 | 0 | 0 | 0 | 0 | 0 | 0 | 0 | 0 | 0 | 0 | 0 | 0 | 0 | 0 | 0 | 0 | 0 | 0 | 0 | 0 | 0 | 0 | 0 | 0 | 0 | 0 | 0 | 0 | 0 | 0 | 0 | 0 | 0 | 0 | 0 | 0 | 0 | 0 | 0 | 0 | 0 | 0 | 0 | 0 | 0 | 0 | 0 | 0 | 0 | 0 | 2020 | petroleum | TRUE
54627 | Y | . | Okeelanta Cogeneration | New Hope Power Company | 13492 | FL | SAT | SERC |  | 22 | 3 | NAICS-22 Cogen | ST | NG | NG | FPL | M | mcf | 84950 | 47328 | 55065 | 2763 | 2477 | 10381 | 32032 | 43701 | 45400 | 193905 | 136363 | 112017 | 8286 | 4993 | 5544 | 368 | 360 | 1518 | 4602 | 6244 | 6215 | 18821 | 13821 | 11688 | 1.028 | 1.028 | 1.028 | 1.028 | 1.028 | 1.028 | 1.028 | 1.028 | 1.028 | 1.028 | 1.028 | 1.028 | 87329 | 48653 | 56607 | 2840 | 2546 | 10672 | 32929 | 44925 | 46671 | 199334 | 140181 | 115153 | 8518 | 5133 | 5699 | 378 | 370 | 1561 | 4731 | 6419 | 6389 | 19348 | 14208 | 12015 | 411.333 | 327.405 | 338.281 | 25.922 | 11.663 | 46.802 | 138.716 | 209.447 | 189.324 | 1436.799 | 754.687 | 698.548 | 766382 | 82460 | 787840 | 84769 | 4588.927 | 2020 | natural gas peaker | TRUE
54627 | Y | . | Okeelanta Cogeneration | New Hope Power Company | 13492 | FL | SAT | SERC |  | 22 | 3 | NAICS-22 Cogen | ST | WDS | WWW | FPL | M | short tons | 0 | 0 | 0 | 0 | 0 | 0 | 0 | 0 | 0 | 0 | 0 | 0 | 0 | 0 | 0 | 0 | 0 | 0 | 0 | 0 | 0 | 0 | 0 | 0 | 0 | 0 | 0 | 0 | 0 | 0 | 0 | 0 | 0 | 0 | 0 | 0 | 0 | 0 | 0 | 0 | 0 | 0 | 0 | 0 | 0 | 0 | 0 | 0 | 0 | 0 | 0 | 0 | 0 | 0 | 0 | 0 | 0 | 0 | 0 | 0 | 0 | 0 | 0 | 0 | 0 | 0 | 0 | 0 | 0 | 0 | 0 | 0 | 0 | 0 | 0 | 0 | 0 | 2020 | biomass | TRUE
54628 | Y | . | Phelps Dodge Refining | Phelps Dodge Refining Corp | 14925 | TX | WSC | WECC |  | 2122 | 7 | Industrial NAICS Cogen | GT | NG | NG | EPE | A | mcf | 56116 | 53390 | 52027 | 46325 | 55459 | 65596 | 79807 | 77243 | 63739 | 55120 | 43174 | 47449 | 16629 | 15822 | 15418 | 13727 | 16434 | 19438 | 23650 | 22890 | 18888 | 16334 | 12794 | 14061 | 1.02 | 1.02 | 1.02 | 1.02 | 1.02 | 1.02 | 1.02 | 1.02 | 1.02 | 1.02 | 1.02 | 1.02 | 57238 | 54458 | 53068 | 47252 | 56568 | 66908 | 81403 | 78788 | 65014 | 56222 | 44037 | 48398 | 16962 | 16138 | 15726 | 14002 | 16763 | 19827 | 24123 | 23348 | 19266 | 16661 | 13050 | 14342 | 3410.307 | 3244.619 | 3161.755 | 2815.236 | 3370.352 | 3986.361 | 4850.033 | 4694.195 | 3873.559 | 3349.721 | 2623.757 | 2883.585 | 695445 | 206085 | 709354 | 210208 | 42263.48 | 2020 | natural gas peaker | FALSE
54630 | Y | . | American Gypsum Cogeneration | Eagle Materials Co LLC | 54839 | CO | MTN | WECC |  | 32213 | 7 | Industrial NAICS Cogen | GT | NG | NG | PSCO | M | mcf | 28692 | 27697 | 30804 | 31141 | 28353 | 32678 | 31548 | 30768 | 29313 | 34386 | 26944 | 31455 | 27997 | 27348 | 30804 | 30426 | 28353 | 31319 | 31548 | 30267 | 28768 | 33363 | 26944 | 31455 | 1.05 | 1.05 | 1.05 | 1.05 | 1.03 | 1.039 | 1.03 | 1.03 | 1.03 | 1.02 | 1.02 | 1.02 | 30127 | 29082 | 32344 | 32698 | 29204 | 33952 | 32494 | 31691 | 30192 | 35074 | 27483 | 32084 | 29397 | 28715 | 32344 | 31947 | 29204 | 32540 | 32494 | 31175 | 29631 | 34030 | 27483 | 32084 | 1637 | 1599 | 1814 | 1779 | 1640 | 1812 | 1810 | 1736 | 1650 | 1895 | 1579 | 1860 | 363779 | 358592 | 376425 | 371044 | 20811 | 2020 | natural gas peaker | FALSE
54630 | Y | . | American Gypsum Cogeneration | Eagle Materials Co LLC | 54839 | CO | MTN | WECC |  | 32213 | 7 | Industrial NAICS Cogen | IC | DFO | DFO | PSCO | M | barrels | 4 | 2 | 1 | 3 | 2 | 3 | 2 | 3 | 7 | 4 | 2 | 3 | 4 | 2 | 1 | 3 | 2 | 3 | 2 | 3 | 7 | 4 | 2 | 3 | 5.66 | 5.66 | 5.66 | 5.66 | 5.66 | 5.66 | 5.66 | 5.66 | 5.66 | 5.66 | 5.66 | 5.66 | 23 | 11 | 6 | 17 | 11 | 17 | 11 | 17 | 40 | 23 | 11 | 17 | 23 | 11 | 6 | 17 | 11 | 17 | 11 | 17 | 40 | 23 | 11 | 17 | 6 | 3 | 2 | 3 | 2 | 4 | 2 | 3 | 8 | 4 | 2 | 6 | 36 | 36 | 204 | 204 | 45 | 2020 | petroleum | FALSE
54634 | Y | . | St Nicholas Cogen Project | Schuylkill Energy Resource Inc | 16793 | PA | MAT | RFC |  | 22 | 3 | NAICS-22 Cogen | ST | DFO | DFO | PJM | M | barrels | 97 | 0 | 1225 | 0 | 518 | 116 | 490 | 523 | 0 | 2081 | 1061 | 11 | 97 | 0 | 1217 | 0 | 487 | 116 | 487 | 499 | 0 | 1919 | 991 | 10 | 5.88 | 0 | 5.88 | 0 | 5.88 | 5.88 | 5.88 | 5.88 | 0 | 5.88 | 5.88 | 5.88 | 570 | 0 | 7203 | 0 | 3046 | 682 | 2881 | 3075 | 0 | 12236 | 6239 | 65 | 568 | 0 | 7156 | 0 | 2866 | 682 | 2862 | 2933 | 0 | 11282 | 5829 | 61 | 37.224 | 0 | 468.541 | 0 | 187.483 | 47.801 | 188.155 | 192.097 | 0 | 738.196 | 382.465 | 3.981 | 6122 | 5823 | 35997 | 34239 | 2245.943 | 2020 | petroleum | TRUE
54634 | Y | . | St Nicholas Cogen Project | Schuylkill Energy Resource Inc | 16793 | PA | MAT | RFC |  | 22 | 3 | NAICS-22 Cogen | ST | WC | WOC | PJM | M | short tons | 114427 | 111562 | 111577 | 117551 | 112167 | 123331 | 112470 | 117193 | 119346 | 75726 | 114353 | 127798 | 113916 | 110799 | 110855 | 111843 | 105548 | 123331 | 111735 | 111778 | 112680 | 69823 | 106849 | 119823 | 8.094 | 7.782 | 7.18 | 7.97 | 7.718 | 6.612 | 7.5 | 7.384 | 7.766 | 7.742 | 7.514 | 7.638 | 926172 | 868175 | 801123 | 936881 | 865705 | 815465 | 843525 | 865353 | 926841 | 586271 | 859248 | 976121 | 922037 | 862239 | 795937 | 891385 | 814623 | 815465 | 838012 | 825369 | 875073 | 540569 | 802867 | 915208 | 60445.776 | 56573 | 52111.459 | 58662 | 53287.517 | 57148.199 | 55085.845 | 54054.903 | 57450 | 35368.804 | 52676.535 | 60084.019 | 1357501 | 1308980 | 10270880 | 9898784 | 652948.06 | 2020 | hard coal | TRUE
54637 | Y | . | JCO Oxides Olefins Plant | Indorama Ventures | 30052 | TX | WSC | SERC |  | 324 | 7 | Industrial NAICS Cogen | GT | NG | NG | MISO | A | mcf | 539142 | 512950 | 499850 | 445068 | 532827 | 630214 | 766754 | 742117 | 612381 | 529566 | 414796 | 455873 | 175533 | 167005 | 162740 | 144904 | 173477 | 205184 | 249638 | 241617 | 199377 | 172414 | 135049 | 148422 | 1.023 | 1.023 | 1.023 | 1.023 | 1.023 | 1.023 | 1.023 | 1.023 | 1.023 | 1.023 | 1.023 | 1.023 | 551542 | 524748 | 511347 | 455305 | 545082 | 644709 | 784389 | 759186 | 626466 | 541746 | 424336 | 466358 | 179570 | 170846 | 166483 | 148237 | 177467 | 209903 | 255380 | 247174 | 203963 | 176380 | 138155 | 151836 | 43682.13 | 41559.873 | 40498.48 | 36059.96 | 43170.367 | 51060.744 | 62123.393 | 60127.286 | 49615.879 | 42906.109 | 33607.339 | 36935.44 | 6681538 | 2175360 | 6835214 | 2225394 | 541347 | 2020 | natural gas peaker | FALSE
54638 | Y | . | Johnsonburg Mill | Domtar LLC | 56137 | PA | MAT | RFC |  | 322 | 7 | Industrial NAICS Cogen | ST | BIT | COL | PJM | AM | short tons | 0 | 0 | 0 | 0 | 0 | 0 | 0 | 0 | 0 | 0 | 0 | 0 | 0 | 0 | 0 | 0 | 0 | 0 | 0 | 0 | 0 | 0 | 0 | 0 | 0 | 0 | 0 | 0 | 0 | 0 | 0 | 0 | 0 | 0 | 0 | 0 | 0 | 0 | 0 | 0 | 0 | 0 | 0 | 0 | 0 | 0 | 0 | 0 | 0 | 0 | 0 | 0 | 0 | 0 | 0 | 0 | 0 | 0 | 0 | 0 | 0 | 0 | 0 | 0 | 0 | 0 | 0 | 0 | 0 | 0 | 0 | 0 | 0 | 0 | 0 | 0 | 0 | 2020 | hard coal | FALSE
54638 | Y | . | Johnsonburg Mill | Domtar LLC | 56137 | PA | MAT | RFC |  | 322 | 7 | Industrial NAICS Cogen | ST | BLQ | WWW | PJM | AM | short tons | 35936 | 33109 | 35233 | 29003 | 32356 | 35744 | 36130 | 36405 | 30350 | 39080 | 37340 | 38115 | 6558 | 6355 | 6343 | 5381 | 5372 | 6317 | 5993 | 5611 | 2482 | 6384 | 5992 | 6708 | 11.26 | 11.32 | 11.52 | 11.28 | 11.1 | 11.36 | 11.36 | 11.14 | 11.29 | 11.11 | 11.43 | 11.29 | 404639 | 374794 | 405884 | 327154 | 359152 | 406052 | 410437 | 405552 | 342652 | 434179 | 426796 | 430318 | 73844 | 71934 | 73067 | 60697 | 59634 | 71766 | 68081 | 62510 | 28022 | 70928 | 68491 | 75734 | 12472.442 | 11939.047 | 11941.996 | 9877.006 | 9661.415 | 11613.486 | 10746.227 | 9953.19 | 4422.13 | 11315.066 | 11071.302 | 12422.957 | 418801 | 69496 | 4727609 | 784708 | 127436.26 | 2020 | biomass | FALSE
54638 | Y | . | Johnsonburg Mill | Domtar LLC | 56137 | PA | MAT | RFC |  | 322 | 7 | Industrial NAICS Cogen | ST | DFO | DFO | PJM | A | barrels | 0 | 0 | 0 | 0 | 0 | 0 | 0 | 0 | 0 | 0 | 0 | 0 | 0 | 0 | 0 | 0 | 0 | 0 | 0 | 0 | 0 | 0 | 0 | 0 | 0 | 0 | 0 | 0 | 0 | 0 | 0 | 0 | 0 | 0 | 0 | 0 | 0 | 0 | 0 | 0 | 0 | 0 | 0 | 0 | 0 | 0 | 0 | 0 | 0 | 0 | 0 | 0 | 0 | 0 | 0 | 0 | 0 | 0 | 0 | 0 | 0 | 0 | 0 | 0 | 0 | 0 | 0 | 0 | 0 | 0 | 0 | 0 | 0 | 0 | 0 | 0 | 0 | 2020 | petroleum | FALSE
54638 | Y | . | Johnsonburg Mill | Domtar LLC | 56137 | PA | MAT | RFC |  | 322 | 7 | Industrial NAICS Cogen | ST | NG | NG | PJM | AM | mcf | 363974 | 333031 | 320048 | 304665 | 269838 | 273516 | 252440 | 245892 | 197541 | 270686 | 282188 | 334217 | 66423 | 63918 | 57615 | 56525 | 44804 | 48342 | 41874 | 37901 | 16155 | 44219 | 45285 | 58820 | 1.03 | 1.03 | 1.03 | 1.03 | 1.03 | 1.03 | 1.03 | 1.03 | 1.03 | 1.03 | 1.03 | 1.03 | 374893 | 343022 | 329649 | 313805 | 277933 | 281721 | 260013 | 253269 | 203467 | 278807 | 290654 | 344244 | 68416 | 65836 | 59343 | 58221 | 46148 | 49792 | 43130 | 39038 | 16640 | 45546 | 46644 | 60585 | 11555.558 | 10926.953 | 9699.004 | 9473.994 | 7476.585 | 8057.514 | 6807.773 | 6215.81 | 2625.87 | 7265.934 | 7539.698 | 9938.043 | 3448036 | 581881 | 3551477 | 599339 | 97582.736 | 2020 | natural gas peaker | FALSE
54639 | N | . | Berlin Gorham | Great Lakes Hydro America LLC | 7595 | NH | NEW | NPCC |  | 22 | 2 | NAICS-22 Non-Cogen | HY | WAT | HYC | ISNE | A |  | 0 | 0 | 0 | 0 | 0 | 0 | 0 | 0 | 0 | 0 | 0 | 0 | 0 | 0 | 0 | 0 | 0 | 0 | 0 | 0 | 0 | 0 | 0 | 0 | 0 | 0 | 0 | 0 | 0 | 0 | 0 | 0 | 0 | 0 | 0 | 0 | 139421 | 118823 | 162149 | 174950 | 157661 | 52184 | 66282 | 35836 | 20400 | 75873 | 89466 | 120676 | 139421 | 118823 | 162149 | 174950 | 157661 | 52184 | 66282 | 35836 | 20400 | 75873 | 89466 | 120676 | 15902.924 | 13553.422 | 18495.398 | 19955.502 | 17983.458 | 5952.295 | 7560.443 | 4087.612 | 2326.899 | 8654.391 | 10204.903 | 13764.753 | 0 | 0 | 1213721 | 1213721 | 138442 | 2020 | hydro | TRUE
54640 | N | . | NAEA Lakewood LLC | Essential Power Operating Company, LLC | 60789 | NJ | MAT | RFC |  | 22 | 2 | NAICS-22 Non-Cogen | CA | DFO | DFO | PJM | AM | barrels | 0 | 0 | 0 | 0 | 0 | 0 | 0 | 0 | 0 | 0 | 0 | 0 | 0 | 0 | 0 | 0 | 0 | 0 | 0 | 0 | 0 | 0 | 0 | 0 | 0 | 0 | 0 | 0 | 0 | 0 | 0 | 0 | 0 | 0 | 0 | 0 | 0 | 0 | 0 | 0 | 0 | 0 | 0 | 0 | 0 | 0 | 0 | 0 | 0 | 0 | 0 | 0 | 0 | 0 | 0 | 0 | 0 | 0 | 0 | 0 | 0 | 0 | 0 | 0 | 0 | 0 | 0 | 0 | 0 | 0 | 0 | 0 | 0 | 0 | 0 | 0 | 0 | 2020 | petroleum | TRUE
54640 | N | . | NAEA Lakewood LLC | Essential Power Operating Company, LLC | 60789 | NJ | MAT | RFC |  | 22 | 2 | NAICS-22 Non-Cogen | CA | NG | NG | PJM | AM | mcf | 0 | 0 | 0 | 0 | 0 | 0 | 0 | 0 | 0 | 0 | 0 | 0 | 0 | 0 | 0 | 0 | 0 | 0 | 0 | 0 | 0 | 0 | 0 | 0 | 0 | 0 | 0 | 0 | 0 | 0 | 0 | 0 | 0 | 0 | 0 | 0 | 0 | 0 | 0 | 0 | 0 | 0 | 0 | 0 | 0 | 0 | 0 | 0 | 0 | 0 | 0 | 0 | 0 | 0 | 0 | 0 | 0 | 0 | 0 | 0 | 2239 | 502 | 2464 | 520 | 6715 | 7605 | 27453 | 24720 | 3810 | 1021 | 320 | 771 | 0 | 0 | 0 | 0 | 78140 | 2020 | natural gas nonpeaker | TRUE
54640 | N | . | NAEA Lakewood LLC | Essential Power Operating Company, LLC | 60789 | NJ | MAT | RFC |  | 22 | 2 | NAICS-22 Non-Cogen | CT | DFO | DFO | PJM | AM | barrels | 0 | 0 | 0 | 0 | 0 | 0 | 0 | 0 | 0 | 0 | 0 | 0 | 0 | 0 | 0 | 0 | 0 | 0 | 0 | 0 | 0 | 0 | 0 | 0 | 0 | 0 | 0 | 0 | 0 | 0 | 0 | 0 | 0 | 0 | 0 | 0 | 0 | 0 | 0 | 0 | 0 | 0 | 0 | 0 | 0 | 0 | 0 | 0 | 0 | 0 | 0 | 0 | 0 | 0 | 0 | 0 | 0 | 0 | 0 | 0 | 0 | 0 | 0 | 0 | 0 | 0 | 0 | 0 | 0 | 0 | 0 | 0 | 0 | 0 | 0 | 0 | 0 | 2020 | petroleum | TRUE
54640 | N | . | NAEA Lakewood LLC | Essential Power Operating Company, LLC | 60789 | NJ | MAT | RFC |  | 22 | 2 | NAICS-22 Non-Cogen | CT | NG | NG | PJM | AM | mcf | 61893 | 15590 | 59771 | 15503 | 155333 | 183412 | 636223 | 569562 | 92538 | 24642 | 10781 | 20910 | 61893 | 15590 | 59771 | 15503 | 155333 | 183412 | 636223 | 569562 | 92538 | 24642 | 10781 | 20910 | 1.063 | 1.063 | 1.063 | 1.063 | 1.063 | 1.063 | 1.063 | 1.063 | 1.063 | 1.063 | 1.063 | 1.063 | 65792 | 16572 | 63537 | 16480 | 165119 | 194967 | 676305 | 605444 | 98368 | 26194 | 11460 | 22227 | 65792 | 16572 | 63537 | 16480 | 165119 | 194967 | 676305 | 605444 | 98368 | 26194 | 11460 | 22227 | 5501 | 1235 | 5153 | 1229 | 13623 | 15884 | 55652 | 50003 | 8042 | 2076 | 771 | 1860 | 1846158 | 1846158 | 1962465 | 1962465 | 161029 | 2020 | natural gas nonpeaker | TRUE
54646 | Y | . | Kalaeloa Cogen Plant | Kalaeloa Partners LP | 9989 | HI | PACN |  |  | 22 | 3 | NAICS-22 Cogen | CA | DFO | DFO |  | M | barrels | 402 | 1218 | 1884 | 1143 | 1970 | 1737 | 1573 | 1841 | 1757 | 1419 | 1161 | 1295 | 97 | 282 | 426 | 239 | 386 | 344 | 317 | 415 | 359 | 285 | 227 | 253 | 5.425 | 5.428 | 5.45 | 5.3 | 5.39 | 5.341 | 5.44 | 5.418 | 5.428 | 5.407 | 5.421 | 5.424 | 2181 | 6611 | 10268 | 6058 | 10618 | 9277 | 8557 | 9975 | 9537 | 7673 | 6294 | 7024 | 527 | 1528 | 2322 | 1269 | 2081 | 1839 | 1726 | 2249 | 1951 | 1540 | 1228 | 1373 | 66.406 | 187.317 | 286.013 | 159.976 | 255.569 | 226.201 | 212.24 | 275.95 | 240.04 | 189.686 | 151.19 | 169.208 | 17400 | 3630 | 94073 | 19633 | 2419.796 | 2020 | petroleum | TRUE
54646 | Y | . | Kalaeloa Cogen Plant | Kalaeloa Partners LP | 9989 | HI | PACN |  |  | 22 | 3 | NAICS-22 Cogen | CA | RFO | RFO |  | M | barrels | 0 | 0 | 0 | 0 | 0 | 0 | 0 | 0 | 0 | 0 | 0 | 0 | 0 | 0 | 0 | 0 | 0 | 0 | 0 | 0 | 0 | 0 | 0 | 0 | 0 | 0 | 0 | 0 | 0 | 0 | 0 | 0 | 0 | 0 | 0 | 0 | 0 | 0 | 0 | 0 | 0 | 0 | 0 | 0 | 0 | 0 | 0 | 0 | 0 | 0 | 0 | 0 | 0 | 0 | 0 | 0 | 0 | 0 | 0 | 0 | 12394.594 | 11672.683 | 26146.987 | 22335.024 | 19258.431 | 20751.799 | 22003.76 | 21947.05 | 21680.96 | 23862.314 | 22038.81 | 23966.792 | 0 | 0 | 0 | 0 | 248059.2 | 2020 | petroleum | TRUE
54646 | Y | . | Kalaeloa Cogen Plant | Kalaeloa Partners LP | 9989 | HI | PACN |  |  | 22 | 3 | NAICS-22 Cogen | CT | DFO | DFO |  | M | barrels | 0 | 0 | 0 | 0 | 0 | 0 | 0 | 0 | 0 | 0 | 0 | 0 | 0 | 0 | 0 | 0 | 0 | 0 | 0 | 0 | 0 | 0 | 0 | 0 | 0 | 0 | 0 | 0 | 0 | 0 | 0 | 0 | 0 | 0 | 0 | 0 | 0 | 0 | 0 | 0 | 0 | 0 | 0 | 0 | 0 | 0 | 0 | 0 | 0 | 0 | 0 | 0 | 0 | 0 | 0 | 0 | 0 | 0 | 0 | 0 | 0 | 0 | 0 | 0 | 0 | 0 | 0 | 0 | 0 | 0 | 0 | 0 | 0 | 0 | 0 | 0 | 0 | 2020 | petroleum | TRUE
54646 | Y | . | Kalaeloa Cogen Plant | Kalaeloa Partners LP | 9989 | HI | PACN |  |  | 22 | 3 | NAICS-22 Cogen | CT | RFO | RFO |  | M | barrels | 69713 | 69451 | 158559 | 145823 | 138914 | 145787 | 151133 | 134755 | 147703 | 164569 | 155472 | 168942 | 65679 | 65467 | 152593 | 137425 | 129661 | 135978 | 139299 | 124750 | 137514 | 153061 | 141442 | 153098 | 5.839 | 5.932 | 5.92 | 5.8 | 5.76 | 5.838 | 5.87 | 5.887 | 5.832 | 5.865 | 5.901 | 5.889 | 407054 | 411983 | 938669 | 845773 | 800145 | 851105 | 887151 | 793303 | 861404 | 965197 | 917440 | 994899 | 383498 | 388353 | 903350 | 797067 | 746845 | 793840 | 817686 | 734402 | 801979 | 897705 | 834649 | 901593 | 34997 | 35947 | 85149 | 77136 | 72463 | 76907 | 78554 | 68180 | 76977 | 86724 | 80708 | 87106 | 1650821 | 1535967 | 9674123 | 9000967 | 860848 | 2020 | petroleum | TRUE
54647 | N | . | TPC Windfarms LLC | Terra-Gen Operating Co-Wind | 2770 | CA | PACC | WECC |  | 22 | 2 | NAICS-22 Non-Cogen | WT | WND | WND | CISO | A |  | 0 | 0 | 0 | 0 | 0 | 0 | 0 | 0 | 0 | 0 | 0 | 0 | 0 | 0 | 0 | 0 | 0 | 0 | 0 | 0 | 0 | 0 | 0 | 0 | 0 | 0 | 0 | 0 | 0 | 0 | 0 | 0 | 0 | 0 | 0 | 0 | 25454 | 26092 | 37824 | 50995 | 52034 | 57706 | 56658 | 48271 | 26723 | 29116 | 22281 | 21880 | 25454 | 26092 | 37824 | 50995 | 52034 | 57706 | 56658 | 48271 | 26723 | 29116 | 22281 | 21880 | 2903.359 | 2976.14 | 4314.326 | 5816.661 | 5935.235 | 6582.182 | 6462.621 | 5506.022 | 3048.153 | 3321.05 | 2541.482 | 2495.769 | 0 | 0 | 455034 | 455034 | 51903 | 2020 | onshore wind | TRUE
54650 | N | . | Alta Mesa Repower LLC | Alta Mesa 640 LLC | 64228 | CA | PACC | WECC |  | 22 | 2 | NAICS-22 Non-Cogen | WT | WND | WND | CISO | A |  | 0 | 0 | 0 | 0 | 0 | 0 | 0 | 0 | 0 | 0 | 0 | 0 | 0 | 0 | 0 | 0 | 0 | 0 | 0 | 0 | 0 | 0 | 0 | 0 | 0 | 0 | 0 | 0 | 0 | 0 | 0 | 0 | 0 | 0 | 0 | 0 | 0 | 0 | 0 | 0 | 0 | 0 | 0 | 0 | 0 | 0 | 0 | 0 | 0 | 0 | 0 | 0 | 0 | 0 | 0 | 0 | 0 | 0 | 0 | 0 | 0 | 0 | 0 | 0 | 0 | 0 | 0 | 0 | 0 | 0 | 0 | 0 | 0 | 0 | 0 | 0 | 0 | 2020 | onshore wind | TRUE
54653 | N | . | Kanaka | STS Hydropower, LLC | 18194 | CA | PACC | WECC |  | 22 | 2 | NAICS-22 Non-Cogen | HY | WAT | HYC | CISO | A |  | 0 | 0 | 0 | 0 | 0 | 0 | 0 | 0 | 0 | 0 | 0 | 0 | 0 | 0 | 0 | 0 | 0 | 0 | 0 | 0 | 0 | 0 | 0 | 0 | 0 | 0 | 0 | 0 | 0 | 0 | 0 | 0 | 0 | 0 | 0 | 0 | 0 | 0 | 0 | 0 | 0 | 0 | 0 | 0 | 0 | 0 | 0 | 0 | 0 | 0 | 0 | 0 | 0 | 0 | 0 | 0 | 0 | 0 | 0 | 0 | 0 | 0 | 0 | 0 | 0 | 0 | 0 | 0 | 0 | 0 | 0 | 0 | 0 | 0 | 0 | 0 | 0 | 2020 | hydro | TRUE
54654 | N | . | Kekawaka Power House | STS Hydropower, LLC | 18194 | CA | PACC | WECC |  | 22 | 2 | NAICS-22 Non-Cogen | HY | WAT | HYC | CISO | A |  | 0 | 0 | 0 | 0 | 0 | 0 | 0 | 0 | 0 | 0 | 0 | 0 | 0 | 0 | 0 | 0 | 0 | 0 | 0 | 0 | 0 | 0 | 0 | 0 | 0 | 0 | 0 | 0 | 0 | 0 | 0 | 0 | 0 | 0 | 0 | 0 | 0 | 0 | 0 | 0 | 0 | 0 | 0 | 0 | 0 | 0 | 0 | 0 | 0 | 0 | 0 | 0 | 0 | 0 | 0 | 0 | 0 | 0 | 0 | 0 | 0 | 0 | 0 | 0 | 0 | 0 | 0 | 0 | 0 | 0 | 0 | 0 | 0 | 0 | 0 | 0 | 0 | 2020 | hydro | TRUE
54655 | N | . | Schoolfield Dam | STS Hydropower, LLC | 18194 | VA | SAT | SERC |  | 22 | 2 | NAICS-22 Non-Cogen | HY | WAT | HYC | PJM | M |  | 0 | 0 | 0 | 0 | 0 | 0 | 0 | 0 | 0 | 0 | 0 | 0 | 0 | 0 | 0 | 0 | 0 | 0 | 0 | 0 | 0 | 0 | 0 | 0 | 0 | 0 | 0 | 0 | 0 | 0 | 0 | 0 | 0 | 0 | 0 | 0 | 7768 | 7049 | 15307 | 15070 | 10477 | 15018 | 14501 | 16061 | 12721 | 15079 | 14843 | 13826 | 7768 | 7049 | 15307 | 15070 | 10477 | 15018 | 14501 | 16061 | 12721 | 15079 | 14843 | 13826 | 886 | 804 | 1746 | 1719 | 1195 | 1713 | 1654 | 1832 | 1451 | 1720 | 1693 | 1577 | 0 | 0 | 157720 | 157720 | 17990 | 2020 | hydro | TRUE
54656 | Y | . | International Paper Riegelwood Mill | International Paper Co-Riegelwood | 9210 | NC | SAT | SERC |  | 32213 | 7 | Industrial NAICS Cogen | ST | BIT | COL | CPLE | M | short tons | 0 | 0 | 0 | 0 | 0 | 0 | 0 | 0 | 0 | 0 | 0 | 0 | 0 | 0 | 0 | 0 | 0 | 0 | 0 | 0 | 0 | 0 | 0 | 0 | 0 | 0 | 0 | 0 | 0 | 0 | 0 | 0 | 0 | 0 | 0 | 0 | 0 | 0 | 0 | 0 | 0 | 0 | 0 | 0 | 0 | 0 | 0 | 0 | 0 | 0 | 0 | 0 | 0 | 0 | 0 | 0 | 0 | 0 | 0 | 0 | 0 | 0 | 0 | 0 | 0 | 0 | 0 | 0 | 0 | 0 | 0 | 0 | 0 | 0 | 0 | 0 | 0 | 2020 | hard coal | FALSE
54656 | Y | . | International Paper Riegelwood Mill | International Paper Co-Riegelwood | 9210 | NC | SAT | SERC |  | 32213 | 7 | Industrial NAICS Cogen | ST | BLQ | WWW | CPLE | M | short tons | 86059 | 106647 | 68185 | 117440 | 119467 | 114307 | 118547 | 83419 | 109596 | 114000 | 109070 | 110681 | 13251 | 14672 | 11858 | 16425 | 16114 | 15423 | 15676 | 11549 | 14988 | 15983 | 15226 | 15511 | 12 | 12 | 12 | 12 | 12 | 12 | 12 | 12 | 12 | 12 | 12 | 12 | 1032708 | 1279764 | 818220 | 1409280 | 1433604 | 1371684 | 1422564 | 1001028 | 1315152 | 1368000 | 1308840 | 1328172 | 159007 | 176066 | 142290 | 197102 | 193371 | 185077 | 188115 | 138592 | 179852 | 191797 | 182709 | 186131 | 26479.806 | 29320.805 | 23696.016 | 32823.952 | 32202.597 | 30821.453 | 31327.234 | 23080.123 | 29951.287 | 31940.408 | 30427.071 | 30996.935 | 1257418 | 176676 | 15089016 | 2120109 | 353067.69 | 2020 | biomass | FALSE
54656 | Y | . | International Paper Riegelwood Mill | International Paper Co-Riegelwood | 9210 | NC | SAT | SERC |  | 32213 | 7 | Industrial NAICS Cogen | ST | NG | NG | CPLE | M | mcf | 191727 | 112811 | 129178 | 92341 | 123243 | 132147 | 140378 | 158628 | 131820 | 150464 | 163043 | 224084 | 29520 | 15520 | 22464 | 12915 | 16624 | 17830 | 18563 | 21962 | 18027 | 21095 | 22760 | 31403 | 1 | 1 | 1 | 1 | 1 | 1 | 1 | 1 | 1 | 1 | 1 | 1 | 191727 | 112811 | 129178 | 92341 | 123243 | 132147 | 140378 | 158628 | 131820 | 150464 | 163043 | 224084 | 29520 | 15520 | 22464 | 12915 | 16624 | 17830 | 18563 | 21962 | 18027 | 21095 | 22760 | 31403 | 4916.098 | 2584.625 | 3741.052 | 2150.741 | 2768.369 | 2969.315 | 3091.358 | 3657.394 | 3002.07 | 3513.071 | 3790.319 | 5229.682 | 1749864 | 248683 | 1749864 | 248683 | 41414.094 | 2020 | natural gas peaker | FALSE
54656 | Y | . | International Paper Riegelwood Mill | International Paper Co-Riegelwood | 9210 | NC | SAT | SERC |  | 32213 | 7 | Industrial NAICS Cogen | ST | RFO | RFO | CPLE | M | barrels | 0 | 0 | 0 | 0 | 0 | 0 | 0 | 0 | 0 | 0 | 0 | 0 | 0 | 0 | 0 | 0 | 0 | 0 | 0 | 0 | 0 | 0 | 0 | 0 | 0 | 0 | 0 | 0 | 0 | 0 | 0 | 0 | 0 | 0 | 0 | 0 | 0 | 0 | 0 | 0 | 0 | 0 | 0 | 0 | 0 | 0 | 0 | 0 | 0 | 0 | 0 | 0 | 0 | 0 | 0 | 0 | 0 | 0 | 0 | 0 | 0 | 0 | 0 | 0 | 0 | 0 | 0 | 0 | 0 | 0 | 0 | 0 | 0 | 0 | 0 | 0 | 0 | 2020 | petroleum | FALSE
54656 | Y | . | International Paper Riegelwood Mill | International Paper Co-Riegelwood | 9210 | NC | SAT | SERC |  | 32213 | 7 | Industrial NAICS Cogen | ST | SLW | ORW | CPLE | M | short tons | 0 | 0 | 0 | 0 | 0 | 0 | 0 | 0 | 0 | 0 | 0 | 0 | 0 | 0 | 0 | 0 | 0 | 0 | 0 | 0 | 0 | 0 | 0 | 0 | 0 | 0 | 0 | 0 | 0 | 0 | 0 | 0 | 0 | 0 | 0 | 0 | 0 | 0 | 0 | 0 | 0 | 0 | 0 | 0 | 0 | 0 | 0 | 0 | 0 | 0 | 0 | 0 | 0 | 0 | 0 | 0 | 0 | 0 | 0 | 0 | 0 | 0 | 0 | 0 | 0 | 0 | 0 | 0 | 0 | 0 | 0 | 0 | 0 | 0 | 0 | 0 | 0 | 2020 | biomass | FALSE
54656 | Y | . | International Paper Riegelwood Mill | International Paper Co-Riegelwood | 9210 | NC | SAT | SERC |  | 32213 | 7 | Industrial NAICS Cogen | ST | WDS | WWW | CPLE | M | short tons | 0 | 0 | 0 | 0 | 0 | 0 | 0 | 0 | 0 | 0 | 0 | 0 | 0 | 0 | 0 | 0 | 0 | 0 | 0 | 0 | 0 | 0 | 0 | 0 | 0 | 0 | 0 | 0 | 0 | 0 | 0 | 0 | 0 | 0 | 0 | 0 | 0 | 0 | 0 | 0 | 0 | 0 | 0 | 0 | 0 | 0 | 0 | 0 | 0 | 0 | 0 | 0 | 0 | 0 | 0 | 0 | 0 | 0 | 0 | 0 | 0 | 0 | 0 | 0 | 0 | 0 | 0 | 0 | 0 | 0 | 0 | 0 | 0 | 0 | 0 | 0 | 0 | 2020 | biomass | FALSE
54661 | N | . | Pheasant Run Landfill Gas Recovery | WM Renewable Energy LLC | 54842 | WI | ENC | RFC |  | 22 | 2 | NAICS-22 Non-Cogen | IC | LFG | MLG | MISO | A | mcf | 95424 | 90543 | 97982 | 96883 | 85665 | 83654 | 79534 | 75342 | 88767 | 91320 | 75550 | 82116 | 95424 | 90543 | 97982 | 96883 | 85665 | 83654 | 79534 | 75342 | 88767 | 91320 | 75550 | 82116 | 0.521 | 0.521 | 0.521 | 0.521 | 0.521 | 0.521 | 0.521 | 0.521 | 0.521 | 0.521 | 0.521 | 0.521 | 49716 | 47173 | 51049 | 50476 | 44631 | 43584 | 41437 | 39253 | 46248 | 47578 | 39362 | 42782 | 49716 | 47173 | 51049 | 50476 | 44631 | 43584 | 41437 | 39253 | 46248 | 47578 | 39362 | 42782 | 4092.861 | 3883.578 | 4202.639 | 4155.513 | 3674.357 | 3588.101 | 3411.367 | 3231.591 | 3807.42 | 3916.92 | 3240.511 | 3522.142 | 1042780 | 1042780 | 543289 | 543289 | 44727 | 2020 | biomass | TRUE
54662 | N | . | Woodland Landfill Gas Recovery | WM Illinois Renewable Energy LLC | 54843 | IL | ENC | RFC |  | 22 | 2 | NAICS-22 Non-Cogen | IC | LFG | MLG | PJM | A | mcf | 39092 | 35017 | 39844 | 38277 | 37643 | 35190 | 34443 | 34086 | 34090 | 37061 | 35090 | 38706 | 39092 | 35017 | 39844 | 38277 | 37643 | 35190 | 34443 | 34086 | 34090 | 37061 | 35090 | 38706 | 0.589 | 0.589 | 0.589 | 0.589 | 0.589 | 0.589 | 0.589 | 0.589 | 0.589 | 0.589 | 0.589 | 0.589 | 23025 | 20625 | 23468 | 22545 | 22172 | 20727 | 20287 | 20077 | 20079 | 21829 | 20668 | 22798 | 23025 | 20625 | 23468 | 22545 | 22172 | 20727 | 20287 | 20077 | 20079 | 21829 | 20668 | 22798 | 2112.711 | 1892.439 | 2153.293 | 2068.587 | 2034.359 | 1901.754 | 1861.401 | 1842.122 | 1842.304 | 2002.864 | 1896.374 | 2091.792 | 438539 | 438539 | 258300 | 258300 | 23700 | 2020 | biomass | TRUE
54663 | N | . | Turnkey Landfill Gas Recovery | WM Renewable Energy LLC | 54842 | NH | NEW | NPCC |  | 22 | 2 | NAICS-22 Non-Cogen | GT | LFG | MLG | ISNE | A | mcf | 97477 | 86882 | 98143 | 91186 | 97325 | 81125 | 92648 | 97830 | 92968 | 101175 | 89023 | 93926 | 97477 | 86882 | 98143 | 91186 | 97325 | 81125 | 92648 | 97830 | 92968 | 101175 | 89023 | 93926 | 0.502 | 0.502 | 0.502 | 0.502 | 0.502 | 0.502 | 0.502 | 0.502 | 0.502 | 0.502 | 0.502 | 0.502 | 48933 | 43615 | 49268 | 45775 | 48857 | 40725 | 46509 | 49111 | 46670 | 50790 | 44690 | 47151 | 48933 | 43615 | 49268 | 45775 | 48857 | 40725 | 46509 | 49111 | 46670 | 50790 | 44690 | 47151 | 2242.638 | 1998.883 | 2257.976 | 2097.908 | 2239.138 | 1866.444 | 2131.534 | 2250.765 | 2138.913 | 2327.716 | 2048.14 | 2160.945 | 1119708 | 1119708 | 562094 | 562094 | 25761 | 2020 | biomass | TRUE
54663 | N | . | Turnkey Landfill Gas Recovery | WM Renewable Energy LLC | 54842 | NH | NEW | NPCC |  | 22 | 2 | NAICS-22 Non-Cogen | IC | LFG | MLG | ISNE | A | mcf | 15543 | 13853 | 15648 | 14539 | 15518 | 12935 | 14772 | 15599 | 14823 | 16132 | 14194 | 14976 | 15543 | 13853 | 15648 | 14539 | 15518 | 12935 | 14772 | 15599 | 14823 | 16132 | 14194 | 14976 | 0.517 | 0.517 | 0.517 | 0.517 | 0.517 | 0.517 | 0.517 | 0.517 | 0.517 | 0.517 | 0.517 | 0.517 | 8036 | 7162 | 8090 | 7517 | 8023 | 6687 | 7637 | 8065 | 7663 | 8340 | 7338 | 7743 | 8036 | 7162 | 8090 | 7517 | 8023 | 6687 | 7637 | 8065 | 7663 | 8340 | 7338 | 7743 | 612.262 | 545.714 | 616.449 | 572.749 | 611.306 | 509.557 | 581.929 | 614.48 | 583.944 | 635.489 | 559.162 | 589.959 | 178532 | 178532 | 92301 | 92301 | 7033 | 2020 | biomass | TRUE
54665 | N | . | Steamboat II | Steamboat Development Corp | 18031 | NV | MTN | WECC |  | 22 | 2 | NAICS-22 Non-Cogen | BT | GEO | GEO | NEVP | A |  | 0 | 0 | 0 | 0 | 0 | 0 | 0 | 0 | 0 | 0 | 0 | 0 | 0 | 0 | 0 | 0 | 0 | 0 | 0 | 0 | 0 | 0 | 0 | 0 | 0 | 0 | 0 | 0 | 0 | 0 | 0 | 0 | 0 | 0 | 0 | 0 | 35908 | 38226 | 39924 | 37732 | 36035 | 33171 | 31328 | 30478 | 32897 | 36519 | 38961 | 40832 | 35908 | 38226 | 39924 | 37732 | 36035 | 33171 | 31328 | 30478 | 32897 | 36519 | 38961 | 40832 | 4095.85 | 4360.27 | 4553.9 | 4303.849 | 4110.28 | 3783.574 | 3573.355 | 3476.464 | 3752.401 | 4165.516 | 4444.096 | 4657.445 | 0 | 0 | 432011 | 432011 | 49277 | 2020 | geothermal | TRUE
54666 | N | . | Steamboat III | Steamboat Development Corp | 18031 | NV | MTN | WECC |  | 22 | 2 | NAICS-22 Non-Cogen | BT | GEO | GEO | NEVP | A |  | 0 | 0 | 0 | 0 | 0 | 0 | 0 | 0 | 0 | 0 | 0 | 0 | 0 | 0 | 0 | 0 | 0 | 0 | 0 | 0 | 0 | 0 | 0 | 0 | 0 | 0 | 0 | 0 | 0 | 0 | 0 | 0 | 0 | 0 | 0 | 0 | 41715 | 44408 | 46380 | 43834 | 41862 | 38535 | 36394 | 35407 | 38217 | 42425 | 45262 | 47435 | 41715 | 44408 | 46380 | 43834 | 41862 | 38535 | 36394 | 35407 | 38217 | 42425 | 45262 | 47435 | 4758.224 | 5065.406 | 5290.35 | 4999.861 | 4774.989 | 4395.447 | 4151.232 | 4038.673 | 4359.233 | 4839.157 | 5162.789 | 5410.639 | 0 | 0 | 501874 | 501874 | 57246 | 2020 | geothermal | TRUE
54667 | N | . | Chino Mines | FreePort-McMoRan-Corp-Chino Mines | 3670 | NM | MTN | WECC |  | 2122 | 6 | Industrial NAICS Non-Cogen | CA | NG | NG | PNM | M | mcf | 0 | 0 | 0 | 0 | 0 | 0 | 0 | 0 | 0 | 0 | 0 | 0 | 0 | 0 | 0 | 0 | 0 | 0 | 0 | 0 | 0 | 0 | 0 | 0 | 0 | 0 | 0 | 0 | 0 | 0 | 0 | 0 | 0 | 0 | 0 | 0 | 0 | 0 | 0 | 0 | 0 | 0 | 0 | 0 | 0 | 0 | 0 | 0 | 0 | 0 | 0 | 0 | 0 | 0 | 0 | 0 | 0 | 0 | 0 | 0 | 0 | 0 | 0 | 0 | 0 | 0 | 0 | 0 | 0 | 0 | 0 | 0 | 0 | 0 | 0 | 0 | 0 | 2020 | natural gas nonpeaker | FALSE
54667 | N | . | Chino Mines | FreePort-McMoRan-Corp-Chino Mines | 3670 | NM | MTN | WECC |  | 2122 | 6 | Industrial NAICS Non-Cogen | CT | NG | NG | PNM | M | mcf | 0 | 1839 | 119320 | 70265 | 0 | 0 | 0 | 12234 | 0 | 0 | 0 | 0 | 0 | 1839 | 119320 | 70265 | 0 | 0 | 0 | 12234 | 0 | 0 | 0 | 0 | 0 | 1.039 | 1.026 | 1 | 0 | 0 | 0 | 1.042 | 0 | 0 | 0 | 0 | 0 | 1911 | 122422 | 70265 | 0 | 0 | 0 | 12748 | 0 | 0 | 0 | 0 | 0 | 1911 | 122422 | 70265 | 0 | 0 | 0 | 12748 | 0 | 0 | 0 | 0 | 0 | 151 | 9937 | 6300 | 0 | 0 | 0 | 988 | 0 | 0 | 0 | 0 | 203658 | 203658 | 207346 | 207346 | 17376 | 2020 | natural gas nonpeaker | FALSE
54668 | N | . | Falls River Hydro | Marysville Hydro Partners | 11782 | ID | MTN | WECC |  | 22 | 2 | NAICS-22 Non-Cogen | HY | WAT | HYC | BPAT | A |  | 0 | 0 | 0 | 0 | 0 | 0 | 0 | 0 | 0 | 0 | 0 | 0 | 0 | 0 | 0 | 0 | 0 | 0 | 0 | 0 | 0 | 0 | 0 | 0 | 0 | 0 | 0 | 0 | 0 | 0 | 0 | 0 | 0 | 0 | 0 | 0 | 29460 | 31028 | 32281 | 36317 | 41311 | 40240 | 40772 | 41049 | 29817 | 32620 | 31798 | 29529 | 29460 | 31028 | 32281 | 36317 | 41311 | 40240 | 40772 | 41049 | 29817 | 32620 | 31798 | 29529 | 3360.305 | 3539.237 | 3682.117 | 4142.422 | 4712.047 | 4589.906 | 4650.667 | 4682.224 | 3401.085 | 3720.827 | 3626.954 | 3368.209 | 0 | 0 | 416222 | 416222 | 47476 | 2020 | hydro | TRUE
54674 | N | . | Ford Hydro LP | Ford Hydro Ltd Partnership | 6527 | ID | MTN | WECC |  | 22 | 2 | NAICS-22 Non-Cogen | HY | WAT | HYC | AVA | A |  | 0 | 0 | 0 | 0 | 0 | 0 | 0 | 0 | 0 | 0 | 0 | 0 | 0 | 0 | 0 | 0 | 0 | 0 | 0 | 0 | 0 | 0 | 0 | 0 | 0 | 0 | 0 | 0 | 0 | 0 | 0 | 0 | 0 | 0 | 0 | 0 | 2557 | 2693 | 2801 | 3152 | 3585 | 3492 | 3538 | 3562 | 2588 | 2831 | 2759 | 2563 | 2557 | 2693 | 2801 | 3152 | 3585 | 3492 | 3538 | 3562 | 2588 | 2831 | 2759 | 2563 | 291.608 | 307.137 | 319.537 | 359.482 | 408.915 | 398.315 | 403.588 | 406.327 | 295.149 | 322.896 | 314.75 | 292.296 | 0 | 0 | 36121 | 36121 | 4120 | 2020 | hydro | TRUE
54675 | N | . | Spartanburg Water System | Spartanburg Commissioners PW | 17664 | SC | SAT | SERC |  | 483 | 4 | Commercial NAICS Non-Cogen | HY | WAT | HYC | DUK | M |  | 0 | 0 | 0 | 0 | 0 | 0 | 0 | 0 | 0 | 0 | 0 | 0 | 0 | 0 | 0 | 0 | 0 | 0 | 0 | 0 | 0 | 0 | 0 | 0 | 0 | 0 | 0 | 0 | 0 | 0 | 0 | 0 | 0 | 0 | 0 | 0 | 3358 | 3042 | 3095 | 3016 | 2937 | 2902 | 1683 | 2428 | 351 | 1192 | 2700 | 3068 | 3358 | 3042 | 3095 | 3016 | 2937 | 2902 | 1683 | 2428 | 351 | 1192 | 2700 | 3068 | 383 | 347 | 353 | 344 | 335 | 331 | 192 | 277 | 40 | 136 | 308 | 350 | 0 | 0 | 29772 | 29772 | 3396 | 2020 | hydro | FALSE
54675 | N | . | Spartanburg Water System | Spartanburg Commissioners PW | 17664 | SC | SAT | SERC |  | 483 | 4 | Commercial NAICS Non-Cogen | IC | DFO | DFO | DUK | M | barrels | 0 | 14 | 0 | 8 | 25 | 0 | 32 | 31 | 0 | 12 | 4 | 0 | 0 | 14 | 0 | 8 | 25 | 0 | 32 | 31 | 0 | 12 | 4 | 0 | 0 | 5.75 | 0 | 5.75 | 5.75 | 0 | 5.75 | 5.75 | 0 | 5.75 | 5.75 | 0 | 0 | 81 | 0 | 46 | 144 | 0 | 184 | 178 | 0 | 69 | 23 | 0 | 0 | 81 | 0 | 46 | 144 | 0 | 184 | 178 | 0 | 69 | 23 | 0 | 0 | 8 | 0 | 5 | 15 | 0 | 19 | 18 | 0 | 7 | 2 | 0 | 126 | 126 | 725 | 725 | 74 | 2020 | petroleum | FALSE
54676 | Y | . | Oyster Creek Unit VIII | Dow Chemical Company-Oyster Creek VIII | 5374 | TX | WSC | TRE |  | 22 | 3 | NAICS-22 Cogen | CA | NG | NG | ERCO | M | mcf | 474902 | 198404 | 293040 | 374705 | 354600 | 273432 | 240686 | 336765 | 291568 | 376274 | 293529 | 328627 | 474902 | 198404 | 293040 | 230401 | 354600 | 273432 | 240686 | 336765 | 291568 | 376274 | 293529 | 328627 | 1.02 | 1.02 | 1.02 | 1.02 | 1.02 | 1.02 | 1.02 | 1.02 | 1.02 | 1.02 | 1.02 | 1.02 | 484400 | 202372 | 298901 | 382199 | 361692 | 278901 | 245500 | 343500 | 297399 | 383799 | 299400 | 335200 | 484400 | 202372 | 298901 | 235009 | 361692 | 278901 | 245500 | 343500 | 297399 | 383799 | 299400 | 335200 | 90512.631 | 81874.456 | 83245.145 | 38571.246 | 89647 | 84834.989 | 85076.335 | 91574.245 | 87883.312 | 87424 | 85902.346 | 90981.927 | 3836532 | 3692228 | 3913263 | 3766073 | 997527.63 | 2020 | natural gas nonpeaker | TRUE
54676 | Y | . | Oyster Creek Unit VIII | Dow Chemical Company-Oyster Creek VIII | 5374 | TX | WSC | TRE |  | 22 | 3 | NAICS-22 Cogen | CA | OG | OOG | ERCO | M | mcf | 500 | 300 | 302600 | 14701 | 0 | 10301 | 152401 | 2800 | 13600 | 0 | 300 | 53499 | 130 | 76 | 65459 | 1686 | 0 | 2393 | 35236 | 665 | 3274 | 0 | 70 | 12447 | 0.675 | 0.675 | 0.675 | 0.675 | 0 | 0.675 | 0.675 | 0.675 | 0.675 | 0 | 0.675 | 0.675 | 338 | 203 | 204255 | 9923 | 0 | 6953 | 102871 | 1890 | 9180 | 0 | 203 | 36112 | 88 | 51 | 44185 | 1138 | 0 | 1615 | 23784 | 449 | 2210 | 0 | 47 | 8402 | 14.369 | 8.094 | 7251.855 | 186.754 | 0 | 265.011 | 3903.665 | 73.755 | 362.688 | 0 | 7.654 | 1379.073 | 551002 | 121436 | 371928 | 81969 | 13452.918 | 2020 | other | TRUE
54676 | Y | . | Oyster Creek Unit VIII | Dow Chemical Company-Oyster Creek VIII | 5374 | TX | WSC | TRE |  | 22 | 3 | NAICS-22 Cogen | CT | NG | NG | ERCO | M | mcf | 1609398 | 1809796 | 2005660 | 1634595 | 1931600 | 1908768 | 1957314 | 1963835 | 1889232 | 1625026 | 1934671 | 2007073 | 896252 | 1157894 | 1221323 | 836675 | 1145223 | 1173651 | 1221500 | 1175185 | 1176239 | 963133 | 1181942 | 1247756 | 1.02 | 1.02 | 1.02 | 1.02 | 1.02 | 1.02 | 1.02 | 1.02 | 1.02 | 1.02 | 1.02 | 1.02 | 1641586 | 1845992 | 2045773 | 1667287 | 1970232 | 1946943 | 1996460 | 2003112 | 1927017 | 1657527 | 1973364 | 2047214 | 914177 | 1181052 | 1245749 | 853408 | 1168127 | 1197124 | 1245930 | 1198689 | 1199764 | 982396 | 1205581 | 1272711 | 132714 | 136813 | 162930 | 134304 | 154452 | 150841 | 152794 | 154424 | 150972 | 130526 | 154337 | 166039 | 22276968 | 13396773 | 22722507 | 13664708 | 1781146 | 2020 | natural gas nonpeaker | TRUE
54676 | Y | . | Oyster Creek Unit VIII | Dow Chemical Company-Oyster Creek VIII | 5374 | TX | WSC | TRE |  | 22 | 3 | NAICS-22 Cogen | CT | OG | OOG | ERCO | M | mcf | 0 | 0 | 0 | 0 | 0 | 0 | 0 | 0 | 0 | 0 | 0 | 0 | 0 | 0 | 0 | 0 | 0 | 0 | 0 | 0 | 0 | 0 | 0 | 0 | 0 | 0 | 0 | 0 | 0 | 0 | 0 | 0 | 0 | 0 | 0 | 0 | 0 | 0 | 0 | 0 | 0 | 0 | 0 | 0 | 0 | 0 | 0 | 0 | 0 | 0 | 0 | 0 | 0 | 0 | 0 | 0 | 0 | 0 | 0 | 0 | 0 | 0 | 0 | 0 | 0 | 0 | 0 | 0 | 0 | 0 | 0 | 0 | 0 | 0 | 0 | 0 | 0 | 2020 | other | TRUE
54677 | Y | . | CII Carbon LLC | CII Carbon LLC | 4660 | LA | WSC | SERC |  | 325 | 7 | Industrial NAICS Cogen | ST | NG | NG | MISO | M | mcf | 0 | 0 | 0 | 0 | 0 | 0 | 0 | 0 | 0 | 0 | 0 | 0 | 0 | 0 | 0 | 0 | 0 | 0 | 0 | 0 | 0 | 0 | 0 | 0 | 0 | 0 | 0 | 0 | 0 | 0 | 0 | 0 | 0 | 0 | 0 | 0 | 0 | 0 | 0 | 0 | 0 | 0 | 0 | 0 | 0 | 0 | 0 | 0 | 0 | 0 | 0 | 0 | 0 | 0 | 0 | 0 | 0 | 0 | 0 | 0 | 0 | 0 | 0 | 0 | 0 | 0 | 0 | 0 | 0 | 0 | 0 | 0 | 0 | 0 | 0 | 0 | 0 | 2020 | natural gas peaker | FALSE
54677 | Y | . | CII Carbon LLC | CII Carbon LLC | 4660 | LA | WSC | SERC |  | 325 | 7 | Industrial NAICS Cogen | ST | PC | PC | MISO | M | short tons | 0 | 0 | 0 | 0 | 0 | 0 | 0 | 0 | 0 | 0 | 0 | 0 | 0 | 0 | 0 | 0 | 0 | 0 | 0 | 0 | 0 | 0 | 0 | 0 | 0 | 0 | 0 | 0 | 0 | 0 | 0 | 0 | 0 | 0 | 0 | 0 | 0 | 0 | 0 | 0 | 0 | 0 | 0 | 0 | 0 | 0 | 0 | 0 | 0 | 0 | 0 | 0 | 0 | 0 | 0 | 0 | 0 | 0 | 0 | 0 | 0 | 0 | 0 | 0 | 0 | 0 | 0 | 0 | 0 | 0 | 0 | 0 | 0 | 0 | 0 | 0 | 0 | 2020 | petroleum | FALSE
54677 | Y | . | CII Carbon LLC | CII Carbon LLC | 4660 | LA | WSC | SERC |  | 325 | 7 | Industrial NAICS Cogen | ST | WH | OTH | MISO | M |  | 0 | 0 | 0 | 0 | 0 | 0 | 0 | 0 | 0 | 0 | 0 | 0 | 0 | 0 | 0 | 0 | 0 | 0 | 0 | 0 | 0 | 0 | 0 | 0 | 0 | 0 | 0 | 0 | 0 | 0 | 0 | 0 | 0 | 0 | 0 | 0 | 18253 | 5690 | 51988 | 32596 | 35191 | 66796 | 45729 | 36734 | 40933 | 24705 | 50875 | 36593 | 18253 | 5690 | 51988 | 32596 | 35191 | 66796 | 45729 | 36734 | 40933 | 24705 | 50875 | 36593 | 2082 | 649 | 5930 | 3718 | 4014 | 7619 | 5216 | 4190 | 4669 | 2818 | 5803 | 4174 | 0 | 0 | 446083 | 446083 | 50882 | 2020 | other | FALSE
54678 | N | . | Sidney A Murray Jr Hydroelectric | First National Bank-Commerce | 6371 | LA | WSC | SERC |  | 22 | 2 | NAICS-22 Non-Cogen | HY | WAT | HYC | MISO | A |  | 0 | 0 | 0 | 0 | 0 | 0 | 0 | 0 | 0 | 0 | 0 | 0 | 0 | 0 | 0 | 0 | 0 | 0 | 0 | 0 | 0 | 0 | 0 | 0 | 0 | 0 | 0 | 0 | 0 | 0 | 0 | 0 | 0 | 0 | 0 | 0 | 541971 | 1140781 | 1054080 | 1288146 | 1406026 | 631369 | 876476 | 688396 | 902449 | 882248 | 545610 | 595673 | 541971 | 1140781 | 1054080 | 1288146 | 1406026 | 631369 | 876476 | 688396 | 902449 | 882248 | 545610 | 595673 | 61819.45 | 130122.11 | 120232.71 | 146931.22 | 160377.07 | 72016.548 | 99974.482 | 78521.222 | 102937.01 | 100632.82 | 62234.491 | 67944.865 | 0 | 0 | 10553225 | 10553225 | 1203744 | 2020 | hydro | TRUE
54679 | N | . | Boulder City Lakewood Hydro | Boulder City of | 1994 | CO | MTN | WECC |  | 22 | 2 | NAICS-22 Non-Cogen | HY | WAT | HYC | PSCO | A |  | 0 | 0 | 0 | 0 | 0 | 0 | 0 | 0 | 0 | 0 | 0 | 0 | 0 | 0 | 0 | 0 | 0 | 0 | 0 | 0 | 0 | 0 | 0 | 0 | 0 | 0 | 0 | 0 | 0 | 0 | 0 | 0 | 0 | 0 | 0 | 0 | 4833 | 5090 | 5295 | 5957 | 6777 | 6601 | 6688 | 6734 | 4891 | 5351 | 5216 | 4844 | 4833 | 5090 | 5295 | 5957 | 6777 | 6601 | 6688 | 6734 | 4891 | 5351 | 5216 | 4844 | 551.227 | 580.579 | 604.017 | 679.526 | 772.968 | 752.932 | 762.899 | 768.076 | 557.917 | 610.367 | 594.968 | 552.524 | 0 | 0 | 68277 | 68277 | 7788 | 2020 | hydro | TRUE
54680 | N | . | Boulder City Betasso Hydro Plant | Boulder City of | 1994 | CO | MTN | WECC |  | 22 | 2 | NAICS-22 Non-Cogen | HY | WAT | HYC | PSCO | A |  | 0 | 0 | 0 | 0 | 0 | 0 | 0 | 0 | 0 | 0 | 0 | 0 | 0 | 0 | 0 | 0 | 0 | 0 | 0 | 0 | 0 | 0 | 0 | 0 | 0 | 0 | 0 | 0 | 0 | 0 | 0 | 0 | 0 | 0 | 0 | 0 | 4833 | 5090 | 5295 | 5957 | 6777 | 6601 | 6688 | 6734 | 4891 | 5351 | 5216 | 4844 | 4833 | 5090 | 5295 | 5957 | 6777 | 6601 | 6688 | 6734 | 4891 | 5351 | 5216 | 4844 | 551.227 | 580.579 | 604.017 | 679.526 | 772.968 | 752.932 | 762.899 | 768.076 | 557.917 | 610.367 | 594.968 | 552.524 | 0 | 0 | 68277 | 68277 | 7788 | 2020 | hydro | TRUE
54681 | N | . | Difwind Farms Ltd I | Terra-Gen Operating Co-Wind | 2770 | CA | PACC | WECC |  | 22 | 2 | NAICS-22 Non-Cogen | WT | WND | WND | CISO | A |  | 0 | . | . | . | . | . | . | . | . | . | . | . | 0 | . | . | . | . | . | . | . | . | . | . | . | 0 | . | . | . | . | . | . | . | . | . | . | . | 0 | . | . | . | . | . | . | . | . | . | . | . | 0 | . | . | . | . | . | . | . | . | . | . | . | 0 | . | . | . | . | . | . | . | . | . | . | . | 0 | 0 | 0 | 0 | 0 | 2020 | onshore wind | TRUE
54682 | N | . | Difwind Farms Ltd II | Terra-Gen Operating Co-Wind | 2770 | CA | PACC | WECC |  | 22 | 2 | NAICS-22 Non-Cogen | WT | WND | WND | CISO | A |  | 0 | . | . | . | . | . | . | . | . | . | . | . | 0 | . | . | . | . | . | . | . | . | . | . | . | 0 | . | . | . | . | . | . | . | . | . | . | . | 0 | . | . | . | . | . | . | . | . | . | . | . | 0 | . | . | . | . | . | . | . | . | . | . | . | 0 | . | . | . | . | . | . | . | . | . | . | . | 0 | 0 | 0 | 0 | 0 | 2020 | onshore wind | TRUE
54685 | N | . | Difwind Farms Ltd V | Terra-Gen Operating Co-Wind | 2770 | CA | PACC | WECC |  | 22 | 2 | NAICS-22 Non-Cogen | WT | WND | WND | CISO | A |  | 0 | . | . | . | . | . | . | . | . | . | . | . | 0 | . | . | . | . | . | . | . | . | . | . | . | 0 | . | . | . | . | . | . | . | . | . | . | . | 0 | . | . | . | . | . | . | . | . | . | . | . | 0 | . | . | . | . | . | . | . | . | . | . | . | 0 | . | . | . | . | . | . | . | . | . | . | . | 0 | 0 | 0 | 0 | 0 | 2020 | onshore wind | TRUE
54686 | N | . | Difwind Farms Ltd VI | Terra-Gen Operating Co-Wind | 2770 | CA | PACC | WECC |  | 22 | 2 | NAICS-22 Non-Cogen | WT | WND | WND | CISO | A |  | 0 | 0 | 0 | 0 | 0 | 0 | 0 | 0 | 0 | 0 | 0 | 0 | 0 | 0 | 0 | 0 | 0 | 0 | 0 | 0 | 0 | 0 | 0 | 0 | 0 | 0 | 0 | 0 | 0 | 0 | 0 | 0 | 0 | 0 | 0 | 0 | 12037 | 12338 | 17886 | 24114 | 24606 | 27288 | 26792 | 22827 | 12637 | 13768 | 10536 | 10347 | 12037 | 12338 | 17886 | 24114 | 24606 | 27288 | 26792 | 22827 | 12637 | 13768 | 10536 | 10347 | 1372.946 | 1407.364 | 2040.168 | 2750.595 | 2806.666 | 3112.596 | 3056.058 | 2603.699 | 1441.417 | 1570.465 | 1201.821 | 1180.205 | 0 | 0 | 215176 | 215176 | 24544 | 2020 | onshore wind | TRUE
54689 | N | . | Heber Geothermal | ORCAL Geothermal, Inc | 49748 | CA | PACC | WECC |  | 22 | 2 | NAICS-22 Non-Cogen | BT | GEO | GEO | IID | A |  | 0 | 0 | 0 | 0 | 0 | 0 | 0 | 0 | 0 | 0 | 0 | 0 | 0 | 0 | 0 | 0 | 0 | 0 | 0 | 0 | 0 | 0 | 0 | 0 | 0 | 0 | 0 | 0 | 0 | 0 | 0 | 0 | 0 | 0 | 0 | 0 | 89686 | 98307 | 124729 | 119858 | 118746 | 110599 | 119534 | 119942 | 112582 | 108144 | 118999 | 116514 | 89686 | 98307 | 124729 | 119858 | 118746 | 110599 | 119534 | 119942 | 112582 | 108144 | 118999 | 116514 | 10229.911 | 11213.27 | 14227.099 | 13671.483 | 13544.631 | 12615.428 | 13634.532 | 13681.116 | 12841.565 | 12335.404 | 13573.488 | 13290.073 | 0 | 0 | 1357640 | 1357640 | 154858 | 2020 | geothermal | TRUE
54689 | N | . | Heber Geothermal | ORCAL Geothermal, Inc | 49748 | CA | PACC | WECC |  | 22 | 2 | NAICS-22 Non-Cogen | ST | GEO | GEO | IID | A |  | 0 | 0 | 0 | 0 | 0 | 0 | 0 | 0 | 0 | 0 | 0 | 0 | 0 | 0 | 0 | 0 | 0 | 0 | 0 | 0 | 0 | 0 | 0 | 0 | 0 | 0 | 0 | 0 | 0 | 0 | 0 | 0 | 0 | 0 | 0 | 0 | 103036 | 112940 | 143295 | 137699 | 136421 | 127062 | 137327 | 137796 | 129340 | 124242 | 136712 | 133857 | 103036 | 112940 | 143295 | 137699 | 136421 | 127062 | 137327 | 137796 | 129340 | 124242 | 136712 | 133857 | 11752.655 | 12882.393 | 16344.839 | 15706.518 | 15560.783 | 14493.266 | 15664.067 | 15717.585 | 14753.064 | 14171.56 | 15593.936 | 15268.334 | 0 | 0 | 1559727 | 1559727 | 177909 | 2020 | geothermal | TRUE
54690 | Y | . | Amalgamated Sugar LLC Nampa | Amalgamated Sugar Co-Nampa | 24206 | ID | MTN | WECC |  | 311 | 7 | Industrial NAICS Cogen | ST | BIT | COL | IPCO | A | short tons | 0 | 0 | 0 | 0 | 0 | 0 | 0 | 0 | 0 | 0 | 0 | 0 | 0 | 0 | 0 | 0 | 0 | 0 | 0 | 0 | 0 | 0 | 0 | 0 | 0 | 0 | 0 | 0 | 0 | 0 | 0 | 0 | 0 | 0 | 0 | 0 | 0 | 0 | 0 | 0 | 0 | 0 | 0 | 0 | 0 | 0 | 0 | 0 | 0 | 0 | 0 | 0 | 0 | 0 | 0 | 0 | 0 | 0 | 0 | 0 | 0 | 0 | 0 | 0 | 0 | 0 | 0 | 0 | 0 | 0 | 0 | 0 | 0 | 0 | 0 | 0 | 0 | 2020 | hard coal | FALSE
54690 | Y | . | Amalgamated Sugar LLC Nampa | Amalgamated Sugar Co-Nampa | 24206 | ID | MTN | WECC |  | 311 | 7 | Industrial NAICS Cogen | ST | NG | NG | IPCO | A | mcf | 396008 | 327248 | 329910 | 180824 | 60636 | 58831 | 276665 | 367273 | 363862 | 212326 | 379507 | 401120 | 26942 | 22264 | 22445 | 12302 | 4126 | 4003 | 18822 | 24987 | 24755 | 14445 | 25820 | 27290 | 1.042 | 1.042 | 1.042 | 1.042 | 1.042 | 1.042 | 1.042 | 1.042 | 1.042 | 1.042 | 1.042 | 1.042 | 412640 | 340992 | 343766 | 188419 | 63183 | 61302 | 288285 | 382698 | 379144 | 221244 | 395446 | 417967 | 28074 | 23199 | 23388 | 12819 | 4299 | 4171 | 19613 | 26036 | 25795 | 15052 | 26904 | 28436 | 6170.919 | 5099.445 | 5140.931 | 2817.743 | 944.877 | 916.754 | 4311.21 | 5723.14 | 5669.993 | 3308.63 | 5913.79 | 6250.568 | 3354210 | 228201 | 3495086 | 237786 | 52268 | 2020 | natural gas peaker | FALSE
54690 | Y | . | Amalgamated Sugar LLC Nampa | Amalgamated Sugar Co-Nampa | 24206 | ID | MTN | WECC |  | 311 | 7 | Industrial NAICS Cogen | ST | SUB | COL | IPCO | A | short tons | 0 | 0 | 0 | 0 | 0 | 0 | 0 | 0 | 0 | 0 | 0 | 0 | 0 | 0 | 0 | 0 | 0 | 0 | 0 | 0 | 0 | 0 | 0 | 0 | 0 | 0 | 0 | 0 | 0 | 0 | 0 | 0 | 0 | 0 | 0 | 0 | 0 | 0 | 0 | 0 | 0 | 0 | 0 | 0 | 0 | 0 | 0 | 0 | 0 | 0 | 0 | 0 | 0 | 0 | 0 | 0 | 0 | 0 | 0 | 0 | 0 | 0 | 0 | 0 | 0 | 0 | 0 | 0 | 0 | 0 | 0 | 0 | 0 | 0 | 0 | 0 | 0 | 2020 | hard coal | FALSE
54691 | N | . | Lower Beaver Falls Project | Eagle Creek Renewable Energy, LLC | 57280 | NY | MAT | NPCC |  | 22 | 2 | NAICS-22 Non-Cogen | HY | WAT | HYC | NYIS | A |  | 0 | 0 | 0 | 0 | 0 | 0 | 0 | 0 | 0 | 0 | 0 | 0 | 0 | 0 | 0 | 0 | 0 | 0 | 0 | 0 | 0 | 0 | 0 | 0 | 0 | 0 | 0 | 0 | 0 | 0 | 0 | 0 | 0 | 0 | 0 | 0 | 2916 | 2721 | 2890 | 2834 | 2960 | 2769 | 2906 | 2850 | 2707 | 2720 | 2690 | 2842 | 2916 | 2721 | 2890 | 2834 | 2960 | 2769 | 2906 | 2850 | 2707 | 2720 | 2690 | 2842 | 332.624 | 310.378 | 329.621 | 323.235 | 337.637 | 315.872 | 331.466 | 325.065 | 308.768 | 310.293 | 306.873 | 324.168 | 0 | 0 | 33805 | 33805 | 3856 | 2020 | hydro | TRUE
54693 | N | . | York Generation Company LLC | York Generation Company LLC | 18458 | PA | MAT | RFC |  | 22 | 2 | NAICS-22 Non-Cogen | CA | NG | NG | PJM | AM | mcf | 0 | 0 | 0 | 0 | 0 | 0 | 488 | 0 | 0 | 0 | 0 | 0 | 0 | 0 | 0 | 0 | 0 | 0 | 488 | 0 | 0 | 0 | 0 | 0 | 0 | 0 | 0 | 0 | 0 | 0 | 1.05 | 0 | 0 | 0 | 0 | 0 | 0 | 0 | 0 | 0 | 0 | 0 | 512 | 0 | 0 | 0 | 0 | 0 | 0 | 0 | 0 | 0 | 0 | 0 | 512 | 0 | 0 | 0 | 0 | 0 | 0 | 0 | 0 | 0 | 0 | 0 | 233 | 0 | 0 | 0 | 0 | 0 | 488 | 488 | 512 | 512 | 233 | 2020 | natural gas nonpeaker | TRUE
54693 | N | . | York Generation Company LLC | York Generation Company LLC | 18458 | PA | MAT | RFC |  | 22 | 2 | NAICS-22 Non-Cogen | CT | NG | NG | PJM | AM | mcf | 0 | 0 | 0 | 0 | 0 | 0 | 10011 | 0 | 0 | 0 | 0 | 0 | 0 | 0 | 0 | 0 | 0 | 0 | 10011 | 0 | 0 | 0 | 0 | 0 | 0 | 0 | 0 | 0 | 0 | 0 | 1.05 | 0 | 0 | 0 | 0 | 0 | 0 | 0 | 0 | 0 | 0 | 0 | 10512 | 0 | 0 | 0 | 0 | 0 | 0 | 0 | 0 | 0 | 0 | 0 | 10512 | 0 | 0 | 0 | 0 | 0 | 0 | 0 | 0 | 0 | 0 | 0 | 798 | 0 | 0 | 0 | 0 | 0 | 10011 | 10011 | 10512 | 10512 | 798 | 2020 | natural gas nonpeaker | TRUE
54694 | Y | . | Yuma Cogeneration Associates | Falcon Power Operating Company | 49919 | AZ | MTN | WECC |  | 22 | 3 | NAICS-22 Cogen | CA | DFO | DFO | AZPS | M | barrels | 0 | 0 | 0 | 0 | 0 | 0 | 0 | 0 | 0 | 0 | 0 | 0 | 0 | 0 | 0 | 0 | 0 | 0 | 0 | 0 | 0 | 0 | 0 | 0 | 0 | 0 | 0 | 0 | 0 | 0 | 0 | 0 | 0 | 0 | 0 | 0 | 0 | 0 | 0 | 0 | 0 | 0 | 0 | 0 | 0 | 0 | 0 | 0 | 0 | 0 | 0 | 0 | 0 | 0 | 0 | 0 | 0 | 0 | 0 | 0 | 0 | 0 | 0 | 0 | 0 | 0 | 0 | 0 | 0 | 0 | 0 | 0 | 0 | 0 | 0 | 0 | 0 | 2020 | petroleum | TRUE
54694 | Y | . | Yuma Cogeneration Associates | Falcon Power Operating Company | 49919 | AZ | MTN | WECC |  | 22 | 3 | NAICS-22 Cogen | CA | NG | NG | AZPS | M | mcf | 533 | 1270 | 6548 | 2123 | 310 | 4082 | 4859 | 6419 | 6901 | 4909 | 1950 | 457 | 533 | 1270 | 6548 | 2123 | 310 | 4082 | 4859 | 6419 | 6901 | 4909 | 1950 | 457 | 1.034 | 1.032 | 1.029 | 1.033 | 1.034 | 1.019 | 1.016 | 1.015 | 1.023 | 1.017 | 1.019 | 1.022 | 551 | 1311 | 6738 | 2193 | 321 | 4160 | 4937 | 6515 | 7060 | 4992 | 1987 | 467 | 551 | 1311 | 6738 | 2193 | 321 | 4160 | 4937 | 6515 | 7060 | 4992 | 1987 | 467 | 426 | 1026 | 5102 | 4049 | 269 | 3416 | 4772 | 5333 | 6435 | 3455 | 1298 | 335 | 40361 | 40361 | 41232 | 41232 | 35916 | 2020 | natural gas nonpeaker | TRUE
54694 | Y | . | Yuma Cogeneration Associates | Falcon Power Operating Company | 49919 | AZ | MTN | WECC |  | 22 | 3 | NAICS-22 Cogen | CT | DFO | DFO | AZPS | M | barrels | 0 | 0 | 0 | 0 | 0 | 0 | 0 | 0 | 0 | 0 | 0 | 0 | 0 | 0 | 0 | 0 | 0 | 0 | 0 | 0 | 0 | 0 | 0 | 0 | 0 | 0 | 0 | 0 | 0 | 0 | 0 | 0 | 0 | 0 | 0 | 0 | 0 | 0 | 0 | 0 | 0 | 0 | 0 | 0 | 0 | 0 | 0 | 0 | 0 | 0 | 0 | 0 | 0 | 0 | 0 | 0 | 0 | 0 | 0 | 0 | 0 | 0 | 0 | 0 | 0 | 0 | 0 | 0 | 0 | 0 | 0 | 0 | 0 | 0 | 0 | 0 | 0 | 2020 | petroleum | TRUE
54694 | Y | . | Yuma Cogeneration Associates | Falcon Power Operating Company | 49919 | AZ | MTN | WECC |  | 22 | 3 | NAICS-22 Cogen | CT | NG | NG | AZPS | M | mcf | 12894 | 33719 | 141498 | 116780 | 7247 | 95052 | 130434 | 142243 | 174735 | 96274 | 37554 | 10322 | 10026 | 26232 | 113426 | 97898 | 5750 | 76849 | 106009 | 117891 | 143339 | 78180 | 29685 | 8155 | 1.034 | 1.032 | 1.029 | 1.033 | 1.034 | 1.019 | 1.016 | 1.015 | 1.023 | 1.017 | 1.019 | 1.022 | 13332 | 34798 | 145601 | 120634 | 7493 | 96858 | 132521 | 144377 | 178754 | 97911 | 38268 | 10549 | 10367 | 27071 | 116715 | 101129 | 5945 | 78309 | 107705 | 119659 | 146636 | 79509 | 30249 | 8334 | 931 | 2502 | 10233 | 8799 | 524 | 6815 | 9256 | 10366 | 12694 | 7029 | 2703 | 760 | 998752 | 813440 | 1021096 | 831628 | 72612 | 2020 | natural gas nonpeaker | TRUE
54700 | N | . | Metro Methane Recovery Facility | WM Renewable Energy LLC | 54842 | IA | WNC | MRO |  | 22 | 2 | NAICS-22 Non-Cogen | IC | LFG | MLG | MISO | M | mcf | 167860 | 161470 | 180390 | 173593 | 186182 | 171343 | 173841 | 171429 | 153954 | 160191 | 161537 | 164717 | 167860 | 161470 | 180390 | 173593 | 186182 | 171343 | 173841 | 171429 | 153954 | 160191 | 161537 | 164717 | 0.509 | 0.527 | 0.522 | 0.526 | 0.518 | 0.531 | 0.537 | 0.527 | 0.528 | 0.541 | 0.539 | 0.535 | 85441 | 85095 | 94164 | 91310 | 96442 | 90983 | 93353 | 90343 | 81288 | 86663 | 87068 | 88124 | 85441 | 85095 | 94164 | 91310 | 96442 | 90983 | 93353 | 90343 | 81288 | 86663 | 87068 | 88124 | 7473 | 7447 | 8155 | 7923 | 8263 | 7715 | 7796 | 7411 | 6825 | 7543 | 7760 | 7883 | 2026507 | 2026507 | 1070274 | 1070274 | 92194 | 2020 | biomass | TRUE
54710 | N | . | Alliant SBD 9205 A Y McDonald | Industrial Energy Applications Inc | 361 | IA | WNC | MRO |  | 22 | 2 | NAICS-22 Non-Cogen | IC | DFO | DFO | MISO | A | barrels | 1 | 2 | 2 | 2 | 2 | 3 | 1 | 2 | 2 | 2 | 3 | 2 | 1 | 2 | 2 | 2 | 2 | 3 | 1 | 2 | 2 | 2 | 3 | 2 | 5.88 | 5.88 | 5.88 | 5.88 | 5.88 | 5.88 | 5.88 | 5.88 | 5.88 | 5.88 | 5.88 | 5.88 | 6 | 12 | 12 | 12 | 12 | 18 | 6 | 12 | 12 | 12 | 18 | 12 | 6 | 12 | 12 | 12 | 12 | 18 | 6 | 12 | 12 | 12 | 18 | 12 | 0.676 | 0.704 | 0.601 | 0.682 | 0.786 | 0.947 | 0.483 | 0.784 | 0.6 | 0.749 | 1.006 | 0.802 | 24 | 24 | 144 | 144 | 8.82 | 2020 | petroleum | TRUE
54712 | N | . | Alliant SBD 9201 Norplex | Industrial Energy Applications Inc | 361 | IA | WNC | MRO |  | 22 | 2 | NAICS-22 Non-Cogen | IC | DFO | DFO | MISO | M | barrels | 1 | 1 | 6 | 7 | 5 | 46 | 30 | 16 | 18 | 11 | 1 | 18 | 1 | 1 | 6 | 7 | 5 | 46 | 30 | 16 | 18 | 11 | 1 | 18 | 5.88 | 5.88 | 5.88 | 5.88 | 5.88 | 5.88 | 5.88 | 5.88 | 5.88 | 5.88 | 5.88 | 5.88 | 6 | 6 | 35 | 41 | 29 | 270 | 176 | 94 | 106 | 65 | 6 | 106 | 6 | 6 | 35 | 41 | 29 | 270 | 176 | 94 | 106 | 65 | 6 | 106 | 0 | 0.98 | 2.94 | 2.94 | 1.96 | 17.64 | 11.76 | 5.88 | 6.86 | 3.92 | 0.98 | 6.86 | 160 | 160 | 940 | 940 | 62.72 | 2020 | petroleum | TRUE
54714 | N | . | Alliant SBD 8501 Aegon LI | Industrial Energy Applications Inc | 361 | IA | WNC | MRO |  | 22 | 2 | NAICS-22 Non-Cogen | IC | DFO | DFO | MISO | A | barrels | 17 | 17 | 15 | 17 | 19 | 23 | 12 | 19 | 15 | 18 | 25 | 20 | 17 | 17 | 15 | 17 | 19 | 23 | 12 | 19 | 15 | 18 | 25 | 20 | 5.88 | 5.88 | 5.88 | 5.88 | 5.88 | 5.88 | 5.88 | 5.88 | 5.88 | 5.88 | 5.88 | 5.88 | 100 | 100 | 88 | 100 | 112 | 135 | 71 | 112 | 88 | 106 | 147 | 118 | 100 | 100 | 88 | 100 | 112 | 135 | 71 | 112 | 88 | 106 | 147 | 118 | 6.392 | 6.646 | 5.679 | 6.44 | 7.422 | 8.947 | 4.565 | 7.4 | 5.668 | 7.071 | 9.498 | 7.572 | 217 | 217 | 1277 | 1277 | 83.3 | 2020 | petroleum | TRUE
54715 | N | . | Alliant SBD 9107 JBS USA | Industrial Energy Applications Inc | 361 | IA | WNC | MRO |  | 22 | 2 | NAICS-22 Non-Cogen | IC | DFO | DFO | MISO | M | barrels | 0 | 0 | 0 | 0 | 16 | 0 | 2 | 0 | 29 | 7 | 15 | 7 | 0 | 0 | 0 | 0 | 16 | 0 | 2 | 0 | 29 | 7 | 15 | 7 | 0 | 0 | 0 | 0 | 5.88 | 0 | 5.88 | 0 | 5.88 | 5.88 | 5.88 | 5.88 | 0 | 0 | 0 | 0 | 94 | 0 | 12 | 0 | 171 | 41 | 88 | 41 | 0 | 0 | 0 | 0 | 94 | 0 | 12 | 0 | 171 | 41 | 88 | 41 | 0 | 0 | 0 | 0 | 5.88 | 0 | 0.98 | 0 | 10.78 | 2.94 | 5.88 | 2.94 | 76 | 76 | 447 | 447 | 29.4 | 2020 | petroleum | TRUE
54716 | N | . | Alliant SBD 8602 Marion Sub | Industrial Energy Applications Inc | 361 | IA | WNC | MRO |  | 22 | 2 | NAICS-22 Non-Cogen | IC | DFO | DFO | MISO | A | barrels | 5 | 4 | 3 | 4 | 4 | 5 | 3 | 4 | 3 | 4 | 5 | 4 | 5 | 4 | 3 | 4 | 4 | 5 | 3 | 4 | 3 | 4 | 5 | 4 | 5.88 | 5.88 | 5.88 | 5.88 | 5.88 | 5.88 | 5.88 | 5.88 | 5.88 | 5.88 | 5.88 | 5.88 | 29 | 24 | 18 | 24 | 24 | 29 | 18 | 24 | 18 | 24 | 29 | 24 | 29 | 24 | 18 | 24 | 24 | 29 | 18 | 24 | 18 | 24 | 29 | 24 | 1.429 | 1.486 | 1.269 | 1.44 | 1.659 | 2 | 1.02 | 1.654 | 1.267 | 1.581 | 2.123 | 1.692 | 48 | 48 | 285 | 285 | 18.62 | 2020 | petroleum | TRUE
54717 | N | . | Alliant SBD 9106 Rockwell CR | Industrial Energy Applications Inc | 361 | IA | WNC | MRO |  | 22 | 2 | NAICS-22 Non-Cogen | IC | DFO | DFO | MISO | A | barrels | 36 | 37 | 31 | 35 | 41 | 49 | 25 | 41 | 31 | 39 | 52 | 42 | 36 | 37 | 31 | 35 | 41 | 49 | 25 | 41 | 31 | 39 | 52 | 42 | 5.88 | 5.88 | 5.88 | 5.88 | 5.88 | 5.88 | 5.88 | 5.88 | 5.88 | 5.88 | 5.88 | 5.88 | 212 | 218 | 182 | 206 | 241 | 288 | 147 | 241 | 182 | 229 | 306 | 247 | 212 | 218 | 182 | 206 | 241 | 288 | 147 | 241 | 182 | 229 | 306 | 247 | 13.536 | 14.075 | 12.025 | 13.638 | 15.717 | 18.947 | 9.667 | 15.671 | 12.002 | 14.975 | 20.113 | 16.034 | 459 | 459 | 2699 | 2699 | 176.4 | 2020 | petroleum | TRUE
54718 | N | . | Alliant SBD 9206 Donaldson | Industrial Energy Applications Inc | 361 | IA | WNC | MRO |  | 22 | 2 | NAICS-22 Non-Cogen | IC | DFO | DFO | MISO | A | barrels | 0 | 0 | 0 | 0 | 0 | 0 | 0 | 0 | 0 | 0 | 0 | 8 | 0 | 0 | 0 | 0 | 0 | 0 | 0 | 0 | 0 | 0 | 0 | 8 | 0 | 0 | 0 | 0 | 0 | 0 | 0 | 0 | 0 | 0 | 0 | 5.88 | 0 | 0 | 0 | 0 | 0 | 0 | 0 | 0 | 0 | 0 | 0 | 47 | 0 | 0 | 0 | 0 | 0 | 0 | 0 | 0 | 0 | 0 | 0 | 47 | 0 | 0 | 0 | 0 | 0 | 0 | 0 | 0 | 0 | 0 | 0 | 2.94 | 8 | 8 | 47 | 47 | 2.94 | 2020 | petroleum | TRUE
54719 | N | . | Alliant SBD 9203 Profol | American Profol Incorporated | 56189 | IA | WNC | MRO |  | 22 | 2 | NAICS-22 Non-Cogen | IC | DFO | DFO | MISO | M | barrels | 2 | 4 | 6 | 26 | 17 | 37 | 22 | 180 | 3 | 3 | 14 | 2 | 2 | 4 | 6 | 26 | 17 | 37 | 22 | 180 | 3 | 3 | 14 | 2 | 6.2 | 6.2 | 6.2 | 6.2 | 6.2 | 6.2 | 6.2 | 6.2 | 6.2 | 6.2 | 6.2 | 6.2 | 12 | 25 | 37 | 161 | 105 | 229 | 136 | 1116 | 19 | 19 | 87 | 12 | 12 | 25 | 37 | 161 | 105 | 229 | 136 | 1116 | 19 | 19 | 87 | 12 | 0.98 | 1.96 | 2.94 | 15 | 10 | 21 | 12 | 101 | 1.96 | 1.96 | 8 | 1 | 316 | 316 | 1958 | 1958 | 177.8 | 2020 | petroleum | TRUE
54720 | N | . | Alliant SBD 8601 Quad Graphics | Industrial Energy Applications Inc | 361 | IA | WNC | MRO |  | 22 | 2 | NAICS-22 Non-Cogen | IC | DFO | DFO | MISO | M | barrels | 0 | 0 | 0 | 0 | 0 | 0 | 0 | 0 | 0 | 0 | 0 | 0 | 0 | 0 | 0 | 0 | 0 | 0 | 0 | 0 | 0 | 0 | 0 | 0 | 0 | 0 | 0 | 0 | 0 | 0 | 0 | 0 | 0 | 0 | 0 | 0 | 0 | 0 | 0 | 0 | 0 | 0 | 0 | 0 | 0 | 0 | 0 | 0 | 0 | 0 | 0 | 0 | 0 | 0 | 0 | 0 | 0 | 0 | 0 | 0 | 0 | 0 | 0 | 0 | 0 | 0 | 0 | 0 | 0 | 0 | 0 | 0 | 0 | 0 | 0 | 0 | 0 | 2020 | petroleum | TRUE
54721 | N | . | Warm Springs Power Enterprises | Warm Springs Power Enterprises | 20100 | OR | PACC | WECC |  | 22 | 2 | NAICS-22 Non-Cogen | HY | WAT | HYC | PACW | A |  | 0 | 0 | 0 | 0 | 0 | 0 | 0 | 0 | 0 | 0 | 0 | 0 | 0 | 0 | 0 | 0 | 0 | 0 | 0 | 0 | 0 | 0 | 0 | 0 | 0 | 0 | 0 | 0 | 0 | 0 | 0 | 0 | 0 | 0 | 0 | 0 | 44302 | 47979 | 38503 | 34240 | 58712 | 58957 | 54053 | 43466 | 33030 | 32531 | 39252 | 40266 | 44302 | 47979 | 38503 | 34240 | 58712 | 58957 | 54053 | 43466 | 33030 | 32531 | 39252 | 40266 | 5053.314 | 5472.72 | 4391.778 | 3905.514 | 6696.984 | 6724.905 | 6165.499 | 4957.916 | 3767.554 | 3710.646 | 4477.301 | 4592.869 | 0 | 0 | 525291 | 525291 | 59917 | 2020 | hydro | TRUE
54723 | N | . | I 95 Landfill Phase II | LES Project Holdings LLC | 56355 | VA | SAT | SERC |  | 22 | 2 | NAICS-22 Non-Cogen | IC | LFG | MLG | PJM | A | mcf | 49411 | 44348 | 48980 | 46838 | 49011 | 43654 | 48398 | 49526 | 47710 | 45799 | 48143 | 49747 | 49411 | 44348 | 48980 | 46838 | 49011 | 43654 | 48398 | 49526 | 47710 | 45799 | 48143 | 49747 | 0.571 | 0.571 | 0.571 | 0.571 | 0.571 | 0.571 | 0.571 | 0.571 | 0.571 | 0.571 | 0.571 | 0.571 | 28214 | 25323 | 27968 | 26744 | 27985 | 24926 | 27635 | 28279 | 27242 | 26151 | 27490 | 28406 | 28214 | 25323 | 27968 | 26744 | 27985 | 24926 | 27635 | 28279 | 27242 | 26151 | 27490 | 28406 | 2103.247 | 1887.689 | 2084.882 | 1993.691 | 2086.173 | 1858.177 | 2060.07 | 2108.09 | 2030.792 | 1949.445 | 2049.219 | 2117.525 | 571565 | 571565 | 326363 | 326363 | 24329 | 2020 | biomass | TRUE
54724 | N | . | Ormesa II | Ormat Nevada Inc | 34691 | CA | PACC | WECC |  | 22 | 2 | NAICS-22 Non-Cogen | BT | GEO | GEO | IID | A |  | 0 | 0 | 0 | 0 | 0 | 0 | 0 | 0 | 0 | 0 | 0 | 0 | 0 | 0 | 0 | 0 | 0 | 0 | 0 | 0 | 0 | 0 | 0 | 0 | 0 | 0 | 0 | 0 | 0 | 0 | 0 | 0 | 0 | 0 | 0 | 0 | 0 | 0 | 0 | 0 | 0 | 0 | 0 | 0 | 0 | 0 | 0 | 0 | 0 | 0 | 0 | 0 | 0 | 0 | 0 | 0 | 0 | 0 | 0 | 0 | 0 | 0 | 0 | 0 | 0 | 0 | 0 | 0 | 0 | 0 | 0 | 0 | 0 | 0 | 0 | 0 | 0 | 2020 | geothermal | TRUE
54724 | N | . | Ormesa II | Ormat Nevada Inc | 34691 | CA | PACC | WECC |  | 22 | 2 | NAICS-22 Non-Cogen | ST | GEO | GEO | IID | A |  | 0 | 0 | 0 | 0 | 0 | 0 | 0 | 0 | 0 | 0 | 0 | 0 | 0 | 0 | 0 | 0 | 0 | 0 | 0 | 0 | 0 | 0 | 0 | 0 | 0 | 0 | 0 | 0 | 0 | 0 | 0 | 0 | 0 | 0 | 0 | 0 | 53408 | 58542 | 74276 | 71375 | 70713 | 65862 | 71183 | 71426 | 67043 | 64400 | 70864 | 69384 | 53408 | 58542 | 74276 | 71375 | 70713 | 65862 | 71183 | 71426 | 67043 | 64400 | 70864 | 69384 | 6091.915 | 6677.507 | 8472.243 | 8141.374 | 8065.833 | 7512.492 | 8119.369 | 8147.11 | 7647.157 | 7345.738 | 8083.018 | 7914.244 | 0 | 0 | 808476 | 808476 | 92218 | 2020 | geothermal | TRUE
54729 | N | . | Taylor Draw Hydroelectric Facility | Rio Blanco Water Conserv Dist | 16070 | CO | MTN | WECC |  | 22 | 2 | NAICS-22 Non-Cogen | HY | WAT | HYC | WACM | A |  | 0 | 0 | 0 | 0 | 0 | 0 | 0 | 0 | 0 | 0 | 0 | 0 | 0 | 0 | 0 | 0 | 0 | 0 | 0 | 0 | 0 | 0 | 0 | 0 | 0 | 0 | 0 | 0 | 0 | 0 | 0 | 0 | 0 | 0 | 0 | 0 | 5806 | 6115 | 6362 | 7158 | 8142 | 7931 | 8036 | 8090 | 5877 | 6429 | 6267 | 5820 | 5806 | 6115 | 6362 | 7158 | 8142 | 7931 | 8036 | 8090 | 5877 | 6429 | 6267 | 5820 | 662.279 | 697.545 | 725.705 | 816.426 | 928.693 | 904.62 | 916.596 | 922.815 | 670.317 | 733.334 | 714.833 | 663.837 | 0 | 0 | 82033 | 82033 | 9357 | 2020 | hydro | TRUE
54730 | N | . | Yellowhammer Gas Plant | W&T Offshore Inc | 57139 | AL | ESC | SERC |  | 211 | 6 | Industrial NAICS Non-Cogen | GT | NG | NG | SOCO | M | mcf | 22508 | 20743 | 23194 | 22194 | 23000 | 22203 | 23980 | 23679 | 22912 | 22552 | 21144 | 22210 | 22508 | 20743 | 23194 | 22194 | 23000 | 22203 | 23980 | 23679 | 22912 | 22552 | 21144 | 22210 | 1.1 | 1.1 | 1.1 | 1.1 | 1.1 | 1.1 | 1.1 | 1.1 | 1.1 | 1.1 | 1.1 | 1.1 | 24759 | 22817 | 25513 | 24413 | 25300 | 24423 | 26378 | 26047 | 25203 | 24807 | 23258 | 24431 | 24759 | 22817 | 25513 | 24413 | 25300 | 24423 | 26378 | 26047 | 25203 | 24807 | 23258 | 24431 | 1411 | 1300 | 1488 | 1402 | 1452 | 1411 | 1531 | 1494 | 1470 | 1414 | 1363 | 1443 | 270319 | 270319 | 297349 | 297349 | 17179 | 2020 | natural gas peaker | FALSE
54731 | N | . | Hendricks Regional Health | Hendricks Regional Health | 8453 | IN | ENC | RFC |  | 622 | 4 | Commercial NAICS Non-Cogen | IC | DFO | DFO | MISO | M | barrels | 5 | 2 | 4 | 2 | 6 | 2 | 7 | 3 | 13 | 10 | 8 | 5 | 5 | 2 | 4 | 2 | 6 | 2 | 7 | 3 | 13 | 10 | 8 | 5 | 5.85 | 5.85 | 5.85 | 5.85 | 5.85 | 5.85 | 5.85 | 5.85 | 5.85 | 5.85 | 5.85 | 5.85 | 29 | 12 | 23 | 12 | 35 | 12 | 41 | 18 | 76 | 59 | 47 | 29 | 29 | 12 | 23 | 12 | 35 | 12 | 41 | 18 | 76 | 59 | 47 | 29 | 1 | 1 | 1 | 1 | 1 | 1 | 2 | 1 | 2 | 3 | 1 | 1 | 67 | 67 | 393 | 393 | 16 | 2020 | petroleum | FALSE
54731 | N | . | Hendricks Regional Health | Hendricks Regional Health | 8453 | IN | ENC | RFC |  | 622 | 4 | Commercial NAICS Non-Cogen | IC | NG | NG | MISO | M | mcf | 0 | 0 | 0 | 0 | 0 | 0 | 0 | 0 | 0 | 0 | 0 | 0 | 0 | 0 | 0 | 0 | 0 | 0 | 0 | 0 | 0 | 0 | 0 | 0 | 0 | 0 | 0 | 0 | 0 | 0 | 0 | 0 | 0 | 0 | 0 | 0 | 0 | 0 | 0 | 0 | 0 | 0 | 0 | 0 | 0 | 0 | 0 | 0 | 0 | 0 | 0 | 0 | 0 | 0 | 0 | 0 | 0 | 0 | 0 | 0 | 0 | 0 | 0 | 0 | 0 | 0 | 0 | 0 | 0 | 0 | 0 | 0 | 0 | 0 | 0 | 0 | 0 | 2020 | natural gas peaker | FALSE
54734 | N | . | Freeport McMoRan | Freeport McMoRan Inc | 14989 | NM | MTN | WECC |  | 2122 | 6 | Industrial NAICS Non-Cogen | IC | DFO | DFO | PNM | M | barrels | 0 | 0 | 0 | 0 | 0 | 0 | 0 | 0 | 0 | 0 | 0 | 0 | 0 | 0 | 0 | 0 | 0 | 0 | 0 | 0 | 0 | 0 | 0 | 0 | 0 | 0 | 0 | 0 | 0 | 0 | 0 | 0 | 0 | 0 | 0 | 0 | 0 | 0 | 0 | 0 | 0 | 0 | 0 | 0 | 0 | 0 | 0 | 0 | 0 | 0 | 0 | 0 | 0 | 0 | 0 | 0 | 0 | 0 | 0 | 0 | 0 | 0 | 0 | 0 | 0 | 0 | 0 | 0 | 0 | 0 | 0 | 0 | 0 | 0 | 0 | 0 | 0 | 2020 | petroleum | FALSE
54734 | N | . | Freeport McMoRan | Freeport McMoRan Inc | 14989 | NM | MTN | WECC |  | 2122 | 6 | Industrial NAICS Non-Cogen | IC | NG | NG | PNM | M | mcf | 0 | 0 | 0 | 0 | 0 | 0 | 0 | 0 | 0 | 0 | 0 | 0 | 0 | 0 | 0 | 0 | 0 | 0 | 0 | 0 | 0 | 0 | 0 | 0 | 0 | 0 | 0 | 0 | 0 | 0 | 0 | 0 | 0 | 0 | 0 | 0 | 0 | 0 | 0 | 0 | 0 | 0 | 0 | 0 | 0 | 0 | 0 | 0 | 0 | 0 | 0 | 0 | 0 | 0 | 0 | 0 | 0 | 0 | 0 | 0 | 0 | 0 | 0 | 0 | 0 | 0 | 0 | 0 | 0 | 0 | 0 | 0 | 0 | 0 | 0 | 0 | 0 | 2020 | natural gas peaker | FALSE
54735 | N | . | Alliant SBD 9301 Prairie Farms | Industrial Energy Applications Inc | 361 | IA | WNC | MRO |  | 22 | 2 | NAICS-22 Non-Cogen | IC | DFO | DFO | MISO | A | barrels | 9 | 8 | 7 | 8 | 9 | 11 | 6 | 9 | 7 | 9 | 12 | 10 | 9 | 8 | 7 | 8 | 9 | 11 | 6 | 9 | 7 | 9 | 12 | 10 | 5.88 | 5.88 | 5.88 | 5.88 | 5.88 | 5.88 | 5.88 | 5.88 | 5.88 | 5.88 | 5.88 | 5.88 | 53 | 47 | 41 | 47 | 53 | 65 | 35 | 53 | 41 | 53 | 71 | 59 | 53 | 47 | 41 | 47 | 53 | 65 | 35 | 53 | 41 | 53 | 71 | 59 | 3.084 | 3.206 | 2.739 | 3.106 | 3.58 | 4.316 | 2.202 | 3.569 | 2.734 | 3.411 | 4.581 | 3.652 | 105 | 105 | 618 | 618 | 40.18 | 2020 | petroleum | TRUE
54746 | N | . | Wheelabrator Falls | Wheelabrator Environmental Systems | 20541 | PA | MAT | RFC |  | 22 | 2 | NAICS-22 Non-Cogen | ST | MSB | MLG | PJM | M | short tons | 24326 | 15037 | 28837 | 26093 | 19927 | 28366 | 26613 | 27213 | 25443 | 15718 | 26930 | 29951 | 24326 | 15037 | 28837 | 26093 | 19927 | 28366 | 26613 | 27213 | 25443 | 15718 | 26930 | 29951 | 7.672 | 7.672 | 7.672 | 7.672 | 7.672 | 7.672 | 7.672 | 7.672 | 7.672 | 7.672 | 7.672 | 7.672 | 186629 | 115364 | 221237 | 200185 | 152880 | 217624 | 204175 | 208778 | 195199 | 120588 | 206607 | 229784 | 186629 | 115364 | 221237 | 200185 | 152880 | 217624 | 204175 | 208778 | 195199 | 120588 | 206607 | 229784 | 11068.677 | 6484.534 | 13794.909 | 12860.976 | 9267.58 | 12956.817 | 12317.026 | 12631.863 | 11724.418 | 6523.583 | 12497.792 | 14087.841 | 294454 | 294454 | 2259050 | 2259050 | 136216.02 | 2020 | municipal solid waste | TRUE
54746 | N | . | Wheelabrator Falls | Wheelabrator Environmental Systems | 20541 | PA | MAT | RFC |  | 22 | 2 | NAICS-22 Non-Cogen | ST | MSN | OTH | PJM | M | short tons | 15552 | 9614 | 18438 | 16684 | 12741 | 18135 | 17014 | 17398 | 16267 | 10049 | 17217 | 19149 | 15552 | 9614 | 18438 | 16684 | 12741 | 18135 | 17014 | 17398 | 16267 | 10049 | 17217 | 19149 | 14.667 | 14.666 | 14.666 | 14.666 | 14.666 | 14.667 | 14.667 | 14.667 | 14.666 | 14.667 | 14.667 | 14.667 | 228101 | 140999 | 270412 | 244688 | 186860 | 265986 | 249544 | 255176 | 238572 | 147389 | 252522 | 280858 | 228101 | 140999 | 270412 | 244688 | 186860 | 265986 | 249544 | 255176 | 238572 | 147389 | 252522 | 280858 | 13528.323 | 7925.466 | 16861.091 | 15720.024 | 11327.42 | 15836.183 | 15053.974 | 15439.137 | 14329.582 | 7973.417 | 15275.208 | 17219.159 | 188258 | 188258 | 2761107 | 2761107 | 166488.98 | 2020 | municipal solid waste | TRUE
54746 | N | . | Wheelabrator Falls | Wheelabrator Environmental Systems | 20541 | PA | MAT | RFC |  | 22 | 2 | NAICS-22 Non-Cogen | ST | NG | NG | PJM | M | mcf | 0 | 0 | 0 | 0 | 0 | 0 | 0 | 0 | 0 | 0 | 0 | 0 | 0 | 0 | 0 | 0 | 0 | 0 | 0 | 0 | 0 | 0 | 0 | 0 | 0 | 0 | 0 | 0 | 0 | 0 | 0 | 0 | 0 | 0 | 0 | 0 | 0 | 0 | 0 | 0 | 0 | 0 | 0 | 0 | 0 | 0 | 0 | 0 | 0 | 0 | 0 | 0 | 0 | 0 | 0 | 0 | 0 | 0 | 0 | 0 | 0 | 0 | 0 | 0 | 0 | 0 | 0 | 0 | 0 | 0 | 0 | 0 | 0 | 0 | 0 | 0 | 0 | 2020 | natural gas peaker | TRUE
54748 | Y | . | Port Neches Plant | Air Liquide Large Industries U S LP | 327 | TX | WSC | SERC |  | 325 | 7 | Industrial NAICS Cogen | GT | NG | NG | MISO | A | mcf | 0 | 0 | 0 | 0 | 0 | 0 | 0 | 0 | 0 | 0 | 0 | 0 | 0 | 0 | 0 | 0 | 0 | 0 | 0 | 0 | 0 | 0 | 0 | 0 | 0 | 0 | 0 | 0 | 0 | 0 | 0 | 0 | 0 | 0 | 0 | 0 | 0 | 0 | 0 | 0 | 0 | 0 | 0 | 0 | 0 | 0 | 0 | 0 | 0 | 0 | 0 | 0 | 0 | 0 | 0 | 0 | 0 | 0 | 0 | 0 | 0 | 0 | 0 | 0 | 0 | 0 | 0 | 0 | 0 | 0 | 0 | 0 | 0 | 0 | 0 | 0 | 0 | 2020 | natural gas peaker | FALSE
54749 | Y | . | Goal Line LP | Goal Line LP | 22269 | CA | PACC | WECC |  | 22 | 3 | NAICS-22 Cogen | CA | NG | NG | CISO | M | mcf | 0 | 0 | 0 | 0 | 0 | 0 | 0 | 0 | 0 | 0 | 0 | 0 | 0 | 0 | 0 | 0 | 0 | 0 | 0 | 0 | 0 | 0 | 0 | 0 | 0 | 0 | 0 | 0 | 0 | 0 | 0 | 0 | 0 | 0 | 0 | 0 | 0 | 0 | 0 | 0 | 0 | 0 | 0 | 0 | 0 | 0 | 0 | 0 | 0 | 0 | 0 | 0 | 0 | 0 | 0 | 0 | 0 | 0 | 0 | 0 | 0 | 0 | 0 | 0 | 57 | 163 | 493 | 1366 | 721 | 509 | 50 | 0 | 0 | 0 | 0 | 0 | 3359 | 2020 | natural gas nonpeaker | TRUE
54749 | Y | . | Goal Line LP | Goal Line LP | 22269 | CA | PACC | WECC |  | 22 | 3 | NAICS-22 Cogen | CT | NG | NG | CISO | M | mcf | 0 | 0 | 0 | 0 | 2522 | 8066 | 23345 | 62698 | 33134 | 33382 | 2595 | 0 | 0 | 0 | 0 | 0 | 2105 | 6808 | 20128 | 54335 | 28709 | 27292 | 2164 | 0 | 0 | 0 | 0 | 0 | 1.036 | 1.023 | 1.016 | 1.017 | 1.019 | 1.017 | 1.018 | 0 | 0 | 0 | 0 | 0 | 2613 | 8252 | 23719 | 63764 | 33764 | 33949 | 2642 | 0 | 0 | 0 | 0 | 0 | 2181 | 6965 | 20450 | 55259 | 29254 | 27756 | 2203 | 0 | 0 | 0 | 0 | 0 | 226 | 740 | 2163 | 5807 | 3078 | 3086 | 236 | 0 | 165742 | 141541 | 168703 | 144068 | 15336 | 2020 | natural gas nonpeaker | TRUE
54750 | N | . | Coram Tehachapi | Brookfield Renewable Trading and Marketing LP | 63235 | CA | PACC | WECC |  | 22 | 2 | NAICS-22 Non-Cogen | WT | WND | WND | CISO | A |  | 0 | 0 | 0 | 0 | 0 | 0 | 0 | 0 | 0 | 0 | 0 | 0 | 0 | 0 | 0 | 0 | 0 | 0 | 0 | 0 | 0 | 0 | 0 | 0 | 0 | 0 | 0 | 0 | 0 | 0 | 0 | 0 | 0 | 0 | 0 | 0 | 5156 | 5285 | 7661 | 10329 | 10540 | 11688 | 11476 | 9777 | 5413 | 5897 | 4513 | 4432 | 5156 | 5285 | 7661 | 10329 | 10540 | 11688 | 11476 | 9777 | 5413 | 5897 | 4513 | 4432 | 588.077 | 602.82 | 873.871 | 1178.17 | 1202.187 | 1333.227 | 1309.01 | 1115.25 | 617.406 | 672.682 | 514.78 | 505.52 | 0 | 0 | 92167 | 92167 | 10513 | 2020 | onshore wind | TRUE
54751 | N | . | Genesee Power Station LP | CMS Generation Operating LLC | 3836 | MI | ENC | RFC |  | 22 | 2 | NAICS-22 Non-Cogen | ST | NG | NG | MISO | AM | mcf | 0 | 0 | 0 | 0 | 0 | 0 | 288 | 0 | 187 | 0 | 788 | 0 | 0 | 0 | 0 | 0 | 0 | 0 | 288 | 0 | 187 | 0 | 788 | 0 | 0 | 0 | 0 | 0 | 0 | 0 | 1.02 | 0 | 1.02 | 0 | 1.02 | 0 | 0 | 0 | 0 | 0 | 0 | 0 | 294 | 0 | 191 | 0 | 804 | 0 | 0 | 0 | 0 | 0 | 0 | 0 | 294 | 0 | 191 | 0 | 804 | 0 | 0 | 0 | 0 | 0 | 0 | 0 | 17 | 0 | 10.444 | 0 | 52.838 | 0 | 1263 | 1263 | 1289 | 1289 | 80.282 | 2020 | natural gas peaker | TRUE
54751 | N | . | Genesee Power Station LP | CMS Generation Operating LLC | 3836 | MI | ENC | RFC |  | 22 | 2 | NAICS-22 Non-Cogen | ST | TDF | OTH | MISO | AM | short tons | 480 | 22 | 459 | 32 | 339 | 345 | 354 | 364 | 220 | 378 | 321 | 399 | 480 | 22 | 459 | 32 | 339 | 345 | 354 | 364 | 220 | 378 | 321 | 399 | 21.82 | 21.82 | 21.82 | 21.82 | 21.82 | 21.82 | 21.82 | 21.82 | 21.82 | 21.82 | 21.82 | 21.82 | 10474 | 480 | 10015 | 698 | 7397 | 7528 | 7724 | 7942 | 4800 | 8248 | 7004 | 8706 | 10474 | 480 | 10015 | 698 | 7397 | 7528 | 7724 | 7942 | 4800 | 8248 | 7004 | 8706 | 551.334 | 26.755 | 524.088 | 40.444 | 409.152 | 437.966 | 447.019 | 476.831 | 262.848 | 563.478 | 460.445 | 555.539 | 3713 | 3713 | 81016 | 81016 | 4755.899 | 2020 | other | TRUE
54751 | N | . | Genesee Power Station LP | CMS Generation Operating LLC | 3836 | MI | ENC | RFC |  | 22 | 2 | NAICS-22 Non-Cogen | ST | WDS | WWW | MISO | AM | short tons | 12898 | 12148 | 12888 | 12217 | 12982 | 12383 | 16234 | 13875 | 6857 | 12306 | 7715 | 9954 | 12898 | 12148 | 12888 | 12217 | 12982 | 12383 | 16234 | 13875 | 6857 | 12306 | 7715 | 9954 | 10.28 | 10.28 | 10.28 | 10.28 | 10.28 | 10.28 | 10.28 | 10.28 | 10.28 | 10.28 | 10.28 | 10.28 | 132591 | 124881 | 132489 | 125591 | 133455 | 127297 | 166886 | 142635 | 70490 | 126506 | 79310 | 102327 | 132591 | 124881 | 132489 | 125591 | 133455 | 127297 | 166886 | 142635 | 70490 | 126506 | 79310 | 102327 | 6979.666 | 6960.245 | 6932.912 | 7274.556 | 7381.848 | 7406.034 | 9657.981 | 8563.169 | 3859.708 | 8642.522 | 5213.717 | 6529.461 | 142457 | 142457 | 1464458 | 1464458 | 85401.819 | 2020 | biomass | TRUE
54752 | Y | . | International Paper Pine Hill Mill | International Paper Co. | 56291 | AL | ESC | SERC |  | 32213 | 7 | Industrial NAICS Cogen | ST | BIT | COL | SOCO | AM | short tons | 0 | 0 | 0 | 0 | 0 | 0 | 0 | 0 | 0 | 0 | 0 | 3 | 0 | 0 | 0 | 0 | 0 | 0 | 0 | 0 | 0 | 0 | 0 | 1 | 0 | 0 | 0 | 0 | 0 | 0 | 0 | 0 | 0 | 0 | 0 | 24 | 0 | 0 | 0 | 0 | 0 | 0 | 0 | 0 | 0 | 0 | 0 | 72 | 0 | 0 | 0 | 0 | 0 | 0 | 0 | 0 | 0 | 0 | 0 | 15 | 0 | 0 | 0 | 0 | 0 | 0 | 0 | 0 | 0 | 0 | 0 | 2.181 | 3 | 1 | 72 | 15 | 2.181 | 2020 | hard coal | FALSE
54752 | Y | . | International Paper Pine Hill Mill | International Paper Co. | 56291 | AL | ESC | SERC |  | 32213 | 7 | Industrial NAICS Cogen | ST | BLQ | WWW | SOCO | AM | short tons | 61581 | 55131 | 66001 | 61639 | 63396 | 59160 | 45168 | 64241 | 52040 | 51723 | 51081 | 48927 | 11572 | 10367 | 12590 | 11821 | 12313 | 11476 | 8574 | 11310 | 10091 | 10323 | 9987 | 10035 | 10.8 | 10.8 | 10.8 | 10.8 | 10.8 | 10.8 | 10.8 | 10.8 | 10.8 | 10.8 | 10.8 | 10.8 | 665075 | 595415 | 712811 | 665701 | 684677 | 638928 | 487814 | 693803 | 562032 | 558608 | 551675 | 528412 | 124982 | 111962 | 135968 | 127664 | 132984 | 123939 | 92597 | 122144 | 108984 | 111490 | 107863 | 108380 | 18461.288 | 16538.368 | 20084.163 | 18857.826 | 19643.699 | 18307.584 | 13677.819 | 18042.424 | 16098.591 | 16468.637 | 15933.007 | 16009.508 | 680088 | 130459 | 7344951 | 1408957 | 208122.91 | 2020 | biomass | FALSE
54752 | Y | . | International Paper Pine Hill Mill | International Paper Co. | 56291 | AL | ESC | SERC |  | 32213 | 7 | Industrial NAICS Cogen | ST | DFO | DFO | SOCO | A | barrels | 0 | 0 | 0 | 0 | 0 | 0 | 0 | 0 | 0 | 0 | 0 | 0 | 0 | 0 | 0 | 0 | 0 | 0 | 0 | 0 | 0 | 0 | 0 | 0 | 0 | 0 | 0 | 0 | 0 | 0 | 0 | 0 | 0 | 0 | 0 | 0 | 0 | 0 | 0 | 0 | 0 | 0 | 0 | 0 | 0 | 0 | 0 | 0 | 0 | 0 | 0 | 0 | 0 | 0 | 0 | 0 | 0 | 0 | 0 | 0 | 0 | 0 | 0 | 0 | 0 | 0 | 0 | 0 | 0 | 0 | 0 | 0 | 0 | 0 | 0 | 0 | 0 | 2020 | petroleum | FALSE
54752 | Y | . | International Paper Pine Hill Mill | International Paper Co. | 56291 | AL | ESC | SERC |  | 32213 | 7 | Industrial NAICS Cogen | ST | NG | NG | SOCO | AM | mcf | 192501 | 132845 | 148205 | 140590 | 170838 | 177779 | 165723 | 177623 | 206040 | 170220 | 228873 | 298531 | 36175 | 24981 | 28270 | 26961 | 33182 | 34485 | 31457 | 31271 | 39953 | 33974 | 44750 | 61230 | 1.03 | 1.03 | 1.03 | 1.03 | 1.03 | 1.03 | 1.03 | 1.03 | 1.03 | 1.03 | 1.03 | 1.03 | 198276 | 136830 | 152651 | 144808 | 175963 | 183112 | 170695 | 182952 | 212221 | 175327 | 235739 | 307487 | 37260 | 25730 | 29118 | 27770 | 34177 | 35520 | 32401 | 32209 | 41152 | 34993 | 46092 | 63067 | 5503.789 | 3800.629 | 4301.1 | 4102.078 | 5048.465 | 5246.828 | 4786.105 | 4757.68 | 6078.768 | 5168.899 | 6808.421 | 9316.06 | 2209768 | 426689 | 2276061 | 439489 | 64918.822 | 2020 | natural gas peaker | FALSE
54752 | Y | . | International Paper Pine Hill Mill | International Paper Co. | 56291 | AL | ESC | SERC |  | 32213 | 7 | Industrial NAICS Cogen | ST | RFO | RFO | SOCO | AM | barrels | 407 | 692 | 440 | 615 | 2 | 223 | 420 | 191 | 875 | 402 | 1430 | 513 | 77 | 130 | 84 | 118 | 0 | 43 | 80 | 34 | 170 | 80 | 280 | 105 | 6.3 | 6.3 | 6.3 | 6.3 | 6.3 | 6.3 | 6.3 | 6.3 | 6.3 | 6.3 | 6.3 | 6.3 | 2564 | 4360 | 2772 | 3875 | 13 | 1405 | 2646 | 1203 | 5513 | 2533 | 9009 | 3232 | 482 | 820 | 529 | 743 | 2 | 273 | 502 | 212 | 1069 | 505 | 1761 | 663 | 71.175 | 121.093 | 78.104 | 109.756 | 0.361 | 40.255 | 74.191 | 31.292 | 157.898 | 74.665 | 260.19 | 97.918 | 6210 | 1201 | 39125 | 7561 | 1116.898 | 2020 | petroleum | FALSE
54752 | Y | . | International Paper Pine Hill Mill | International Paper Co. | 56291 | AL | ESC | SERC |  | 32213 | 7 | Industrial NAICS Cogen | ST | WDS | WWW | SOCO | AM | short tons | 34836 | 35735 | 35766 | 35281 | 33357 | 32250 | 27793 | 32642 | 29270 | 31022 | 29890 | 27320 | 6546 | 6720 | 6822 | 6766 | 6479 | 6256 | 5276 | 5747 | 5676 | 6192 | 5844 | 5603 | 17 | 17 | 17 | 17 | 17 | 17 | 17 | 17 | 17 | 17 | 17 | 17 | 592212 | 607495 | 608022 | 599777 | 567069 | 548250 | 472481 | 554914 | 497590 | 527374 | 508130 | 464440 | 111290 | 114233 | 115979 | 115022 | 110141 | 106349 | 89687 | 97692 | 96488 | 105256 | 99349 | 95259 | 16438.748 | 16873.91 | 17131.633 | 16990.34 | 16269.475 | 15709.333 | 13247.885 | 14430.604 | 14252.743 | 15547.799 | 14675.382 | 14071.333 | 385162 | 73927 | 6547754 | 1256745 | 185639.19 | 2020 | biomass | FALSE
54756 | N | . | Coopersville | EDL Inc | 55858 | MI | ENC | RFC |  | 22 | 2 | NAICS-22 Non-Cogen | IC | LFG | MLG | MISO | A | mcf | 90487 | 83896 | 89445 | 83971 | 82560 | 76028 | 69423 | 74004 | 68081 | 80629 | 78669 | 86537 | 90487 | 83896 | 89445 | 83971 | 82560 | 76028 | 69423 | 74004 | 68081 | 80629 | 78669 | 86537 | 0.5 | 0.5 | 0.5 | 0.5 | 0.5 | 0.5 | 0.5 | 0.5 | 0.5 | 0.5 | 0.5 | 0.5 | 45244 | 41948 | 44723 | 41986 | 41280 | 38014 | 34712 | 37002 | 34041 | 40315 | 39335 | 43269 | 45244 | 41948 | 44723 | 41986 | 41280 | 38014 | 34712 | 37002 | 34041 | 40315 | 39335 | 43269 | 3588.269 | 3326.921 | 3546.966 | 3329.882 | 3273.953 | 3014.922 | 2752.983 | 2934.666 | 2699.769 | 3197.382 | 3119.652 | 3431.635 | 963730 | 963730 | 481869 | 481869 | 38217 | 2020 | biomass | TRUE
54757 | N | . | Grand Blanc Generating Station | EDL Inc | 55858 | MI | ENC | RFC |  | 22 | 2 | NAICS-22 Non-Cogen | IC | LFG | MLG | MISO | A | mcf | 122085 | 113193 | 120679 | 113293 | 111390 | 102577 | 93665 | 99847 | 91855 | 108785 | 106141 | 116755 | 122085 | 113193 | 120679 | 113293 | 111390 | 102577 | 93665 | 99847 | 91855 | 108785 | 106141 | 116755 | 0.5 | 0.5 | 0.5 | 0.5 | 0.5 | 0.5 | 0.5 | 0.5 | 0.5 | 0.5 | 0.5 | 0.5 | 61043 | 56597 | 60340 | 56647 | 55695 | 51289 | 46833 | 49924 | 45928 | 54393 | 53071 | 58378 | 61043 | 56597 | 60340 | 56647 | 55695 | 51289 | 46833 | 49924 | 45928 | 54393 | 53071 | 58378 | 5118.425 | 4745.631 | 5059.51 | 4749.855 | 4670.076 | 4300.585 | 3926.946 | 4186.106 | 3851.041 | 4560.852 | 4449.975 | 4894.998 | 1300265 | 1300265 | 650138 | 650138 | 54514 | 2020 | biomass | TRUE
54758 | N | . | Wheelabrator Lisbon | Wheelabrator Environmental Systems | 20541 | CT | NEW | NPCC |  | 22 | 2 | NAICS-22 Non-Cogen | ST | MSB | MLG | ISNE | M | short tons | 10620 | 8784 | 7938 | 8195 | 10244 | 9410 | 9444 | 9711 | 8795 | 9379 | 9047 | 9798 | 10620 | 8784 | 7938 | 8195 | 10244 | 9410 | 9444 | 9711 | 8795 | 9379 | 9047 | 9798 | 7.672 | 7.672 | 7.672 | 7.672 | 7.672 | 7.672 | 7.672 | 7.673 | 7.673 | 7.672 | 7.673 | 7.672 | 81477 | 67391 | 60900 | 62872 | 78592 | 72194 | 72454 | 74513 | 67484 | 71956 | 69418 | 75170 | 81477 | 67391 | 60900 | 62872 | 78592 | 72194 | 72454 | 74513 | 67484 | 71956 | 69418 | 75170 | 4026.458 | 3355.577 | 3070.321 | 3384.4 | 3825.781 | 4132.123 | 3823.555 | 3936.829 | 3670.761 | 4023.362 | 4114.317 | 4032.263 | 111365 | 111365 | 854421 | 854421 | 45395.747 | 2020 | municipal solid waste | TRUE
54758 | N | . | Wheelabrator Lisbon | Wheelabrator Environmental Systems | 20541 | CT | NEW | NPCC |  | 22 | 2 | NAICS-22 Non-Cogen | ST | MSN | OTH | ISNE | M | short tons | 6790 | 5616 | 5075 | 5239 | 6550 | 6017 | 6038 | 6209 | 5624 | 5996 | 5784 | 6265 | 6790 | 5616 | 5075 | 5239 | 6550 | 6017 | 6038 | 6209 | 5624 | 5996 | 5784 | 6265 | 14.667 | 14.667 | 14.667 | 14.668 | 14.666 | 14.666 | 14.667 | 14.666 | 14.665 | 14.668 | 14.666 | 14.666 | 99589 | 82370 | 74435 | 76846 | 96062 | 88245 | 88559 | 91061 | 82476 | 87949 | 84828 | 91882 | 99589 | 82370 | 74435 | 76846 | 96062 | 88245 | 88559 | 91061 | 82476 | 87949 | 84828 | 91882 | 4921.542 | 4101.423 | 3752.679 | 4136.6 | 4676.219 | 5050.877 | 4673.445 | 4811.171 | 4486.239 | 4917.638 | 5027.683 | 4928.737 | 71203 | 71203 | 1044302 | 1044302 | 55484.253 | 2020 | municipal solid waste | TRUE
54761 | Y | . | Hermiston Generating Plant | Hermiston Generating Co LP | 8503 | OR | PACC | WECC |  | 22 | 3 | NAICS-22 Cogen | CA | NG | NG | PACW | M | mcf | 0 | 0 | 0 | 0 | 0 | 0 | 0 | 0 | 0 | 0 | 0 | 0 | 0 | 0 | 0 | 0 | 0 | 0 | 0 | 0 | 0 | 0 | 0 | 0 | 0 | 0 | 0 | 0 | 0 | 0 | 0 | 0 | 0 | 0 | 0 | 0 | 0 | 0 | 0 | 0 | 0 | 0 | 0 | 0 | 0 | 0 | 0 | 0 | 0 | 0 | 0 | 0 | 0 | 0 | 0 | 0 | 0 | 0 | 0 | 0 | 121765 | 70762 | 118135 | 66874 | 2492 | 49272 | 50451 | 98987 | 111802 | 98639 | 54798 | 64708 | 0 | 0 | 0 | 0 | 908685 | 2020 | natural gas nonpeaker | TRUE
54761 | Y | . | Hermiston Generating Plant | Hermiston Generating Co LP | 8503 | OR | PACC | WECC |  | 22 | 3 | NAICS-22 Cogen | CT | NG | NG | PACW | M | mcf | 2195818 | 1320538 | 2144293 | 1209225 | 49064 | 941665 | 962400 | 1825888 | 2040041 | 1846347 | 1018792 | 1201558 | 2195818 | 1320538 | 2144293 | 1209225 | 47103 | 926300 | 960584 | 1825888 | 2040041 | 1822195 | 1018792 | 1201558 | 1.044 | 1.043 | 1.045 | 1.042 | 1.036 | 1.036 | 1.037 | 1.045 | 1.04 | 1.057 | 1.048 | 1.039 | 2292434 | 1377321 | 2240786 | 1260012 | 50830 | 975565 | 998009 | 1908053 | 2121643 | 1951589 | 1067694 | 1248419 | 2292434 | 1377321 | 2240786 | 1260012 | 48799 | 959647 | 996126 | 1908053 | 2121643 | 1926060 | 1067694 | 1248419 | 190319 | 111724 | 184815 | 106539 | 3947 | 78227 | 80577 | 156732 | 176332 | 155800 | 87304 | 102925 | 16755629 | 16712335 | 17492355 | 17446994 | 1435241 | 2020 | natural gas nonpeaker | TRUE
54763 | Y | . | WestRock Demopolis Mill | WestRock Mill Company, LLC | 59976 | AL | ESC | SERC |  | 32213 | 7 | Industrial NAICS Cogen | ST | BIT | COL | SOCO | AM | short tons | 0 | 0 | 0 | 0 | 0 | 0 | 0 | 0 | 0 | 0 | 0 | 0 | 0 | 0 | 0 | 0 | 0 | 0 | 0 | 0 | 0 | 0 | 0 | 0 | 0 | 0 | 0 | 0 | 0 | 0 | 0 | 0 | 0 | 0 | 0 | 0 | 0 | 0 | 0 | 0 | 0 | 0 | 0 | 0 | 0 | 0 | 0 | 0 | 0 | 0 | 0 | 0 | 0 | 0 | 0 | 0 | 0 | 0 | 0 | 0 | 0 | 0 | 0 | 0 | 0 | 0 | 0 | 0 | 0 | 0 | 0 | 0 | 0 | 0 | 0 | 0 | 0 | 2020 | hard coal | FALSE
54763 | Y | . | WestRock Demopolis Mill | WestRock Mill Company, LLC | 59976 | AL | ESC | SERC |  | 32213 | 7 | Industrial NAICS Cogen | ST | BLQ | WWW | SOCO | AM | short tons | 66130 | 57313 | 61648 | 61900 | 68488 | 64863 | 56406 | 67916 | 60861 | 61802 | 67726 | 66388 | 8282 | 7412 | 7969 | 7758 | 8485 | 8156 | 6271 | 8688 | 7758 | 8156 | 8281 | 8091 | 11.8 | 11.8 | 11.8 | 11.8 | 11.8 | 11.8 | 11.8 | 11.8 | 11.8 | 11.8 | 11.8 | 11.8 | 780334 | 676293 | 727446 | 730420 | 808158 | 765383 | 665591 | 801409 | 718160 | 729264 | 799167 | 783378 | 97732 | 87460 | 94030 | 91546 | 100127 | 96245 | 73994 | 102522 | 91540 | 96246 | 97721 | 95475 | 18143.292 | 16236.347 | 17455.967 | 16994.807 | 18587.793 | 17867.15 | 13736.504 | 19032.538 | 16993.834 | 17867.358 | 18141.184 | 17724.281 | 761441 | 95307 | 8985003 | 1124638 | 208781.06 | 2020 | biomass | FALSE
54763 | Y | . | WestRock Demopolis Mill | WestRock Mill Company, LLC | 59976 | AL | ESC | SERC |  | 32213 | 7 | Industrial NAICS Cogen | ST | DFO | DFO | SOCO | AM | barrels | 61 | 201 | 34 | 34 | 0 | 467 | 423 | 5 | 45 | 124 | 5 | 89 | 8 | 26 | 4 | 4 | 0 | 59 | 47 | 1 | 6 | 16 | 1 | 11 | 5.88 | 5.88 | 5.88 | 5.88 | 0 | 5.88 | 5.88 | 5.88 | 5.88 | 5.88 | 5.88 | 5.88 | 359 | 1182 | 200 | 200 | 0 | 2746 | 2487 | 29 | 265 | 729 | 29 | 523 | 45 | 153 | 26 | 25 | 0 | 345 | 277 | 4 | 34 | 96 | 4 | 64 | 8.34 | 28.374 | 4.797 | 4.652 | 0 | 64.102 | 51.332 | 0.698 | 6.261 | 17.864 | 0.667 | 11.84 | 1488 | 183 | 8749 | 1073 | 198.927 | 2020 | petroleum | FALSE
54763 | Y | . | WestRock Demopolis Mill | WestRock Mill Company, LLC | 59976 | AL | ESC | SERC |  | 32213 | 7 | Industrial NAICS Cogen | ST | NG | NG | SOCO | AM | mcf | 13948 | 17328 | 10400 | 41660 | 15250 | 21474 | 47247 | 19545 | 27403 | 26565 | 13112 | 17427 | 1747 | 2241 | 1345 | 5221 | 1889 | 2700 | 5252 | 2500 | 3493 | 3506 | 1603 | 2124 | 1.03 | 1.03 | 1.03 | 1.03 | 1.03 | 1.03 | 1.03 | 1.03 | 1.03 | 1.03 | 1.03 | 1.03 | 14366 | 17848 | 10712 | 42910 | 15708 | 22118 | 48664 | 20131 | 28225 | 27362 | 13505 | 17950 | 1799 | 2308 | 1385 | 5378 | 1946 | 2781 | 5410 | 2575 | 3598 | 3611 | 1651 | 2188 | 334.029 | 428.488 | 257.048 | 998.39 | 361.275 | 516.329 | 1004.339 | 478.096 | 667.891 | 670.383 | 306.573 | 406.122 | 271359 | 33621 | 279499 | 34630 | 6428.963 | 2020 | natural gas peaker | FALSE
54763 | Y | . | WestRock Demopolis Mill | WestRock Mill Company, LLC | 59976 | AL | ESC | SERC |  | 32213 | 7 | Industrial NAICS Cogen | ST | OBS | ORW | SOCO | AM | short tons | 0 | 0 | 0 | 0 | 0 | 0 | 0 | 0 | 0 | 0 | 0 | 0 | 0 | 0 | 0 | 0 | 0 | 0 | 0 | 0 | 0 | 0 | 0 | 0 | 0 | 0 | 0 | 0 | 0 | 0 | 0 | 0 | 0 | 0 | 0 | 0 | 0 | 0 | 0 | 0 | 0 | 0 | 0 | 0 | 0 | 0 | 0 | 0 | 0 | 0 | 0 | 0 | 0 | 0 | 0 | 0 | 0 | 0 | 0 | 0 | 0 | 0 | 0 | 0 | 0 | 0 | 0 | 0 | 0 | 0 | 0 | 0 | 0 | 0 | 0 | 0 | 0 | 2020 | biomass | FALSE
54763 | Y | . | WestRock Demopolis Mill | WestRock Mill Company, LLC | 59976 | AL | ESC | SERC |  | 32213 | 7 | Industrial NAICS Cogen | ST | WDS | WWW | SOCO | AM | short tons | 33823 | 32814 | 34775 | 34319 | 34936 | 34319 | 28707 | 34445 | 37034 | 34513 | 33425 | 35421 | 4236 | 4244 | 4495 | 4301 | 4328 | 4316 | 3191 | 4406 | 4721 | 4555 | 4087 | 4317 | 9.6 | 9.6 | 9.6 | 9.6 | 9.6 | 9.6 | 9.6 | 9.6 | 9.6 | 9.6 | 9.6 | 9.6 | 324701 | 315014 | 333840 | 329462 | 335386 | 329462 | 275587 | 330672 | 355526 | 331325 | 320880 | 340042 | 40667 | 40738 | 43152 | 41292 | 41553 | 41429 | 30637 | 42302 | 45317 | 43727 | 39237 | 41443 | 7549.512 | 7562.817 | 8010.9 | 7665.659 | 7713.931 | 7690.988 | 5687.586 | 7853.08 | 8412.83 | 8117.64 | 7284.015 | 7693.591 | 408531 | 51197 | 3921897 | 491494 | 91242.549 | 2020 | biomass | FALSE
54766 | N | . | Boydton Plank Road Cogen Plant | Dinwiddie Power Inc | 5178 | VA | SAT | SERC |  | 22 | 2 | NAICS-22 Non-Cogen | IC | DFO | DFO | PJM | A | barrels | 4 | 3 | 5 | 3 | 7 | 6 | 11 | 11 | 13 | 4 | 9 | 15 | 4 | 3 | 5 | 3 | 7 | 6 | 11 | 11 | 13 | 4 | 9 | 15 | 5.775 | 5.775 | 5.775 | 5.775 | 5.775 | 5.775 | 5.775 | 5.775 | 5.775 | 5.775 | 5.775 | 5.775 | 23 | 17 | 29 | 17 | 40 | 35 | 64 | 64 | 75 | 23 | 52 | 87 | 23 | 17 | 29 | 17 | 40 | 35 | 64 | 64 | 75 | 23 | 52 | 87 | 1.658 | 0.921 | 1.842 | 1.022 | 2.581 | 2.261 | 3.981 | 3.842 | 4.734 | 1.571 | 3.271 | 5.316 | 91 | 91 | 526 | 526 | 33 | 2020 | petroleum | TRUE
54766 | N | . | Boydton Plank Road Cogen Plant | Dinwiddie Power Inc | 5178 | VA | SAT | SERC |  | 22 | 2 | NAICS-22 Non-Cogen | IC | NG | NG | PJM | A | mcf | 0 | 0 | 0 | 0 | 0 | 0 | 0 | 0 | 0 | 0 | 0 | 0 | 0 | 0 | 0 | 0 | 0 | 0 | 0 | 0 | 0 | 0 | 0 | 0 | 0 | 0 | 0 | 0 | 0 | 0 | 0 | 0 | 0 | 0 | 0 | 0 | 0 | 0 | 0 | 0 | 0 | 0 | 0 | 0 | 0 | 0 | 0 | 0 | 0 | 0 | 0 | 0 | 0 | 0 | 0 | 0 | 0 | 0 | 0 | 0 | 0 | 0 | 0 | 0 | 0 | 0 | 0 | 0 | 0 | 0 | 0 | 0 | 0 | 0 | 0 | 0 | 0 | 2020 | natural gas peaker | TRUE
54766 | N | . | Boydton Plank Road Cogen Plant | Dinwiddie Power Inc | 5178 | VA | SAT | SERC |  | 22 | 2 | NAICS-22 Non-Cogen | IC | WO | WOO | PJM | A | barrels | 0 | 0 | 0 | 0 | 0 | 0 | 0 | 0 | 0 | 0 | 0 | 0 | 0 | 0 | 0 | 0 | 0 | 0 | 0 | 0 | 0 | 0 | 0 | 0 | 0 | 0 | 0 | 0 | 0 | 0 | 0 | 0 | 0 | 0 | 0 | 0 | 0 | 0 | 0 | 0 | 0 | 0 | 0 | 0 | 0 | 0 | 0 | 0 | 0 | 0 | 0 | 0 | 0 | 0 | 0 | 0 | 0 | 0 | 0 | 0 | 0 | 0 | 0 | 0 | 0 | 0 | 0 | 0 | 0 | 0 | 0 | 0 | 0 | 0 | 0 | 0 | 0 | 2020 | petroleum | TRUE
54768 | Y | . | Live Oak Limited | WCAC Operating Company | 60662 | CA | PACC | WECC |  | 22 | 3 | NAICS-22 Cogen | GT | NG | NG | CISO | M | mcf | 0 | 473 | 550 | 6185 | 0 | 23193 | 30790 | 67363 | 30389 | 34994 | 3722 | 0 | 0 | 350 | 409 | 4878 | 0 | 18868 | 26443 | 50736 | 23716 | 27777 | 2945 | 0 | 0 | 1.04 | 1.04 | 1.04 | 0 | 1.04 | 1.04 | 1.04 | 1.04 | 1.04 | 1.04 | 0 | 0 | 492 | 572 | 6432 | 0 | 24121 | 32022 | 70058 | 31605 | 36394 | 3871 | 0 | 0 | 364 | 425 | 5073 | 0 | 19623 | 27501 | 52765 | 24665 | 28888 | 3063 | 0 | 0 | 43 | 55 | 662 | 0 | 2544 | 3561 | 6824 | 3191 | 3745 | 398 | 0 | 197659 | 156122 | 205567 | 162367 | 21023 | 2020 | natural gas peaker | TRUE
54769 | Y | . | NYU Luthern Medical Center | NYU Langone Health | 11329 | NY | MAT | NPCC |  | 622 | 5 | Commercial NAICS Cogen | IC | DFO | DFO | NYIS | A | barrels | 25 | 19 | 16 | 12 | 24 | 10 | 17 | 7 | 18 | 10 | 25 | 29 | 13 | 10 | 8 | 6 | 13 | 5 | 9 | 3 | 9 | 5 | 13 | 15 | 5.5 | 5.5 | 5.5 | 5.5 | 5.5 | 5.5 | 5.5 | 5.5 | 5.5 | 5.5 | 5.5 | 5.5 | 138 | 105 | 88 | 66 | 132 | 55 | 94 | 39 | 99 | 55 | 138 | 160 | 72 | 54 | 46 | 32 | 69 | 28 | 47 | 19 | 50 | 28 | 69 | 81 | 14.26 | 10.692 | 9.055 | 6.434 | 13.603 | 5.639 | 9.378 | 3.795 | 9.864 | 5.639 | 13.648 | 15.993 | 212 | 109 | 1169 | 595 | 118 | 2020 | petroleum | FALSE
54769 | Y | . | NYU Luthern Medical Center | NYU Langone Health | 11329 | NY | MAT | NPCC |  | 622 | 5 | Commercial NAICS Cogen | IC | NG | NG | NYIS | A | mcf | 0 | 0 | 0 | 0 | 0 | 0 | 0 | 0 | 0 | 0 | 0 | 0 | 0 | 0 | 0 | 0 | 0 | 0 | 0 | 0 | 0 | 0 | 0 | 0 | 0 | 0 | 0 | 0 | 0 | 0 | 0 | 0 | 0 | 0 | 0 | 0 | 0 | 0 | 0 | 0 | 0 | 0 | 0 | 0 | 0 | 0 | 0 | 0 | 0 | 0 | 0 | 0 | 0 | 0 | 0 | 0 | 0 | 0 | 0 | 0 | 0 | 0 | 0 | 0 | 0 | 0 | 0 | 0 | 0 | 0 | 0 | 0 | 0 | 0 | 0 | 0 | 0 | 2020 | natural gas peaker | FALSE
54772 | N | . | South Glens Falls Hydroelectric | Boralex Hydro Operations Inc | 55754 | NY | MAT | NPCC |  | 22 | 2 | NAICS-22 Non-Cogen | HY | WAT | HYC | NYIS | A |  | 0 | 0 | 0 | 0 | 0 | 0 | 0 | 0 | 0 | 0 | 0 | 0 | 0 | 0 | 0 | 0 | 0 | 0 | 0 | 0 | 0 | 0 | 0 | 0 | 0 | 0 | 0 | 0 | 0 | 0 | 0 | 0 | 0 | 0 | 0 | 0 | 52025 | 48545 | 51555 | 50556 | 52809 | 49405 | 51844 | 50843 | 48294 | 48532 | 47997 | 50702 | 52025 | 48545 | 51555 | 50556 | 52809 | 49405 | 51844 | 50843 | 48294 | 48532 | 47997 | 50702 | 5934.196 | 5537.295 | 5880.6 | 5766.681 | 6023.619 | 5635.321 | 5913.521 | 5799.321 | 5508.582 | 5535.78 | 5474.767 | 5783.317 | 0 | 0 | 603107 | 603107 | 68793 | 2020 | hydro | TRUE
54775 | Y | . | University of Iowa Main Power Plant | University of Iowa | 19539 | IA | WNC | MRO |  | 611 | 5 | Commercial NAICS Cogen | IC | DFO | DFO | MISO | M | barrels | 0 | 1 | 3 | 0 | 0 | 0 | 0 | 0 | 0 | 0 | 0 | 0 | 0 | 1 | 1 | 0 | 0 | 0 | 0 | 0 | 0 | 0 | 0 | 0 | 0 | 5.8 | 5.8 | 0 | 0 | 0 | 0 | 0 | 0 | 0 | 0 | 0 | 0 | 6 | 17 | 0 | 0 | 0 | 0 | 0 | 0 | 0 | 0 | 0 | 0 | 3 | 8 | 0 | 0 | 0 | 0 | 0 | 0 | 0 | 0 | 0 | 0 | 0.481 | 1.46 | 0 | 0 | 0 | 0 | 0 | 0 | 0 | 0 | 0 | 4 | 2 | 23 | 11 | 1.941 | 2020 | petroleum | FALSE
54775 | Y | . | University of Iowa Main Power Plant | University of Iowa | 19539 | IA | WNC | MRO |  | 611 | 5 | Commercial NAICS Cogen | IC | NG | NG | MISO | M | mcf | 233 | 50 | 788 | 571 | 581 | 943 | 698 | 1833 | 1013 | 493 | 57 | 84 | 100 | 22 | 343 | 264 | 255 | 404 | 263 | 802 | 457 | 207 | 23 | 34 | 1.067 | 1.065 | 1.06 | 1.06 | 1.06 | 1.072 | 1.065 | 1.06 | 1.069 | 1.08 | 1.084 | 1.069 | 249 | 53 | 835 | 605 | 616 | 1011 | 743 | 1943 | 1083 | 532 | 62 | 90 | 107 | 23 | 364 | 280 | 270 | 433 | 280 | 850 | 489 | 224 | 25 | 36 | 20.58 | 4.419 | 70.08 | 53.9 | 51.94 | 83.3 | 53.9 | 163.66 | 94.08 | 43.12 | 4.9 | 6.86 | 7344 | 3174 | 7822 | 3381 | 650.739 | 2020 | natural gas peaker | FALSE
54775 | Y | . | University of Iowa Main Power Plant | University of Iowa | 19539 | IA | WNC | MRO |  | 611 | 5 | Commercial NAICS Cogen | ST | BIT | COL | MISO | M | short tons | 2599 | 2358 | 1030 | 1151 | 2556 | 2623 | 2589 | 2693 | 3024 | 934 | 0 | 3024 | 230 | 231 | 104 | 121 | 245 | 260 | 249 | 261 | 292 | 42 | 0 | 0 | 21.9 | 21.7 | 22.1 | 21.7 | 21 | 21.9 | 21.6 | 22.4 | 21.5 | 21.5 | 0 | 21.9 | 56918 | 51169 | 22763 | 24977 | 53676 | 57444 | 55922 | 60323 | 65016 | 20081 | 0 | 66226 | 5039 | 5004 | 2300 | 2617 | 5146 | 5699 | 5370 | 5842 | 6284 | 899 | 0 | 0 | 950.25 | 943.523 | 433.632 | 493.509 | 970.377 | 1074.68 | 1012.601 | 1101.558 | 1184.98 | 169.536 | 0 | 0 | 24581 | 2035 | 534515 | 44200 | 8334.646 | 2020 | hard coal | FALSE
54775 | Y | . | University of Iowa Main Power Plant | University of Iowa | 19539 | IA | WNC | MRO |  | 611 | 5 | Commercial NAICS Cogen | ST | NG | NG | MISO | M | mcf | 106166 | 95776 | 134892 | 121076 | 36112 | 73628 | 128012 | 109520 | 60513 | 96372 | 94523 | 57393 | 9399 | 9365 | 13627 | 12687 | 3462 | 7305 | 12292 | 10606 | 5848 | 4315 | 0 | 0 | 1.067 | 1.065 | 1.06 | 1.06 | 1.06 | 1.072 | 1.065 | 1.06 | 1.069 | 1.08 | 1.084 | 1.069 | 113279 | 102001 | 142986 | 128341 | 38279 | 78929 | 136333 | 116091 | 64688 | 104082 | 102463 | 61353 | 10029 | 9974 | 14445 | 13448 | 3670 | 7831 | 13091 | 11242 | 6252 | 4660 | 0 | 0 | 1891.2 | 1880.855 | 2723.856 | 2535.855 | 692.019 | 1476.638 | 2468.612 | 2119.934 | 1179.01 | 878.72 | 0 | 0 | 1113983 | 88906 | 1188825 | 94642 | 17846.699 | 2020 | natural gas peaker | FALSE
54775 | Y | . | University of Iowa Main Power Plant | University of Iowa | 19539 | IA | WNC | MRO |  | 611 | 5 | Commercial NAICS Cogen | ST | OBS | ORW | MISO | M | short tons | 3032 | 3084 | 1358 | 3119 | 3297 | 2246 | 2830 | 2662 | 2992 | 1330 | 0 | 2270 | 268 | 302 | 137 | 327 | 316 | 223 | 272 | 258 | 289 | 60 | 0 | 0 | 14.8 | 15.1 | 14.9 | 14.8 | 14.4 | 14.3 | 14 | 14.5 | 14.4 | 14.3 | 0 | 14.8 | 44874 | 46568 | 20234 | 46161 | 47477 | 32118 | 39620 | 38599 | 43085 | 19019 | 0 | 33596 | 3973 | 4554 | 2044 | 4837 | 4552 | 3186 | 3804 | 3738 | 4164 | 852 | 0 | 0 | 749.167 | 858.698 | 385.459 | 912.09 | 858.305 | 600.873 | 717.409 | 704.854 | 785.263 | 160.57 | 0 | 0 | 28220 | 2452 | 411351 | 35704 | 6732.688 | 2020 | biomass | FALSE
54775 | Y | . | University of Iowa Main Power Plant | University of Iowa | 19539 | IA | WNC | MRO |  | 611 | 5 | Commercial NAICS Cogen | ST | WDS | WWW | MISO | M | short tons | 3228 | 3113 | 1843 | 390 | 3154 | 3381 | 1931 | 2532 | 2611 | 2761 | 3409 | 3286 | 286 | 304 | 186 | 41 | 302 | 335 | 185 | 245 | 252 | 124 | 0 | 0 | 19.6 | 19.3 | 19.6 | 16.4 | 17.5 | 19 | 19 | 19.8 | 19 | 19 | 19.8 | 19.8 | 63269 | 60081 | 36123 | 6396 | 55195 | 64239 | 36689 | 50134 | 49609 | 52459 | 67498 | 65063 | 5602 | 5875 | 3649 | 670 | 5292 | 6373 | 3523 | 4855 | 4795 | 2349 | 0 | 0 | 1056.275 | 1107.861 | 688.135 | 126.377 | 997.838 | 1201.809 | 664.337 | 915.487 | 904.173 | 442.89 | 0 | 0 | 31639 | 2260 | 606755 | 42983 | 8105.182 | 2020 | biomass | FALSE
54780 | Y | . | University of Illinois Abbott Power Plt | University of Illinois | 19528 | IL | ENC | SERC |  | 611 | 5 | Commercial NAICS Cogen | GT | DFO | DFO | MISO | A | barrels | 0 | 0 | 0 | 0 | 0 | 0 | 0 | 0 | 0 | 0 | 0 | 0 | 0 | 0 | 0 | 0 | 0 | 0 | 0 | 0 | 0 | 0 | 0 | 0 | 0 | 0 | 0 | 0 | 0 | 0 | 0 | 0 | 0 | 0 | 0 | 0 | 0 | 0 | 0 | 0 | 0 | 0 | 0 | 0 | 0 | 0 | 0 | 0 | 0 | 0 | 0 | 0 | 0 | 0 | 0 | 0 | 0 | 0 | 0 | 0 | 0 | 0 | 0 | 0 | 0 | 0 | 0 | 0 | 0 | 0 | 0 | 0 | 0 | 0 | 0 | 0 | 0 | 2020 | petroleum | FALSE
54780 | Y | . | University of Illinois Abbott Power Plt | University of Illinois | 19528 | IL | ENC | SERC |  | 611 | 5 | Commercial NAICS Cogen | GT | NG | NG | MISO | A | mcf | 150419 | 136639 | 141823 | 103700 | 88701 | 136020 | 195504 | 145817 | 95380 | 100722 | 46794 | 105731 | 76092 | 69121 | 71744 | 52458 | 44871 | 68808 | 98899 | 73764 | 48250 | 50951 | 23672 | 53485 | 1.03 | 1.03 | 1.03 | 1.03 | 1.03 | 1.03 | 1.03 | 1.03 | 1.03 | 1.03 | 1.03 | 1.03 | 154932 | 140738 | 146078 | 106811 | 91362 | 140101 | 201369 | 150192 | 98241 | 103744 | 48198 | 108903 | 78375 | 71195 | 73896 | 54032 | 46217 | 70872 | 101866 | 75977 | 49697 | 52480 | 24382 | 55090 | 13731.743 | 12473.696 | 12946.926 | 9466.717 | 8097.505 | 12417.18 | 17847.462 | 13311.565 | 8707.162 | 9194.854 | 4271.781 | 9652.109 | 1447250 | 732115 | 1490669 | 754079 | 132118.7 | 2020 | natural gas peaker | FALSE
54780 | Y | . | University of Illinois Abbott Power Plt | University of Illinois | 19528 | IL | ENC | SERC |  | 611 | 5 | Commercial NAICS Cogen | ST | BIT | COL | MISO | AM | short tons | 2258 | 3028 | 2029 | 0 | 0 | 0 | 0 | 0 | 0 | 0 | 0 | 0 | 510 | 485 | 487 | 0 | 0 | 0 | 0 | 0 | 0 | 0 | 0 | 0 | 22.69 | 22.69 | 22.69 | 0 | 0 | 0 | 0 | 0 | 0 | 0 | 0 | 0 | 51234 | 68705 | 46038 | 0 | 0 | 0 | 0 | 0 | 0 | 0 | 0 | 0 | 11572 | 11009 | 11058 | 0 | 0 | 0 | 0 | 0 | 0 | 0 | 0 | 0 | 1927.181 | 1833.347 | 1841.442 | 0 | 0 | 0 | 0 | 0 | 0 | 0 | 0 | 0 | 7315 | 1482 | 165977 | 33639 | 5601.97 | 2020 | hard coal | FALSE
54780 | Y | . | University of Illinois Abbott Power Plt | University of Illinois | 19528 | IL | ENC | SERC |  | 611 | 5 | Commercial NAICS Cogen | ST | NG | NG | MISO | AM | mcf | 96508 | 168467 | 124222 | 133064 | 74704 | 102864 | 80321 | 58771 | 138280 | 142511 | 118748 | 71611 | 21799 | 26994 | 29836 | 27310 | 26545 | 32035 | 20522 | 26218 | 7787 | 21874 | 28928 | 30406 | 1.03 | 1.03 | 1.03 | 1.03 | 1.03 | 1.03 | 1.03 | 1.03 | 1.03 | 1.03 | 1.03 | 1.03 | 99403 | 173521 | 127949 | 137056 | 76945 | 105950 | 82731 | 60534 | 142428 | 146786 | 122310 | 73759 | 22453 | 27804 | 30731 | 28129 | 27341 | 32996 | 21138 | 27005 | 8021 | 22530 | 29796 | 31318 | 3739.079 | 4630.269 | 5117.728 | 4684.468 | 4553.128 | 5494.865 | 3520.104 | 4497.239 | 1335.758 | 3752.046 | 4962.053 | 5215.418 | 1310071 | 300254 | 1349372 | 309262 | 51502.155 | 2020 | natural gas peaker | FALSE
54781 | N | . | Mas Suffolk RNG, LLC | Mas Suffolk RNG, LLC | 18190 | VA | SAT | SERC |  | 22 | 2 | NAICS-22 Non-Cogen | IC | LFG | MLG | PJM | A | mcf | 30451 | 27330 | 30185 | 28865 | 30204 | 26903 | 29826 | 30521 | 29402 | 28224 | 29669 | 30658 | 30451 | 27330 | 30185 | 28865 | 30204 | 26903 | 29826 | 30521 | 29402 | 28224 | 29669 | 30658 | 0.593 | 0.593 | 0.593 | 0.593 | 0.593 | 0.593 | 0.593 | 0.593 | 0.593 | 0.593 | 0.593 | 0.593 | 18057 | 16207 | 17900 | 17117 | 17911 | 15953 | 17687 | 18099 | 17435 | 16737 | 17594 | 18180 | 18057 | 16207 | 17900 | 17117 | 17911 | 15953 | 17687 | 18099 | 17435 | 16737 | 17594 | 18180 | 1317.415 | 1182.395 | 1305.911 | 1248.792 | 1306.72 | 1163.91 | 1290.37 | 1320.448 | 1272.031 | 1221.077 | 1283.573 | 1326.358 | 352238 | 352238 | 208877 | 208877 | 15239 | 2020 | biomass | TRUE
54782 | N | . | Seneca Energy | Seneca Energy II | 17283 | NY | MAT | NPCC |  | 22 | 2 | NAICS-22 Non-Cogen | IC | LFG | MLG | NYIS | M | mcf | 237452 | 250004 | 262201 | 242741 | 236746 | 189010 | 224714 | 238138 | 199586 | 217084 | 204801 | 195664 | 237452 | 250004 | 262201 | 242741 | 236746 | 189010 | 224714 | 238138 | 199586 | 217084 | 204801 | 195664 | 0.491 | 0.489 | 0.49 | 0.49 | 0.491 | 0.481 | 0.495 | 0.529 | 0.494 | 0.507 | 0.518 | 0.526 | 116589 | 122252 | 128478 | 118943 | 116242 | 90914 | 111233 | 125975 | 98595 | 110062 | 106087 | 102919 | 116589 | 122252 | 128478 | 118943 | 116242 | 90914 | 111233 | 125975 | 98595 | 110062 | 106087 | 102919 | 9782 | 9292 | 10415 | 9504 | 9624 | 5735 | 8482 | 9001 | 7486 | 8684 | 8918 | 8954 | 2698141 | 2698141 | 1348289 | 1348289 | 105877 | 2020 | biomass | TRUE
54785 | Y | . | Grays Ferry Cogeneration | Grays Ferry Cogen Partnership | 7564 | PA | MAT | RFC |  | 22 | 3 | NAICS-22 Cogen | GT | NG | NG | PJM | A | mcf | 762939 | 697448 | 689765 | 541446 | 568023 | 757264 | 958941 | 947106 | 847930 | 732834 | 556466 | 787148 | 360087 | 329177 | 325550 | 255548 | 268091 | 357408 | 452594 | 447009 | 400200 | 345878 | 262637 | 371513 | 1.04 | 1.04 | 1.04 | 1.04 | 1.04 | 1.04 | 1.04 | 1.04 | 1.04 | 1.04 | 1.04 | 1.04 | 793457 | 725346 | 717356 | 563104 | 590744 | 787555 | 997299 | 984990 | 881847 | 762147 | 578725 | 818634 | 374490 | 342344 | 338572 | 265770 | 278815 | 371704 | 470698 | 464889 | 416208 | 359713 | 273142 | 386373 | 72483.897 | 66261.897 | 65531.898 | 51440.703 | 53965.717 | 71944.719 | 91105.301 | 89980.949 | 80558.538 | 69623.788 | 52867.658 | 74783.935 | 8847310 | 4175692 | 9201204 | 4342718 | 840549 | 2020 | natural gas peaker | TRUE
54785 | Y | . | Grays Ferry Cogeneration | Grays Ferry Cogen Partnership | 7564 | PA | MAT | RFC |  | 22 | 3 | NAICS-22 Cogen | ST | DFO | DFO | PJM | AM | barrels | 0 | 0 | 0 | 0 | 0 | 0 | 0 | 0 | 0 | 0 | 0 | 0 | 0 | 0 | 0 | 0 | 0 | 0 | 0 | 0 | 0 | 0 | 0 | 0 | 0 | 0 | 0 | 0 | 0 | 0 | 0 | 0 | 0 | 0 | 0 | 0 | 0 | 0 | 0 | 0 | 0 | 0 | 0 | 0 | 0 | 0 | 0 | 0 | 0 | 0 | 0 | 0 | 0 | 0 | 0 | 0 | 0 | 0 | 0 | 0 | 0 | 0 | 0 | 0 | 0 | 0 | 0 | 0 | 0 | 0 | 0 | 0 | 0 | 0 | 0 | 0 | 0 | 2020 | petroleum | TRUE
54785 | Y | . | Grays Ferry Cogeneration | Grays Ferry Cogen Partnership | 7564 | PA | MAT | RFC |  | 22 | 3 | NAICS-22 Cogen | ST | NG | NG | PJM | AM | mcf | 322293 | 330775 | 338041 | 308567 | 198663 | 254333 | 272396 | 278183 | 251390 | 445925 | 379824 | 351752 | 102225 | 97067 | 101921 | 106249 | 78097 | 144238 | 173567 | 168955 | 154988 | 106225 | 129016 | 107108 | 1.04 | 1.04 | 1.04 | 1.04 | 1.04 | 1.04 | 1.04 | 1.04 | 1.04 | 1.04 | 1.04 | 1.04 | 335185 | 344006 | 351563 | 320910 | 206610 | 264506 | 283292 | 289310 | 261446 | 463762 | 395017 | 365822 | 106314 | 100950 | 105998 | 110499 | 81221 | 150008 | 180510 | 175713 | 161187 | 110474 | 134177 | 111392 | 20592 | 19547 | 20511 | 21391 | 15662 | 29070 | 35005 | 34061.896 | 31307 | 21093 | 25967 | 21583 | 3732142 | 1469656 | 3881429 | 1528443 | 295789.9 | 2020 | natural gas peaker | TRUE
54785 | Y | . | Grays Ferry Cogeneration | Grays Ferry Cogen Partnership | 7564 | PA | MAT | RFC |  | 22 | 3 | NAICS-22 Cogen | ST | OBL | ORW | PJM | A | barrels | . | . | . | . | . | . | . | 329 | . | . | . | . | . | . | . | . | . | . | . | 200 | . | . | . | . | . | . | . | . | . | . | . | 5.45 | . | . | . | . | . | . | . | . | . | . | . | 1793 | . | . | . | . | . | . | . | . | . | . | . | 1089 | . | . | . | . | . | . | . | . | . | . | . | 211.104 | . | . | . | . | 329 | 200 | 1793 | 1089 | 211.104 | 2020 | biomass | TRUE
54788 | N | . | Evanston Township High School | Evanston Board of Education | 6883 | IL | ENC | RFC |  | 611 | 4 | Commercial NAICS Non-Cogen | IC | NG | NG | PJM | M | mcf | 0 | 0 | 0 | 0 | 0 | 0 | 0 | 0 | 0 | 0 | 0 | 0 | 0 | 0 | 0 | 0 | 0 | 0 | 0 | 0 | 0 | 0 | 0 | 0 | 0 | 0 | 0 | 0 | 0 | 0 | 0 | 0 | 0 | 0 | 0 | 0 | 0 | 0 | 0 | 0 | 0 | 0 | 0 | 0 | 0 | 0 | 0 | 0 | 0 | 0 | 0 | 0 | 0 | 0 | 0 | 0 | 0 | 0 | 0 | 0 | 0 | 0 | 0 | 0 | 0 | 0 | 0 | 0 | 0 | 0 | 0 | 0 | 0 | 0 | 0 | 0 | 0 | 2020 | natural gas peaker | FALSE
54789 | Y | . | Georgia-Pacific Brewton Mill | Georgia-Pacific Brewton LLC | 55932 | AL | ESC | SERC |  | 322 | 7 | Industrial NAICS Cogen | ST | BLQ | WWW | SOCO | AM | short tons | 65351 | 64658 | 69135 | 61453 | 66172 | 66172 | 59094 | 59211 | 60842 | 46665 | 65137 | 64227 | 11030 | 10511 | 11870 | 10058 | 10708 | 10494 | 9919 | 10191 | 10204 | 9215 | 10265 | 10213 | 11.2 | 11.2 | 11.2 | 11.2 | 11.2 | 11.2 | 11.2 | 11.2 | 11.2 | 11.2 | 11.2 | 11.2 | 731931 | 724170 | 774312 | 688274 | 741126 | 741126 | 661853 | 663163 | 681430 | 522648 | 729534 | 719342 | 123538 | 117724 | 132948 | 112654 | 119935 | 117537 | 111097 | 114137 | 114284 | 103211 | 114965 | 114381 | 22947.808 | 21867.955 | 24695.829 | 20926.034 | 22278.67 | 21833.099 | 20636.802 | 21201.55 | 21228.96 | 19171.975 | 21355.421 | 21246.906 | 748117 | 124678 | 8378909 | 1396411 | 259391.01 | 2020 | biomass | FALSE
54789 | Y | . | Georgia-Pacific Brewton Mill | Georgia-Pacific Brewton LLC | 55932 | AL | ESC | SERC |  | 322 | 7 | Industrial NAICS Cogen | ST | DFO | DFO | SOCO | AM | barrels | 0 | 0 | 0 | 0 | 0 | 0 | 0 | 0 | 0 | 0 | 0 | 0 | 0 | 0 | 0 | 0 | 0 | 0 | 0 | 0 | 0 | 0 | 0 | 0 | 0 | 0 | 0 | 0 | 0 | 0 | 0 | 0 | 0 | 0 | 0 | 0 | 0 | 0 | 0 | 0 | 0 | 0 | 0 | 0 | 0 | 0 | 0 | 0 | 0 | 0 | 0 | 0 | 0 | 0 | 0 | 0 | 0 | 0 | 0 | 0 | 0 | 0 | 0 | 0 | 0 | 0 | 0 | 0 | 0 | 0 | 0 | 0 | 0 | 0 | 0 | 0 | 0 | 2020 | petroleum | FALSE
54789 | Y | . | Georgia-Pacific Brewton Mill | Georgia-Pacific Brewton LLC | 55932 | AL | ESC | SERC |  | 322 | 7 | Industrial NAICS Cogen | ST | NG | NG | SOCO | AM | mcf | 608793 | 552378 | 540335 | 555156 | 563181 | 542045 | 586992 | 572718 | 535974 | 413229 | 544082 | 610811 | 102754 | 89797 | 92775 | 90865 | 91139 | 85964 | 98531 | 98570 | 89889 | 81603 | 85740 | 97123 | 1.03 | 1.03 | 1.03 | 1.03 | 1.03 | 1.03 | 1.03 | 1.03 | 1.03 | 1.03 | 1.03 | 1.03 | 627057 | 568949 | 556545 | 571811 | 580076 | 558306 | 604602 | 589900 | 552053 | 425626 | 560404 | 629135 | 105837 | 92491 | 95558 | 93591 | 93873 | 88543 | 101487 | 101527 | 92586 | 84051 | 88312 | 100037 | 19659.743 | 17180.724 | 17750.391 | 17385.135 | 17437.418 | 16447.34 | 18851.695 | 18859.286 | 17198.405 | 15612.972 | 16404.535 | 18582.498 | 6625694 | 1104750 | 6824464 | 1137893 | 211370.14 | 2020 | natural gas peaker | FALSE
54789 | Y | . | Georgia-Pacific Brewton Mill | Georgia-Pacific Brewton LLC | 55932 | AL | ESC | SERC |  | 322 | 7 | Industrial NAICS Cogen | ST | OTH | OTH | SOCO | AM |  | 0 | 0 | 0 | 0 | 0 | 0 | 0 | 0 | 0 | 0 | 0 | 0 | 0 | 0 | 0 | 0 | 0 | 0 | 0 | 0 | 0 | 0 | 0 | 0 | 0 | 0 | 0 | 0 | 0 | 0 | 0 | 0 | 0 | 0 | 0 | 0 | 0 | 0 | 0 | 0 | 0 | 0 | 0 | 0 | 0 | 0 | 0 | 0 | 0 | 0 | 0 | 0 | 0 | 0 | 0 | 0 | 0 | 0 | 0 | 0 | 0 | 0 | 0 | 0 | 0 | 0 | 0 | 0 | 0 | 0 | 0 | 0 | 0 | 0 | 0 | 0 | 0 | 2020 | other | FALSE
54789 | Y | . | Georgia-Pacific Brewton Mill | Georgia-Pacific Brewton LLC | 55932 | AL | ESC | SERC |  | 322 | 7 | Industrial NAICS Cogen | ST | RFO | RFO | SOCO | AM | barrels | 0 | 0 | 0 | 0 | 0 | 0 | 0 | 0 | 0 | 0 | 0 | 0 | 0 | 0 | 0 | 0 | 0 | 0 | 0 | 0 | 0 | 0 | 0 | 0 | 0 | 0 | 0 | 0 | 0 | 0 | 0 | 0 | 0 | 0 | 0 | 0 | 0 | 0 | 0 | 0 | 0 | 0 | 0 | 0 | 0 | 0 | 0 | 0 | 0 | 0 | 0 | 0 | 0 | 0 | 0 | 0 | 0 | 0 | 0 | 0 | 0 | 0 | 0 | 0 | 0 | 0 | 0 | 0 | 0 | 0 | 0 | 0 | 0 | 0 | 0 | 0 | 0 | 2020 | petroleum | FALSE
54789 | Y | . | Georgia-Pacific Brewton Mill | Georgia-Pacific Brewton LLC | 55932 | AL | ESC | SERC |  | 322 | 7 | Industrial NAICS Cogen | ST | SLW | ORW | SOCO | AM | short tons | 0 | 0 | 0 | 0 | 0 | 0 | 0 | 0 | 0 | 0 | 0 | 0 | 0 | 0 | 0 | 0 | 0 | 0 | 0 | 0 | 0 | 0 | 0 | 0 | 0 | 0 | 0 | 0 | 0 | 0 | 0 | 0 | 0 | 0 | 0 | 0 | 0 | 0 | 0 | 0 | 0 | 0 | 0 | 0 | 0 | 0 | 0 | 0 | 0 | 0 | 0 | 0 | 0 | 0 | 0 | 0 | 0 | 0 | 0 | 0 | 0 | 0 | 0 | 0 | 0 | 0 | 0 | 0 | 0 | 0 | 0 | 0 | 0 | 0 | 0 | 0 | 0 | 2020 | biomass | FALSE
54789 | Y | . | Georgia-Pacific Brewton Mill | Georgia-Pacific Brewton LLC | 55932 | AL | ESC | SERC |  | 322 | 7 | Industrial NAICS Cogen | ST | WDS | WWW | SOCO | AM | short tons | 0 | 0 | 0 | 0 | 0 | 0 | 0 | 0 | 0 | 0 | 0 | 0 | 0 | 0 | 0 | 0 | 0 | 0 | 0 | 0 | 0 | 0 | 0 | 0 | 0 | 0 | 0 | 0 | 0 | 0 | 0 | 0 | 0 | 0 | 0 | 0 | 0 | 0 | 0 | 0 | 0 | 0 | 0 | 0 | 0 | 0 | 0 | 0 | 0 | 0 | 0 | 0 | 0 | 0 | 0 | 0 | 0 | 0 | 0 | 0 | 0 | 0 | 0 | 0 | 0 | 0 | 0 | 0 | 0 | 0 | 0 | 0 | 0 | 0 | 0 | 0 | 0 | 2020 | biomass | FALSE
54790 | Y | . | CSL Behring LLC | CSL Behring LLC | 8683 | IL | ENC | RFC |  | 325 | 7 | Industrial NAICS Cogen | GT | NG | NG | PJM | A | mcf | 27614 | 25083 | 26035 | 19037 | 16283 | 24970 | 35890 | 26768 | 17509 | 18490 | 8590 | 19410 | 27614 | 25083 | 26035 | 19037 | 16283 | 24970 | 35890 | 26768 | 17509 | 18490 | 8590 | 19410 | 1.012 | 1.012 | 1.012 | 1.012 | 1.012 | 1.012 | 1.012 | 1.012 | 1.012 | 1.012 | 1.012 | 1.012 | 27945 | 25384 | 26347 | 19265 | 16478 | 25270 | 36321 | 27089 | 17719 | 18712 | 8693 | 19643 | 27945 | 25384 | 26347 | 19265 | 16478 | 25270 | 36321 | 27089 | 17719 | 18712 | 8693 | 19643 | 1886.314 | 1713.498 | 1778.505 | 1300.433 | 1112.345 | 1705.734 | 2451.686 | 1828.595 | 1196.093 | 1263.087 | 586.81 | 1325.9 | 265679 | 265679 | 268866 | 268866 | 18149 | 2020 | natural gas peaker | FALSE
54793 | N | . | Storm Lake 1 | Allete Clean Energy | 59496 | IA | WNC | MRO |  | 22 | 2 | NAICS-22 Non-Cogen | WT | WND | WND | MISO | A |  | 0 | 0 | 0 | 0 | 0 | 0 | 0 | 0 | 0 | 0 | 0 | 0 | 0 | 0 | 0 | 0 | 0 | 0 | 0 | 0 | 0 | 0 | 0 | 0 | 0 | 0 | 0 | 0 | 0 | 0 | 0 | 0 | 0 | 0 | 0 | 0 | 132595 | 159967 | 159634 | 158866 | 140520 | 164830 | 90296 | 122030 | 157201 | 175541 | 200850 | 154964 | 132595 | 159967 | 159634 | 158866 | 140520 | 164830 | 90296 | 122030 | 157201 | 175541 | 200850 | 154964 | 15124.304 | 18246.497 | 18208.453 | 18120.89 | 16028.33 | 18801.2 | 10299.578 | 13919.203 | 17930.936 | 20022.967 | 22909.801 | 17675.841 | 0 | 0 | 1817294 | 1817294 | 207288 | 2020 | onshore wind | TRUE
54795 | Y | . | Domino Sugar Baltimore | American Sugar Refining, Inc. | 5277 | MD | SAT | RFC |  | 311 | 7 | Industrial NAICS Cogen | ST | NG | NG | PJM | M | mcf | 154593 | 142963 | 177776 | 165389 | 142636 | 151230 | 173158 | 170515 | 140784 | 165283 | 158366 | 164858 | 16792 | 12154 | 19127 | 20562 | 18028 | 19412 | 22143 | 21710 | 15639 | 13954 | 19055 | 18154 | 1.113 | 1.107 | 1.104 | 1.086 | 1.072 | 1.058 | 1.017 | 1.008 | 1.01 | 1.029 | 1.047 | 1.073 | 172062 | 158260 | 196265 | 179612 | 152906 | 160001 | 176102 | 171879 | 142192 | 170076 | 165809 | 176893 | 18690 | 13454 | 21116 | 22330 | 19326 | 20538 | 22519 | 21884 | 15795 | 14359 | 19951 | 19479 | 3787.424 | 2726.292 | 4279.096 | 4524.934 | 3916.248 | 4161.94 | 4563.346 | 4434.665 | 3200.68 | 2909.71 | 4042.863 | 3947.181 | 1907551 | 216730 | 2022057 | 229441 | 46494.379 | 2020 | natural gas peaker | FALSE
54795 | Y | . | Domino Sugar Baltimore | American Sugar Refining, Inc. | 5277 | MD | SAT | RFC |  | 311 | 7 | Industrial NAICS Cogen | ST | RFO | RFO | PJM | M | barrels | 0 | 0 | 0 | 0 | 446 | 0 | 0 | 0 | 0 | 0 | 0 | 12 | 0 | 0 | 0 | 0 | 56 | 0 | 0 | 0 | 0 | 0 | 0 | 1 | 0 | 0 | 0 | 0 | 5.872 | 0 | 0 | 0 | 0 | 0 | 0 | 5.872 | 0 | 0 | 0 | 0 | 2619 | 0 | 0 | 0 | 0 | 0 | 0 | 70 | 0 | 0 | 0 | 0 | 331 | 0 | 0 | 0 | 0 | 0 | 0 | 8 | 0 | 0 | 0 | 0 | 67.076 | 0 | 0 | 0 | 0 | 0 | 0 | 1.572 | 458 | 57 | 2689 | 339 | 68.648 | 2020 | petroleum | FALSE
54800 | Y | . | Saint Agnes Medical Center | Saint Agnes Medical Center | 16578 | CA | PACC | WECC |  | 622 | 5 | Commercial NAICS Cogen | GT | NG | NG | CISO | M | mcf | 32249 | 30573 | 32231 | 31204 | 34439 | 39685 | 39224 | 42947 | 44627 | 39002 | 31015 | 32336 | 8828 | 8931 | 8855 | 8786 | 9127 | 10405 | 10979 | 11573 | 11073 | 10018 | 8859 | 8812 | 1.035 | 1.031 | 1.022 | 1.026 | 1.028 | 1.02 | 1.027 | 1.038 | 1.033 | 1.023 | 1.03 | 1.041 | 33378 | 31521 | 32940 | 32015 | 35403 | 40479 | 40283 | 44579 | 46100 | 39899 | 31945 | 33662 | 9137 | 9208 | 9050 | 9014 | 9383 | 10613 | 11275 | 12013 | 11438 | 10248 | 9125 | 9173 | 2234 | 2246 | 2209 | 2205 | 2292 | 2586 | 2761 | 2948 | 2771 | 2509 | 2223 | 2236 | 429532 | 116246 | 442204 | 119677 | 29220 | 2020 | natural gas peaker | FALSE
54801 | N | . | Avalon Hydropower | Avalon Hydropower LLC | 1005 | NC | SAT | SERC |  | 22131 | 4 | Commercial NAICS Non-Cogen | HY | WAT | HYC | DUK | M |  | 0 | 0 | 0 | 0 | 0 | 0 | 0 | 0 | 0 | 0 | 0 | 0 | 0 | 0 | 0 | 0 | 0 | 0 | 0 | 0 | 0 | 0 | 0 | 0 | 0 | 0 | 0 | 0 | 0 | 0 | 0 | 0 | 0 | 0 | 0 | 0 | 4664 | 4857 | 3419 | 4857 | 5085 | 5392 | 5041 | 4910 | 4471 | 4348 | 4313 | 5576 | 4664 | 4857 | 3419 | 4857 | 5085 | 5392 | 5041 | 4910 | 4471 | 4348 | 4313 | 5576 | 532 | 554 | 390 | 554 | 580 | 615 | 575 | 560 | 510 | 496 | 492 | 636 | 0 | 0 | 56933 | 56933 | 6494 | 2020 | hydro | FALSE
54802 | Y | . | Mead Coated Board | Mead Coated Board Inc | 12222 | AL | ESC | SERC |  | 32213 | 7 | Industrial NAICS Cogen | GT | NG | NG | SOCO | M | mcf | 228033 | 213646 | 218635 | 222194 | 220289 | 211372 | 213910 | 214414 | 201752 | 221428 | 202110 | 143535 | 73138 | 67627 | 64301 | 68644 | 69348 | 65912 | 65426 | 65263 | 62023 | 68367 | 62731 | 43037 | 1.02 | 1.03 | 1.03 | 1.03 | 1.03 | 1.03 | 1.03 | 1.03 | 1.03 | 1.03 | 1.03 | 1.03 | 232594 | 220055 | 225194 | 228860 | 226898 | 217713 | 220327 | 220846 | 207805 | 228071 | 208173 | 147841 | 74601 | 69656 | 66230 | 70703 | 71428 | 67889 | 67389 | 67221 | 63884 | 70418 | 64613 | 44328 | 15961 | 14903 | 14170 | 15127 | 15282 | 14525 | 14418 | 14382 | 13668 | 15066 | 13824 | 9484 | 2511318 | 775817 | 2584377 | 798360 | 170810 | 2020 | natural gas peaker | FALSE
54802 | Y | . | Mead Coated Board | Mead Coated Board Inc | 12222 | AL | ESC | SERC |  | 32213 | 7 | Industrial NAICS Cogen | ST | BLQ | WWW | SOCO | M | short tons | 85621 | 78698 | 72176 | 84161 | 84478 | 86661 | 83226 | 91377 | 85805 | 82138 | 86470 | 88072 | 10852 | 10287 | 8795 | 10394 | 11107 | 11218 | 11236 | 11836 | 11105 | 8679 | 11037 | 11053 | 11 | 11 | 11 | 11 | 11 | 11 | 11 | 11 | 11 | 11 | 11 | 11 | 941831 | 865678 | 793936 | 925771 | 929258 | 953271 | 915486 | 1005147 | 943855 | 903518 | 951170 | 968792 | 119370 | 113160 | 96748 | 114336 | 122178 | 123393 | 123593 | 130192 | 122154 | 95465 | 121403 | 121581 | 25539.327 | 24210.7 | 20699.291 | 24462.241 | 26140.031 | 26400.091 | 26442.82 | 27854.639 | 26134.848 | 20424.787 | 25974.291 | 26012.402 | 1008883 | 127599 | 11097713 | 1403573 | 300295.47 | 2020 | biomass | FALSE
54802 | Y | . | Mead Coated Board | Mead Coated Board Inc | 12222 | AL | ESC | SERC |  | 32213 | 7 | Industrial NAICS Cogen | ST | DFO | DFO | SOCO | M | barrels | 0 | 0 | 0 | 0 | 0 | 0 | 0 | 0 | 0 | 0 | 0 | 0 | 0 | 0 | 0 | 0 | 0 | 0 | 0 | 0 | 0 | 0 | 0 | 0 | 0 | 0 | 0 | 0 | 0 | 0 | 0 | 0 | 0 | 0 | 0 | 0 | 0 | 0 | 0 | 0 | 0 | 0 | 0 | 0 | 0 | 0 | 0 | 0 | 0 | 0 | 0 | 0 | 0 | 0 | 0 | 0 | 0 | 0 | 0 | 0 | 0 | 0 | 0 | 0 | 0 | 0 | 0 | 0 | 0 | 0 | 0 | 0 | 0 | 0 | 0 | 0 | 0 | 2020 | petroleum | FALSE
54802 | Y | . | Mead Coated Board | Mead Coated Board Inc | 12222 | AL | ESC | SERC |  | 32213 | 7 | Industrial NAICS Cogen | ST | NG | NG | SOCO | M | mcf | 173619 | 120408 | 140442 | 125671 | 140941 | 101999 | 109197 | 108003 | 88767 | 115849 | 94980 | 163532 | 22005 | 15740 | 17114 | 15520 | 18531 | 13203 | 14742 | 13989 | 11488 | 12241 | 12123 | 20523 | 1.02 | 1.03 | 1.03 | 1.03 | 1.03 | 1.03 | 1.03 | 1.03 | 1.03 | 1.03 | 1.03 | 1.03 | 177091 | 124020 | 144655 | 129441 | 145169 | 105059 | 112473 | 111243 | 91430 | 119324 | 97829 | 168438 | 22445 | 16212 | 17627 | 15986 | 19087 | 13599 | 15184 | 14409 | 11833 | 12608 | 12487 | 21139 | 4802.13 | 3468.515 | 3771.414 | 3420.306 | 4083.611 | 2909.526 | 3248.658 | 3082.769 | 2531.649 | 2697.43 | 2671.499 | 4522.618 | 1483408 | 187219 | 1526172 | 192616 | 41210.125 | 2020 | natural gas peaker | FALSE
54802 | Y | . | Mead Coated Board | Mead Coated Board Inc | 12222 | AL | ESC | SERC |  | 32213 | 7 | Industrial NAICS Cogen | ST | WDS | WWW | SOCO | M | short tons | 101898 | 89452 | 94708 | 92555 | 87370 | 88966 | 89891 | 90588 | 96290 | 92729 | 91550 | 106814 | 12915 | 11693 | 11541 | 11431 | 11487 | 11516 | 12136 | 11733 | 12462 | 9798 | 11685 | 13405 | 8.53 | 8.53 | 8.53 | 9.3 | 9.31 | 9.31 | 9.31 | 9.31 | 9.31 | 9.31 | 9.31 | 8.53 | 869190 | 763026 | 807859 | 860762 | 813415 | 828273 | 836885 | 843374 | 896460 | 863307 | 852331 | 911123 | 110163 | 99742 | 98445 | 106307 | 106947 | 107213 | 112982 | 109238 | 116020 | 91216 | 108788 | 114344 | 23569.543 | 21339.785 | 21062.295 | 22744.453 | 22881.358 | 22938.383 | 24172.522 | 23371.592 | 24822.503 | 19515.783 | 23275.21 | 24463.98 | 1122811 | 141802 | 10146005 | 1281405 | 274157.41 | 2020 | biomass | FALSE
54803 | Y | . | Plymouth State College Cogeneration | Plymouth State University | 59190 | NH | NEW | NPCC |  | 611 | 5 | Commercial NAICS Cogen | IC | DFO | DFO | ISNE | A | barrels | 0 | 0 | 0 | 0 | 0 | 0 | 0 | 0 | 0 | 0 | 0 | 0 | 0 | 0 | 0 | 0 | 0 | 0 | 0 | 0 | 0 | 0 | 0 | 0 | 0 | 0 | 0 | 0 | 0 | 0 | 0 | 0 | 0 | 0 | 0 | 0 | 0 | 0 | 0 | 0 | 0 | 0 | 0 | 0 | 0 | 0 | 0 | 0 | 0 | 0 | 0 | 0 | 0 | 0 | 0 | 0 | 0 | 0 | 0 | 0 | 0 | 0 | 0 | 0 | 0 | 0 | 0 | 0 | 0 | 0 | 0 | 0 | 0 | 0 | 0 | 0 | 0 | 2020 | petroleum | FALSE
54803 | Y | . | Plymouth State College Cogeneration | Plymouth State University | 59190 | NH | NEW | NPCC |  | 611 | 5 | Commercial NAICS Cogen | IC | RFO | RFO | ISNE | A | barrels | 0 | 0 | 0 | 0 | 0 | 0 | 0 | 0 | 0 | 0 | 0 | 0 | 0 | 0 | 0 | 0 | 0 | 0 | 0 | 0 | 0 | 0 | 0 | 0 | 0 | 0 | 0 | 0 | 0 | 0 | 0 | 0 | 0 | 0 | 0 | 0 | 0 | 0 | 0 | 0 | 0 | 0 | 0 | 0 | 0 | 0 | 0 | 0 | 0 | 0 | 0 | 0 | 0 | 0 | 0 | 0 | 0 | 0 | 0 | 0 | 0 | 0 | 0 | 0 | 0 | 0 | 0 | 0 | 0 | 0 | 0 | 0 | 0 | 0 | 0 | 0 | 0 | 2020 | petroleum | FALSE
54805 | N | . | Milford Power LP | Milford Power LLC | 12469 | MA | NEW | NPCC |  | 22 | 2 | NAICS-22 Non-Cogen | CA | NG | NG | ISNE | AM | mcf | 4112 | 0 | 0 | 9350 | 1795 | 32014 | 56408 | 34454 | 18196 | 31108 | 5016 | 7695 | 4112 | 0 | 0 | 9350 | 1795 | 32014 | 56408 | 34454 | 18196 | 31108 | 5016 | 7695 | 1.026 | 0 | 0 | 1.026 | 1.026 | 1.027 | 1.027 | 1.026 | 1.026 | 1.027 | 1.027 | 1.027 | 4219 | 0 | 0 | 9593 | 1842 | 32878 | 57931 | 35350 | 18669 | 31948 | 5151 | 7903 | 4219 | 0 | 0 | 9593 | 1842 | 32878 | 57931 | 35350 | 18669 | 31948 | 5151 | 7903 | 939 | 0 | 0 | 3407 | 1161 | 10834 | 14674 | 7939 | 5066 | 11940 | 4932 | 2460 | 200148 | 200148 | 205484 | 205484 | 63352 | 2020 | natural gas nonpeaker | TRUE
54805 | N | . | Milford Power LP | Milford Power LLC | 12469 | MA | NEW | NPCC |  | 22 | 2 | NAICS-22 Non-Cogen | CT | NG | NG | ISNE | AM | mcf | 20780 | 0 | 0 | 85766 | 32627 | 254620 | 330218 | 171451 | 120268 | 296576 | 144736 | 64084 | 20780 | 0 | 0 | 85766 | 32627 | 254620 | 330218 | 171451 | 120268 | 296576 | 144736 | 64084 | 1.026 | 0 | 0 | 1.026 | 1.026 | 1.027 | 1.027 | 1.026 | 1.026 | 1.027 | 1.027 | 1.027 | 21320 | 0 | 0 | 87996 | 33475 | 261495 | 339134 | 175909 | 123395 | 304584 | 148644 | 65814 | 21320 | 0 | 0 | 87996 | 33475 | 261495 | 339134 | 175909 | 123395 | 304584 | 148644 | 65814 | 1873 | 0 | 0 | 7422 | 2643 | 22344 | 30752 | 16054 | 10979 | 26787 | 12592 | 5587 | 1521126 | 1521126 | 1561766 | 1561766 | 137033 | 2020 | natural gas nonpeaker | TRUE
54808 | Y | . | New York University Central Plant | New York University | 13491 | NY | MAT | NPCC |  | 611 | 5 | Commercial NAICS Cogen | CA | DFO | DFO | NYIS | A | barrels | 0 | 0 | 0 | 0 | 0 | 0 | 0 | 0 | 0 | 0 | 0 | 0 | 0 | 0 | 0 | 0 | 0 | 0 | 0 | 0 | 0 | 0 | 0 | 0 | 0 | 0 | 0 | 0 | 0 | 0 | 0 | 0 | 0 | 0 | 0 | 0 | 0 | 0 | 0 | 0 | 0 | 0 | 0 | 0 | 0 | 0 | 0 | 0 | 0 | 0 | 0 | 0 | 0 | 0 | 0 | 0 | 0 | 0 | 0 | 0 | 55.745 | 41.797 | 35.396 | 25.15 | 53.174 | 22.044 | 36.66 | 14.836 | 38.558 | 22.044 | 53.35 | 62.519 | 0 | 0 | 0 | 0 | 461.273 | 2020 | petroleum | FALSE
54808 | Y | . | New York University Central Plant | New York University | 13491 | NY | MAT | NPCC |  | 611 | 5 | Commercial NAICS Cogen | CA | NG | NG | NYIS | A | mcf | 0 | 0 | 0 | 0 | 0 | 0 | 0 | 0 | 0 | 0 | 0 | 0 | 0 | 0 | 0 | 0 | 0 | 0 | 0 | 0 | 0 | 0 | 0 | 0 | 0 | 0 | 0 | 0 | 0 | 0 | 0 | 0 | 0 | 0 | 0 | 0 | 0 | 0 | 0 | 0 | 0 | 0 | 0 | 0 | 0 | 0 | 0 | 0 | 0 | 0 | 0 | 0 | 0 | 0 | 0 | 0 | 0 | 0 | 0 | 0 | 471.526 | 443.023 | 433.7 | 309.469 | 361.612 | 575.237 | 828.285 | 737.775 | 578.92 | 433.554 | 446.928 | 455.528 | 0 | 0 | 0 | 0 | 6075.557 | 2020 | natural gas nonpeaker | FALSE
54808 | Y | . | New York University Central Plant | New York University | 13491 | NY | MAT | NPCC |  | 611 | 5 | Commercial NAICS Cogen | CT | DFO | DFO | NYIS | A | barrels | 1013 | 759 | 643 | 457 | 966 | 400 | 666 | 269 | 700 | 400 | 969 | 1135 | 1013 | 759 | 643 | 457 | 966 | 400 | 666 | 269 | 700 | 400 | 969 | 1135 | 5.92 | 5.92 | 5.92 | 5.92 | 5.92 | 5.92 | 5.92 | 5.92 | 5.92 | 5.92 | 5.92 | 5.92 | 5997 | 4493 | 3807 | 2705 | 5719 | 2368 | 3943 | 1592 | 4144 | 2368 | 5736 | 6719 | 5997 | 4493 | 3807 | 2705 | 5719 | 2368 | 3943 | 1592 | 4144 | 2368 | 5736 | 6719 | 502.626 | 376.865 | 319.143 | 226.762 | 479.442 | 198.759 | 330.547 | 133.772 | 347.654 | 198.755 | 481.026 | 563.698 | 8377 | 8377 | 49591 | 49591 | 4159.049 | 2020 | petroleum | FALSE
54808 | Y | . | New York University Central Plant | New York University | 13491 | NY | MAT | NPCC |  | 611 | 5 | Commercial NAICS Cogen | CT | NG | NG | NYIS | A | mcf | 58538 | 55000 | 53842 | 38419 | 44893 | 71414 | 102829 | 91592 | 71871 | 53824 | 55484 | 56552 | 58538 | 55000 | 53842 | 38419 | 44893 | 71414 | 102829 | 91592 | 71871 | 53824 | 55484 | 56552 | 0.866 | 0.866 | 0.866 | 0.866 | 0.866 | 0.866 | 0.866 | 0.866 | 0.866 | 0.866 | 0.866 | 0.866 | 50694 | 47630 | 46627 | 33271 | 38877 | 61845 | 89050 | 79319 | 62240 | 46612 | 48049 | 48974 | 50694 | 47630 | 46627 | 33271 | 38877 | 61845 | 89050 | 79319 | 62240 | 46612 | 48049 | 48974 | 4251.488 | 3994.492 | 3910.434 | 2790.31 | 3260.455 | 5186.597 | 7468.191 | 6652.109 | 5219.806 | 3909.116 | 4029.706 | 4107.247 | 754258 | 754258 | 653188 | 653188 | 54779.951 | 2020 | natural gas nonpeaker | FALSE
54808 | Y | . | New York University Central Plant | New York University | 13491 | NY | MAT | NPCC |  | 611 | 5 | Commercial NAICS Cogen | CT | RFO | RFO | NYIS | A | barrels | 0 | 0 | 0 | 0 | 0 | 0 | 0 | 0 | 0 | 0 | 0 | 0 | 0 | 0 | 0 | 0 | 0 | 0 | 0 | 0 | 0 | 0 | 0 | 0 | 0 | 0 | 0 | 0 | 0 | 0 | 0 | 0 | 0 | 0 | 0 | 0 | 0 | 0 | 0 | 0 | 0 | 0 | 0 | 0 | 0 | 0 | 0 | 0 | 0 | 0 | 0 | 0 | 0 | 0 | 0 | 0 | 0 | 0 | 0 | 0 | 0 | 0 | 0 | 0 | 0 | 0 | 0 | 0 | 0 | 0 | 0 | 0 | 0 | 0 | 0 | 0 | 0 | 2020 | petroleum | FALSE
54808 | Y | . | New York University Central Plant | New York University | 13491 | NY | MAT | NPCC |  | 611 | 5 | Commercial NAICS Cogen | IC | DFO | DFO | NYIS | A | barrels | 0 | 0 | 0 | 0 | . | . | . | . | . | . | . | . | 0 | 0 | 0 | 0 | . | . | . | . | . | . | . | . | 0 | 0 | 0 | 0 | . | . | . | . | . | . | . | . | 0 | 0 | 0 | 0 | . | . | . | . | . | . | . | . | 0 | 0 | 0 | 0 | . | . | . | . | . | . | . | . | 0 | 0 | 0 | 0 | . | . | . | . | . | . | . | . | 0 | 0 | 0 | 0 | 0 | 2020 | petroleum | FALSE
54809 | Y | . | University of Washington Power Plant | University of Washington | 19664 | WA | PACC | WECC |  | 611 | 5 | Commercial NAICS Cogen | IC | DFO | DFO | SCL | M | barrels | 52 | 12 | 14 | 13 | 8 | 5 | 18 | 7 | 17 | 17 | 12 | 12 | 23 | 6 | 6 | 6 | 4 | 2 | 9 | 4 | 6 | 9 | 6 | 6 | 5.84 | 5.84 | 5.95 | 5.95 | 5.95 | 5.95 | 5.96 | 5.96 | 5.96 | 5.96 | 5.96 | 5.96 | 304 | 70 | 83 | 77 | 48 | 30 | 107 | 42 | 101 | 101 | 72 | 72 | 132 | 34 | 34 | 34 | 21 | 13 | 51 | 21 | 34 | 51 | 34 | 34 | 30.38 | 7.84 | 7.84 | 7.84 | 4.9 | 2.94 | 11.76 | 4.9 | 7.84 | 11.76 | 7.84 | 7.84 | 187 | 87 | 1107 | 493 | 113.68 | 2020 | petroleum | FALSE
54809 | Y | . | University of Washington Power Plant | University of Washington | 19664 | WA | PACC | WECC |  | 611 | 5 | Commercial NAICS Cogen | ST | DFO | DFO | SCL | M | barrels | 106 | 0 | 0 | 0 | 0 | 0 | 0 | 0 | 0 | 0 | 0 | 0 | 0 | 0 | 0 | 0 | 0 | 0 | 0 | 0 | 0 | 0 | 0 | 0 | 5.84 | 0 | 0 | 0 | 0 | 0 | 0 | 0 | 0 | 0 | 0 | 0 | 619 | 0 | 0 | 0 | 0 | 0 | 0 | 0 | 0 | 0 | 0 | 0 | 0 | 0 | 0 | 0 | 0 | 0 | 0 | 0 | 0 | 0 | 0 | 0 | 0 | 0 | 0 | 0 | 0 | 0 | 0 | 0 | 0 | 0 | 0 | 0 | 106 | 0 | 619 | 0 | 0 | 2020 | petroleum | FALSE
54809 | Y | . | University of Washington Power Plant | University of Washington | 19664 | WA | PACC | WECC |  | 611 | 5 | Commercial NAICS Cogen | ST | NG | NG | SCL | M | mcf | 152546 | 151694 | 160009 | 123965 | 99708 | 93917 | 86912 | 79119 | 71832 | 105166 | 138318 | 155094 | 0 | 2234 | 8316 | 4799 | 6236 | 5501 | 4316 | 2375 | 0 | 0 | 1833 | 6839 | 1.101 | 1.1 | 1.097 | 1.094 | 1.091 | 1.094 | 1.091 | 1.09 | 1.097 | 1.098 | 1.096 | 1.095 | 167953 | 166863 | 175530 | 135618 | 108781 | 102745 | 94821 | 86240 | 78800 | 115472 | 151597 | 169828 | 0 | 2457 | 9123 | 5250 | 6803 | 6018 | 4709 | 2589 | 0 | 0 | 2009 | 7489 | 0 | 558.72 | 2074.83 | 1194.07 | 1547.15 | 1368.67 | 1070.88 | 588.79 | 0 | 0 | 456.87 | 1703.32 | 1418280 | 42449 | 1554248 | 46447 | 10563.3 | 2020 | natural gas peaker | FALSE
54809 | Y | . | University of Washington Power Plant | University of Washington | 19664 | WA | PACC | WECC |  | 611 | 5 | Commercial NAICS Cogen | ST | PG | WOO | SCL | M | mcf | 0 | 0 | 0 | 0 | 0 | 0 | 0 | 0 | 0 | 0 | 0 | 0 | 0 | 0 | 0 | 0 | 0 | 0 | 0 | 0 | 0 | 0 | 0 | 0 | 0 | 0 | 0 | 0 | 0 | 0 | 0 | 0 | 0 | 0 | 0 | 0 | 0 | 0 | 0 | 0 | 0 | 0 | 0 | 0 | 0 | 0 | 0 | 0 | 0 | 0 | 0 | 0 | 0 | 0 | 0 | 0 | 0 | 0 | 0 | 0 | 0 | 0 | 0 | 0 | 0 | 0 | 0 | 0 | 0 | 0 | 0 | 0 | 0 | 0 | 0 | 0 | 0 | 2020 | other | FALSE
54812 | N | . | Mile 28 Water Power Project | Wood Hydro, LLC | 62045 | ID | MTN | WECC |  | 22 | 2 | NAICS-22 Non-Cogen | HY | WAT | HYC | IPCO | A |  | 0 | 0 | 0 | 0 | 0 | 0 | 0 | 0 | 0 | 0 | 0 | 0 | 0 | 0 | 0 | 0 | 0 | 0 | 0 | 0 | 0 | 0 | 0 | 0 | 0 | 0 | 0 | 0 | 0 | 0 | 0 | 0 | 0 | 0 | 0 | 0 | 4733 | 4985 | 5187 | 5835 | 6637 | 6465 | 6551 | 6595 | 4791 | 5241 | 5109 | 4744 | 4733 | 4985 | 5187 | 5835 | 6637 | 6465 | 6551 | 6595 | 4791 | 5241 | 5109 | 4744 | 539.901 | 568.652 | 591.608 | 665.566 | 757.088 | 737.463 | 747.226 | 752.296 | 546.455 | 597.828 | 582.745 | 541.172 | 0 | 0 | 66873 | 66873 | 7628 | 2020 | hydro | TRUE
54813 | N | . | Shepherd Center | Shepherd Center | 17069 | GA | SAT | SERC |  | 22 | 2 | NAICS-22 Non-Cogen | IC | DFO | DFO | SOCO | A | barrels | 7 | 5 | 4 | 2 | 3 | 10 | 8 | 4 | 5 | 5 | 5 | 5 | 7 | 5 | 4 | 2 | 3 | 10 | 8 | 4 | 5 | 5 | 5 | 5 | 5.3 | 5.3 | 5.3 | 5.3 | 5.3 | 5.3 | 5.3 | 5.3 | 5.3 | 5.3 | 5.3 | 5.3 | 37 | 27 | 21 | 11 | 16 | 53 | 42 | 21 | 27 | 27 | 27 | 27 | 37 | 27 | 21 | 11 | 16 | 53 | 42 | 21 | 27 | 27 | 27 | 27 | 0 | 0 | 0 | 0 | 0 | 0 | 0 | 0 | 0 | 0 | 0 | 0 | 63 | 63 | 336 | 336 | 0 | 2020 | petroleum | TRUE
54817 | N | . | Johnson County | Brazos Electric Power Coop Inc | 2172 | TX | WSC | TRE |  | 22 | 1 | Electric Utility | CA | DFO | DFO | ERCO | A | barrels | 0 | 0 | 0 | 0 | 0 | 0 | 0 | 0 | 0 | 0 | 0 | 0 | 0 | 0 | 0 | 0 | 0 | 0 | 0 | 0 | 0 | 0 | 0 | 0 | 0 | 0 | 0 | 0 | 0 | 0 | 0 | 0 | 0 | 0 | 0 | 0 | 0 | 0 | 0 | 0 | 0 | 0 | 0 | 0 | 0 | 0 | 0 | 0 | 0 | 0 | 0 | 0 | 0 | 0 | 0 | 0 | 0 | 0 | 0 | 0 | 0 | 0 | 0 | 0 | 0 | 0 | 0 | 0 | 0 | 0 | 41.799 | 0 | 0 | 0 | 0 | 0 | 41.799 | 2020 | petroleum | TRUE
54817 | N | . | Johnson County | Brazos Electric Power Coop Inc | 2172 | TX | WSC | TRE |  | 22 | 1 | Electric Utility | CA | NG | NG | ERCO | AM | mcf | 492 | 0 | 16205 | 9559 | 15824 | 22927 | 30839 | 28826 | 6085 | 10019 | 7383 | 4420 | 492 | 0 | 16205 | 9559 | 15824 | 22927 | 30839 | 28826 | 6085 | 10019 | 7383 | 4420 | 0.997 | 0 | 0.993 | 0.996 | 0.993 | 0.991 | 0.992 | 0.992 | 0.992 | 0.993 | 0.994 | 0.993 | 491 | 0 | 16092 | 9521 | 15713 | 22721 | 30592 | 28595 | 6036 | 9949 | 7339 | 4389 | 491 | 0 | 16092 | 9521 | 15713 | 22721 | 30592 | 28595 | 6036 | 9949 | 7339 | 4389 | 13509 | 10 | 35630 | 26257 | 26969 | 35581 | 44492 | 35970 | 28239 | 18209 | 19039.201 | 23688 | 152579 | 152579 | 151438 | 151438 | 307593.2 | 2020 | natural gas nonpeaker | TRUE
54817 | N | . | Johnson County | Brazos Electric Power Coop Inc | 2172 | TX | WSC | TRE |  | 22 | 1 | Electric Utility | CT | DFO | DFO | ERCO | AM | barrels | 0 | 0 | 0 | 0 | 0 | 0 | 0 | 0 | 0 | 0 | 174 | 0 | 0 | 0 | 0 | 0 | 0 | 0 | 0 | 0 | 0 | 0 | 174 | 0 | 0 | 0 | 0 | 0 | 0 | 0 | 0 | 0 | 0 | 0 | 5.874 | 0 | 0 | 0 | 0 | 0 | 0 | 0 | 0 | 0 | 0 | 0 | 1022 | 0 | 0 | 0 | 0 | 0 | 0 | 0 | 0 | 0 | 0 | 0 | 1022 | 0 | 0 | 0 | 0 | 0 | 0 | 0 | 0 | 0 | 0 | 0 | 81.157 | 0 | 174 | 174 | 1022 | 1022 | 81.157 | 2020 | petroleum | TRUE
54817 | N | . | Johnson County | Brazos Electric Power Coop Inc | 2172 | TX | WSC | TRE |  | 22 | 1 | Electric Utility | CT | NG | NG | ERCO | AM | mcf | 355916 | 9553 | 849899 | 612927 | 612204 | 794124 | 984234 | 797474 | 673087 | 422945 | 460977 | 579361 | 355916 | 9553 | 849899 | 612927 | 612204 | 794124 | 984234 | 797474 | 673087 | 422945 | 460977 | 579361 | 0.997 | 0.989 | 0.993 | 0.996 | 0.993 | 0.991 | 0.992 | 0.992 | 0.992 | 0.993 | 0.994 | 0.993 | 354848 | 9448 | 843950 | 610475 | 607919 | 786977 | 976360 | 791094 | 667702 | 419984 | 458211 | 575305 | 354848 | 9448 | 843950 | 610475 | 607919 | 786977 | 976360 | 791094 | 667702 | 419984 | 458211 | 575305 | 29176 | 12 | 71891 | 50470 | 49116 | 65679 | 83280 | 66576 | 55823 | 36637 | 36383.843 | 47114 | 7152701 | 7152701 | 7102273 | 7102273 | 592157.84 | 2020 | natural gas nonpeaker | TRUE
54818 | N | . | 191 Peachtree Tower | Banyan St./GAP 191 Peachtree Owner, LLC | 21260 | GA | SAT | SERC |  | 53 | 4 | Commercial NAICS Non-Cogen | IC | DFO | DFO | SOCO | A | barrels | 0 | 0 | 0 | 0 | 0 | 0 | 0 | 0 | 0 | 0 | 0 | 4 | 0 | 0 | 0 | 0 | 0 | 0 | 0 | 0 | 0 | 0 | 0 | 4 | 0 | 0 | 0 | 0 | 0 | 0 | 0 | 0 | 0 | 0 | 0 | 5.8 | 0 | 0 | 0 | 0 | 0 | 0 | 0 | 0 | 0 | 0 | 0 | 23 | 0 | 0 | 0 | 0 | 0 | 0 | 0 | 0 | 0 | 0 | 0 | 23 | 0 | 0 | 0 | 0 | 0 | 0 | 0 | 0 | 0 | 0 | 0 | 0 | 4 | 4 | 23 | 23 | 0 | 2020 | petroleum | FALSE
54823 | N | . | Smithfield Farmland Corp Bladen | Smithfield Fresh Meats Corp. | 17449 | NC | SAT | SERC |  | 311 | 6 | Industrial NAICS Non-Cogen | IC | DFO | DFO | CPLE | M | barrels | 0 | 0 | 66 | 0 | 21 | 0 | 0 | 0 | 0 | 0 | 10 | 16 | 0 | 0 | 66 | 0 | 21 | 0 | 0 | 0 | 0 | 0 | 10 | 16 | 0 | 0 | 5.796 | 0 | 5.796 | 0 | 0 | 0 | 0 | 0 | 5.796 | 5.796 | 0 | 0 | 383 | 0 | 122 | 0 | 0 | 0 | 0 | 0 | 58 | 93 | 0 | 0 | 383 | 0 | 122 | 0 | 0 | 0 | 0 | 0 | 58 | 93 | 0 | 0 | 24 | 0 | 17 | 0 | 0 | 0 | 0 | 0 | 1 | 9 | 113 | 113 | 656 | 656 | 51 | 2020 | petroleum | FALSE
54827 | N | . | Wailuku River Hydroelectric | Wailuku Holding Company LLC | 54809 | HI | PACN |  |  | 22 | 2 | NAICS-22 Non-Cogen | HY | WAT | HYC |  | M |  | 0 | 0 | 0 | 0 | 0 | 0 | 0 | 0 | 0 | 0 | 0 | 0 | 0 | 0 | 0 | 0 | 0 | 0 | 0 | 0 | 0 | 0 | 0 | 0 | 0 | 0 | 0 | 0 | 0 | 0 | 0 | 0 | 0 | 0 | 0 | 0 | 33139 | 9696 | 54303 | 26029 | 4533 | 4717 | 5769 | 1850 | 6514 | 1227 | 32035 | 23908 | 33139 | 9696 | 54303 | 26029 | 4533 | 4717 | 5769 | 1850 | 6514 | 1227 | 32035 | 23908 | 3780 | 1106 | 6194 | 2969 | 517 | 538 | 658 | 211 | 743 | 140 | 3654 | 2727 | 0 | 0 | 203720 | 203720 | 23237 | 2020 | hydro | TRUE
54829 | Y | . | Bristol Myers Squibb New Brunswick | Bristol-Myers Squibb Co | 2265 | NJ | MAT | RFC |  | 325 | 7 | Industrial NAICS Cogen | GT | DFO | DFO | PJM | M | barrels | 0 | 0 | 450 | 0 | 140 | 0 | 0 | 0 | 0 | 0 | 0 | 0 | 0 | 0 | 150 | 0 | 42 | 0 | 0 | 0 | 0 | 0 | 0 | 0 | 0 | 0 | 5.8 | 0 | 5.8 | 0 | 0 | 0 | 0 | 0 | 0 | 0 | 0 | 0 | 2610 | 0 | 812 | 0 | 0 | 0 | 0 | 0 | 0 | 0 | 0 | 0 | 870 | 0 | 244 | 0 | 0 | 0 | 0 | 0 | 0 | 0 | 0 | 0 | 179.372 | 0 | 50.617 | 0 | 0 | 0 | 0 | 0 | 0 | 0 | 590 | 192 | 3422 | 1114 | 229.989 | 2020 | petroleum | FALSE
54829 | Y | . | Bristol Myers Squibb New Brunswick | Bristol-Myers Squibb Co | 2265 | NJ | MAT | RFC |  | 325 | 7 | Industrial NAICS Cogen | GT | NG | NG | PJM | M | mcf | 76088 | 68254 | 52660 | 68862 | 20767 | 49756 | 72701 | 43173 | 61553 | 58466 | 73687 | 74203 | 24598 | 22087 | 17556 | 22470 | 6239 | 18854 | 26921 | 15336 | 22553 | 19964 | 24359 | 23860 | 1.02 | 1.03 | 1.03 | 1.03 | 1.03 | 1.03 | 1.03 | 1.03 | 1.03 | 1.03 | 1.03 | 1.03 | 77610 | 70302 | 54240 | 70928 | 21390 | 51249 | 74882 | 44468 | 63400 | 60220 | 75898 | 76429 | 25090 | 22750 | 18083 | 23144 | 6426 | 19420 | 27729 | 15796 | 23230 | 20563 | 25090 | 24576 | 5212 | 4707 | 3727.628 | 4808 | 1333.383 | 3915 | 5708 | 3280 | 4823 | 4234 | 5053 | 5113 | 720170 | 244797 | 741016 | 251897 | 51914.011 | 2020 | natural gas peaker | FALSE
54829 | Y | . | Bristol Myers Squibb New Brunswick | Bristol-Myers Squibb Co | 2265 | NJ | MAT | RFC |  | 325 | 7 | Industrial NAICS Cogen | ST | DFO | DFO | PJM | M | barrels | 0 | 0 | 0 | 0 | 0 | 0 | 0 | 0 | 0 | 0 | 0 | 0 | 0 | 0 | 0 | 0 | 0 | 0 | 0 | 0 | 0 | 0 | 0 | 0 | 0 | 0 | 0 | 0 | 0 | 0 | 0 | 0 | 0 | 0 | 0 | 0 | 0 | 0 | 0 | 0 | 0 | 0 | 0 | 0 | 0 | 0 | 0 | 0 | 0 | 0 | 0 | 0 | 0 | 0 | 0 | 0 | 0 | 0 | 0 | 0 | 0 | 0 | 0 | 0 | 0 | 0 | 0 | 0 | 0 | 0 | 0 | 0 | 0 | 0 | 0 | 0 | 0 | 2020 | petroleum | FALSE
54829 | Y | . | Bristol Myers Squibb New Brunswick | Bristol-Myers Squibb Co | 2265 | NJ | MAT | RFC |  | 325 | 7 | Industrial NAICS Cogen | ST | NG | NG | PJM | M | mcf | 0 | 0 | 0 | 0 | 0 | 0 | 262 | 67 | 0 | 0 | 0 | 0 | 0 | 0 | 0 | 0 | 0 | 0 | 150 | 33 | 0 | 0 | 0 | 0 | 0 | 0 | 0 | 0 | 0 | 0 | 1.03 | 1.03 | 0 | 0 | 0 | 0 | 0 | 0 | 0 | 0 | 0 | 0 | 270 | 69 | 0 | 0 | 0 | 0 | 0 | 0 | 0 | 0 | 0 | 0 | 154 | 34 | 0 | 0 | 0 | 0 | 0 | 0 | 0 | 0 | 0 | 0 | 32 | 7 | 0 | 0 | 0 | 0 | 329 | 183 | 339 | 188 | 39 | 2020 | natural gas peaker | FALSE
54830 | N | . | Emory Decatur Hospital | DeKalb Regional Health System | 50109 | GA | SAT | SERC |  | 622 | 4 | Commercial NAICS Non-Cogen | IC | DFO | DFO | SOCO | A | barrels | 4 | 3 | 2 | 1 | 2 | 6 | 4 | 2 | 3 | 3 | 3 | 3 | 4 | 3 | 2 | 1 | 2 | 6 | 4 | 2 | 3 | 3 | 3 | 3 | 5.5 | 5.5 | 5.5 | 5.5 | 5.5 | 5.5 | 5.5 | 5.5 | 5.5 | 5.5 | 5.5 | 5.5 | 22 | 17 | 11 | 6 | 11 | 33 | 22 | 11 | 17 | 17 | 17 | 17 | 22 | 17 | 11 | 6 | 11 | 33 | 22 | 11 | 17 | 17 | 17 | 17 | 2.307 | 1.708 | 1.362 | 0.647 | 1.024 | 3.208 | 2.469 | 1.297 | 1.483 | 1.719 | 1.697 | 1.659 | 36 | 36 | 201 | 201 | 20.58 | 2020 | petroleum | FALSE
54832 | Y | . | Brandywine Power Facility | KMC Thermo, LLC | 14410 | MD | SAT | RFC |  | 22 | 3 | NAICS-22 Cogen | CA | DFO | DFO | PJM | M | barrels | 0 | 0 | 0 | 0 | 0 | 0 | 0 | 0 | 0 | 0 | 0 | 0 | 0 | 0 | 0 | 0 | 0 | 0 | 0 | 0 | 0 | 0 | 0 | 0 | 0 | 0 | 0 | 0 | 0 | 0 | 0 | 0 | 0 | 0 | 0 | 0 | 0 | 0 | 0 | 0 | 0 | 0 | 0 | 0 | 0 | 0 | 0 | 0 | 0 | 0 | 0 | 0 | 0 | 0 | 0 | 0 | 0 | 0 | 0 | 0 | 23.85 | 20.961 | 55.03 | 39.141 | 29.511 | 41.707 | 43.037 | 29.272 | 41.465 | 34.328 | 36.495 | 51.443 | 0 | 0 | 0 | 0 | 446.24 | 2020 | petroleum | TRUE
54832 | Y | . | Brandywine Power Facility | KMC Thermo, LLC | 14410 | MD | SAT | RFC |  | 22 | 3 | NAICS-22 Cogen | CA | NG | NG | PJM | M | mcf | 0 | 0 | 0 | 0 | 0 | 0 | 0 | 0 | 0 | 0 | 0 | 0 | 0 | 0 | 0 | 0 | 0 | 0 | 0 | 0 | 0 | 0 | 0 | 0 | 0 | 0 | 0 | 0 | 0 | 0 | 0 | 0 | 0 | 0 | 0 | 0 | 0 | 0 | 0 | 0 | 0 | 0 | 0 | 0 | 0 | 0 | 0 | 0 | 0 | 0 | 0 | 0 | 0 | 0 | 0 | 0 | 0 | 0 | 0 | 0 | 14627.15 | 11561.039 | 22999.97 | 12088.859 | 14136.489 | 25915.293 | 40365.963 | 25438.728 | 20258.535 | 19787.672 | 10323.505 | 15145.557 | 0 | 0 | 0 | 0 | 232648.76 | 2020 | natural gas nonpeaker | TRUE
54832 | Y | . | Brandywine Power Facility | KMC Thermo, LLC | 14410 | MD | SAT | RFC |  | 22 | 3 | NAICS-22 Cogen | CT | DFO | DFO | PJM | M | barrels | 90 | 79 | 209 | 139 | 109 | 154 | 154 | 109 | 155 | 125 | 142 | 186 | 90 | 79 | 209 | 139 | 109 | 154 | 154 | 109 | 155 | 125 | 139 | 186 | 5.81 | 5.81 | 5.81 | 5.84 | 5.84 | 5.84 | 5.84 | 5.84 | 5.84 | 5.84 | 5.84 | 5.84 | 523 | 459 | 1214 | 812 | 637 | 899 | 899 | 637 | 905 | 730 | 829 | 1086 | 523 | 459 | 1214 | 812 | 637 | 899 | 899 | 637 | 905 | 730 | 813 | 1086 | 35.191 | 31.148 | 85.658 | 57.744 | 44.483 | 64.688 | 64.812 | 46.36 | 65.029 | 50.819 | 54.725 | 76.615 | 1651 | 1648 | 9630 | 9614 | 677.272 | 2020 | petroleum | TRUE
54832 | Y | . | Brandywine Power Facility | KMC Thermo, LLC | 14410 | MD | SAT | RFC |  | 22 | 3 | NAICS-22 Cogen | CT | NG | NG | PJM | M | mcf | 302260 | 239052 | 481062 | 239230 | 290409 | 530206 | 798813 | 525352 | 421590 | 400380 | 221720 | 302557 | 302260 | 239052 | 481062 | 239230 | 290409 | 530206 | 798813 | 525352 | 421590 | 400380 | 217288 | 302557 | 1.061 | 1.059 | 1.055 | 1.048 | 1.05 | 1.054 | 1.056 | 1.053 | 1.049 | 1.051 | 1.058 | 1.057 | 320698 | 253156 | 507520 | 250713 | 304929 | 558837 | 843547 | 553196 | 442248 | 420799 | 234580 | 319803 | 320698 | 253156 | 507520 | 250713 | 304929 | 558837 | 843547 | 553196 | 442248 | 420799 | 229891 | 319803 | 21582.809 | 17179.852 | 35801.342 | 17834.256 | 21308.517 | 40195.312 | 60790.188 | 40288.64 | 31770.971 | 29294.181 | 15480.275 | 22556.385 | 4752631 | 4748199 | 5010026 | 5005337 | 354082.73 | 2020 | natural gas nonpeaker | TRUE
54834 | N | . | Fort Greely Power Plant | Doyon Utilities - Fort Greely | 19272 | AK | PACN |  |  | 921 | 4 | Commercial NAICS Non-Cogen | IC | DFO | DFO |  | M | barrels | 9 | 9 | 12 | 9 | 8 | 10 | 10 | 44 | 25 | 8 | 9 | 9 | 9 | 9 | 12 | 9 | 8 | 10 | 10 | 44 | 25 | 8 | 9 | 9 | 5.8 | 5.8 | 5.8 | 5.8 | 5.8 | 5.8 | 5.8 | 5.8 | 5.8 | 5.8 | 5.8 | 5.8 | 52 | 52 | 70 | 52 | 46 | 58 | 58 | 255 | 145 | 46 | 52 | 52 | 52 | 52 | 70 | 52 | 46 | 58 | 58 | 255 | 145 | 46 | 52 | 52 | 5.88 | 5.88 | 6.86 | 4.9 | 4.9 | 5.88 | 5.88 | 27.44 | 15.68 | 4.9 | 5.88 | 4.9 | 162 | 162 | 938 | 938 | 98.98 | 2020 | petroleum | FALSE
54835 | N | . | Evonik Industries AG | Evonik Degussa Corporation | 56537 | IN | ENC | RFC |  | 325 | 6 | Industrial NAICS Non-Cogen | IC | DFO | DFO | MISO | A | barrels | 4 | 1 | 3 | 2 | 2 | 4 | 2 | 3 | 2 | 2 | 4 | 3 | 4 | 1 | 3 | 2 | 2 | 4 | 2 | 3 | 2 | 2 | 4 | 3 | 5.84 | 5.84 | 5.84 | 5.84 | 5.84 | 5.84 | 5.84 | 5.84 | 5.84 | 5.84 | 5.84 | 5.84 | 23 | 6 | 18 | 12 | 12 | 23 | 12 | 18 | 12 | 12 | 23 | 18 | 23 | 6 | 18 | 12 | 12 | 23 | 12 | 18 | 12 | 12 | 23 | 18 | 2.116 | 0.785 | 1.644 | 0.851 | 1.26 | 1.995 | 1.391 | 1.742 | 0.971 | 1.313 | 2.393 | 1.539 | 32 | 32 | 189 | 189 | 18 | 2020 | petroleum | FALSE
54839 | N | . | Valdosta Water Treatment Plant | Valdosta City of | 19726 | GA | SAT | SERC |  | 483 | 4 | Commercial NAICS Non-Cogen | IC | DFO | DFO | SOCO | A | barrels | 0 | 0 | 0 | 0 | 0 | 0 | 0 | 0 | 0 | 0 | 0 | 0 | 0 | 0 | 0 | 0 | 0 | 0 | 0 | 0 | 0 | 0 | 0 | 0 | 0 | 0 | 0 | 0 | 0 | 0 | 0 | 0 | 0 | 0 | 0 | 0 | 0 | 0 | 0 | 0 | 0 | 0 | 0 | 0 | 0 | 0 | 0 | 0 | 0 | 0 | 0 | 0 | 0 | 0 | 0 | 0 | 0 | 0 | 0 | 0 | 0 | 0 | 0 | 0 | 0 | 0 | 0 | 0 | 0 | 0 | 0 | 0 | 0 | 0 | 0 | 0 | 0 | 2020 | petroleum | FALSE
54842 | Y | . | Outagamie County Co-Generation Facility | Outagamie Clean Energy Project LLC | 56817 | WI | ENC | RFC |  | 22 | 3 | NAICS-22 Cogen | IC | LFG | MLG | MISO | A | mcf | 32787 | 31111 | 33667 | 33289 | 29435 | 28744 | 27328 | 25888 | 30501 | 31378 | 25959 | 28215 | 32787 | 31111 | 33667 | 33289 | 29435 | 28743 | 27328 | 25887 | 30500 | 31378 | 25959 | 28215 | 0.46 | 0.46 | 0.46 | 0.46 | 0.46 | 0.46 | 0.46 | 0.46 | 0.46 | 0.46 | 0.46 | 0.46 | 15082 | 14311 | 15487 | 15313 | 13540 | 13222 | 12571 | 11908 | 14030 | 14434 | 11941 | 12979 | 15082 | 14311 | 15487 | 15313 | 13540 | 13222 | 12571 | 11908 | 14030 | 14434 | 11941 | 12979 | 1818.622 | 1725.63 | 1867.401 | 1846.461 | 1632.664 | 1594.337 | 1515.807 | 1435.925 | 1691.79 | 1740.445 | 1439.889 | 1565.029 | 358302 | 358299 | 164818 | 164818 | 19874 | 2020 | biomass | TRUE
54844 | N | . | Gordonsville Energy LP | Virginia Electric & Power Co | 19876 | VA | SAT | SERC |  | 22 | 1 | Electric Utility | CA | DFO | DFO | PJM | AM | barrels | 0 | 0 | 0 | 0 | 0 | 0 | 0 | 0 | 0 | 0 | 0 | 0 | 0 | 0 | 0 | 0 | 0 | 0 | 0 | 0 | 0 | 0 | 0 | 0 | 0 | 0 | 0 | 0 | 0 | 0 | 0 | 0 | 0 | 0 | 0 | 0 | 0 | 0 | 0 | 0 | 0 | 0 | 0 | 0 | 0 | 0 | 0 | 0 | 0 | 0 | 0 | 0 | 0 | 0 | 0 | 0 | 0 | 0 | 0 | 0 | 0 | 0 | 0 | 0 | 0 | 0 | 0 | 0 | 0 | 0 | 0 | 0 | 0 | 0 | 0 | 0 | 0 | 2020 | petroleum | TRUE
54844 | N | . | Gordonsville Energy LP | Virginia Electric & Power Co | 19876 | VA | SAT | SERC |  | 22 | 1 | Electric Utility | CA | NG | NG | PJM | AM | mcf | 0 | 0 | 0 | 0 | 0 | 0 | 0 | 0 | 0 | 0 | 0 | 0 | 0 | 0 | 0 | 0 | 0 | 0 | 0 | 0 | 0 | 0 | 0 | 0 | 0 | 0 | 0 | 0 | 0 | 0 | 0 | 0 | 0 | 0 | 0 | 0 | 0 | 0 | 0 | 0 | 0 | 0 | 0 | 0 | 0 | 0 | 0 | 0 | 0 | 0 | 0 | 0 | 0 | 0 | 0 | 0 | 0 | 0 | 0 | 0 | 0 | 0 | 0 | 0 | 0 | 0 | 0 | 0 | 0 | 0 | 0 | 0 | 0 | 0 | 0 | 0 | 0 | 2020 | natural gas nonpeaker | TRUE
54844 | N | . | Gordonsville Energy LP | Virginia Electric & Power Co | 19876 | VA | SAT | SERC |  | 22 | 1 | Electric Utility | CT | DFO | DFO | PJM | AM | barrels | 371 | 352 | 196 | 16 | 805 | 511 | 360 | 472 | 247 | 0 | 0 | 539 | 371 | 352 | 196 | 16 | 805 | 511 | 360 | 472 | 247 | 0 | 0 | 539 | 5.74 | 5.74 | 5.74 | 5.753 | 5.753 | 5.753 | 5.753 | 5.753 | 5.753 | 0 | 0 | 5.732 | 2130 | 2020 | 1125 | 92 | 4631 | 2940 | 2071 | 2715 | 1421 | 0 | 0 | 3090 | 2130 | 2020 | 1125 | 92 | 4631 | 2940 | 2071 | 2715 | 1421 | 0 | 0 | 3090 | 256.472 | 242.162 | 134.753 | 10.947 | 558.958 | 348.737 | 244.386 | 322.143 | 170.962 | 0 | 0 | 376.01 | 3869 | 3869 | 22235 | 22235 | 2665.53 | 2020 | petroleum | TRUE
54844 | N | . | Gordonsville Energy LP | Virginia Electric & Power Co | 19876 | VA | SAT | SERC |  | 22 | 1 | Electric Utility | CT | NG | NG | PJM | AM | mcf | 1113854 | 1026218 | 1156543 | 813703 | 718024 | 1060837 | 1088327 | 1150012 | 418797 | 0 | 0 | 611161 | 1113854 | 1026218 | 1156543 | 813703 | 718024 | 1060837 | 1088327 | 1150012 | 418797 | 0 | 0 | 611161 | 1.08 | 1.082 | 1.08 | 1.042 | 1.038 | 1.067 | 1.08 | 1.077 | 1.072 | 0 | 0 | 1.056 | 1202962 | 1110368 | 1249066 | 847879 | 745309 | 1131913 | 1175393 | 1238563 | 448950 | 0 | 0 | 645386 | 1202962 | 1110368 | 1249066 | 847879 | 745309 | 1131913 | 1175393 | 1238563 | 448950 | 0 | 0 | 645386 | 144879.53 | 133081.84 | 149608.25 | 100838.05 | 89955.042 | 134275.26 | 138695.61 | 146936.86 | 54014.038 | 0 | 0 | 78545.99 | 9157476 | 9157476 | 9795789 | 9795789 | 1170830.5 | 2020 | natural gas nonpeaker | TRUE
54845 | N | . | Sun Trust Plaza | Sun Trust Plaza Associates LLC | 18166 | GA | SAT | SERC |  | 521 | 4 | Commercial NAICS Non-Cogen | IC | DFO | DFO | SOCO | A | barrels | 1 | 1 | 1 | 0 | 1 | 2 | 2 | 1 | 1 | 1 | 1 | 1 | 1 | 1 | 1 | 0 | 1 | 2 | 2 | 1 | 1 | 1 | 1 | 1 | 5.8 | 5.8 | 5.8 | 0 | 5.8 | 5.8 | 5.8 | 5.8 | 5.8 | 5.8 | 5.8 | 5.8 | 6 | 6 | 6 | 0 | 6 | 12 | 12 | 6 | 6 | 6 | 6 | 6 | 6 | 6 | 6 | 0 | 6 | 12 | 12 | 6 | 6 | 6 | 6 | 6 | 3.812 | 2.822 | 2.251 | 1.069 | 1.691 | 5.299 | 4.079 | 2.143 | 2.45 | 2.84 | 2.804 | 2.74 | 13 | 13 | 78 | 78 | 34 | 2020 | petroleum | FALSE
54848 | N | . | South Georgia Medical Center | Lowndes County Hospital Authority | 11284 | GA | SAT | SERC |  | 622 | 4 | Commercial NAICS Non-Cogen | IC | DFO | DFO | SOCO | A | barrels | 1 | 1 | 1 | 0 | 0 | 1 | 1 | 1 | 1 | 1 | 1 | 1 | 1 | 1 | 1 | 0 | 0 | 1 | 1 | 1 | 1 | 1 | 1 | 1 | 5.5 | 5.5 | 5.5 | 0 | 0 | 5.5 | 5.5 | 5.5 | 5.5 | 5.5 | 5.5 | 5.5 | 6 | 6 | 6 | 0 | 0 | 6 | 6 | 6 | 6 | 6 | 6 | 6 | 6 | 6 | 6 | 0 | 0 | 6 | 6 | 6 | 6 | 6 | 6 | 6 | 0 | 0 | 0 | 0 | 0 | 0 | 0 | 0 | 0 | 0 | 0 | 0 | 10 | 10 | 60 | 60 | 0 | 2020 | petroleum | FALSE
54850 | Y | . | Cox Waste to Energy | Cox Interior Inc | 4413 | KY | ESC | SERC |  | 321 | 7 | Industrial NAICS Cogen | ST | WDS | WWW | PJM | A | short tons | 5832 | 5706 | 5674 | 5832 | 5703 | 5326 | 5632 | 5921 | 5289 | 5420 | 5709 | 5697 | 373 | 365 | 363 | 373 | 365 | 340 | 360 | 378 | 338 | 346 | 365 | 364 | 10 | 10 | 10 | 10 | 10 | 10 | 10 | 10 | 10 | 10 | 10 | 10 | 58320 | 57060 | 56740 | 58320 | 57030 | 53260 | 56320 | 59210 | 52890 | 54200 | 57090 | 56970 | 3727 | 3646 | 3626 | 3727 | 3645 | 3403 | 3599 | 3784 | 3380 | 3464 | 3648 | 3641 | 137.24 | 134.26 | 133.503 | 137.229 | 134.207 | 125.322 | 132.514 | 139.326 | 124.45 | 127.538 | 134.346 | 134.065 | 67741 | 4330 | 677410 | 43290 | 1594 | 2020 | biomass | FALSE
54851 | Y | . | MMSD Jones Island Wastewater | Milwaukee Metro Sewerage Dist | 12619 | WI | ENC | RFC |  | 22132 | 5 | Commercial NAICS Cogen | GT | DFO | DFO | MISO | M | barrels | 0 | 0 | 0 | 0 | 0 | 0 | 0 | 0 | 0 | 0 | 0 | 0 | 0 | 0 | 0 | 0 | 0 | 0 | 0 | 0 | 0 | 0 | 0 | 0 | 0 | 0 | 0 | 0 | 0 | 0 | 0 | 0 | 0 | 0 | 0 | 0 | 0 | 0 | 0 | 0 | 0 | 0 | 0 | 0 | 0 | 0 | 0 | 0 | 0 | 0 | 0 | 0 | 0 | 0 | 0 | 0 | 0 | 0 | 0 | 0 | 0 | 0 | 0 | 0 | 0 | 0 | 0 | 0 | 0 | 0 | 0 | 0 | 0 | 0 | 0 | 0 | 0 | 2020 | petroleum | FALSE
54851 | Y | . | MMSD Jones Island Wastewater | Milwaukee Metro Sewerage Dist | 12619 | WI | ENC | RFC |  | 22132 | 5 | Commercial NAICS Cogen | GT | LFG | MLG | MISO | M | mcf | 51291 | 49285 | 58036 | 65382 | 44094 | 51811 | 50894 | 50981 | 63999 | 83650 | 19293 | 35446 | 25955 | 27635 | 32067 | 33259 | 18792 | 25800 | 19191 | 20451 | 33091 | 27037 | 7566 | 14289 | 0.492 | 0.507 | 0.511 | 0.502 | 0.505 | 0.491 | 0.486 | 0.483 | 0.481 | 0.484 | 0.477 | 0.506 | 25235 | 24987 | 29656 | 32822 | 22267 | 25439 | 24734 | 24624 | 30784 | 40487 | 9203 | 17936 | 12770 | 14011 | 16386 | 16696 | 9490 | 12668 | 9327 | 9878 | 15917 | 13086 | 3609 | 7230 | 2446.703 | 2681.279 | 3138.815 | 3192.645 | 1816.459 | 2406.287 | 1780.45 | 1882.255 | 3030.865 | 2495.206 | 690.863 | 1377.438 | 624162 | 285133 | 308174 | 141068 | 26939.265 | 2020 | biomass | FALSE
54851 | Y | . | MMSD Jones Island Wastewater | Milwaukee Metro Sewerage Dist | 12619 | WI | ENC | RFC |  | 22132 | 5 | Commercial NAICS Cogen | GT | NG | NG | MISO | M | mcf | 52013 | 37661 | 42011 | 40350 | 82149 | 41259 | 88415 | 71266 | 46500 | 61199 | 81334 | 78071 | 26320 | 21118 | 23211 | 20526 | 35009 | 20546 | 33341 | 28589 | 24044 | 19781 | 31900 | 31471 | 1.054 | 1.061 | 1.051 | 1.061 | 1.056 | 1.051 | 1.05 | 1.045 | 1.043 | 1.061 | 1.05 | 1.046 | 54822 | 39958 | 44154 | 42811 | 86749 | 43363 | 92836 | 74473 | 48500 | 64932 | 85401 | 81662 | 27741 | 22406 | 24395 | 21778 | 36970 | 21594 | 35008 | 29875 | 25078 | 20988 | 33495 | 32919 | 5315.297 | 4287.721 | 4673.185 | 4164.355 | 7076.541 | 4101.713 | 6682.55 | 5692.745 | 4775.135 | 4001.794 | 6411.137 | 6271.562 | 722228 | 315856 | 759661 | 332247 | 63453.735 | 2020 | natural gas peaker | FALSE
54854 | N | . | Sun Peak Generating Station | Nevada Power Co | 13407 | NV | MTN | WECC |  | 22 | 1 | Electric Utility | GT | DFO | DFO | NEVP | A | barrels | 0 | 0 | 0 | 0 | 0 | 0 | 0 | 0 | 0 | 0 | 0 | 0 | 0 | 0 | 0 | 0 | 0 | 0 | 0 | 0 | 0 | 0 | 0 | 0 | 0 | 0 | 0 | 0 | 0 | 0 | 0 | 0 | 0 | 0 | 0 | 0 | 0 | 0 | 0 | 0 | 0 | 0 | 0 | 0 | 0 | 0 | 0 | 0 | 0 | 0 | 0 | 0 | 0 | 0 | 0 | 0 | 0 | 0 | 0 | 0 | 0 | 0 | 0 | 0 | 0 | 0 | 0 | 0 | 0 | 0 | 0 | 0 | 0 | 0 | 0 | 0 | 0 | 2020 | petroleum | TRUE
54854 | N | . | Sun Peak Generating Station | Nevada Power Co | 13407 | NV | MTN | WECC |  | 22 | 1 | Electric Utility | GT | NG | NG | NEVP | A | mcf | 120656 | 106855 | 117291 | 101844 | 107321 | 128354 | 157854 | 172344 | 152579 | 130094 | 93019 | 116109 | 120656 | 106855 | 117291 | 101844 | 107321 | 128354 | 157854 | 172344 | 152579 | 130094 | 93019 | 116109 | 1.036 | 1.036 | 1.036 | 1.036 | 1.036 | 1.036 | 1.036 | 1.036 | 1.036 | 1.036 | 1.036 | 1.036 | 125000 | 110702 | 121513 | 105510 | 111185 | 132975 | 163537 | 178548 | 158072 | 134777 | 96368 | 120289 | 125000 | 110702 | 121513 | 105510 | 111185 | 132975 | 163537 | 178548 | 158072 | 134777 | 96368 | 120289 | 9512.198 | 8424.114 | 9246.862 | 8029.045 | 8460.838 | 10119.065 | 12444.696 | 13587.075 | 12028.831 | 10256.24 | 7333.338 | 9153.698 | 1504320 | 1504320 | 1558476 | 1558476 | 118596 | 2020 | natural gas peaker | TRUE
54858 | N | . | Southwestern Bell Telephone | AT&T | 22035 | MO | WNC | SERC |  | 517 | 4 | Commercial NAICS Non-Cogen | IC | DFO | DFO | MISO | M | barrels | 1 | 4 | 1 | 0 | 0 | 6 | 1 | 13 | 52 | 1 | 2 | 1 | 1 | 4 | 1 | 0 | 0 | 6 | 1 | 13 | 52 | 1 | 2 | 1 | 5.7 | 5.7 | 5.7 | 0 | 0 | 5.7 | 5.7 | 5.7 | 5.7 | 5.7 | 5.7 | 5.7 | 6 | 23 | 6 | 0 | 0 | 34 | 6 | 74 | 296 | 6 | 11 | 6 | 6 | 23 | 6 | 0 | 0 | 34 | 6 | 74 | 296 | 6 | 11 | 6 | 3 | 3 | 2 | 0 | 0 | 5 | 2 | 7 | 27 | 1 | 2 | 1 | 82 | 82 | 468 | 468 | 53 | 2020 | petroleum | FALSE
54860 | N | . | Black Creek | Black Creek Hydro Inc | 1784 | WA | PACC | WECC |  | 22 | 2 | NAICS-22 Non-Cogen | HY | WAT | HYC | PSEI | A |  | 0 | 0 | 0 | 0 | 0 | 0 | 0 | 0 | 0 | 0 | 0 | 0 | 0 | 0 | 0 | 0 | 0 | 0 | 0 | 0 | 0 | 0 | 0 | 0 | 0 | 0 | 0 | 0 | 0 | 0 | 0 | 0 | 0 | 0 | 0 | 0 | 9454 | 10492 | 8104 | 7126 | 12867 | 13058 | 12108 | 9280 | 6699 | 6851 | 8686 | 9079 | 9454 | 10492 | 8104 | 7126 | 12867 | 13058 | 12108 | 9280 | 6699 | 6851 | 8686 | 9079 | 1078.409 | 1196.775 | 924.375 | 812.773 | 1467.657 | 1489.402 | 1381.143 | 1058.521 | 764.064 | 781.509 | 990.786 | 1035.586 | 0 | 0 | 113804 | 113804 | 12981 | 2020 | hydro | TRUE
54863 | N | . | Bassett Medical Center | Bassett Healthcare | 1362 | NY | MAT | NPCC |  | 622 | 4 | Commercial NAICS Non-Cogen | IC | DFO | DFO | NYIS | M | barrels | 3 | 21 | 3 | 3 | 3 | 4 | 29 | 5 | 5 | 3 | 4 | 9 | 3 | 21 | 3 | 3 | 3 | 4 | 29 | 5 | 5 | 3 | 4 | 9 | 5.964 | 5.964 | 5.964 | 5.964 | 5.964 | 5.964 | 5.964 | 5.964 | 5.964 | 5.964 | 5.964 | 5.964 | 18 | 125 | 18 | 18 | 18 | 24 | 173 | 30 | 30 | 18 | 24 | 54 | 18 | 125 | 18 | 18 | 18 | 24 | 173 | 30 | 30 | 18 | 24 | 54 | 2 | 12 | 2 | 2 | 2 | 2 | 17 | 3 | 3 | 2 | 2 | 5 | 92 | 92 | 550 | 550 | 54 | 2020 | petroleum | FALSE
54865 | N | . | Phoenix Hydro Project | Eagle Creek Renewable Energy, LLC | 57280 | NY | MAT | NPCC |  | 22 | 2 | NAICS-22 Non-Cogen | HY | WAT | HYC | NYIS | A |  | 0 | 0 | 0 | 0 | 0 | 0 | 0 | 0 | 0 | 0 | 0 | 0 | 0 | 0 | 0 | 0 | 0 | 0 | 0 | 0 | 0 | 0 | 0 | 0 | 0 | 0 | 0 | 0 | 0 | 0 | 0 | 0 | 0 | 0 | 0 | 0 | 7676 | 7163 | 7607 | 7459 | 7792 | 7289 | 7649 | 7502 | 7125 | 7161 | 7082 | 7481 | 7676 | 7163 | 7607 | 7459 | 7792 | 7289 | 7649 | 7502 | 7125 | 7161 | 7082 | 7481 | 875.555 | 816.995 | 867.648 | 850.84 | 888.749 | 831.458 | 872.505 | 855.656 | 812.759 | 816.772 | 807.769 | 853.294 | 0 | 0 | 88986 | 88986 | 10150 | 2020 | hydro | TRUE
54867 | Y | . | Neenah Paper Munising Mill | Neenah Paper Michigan Inc. | 50021 | MI | ENC | MRO |  | 322122 | 7 | Industrial NAICS Cogen | ST | BIT | COL | MISO | A | short tons | 2333 | 2062 | 1863 | 1386 | 1658 | 2304 | 2752 | 2833 | 2114 | 2051 | 2429 | 2755 | 0 | 0 | 0 | 0 | 0 | 0 | 0 | 0 | 0 | 0 | 0 | 0 | 27.2 | 27.2 | 27.2 | 27.2 | 27.2 | 27.2 | 27.2 | 27.2 | 27.2 | 27.2 | 27.2 | 27.2 | 63458 | 56086 | 50674 | 37699 | 45098 | 62669 | 74854 | 77058 | 57501 | 55787 | 66069 | 74936 | 0 | 0 | 0 | 0 | 0 | 0 | 0 | 0 | 0 | 0 | 0 | 0 | 0 | 0 | 0 | 0 | 0 | 0 | 0 | 0 | 0 | 0 | 0 | 0 | 26540 | 0 | 721889 | 0 | 0 | 2020 | hard coal | FALSE
54867 | Y | . | Neenah Paper Munising Mill | Neenah Paper Michigan Inc. | 50021 | MI | ENC | MRO |  | 322122 | 7 | Industrial NAICS Cogen | ST | NG | NG | MISO | A | mcf | 12383 | 10900 | 10371 | 9227 | 9349 | 10195 | 13718 | 10958 | 9497 | 10388 | 7943 | 9888 | 0 | 0 | 0 | 0 | 0 | 0 | 0 | 0 | 0 | 0 | 0 | 0 | 1 | 1 | 1 | 1 | 1 | 1 | 1 | 1 | 1 | 1 | 1 | 1 | 12383 | 10900 | 10371 | 9227 | 9349 | 10195 | 13718 | 10958 | 9497 | 10388 | 7943 | 9888 | 0 | 0 | 0 | 0 | 0 | 0 | 0 | 0 | 0 | 0 | 0 | 0 | 0 | 0 | 0 | 0 | 0 | 0 | 0 | 0 | 0 | 0 | 0 | 0 | 124817 | 0 | 124817 | 0 | 0 | 2020 | natural gas peaker | FALSE
54872 | N | . | Milstead | Hydroland Omega LLC | 63985 | GA | SAT | SERC |  | 22 | 2 | NAICS-22 Non-Cogen | HY | WAT | HYC | SOCO | M |  | 0 | 0 | 0 | 0 | 0 | 0 | 0 | 0 | 0 | 0 | 0 | 0 | 0 | 0 | 0 | 0 | 0 | 0 | 0 | 0 | 0 | 0 | 0 | 0 | 0 | 0 | 0 | 0 | 0 | 0 | 0 | 0 | 0 | 0 | 0 | 0 | 1841 | 1935 | 2428 | 2402 | 2297 | 1920 | 1035 | 570 | 0 | 0 | 0 | 0 | 1841 | 1935 | 2428 | 2402 | 2297 | 1920 | 1035 | 570 | 0 | 0 | 0 | 0 | 210 | 220.77 | 277 | 274 | 262 | 219 | 118 | 65 | 0 | 0 | 0 | 0 | 0 | 0 | 14428 | 14428 | 1645.77 | 2020 | hydro | TRUE
54877 | N | . | Atlanta Gift Mart LP | Atlanta Gift Mart LP | 876 | GA | SAT | SERC |  | 53 | 4 | Commercial NAICS Non-Cogen | IC | DFO | DFO | SOCO | A | barrels | 0 | 0 | 0 | 0 | 0 | 0 | 0 | 0 | 0 | 0 | 0 | 0 | 0 | 0 | 0 | 0 | 0 | 0 | 0 | 0 | 0 | 0 | 0 | 0 | 0 | 0 | 0 | 0 | 0 | 0 | 0 | 0 | 0 | 0 | 0 | 0 | 0 | 0 | 0 | 0 | 0 | 0 | 0 | 0 | 0 | 0 | 0 | 0 | 0 | 0 | 0 | 0 | 0 | 0 | 0 | 0 | 0 | 0 | 0 | 0 | 0 | 0 | 0 | 0 | 0 | 0 | 0 | 0 | 0 | 0 | 0 | 0 | 0 | 0 | 0 | 0 | 0 | 2020 | petroleum | FALSE
54878 | N | . | Dunn Paper | Dunn Paper | 32080 | NY | MAT | NPCC |  | 322122 | 6 | Industrial NAICS Non-Cogen | HY | WAT | HYC | NYIS | A |  | 0 | 0 | 0 | 0 | 0 | 0 | 0 | 0 | 0 | 0 | 0 | 0 | 0 | 0 | 0 | 0 | 0 | 0 | 0 | 0 | 0 | 0 | 0 | 0 | 0 | 0 | 0 | 0 | 0 | 0 | 0 | 0 | 0 | 0 | 0 | 0 | 5013 | 4678 | 4968 | 4872 | 5089 | 4761 | 4996 | 4899 | 4654 | 4677 | 4625 | 4886 | 5013 | 4678 | 4968 | 4872 | 5089 | 4761 | 4996 | 4899 | 4654 | 4677 | 4625 | 4886 | 571.83 | 533.582 | 566.664 | 555.686 | 580.445 | 543.028 | 569.836 | 558.832 | 530.815 | 533.436 | 527.557 | 557.289 | 0 | 0 | 58118 | 58118 | 6629 | 2020 | hydro | FALSE
54882 | N | . | CenturyLink Regional HQ | CenturyLink Regional HQ | 17795 | NC | SAT | SERC |  | 53 | 4 | Commercial NAICS Non-Cogen | IC | DFO | DFO | CPLE | M | barrels | 0 | 0 | 0 | 0 | 0 | 0 | 0 | 0 | 0 | 0 | 0 | 0 | 0 | 0 | 0 | 0 | 0 | 0 | 0 | 0 | 0 | 0 | 0 | 0 | 0 | 0 | 0 | 0 | 0 | 0 | 0 | 0 | 0 | 0 | 0 | 0 | 0 | 0 | 0 | 0 | 0 | 0 | 0 | 0 | 0 | 0 | 0 | 0 | 0 | 0 | 0 | 0 | 0 | 0 | 0 | 0 | 0 | 0 | 0 | 0 | 0 | 0 | 0 | 0 | 0 | 0 | 0 | 0 | 0 | 0 | 0 | 0 | 0 | 0 | 0 | 0 | 0 | 2020 | petroleum | FALSE
54885 | N | . | Kimberly Mill | City of Kaukauna | 10056 | WI | ENC | RFC |  | 322 | 6 | Industrial NAICS Non-Cogen | HY | WAT | HYC | MISO | A |  | 0 | 0 | 0 | 0 | 0 | 0 | 0 | 0 | 0 | 0 | 0 | 0 | 0 | 0 | 0 | 0 | 0 | 0 | 0 | 0 | 0 | 0 | 0 | 0 | 0 | 0 | 0 | 0 | 0 | 0 | 0 | 0 | 0 | 0 | 0 | 0 | 10067 | 8926 | 9874 | 9565 | 10071 | 9829 | 9761 | 9209 | 9730 | 9705 | 10240 | 10967 | 10067 | 8926 | 9874 | 9565 | 10071 | 9829 | 9761 | 9209 | 9730 | 9705 | 10240 | 10967 | 1148.29 | 1018.122 | 1126.269 | 1091.032 | 1148.761 | 1121.115 | 1113.336 | 1050.36 | 1109.869 | 1106.964 | 1167.972 | 1250.91 | 0 | 0 | 117944 | 117944 | 13453 | 2020 | hydro | FALSE
54886 | N | . | Presence Saint Mary of Nazareth Hospital | Presence Health | 15917 | IL | ENC | RFC |  | 622 | 4 | Commercial NAICS Non-Cogen | IC | DFO | DFO | PJM | A | barrels | 2 | 2 | 1 | 1 | 2 | 3 | 3 | 2 | 2 | 2 | 2 | 2 | 2 | 2 | 1 | 1 | 2 | 3 | 3 | 2 | 2 | 2 | 2 | 2 | 5.964 | 5.964 | 5.964 | 5.964 | 5.964 | 5.964 | 5.964 | 5.964 | 5.964 | 5.964 | 5.964 | 5.964 | 12 | 12 | 6 | 6 | 12 | 18 | 18 | 12 | 12 | 12 | 12 | 12 | 12 | 12 | 6 | 6 | 12 | 18 | 18 | 12 | 12 | 12 | 12 | 12 | 0.242 | 0.39 | 0.237 | 0.173 | 0.251 | 0.438 | 0.451 | 0.288 | 0.328 | 0.356 | 0.316 | 0.396 | 24 | 24 | 144 | 144 | 3.866 | 2020 | petroleum | FALSE
54886 | N | . | Presence Saint Mary of Nazareth Hospital | Presence Health | 15917 | IL | ENC | RFC |  | 622 | 4 | Commercial NAICS Non-Cogen | IC | NG | NG | PJM | A | mcf | 4 | 4 | 4 | 3 | 3 | 4 | 6 | 4 | 3 | 3 | 1 | 3 | 4 | 4 | 4 | 3 | 3 | 4 | 6 | 4 | 3 | 3 | 1 | 3 | 1 | 1 | 1 | 1 | 1 | 1 | 1 | 1 | 1 | 1 | 1 | 1 | 4 | 4 | 4 | 3 | 3 | 4 | 6 | 4 | 3 | 3 | 1 | 3 | 4 | 4 | 4 | 3 | 3 | 4 | 6 | 4 | 3 | 3 | 1 | 3 | 0.117 | 0.107 | 0.111 | 0.081 | 0.07 | 0.107 | 0.153 | 0.114 | 0.075 | 0.079 | 0.037 | 0.083 | 42 | 42 | 42 | 42 | 1.134 | 2020 | natural gas peaker | FALSE
54886 | N | . | Presence Saint Mary of Nazareth Hospital | Presence Health | 15917 | IL | ENC | RFC |  | 622 | 4 | Commercial NAICS Non-Cogen | IC | RFO | RFO | PJM | A | barrels | 0 | 0 | 0 | 0 | 0 | 0 | 0 | 0 | 0 | 0 | 0 | 0 | 0 | 0 | 0 | 0 | 0 | 0 | 0 | 0 | 0 | 0 | 0 | 0 | 0 | 0 | 0 | 0 | 0 | 0 | 0 | 0 | 0 | 0 | 0 | 0 | 0 | 0 | 0 | 0 | 0 | 0 | 0 | 0 | 0 | 0 | 0 | 0 | 0 | 0 | 0 | 0 | 0 | 0 | 0 | 0 | 0 | 0 | 0 | 0 | 0 | 0 | 0 | 0 | 0 | 0 | 0 | 0 | 0 | 0 | 0 | 0 | 0 | 0 | 0 | 0 | 0 | 2020 | petroleum | FALSE
54887 | Y | . | DSM Pharmaceuticals | Patheon Manufacturing Service LLC | 59895 | NC | SAT | SERC |  | 325 | 7 | Industrial NAICS Cogen | GT | DFO | DFO | CPLE | A | barrels | 10 | 3 | 3 | 4 | 7 | 3 | 3 | 5 | 3 | 4 | 4 | 7 | 5 | 2 | 1 | 2 | 4 | 2 | 2 | 2 | 2 | 2 | 2 | 3 | 6.2 | 6.2 | 6.2 | 6.2 | 6.2 | 6.2 | 6.2 | 6.2 | 6.2 | 6.2 | 6.2 | 6.2 | 62 | 19 | 19 | 25 | 43 | 19 | 19 | 31 | 19 | 25 | 25 | 43 | 29 | 10 | 9 | 11 | 22 | 10 | 10 | 14 | 10 | 12 | 11 | 20 | 3.312 | 1.171 | 1.038 | 1.235 | 2.498 | 1.187 | 1.087 | 1.561 | 1.111 | 1.341 | 1.23 | 2.285 | 56 | 29 | 349 | 168 | 19.056 | 2020 | petroleum | FALSE
54887 | Y | . | DSM Pharmaceuticals | Patheon Manufacturing Service LLC | 59895 | NC | SAT | SERC |  | 325 | 7 | Industrial NAICS Cogen | GT | NG | NG | CPLE | A | mcf | 1196 | 1200 | 1045 | 613 | 881 | 994 | 1265 | 1164 | 892 | 828 | 884 | 1178 | 574 | 575 | 502 | 295 | 423 | 476 | 607 | 558 | 428 | 397 | 424 | 565 | 1.1 | 1.1 | 1.1 | 1.1 | 1.1 | 1.1 | 1.1 | 1.1 | 1.1 | 1.1 | 1.1 | 1.1 | 1316 | 1320 | 1150 | 674 | 969 | 1093 | 1392 | 1280 | 981 | 911 | 972 | 1296 | 631 | 633 | 552 | 324 | 465 | 524 | 668 | 614 | 471 | 437 | 466 | 621 | 72.161 | 72.454 | 63.105 | 37.032 | 53.199 | 59.988 | 76.395 | 70.295 | 53.84 | 50.001 | 53.373 | 71.101 | 12140 | 5824 | 13354 | 6406 | 732.944 | 2020 | natural gas peaker | FALSE
54887 | Y | . | DSM Pharmaceuticals | Patheon Manufacturing Service LLC | 59895 | NC | SAT | SERC |  | 325 | 7 | Industrial NAICS Cogen | GT | RFO | RFO | CPLE | A | barrels | . | 0 | 0 | . | . | 0 | 0 | 0 | 0 | 0 | 0 | . | . | 0 | 0 | . | . | 0 | 0 | 0 | 0 | 0 | 0 | . | . | 0 | 0 | . | . | 0 | 0 | 0 | 0 | 0 | 0 | . | . | 0 | 0 | . | . | 0 | 0 | 0 | 0 | 0 | 0 | . | . | 0 | 0 | . | . | 0 | 0 | 0 | 0 | 0 | 0 | . | . | 0 | 0 | . | . | 0 | 0 | 0 | 0 | 0 | 0 | . | 0 | 0 | 0 | 0 | 0 | 2020 | petroleum | FALSE
54887 | Y | . | DSM Pharmaceuticals | Patheon Manufacturing Service LLC | 59895 | NC | SAT | SERC |  | 325 | 7 | Industrial NAICS Cogen | IC | DFO | DFO | CPLE | A | barrels | 231 | 81 | 72 | 86 | 173 | 82 | 75 | 108 | 77 | 93 | 85 | 158 | 167 | 59 | 52 | 62 | 126 | 60 | 55 | 79 | 56 | 68 | 62 | 115 | 6.2 | 6.2 | 6.2 | 6.2 | 6.2 | 6.2 | 6.2 | 6.2 | 6.2 | 6.2 | 6.2 | 6.2 | 1432 | 502 | 446 | 533 | 1073 | 508 | 465 | 670 | 477 | 577 | 527 | 980 | 1035 | 366 | 324 | 386 | 781 | 371 | 340 | 488 | 347 | 419 | 384 | 714 | 127.36 | 45.026 | 39.941 | 47.51 | 96.091 | 45.654 | 41.817 | 60.062 | 42.753 | 51.593 | 47.302 | 87.891 | 1321 | 961 | 8190 | 5955 | 733 | 2020 | petroleum | FALSE
54887 | Y | . | DSM Pharmaceuticals | Patheon Manufacturing Service LLC | 59895 | NC | SAT | SERC |  | 325 | 7 | Industrial NAICS Cogen | IC | RFO | RFO | CPLE | A | barrels | 0 | . | . | 0 | 0 | . | . | . | . | . | . | 0 | 0 | . | . | 0 | 0 | . | . | . | . | . | . | 0 | 0 | . | . | 0 | 0 | . | . | . | . | . | . | 0 | 0 | . | . | 0 | 0 | . | . | . | . | . | . | 0 | 0 | . | . | 0 | 0 | . | . | . | . | . | . | 0 | 0 | . | . | 0 | 0 | . | . | . | . | . | . | 0 | 0 | 0 | 0 | 0 | 0 | 2020 | petroleum | FALSE
54890 | N | . | Peoples Generating Station | North American Natural Res | 13559 | MI | ENC | RFC |  | 22 | 2 | NAICS-22 Non-Cogen | IC | LFG | MLG | MISO | A | mcf | 59944 | 55579 | 59255 | 55628 | 54694 | 50367 | 45991 | 49026 | 45102 | 53415 | 52116 | 57328 | 59944 | 55579 | 59255 | 55628 | 54694 | 50367 | 45991 | 49026 | 45102 | 53415 | 52116 | 57328 | 0.51 | 0.51 | 0.51 | 0.51 | 0.51 | 0.51 | 0.51 | 0.51 | 0.51 | 0.51 | 0.51 | 0.51 | 30571 | 28345 | 30220 | 28370 | 27894 | 25687 | 23455 | 25003 | 23002 | 27242 | 26579 | 29237 | 30571 | 28345 | 30220 | 28370 | 27894 | 25687 | 23455 | 25003 | 23002 | 27242 | 26579 | 29237 | 2228.432 | 2066.126 | 2202.781 | 2067.965 | 2033.231 | 1872.365 | 1709.692 | 1822.523 | 1676.645 | 1985.678 | 1937.405 | 2131.157 | 638445 | 638445 | 325605 | 325605 | 23734 | 2020 | biomass | TRUE
54894 | N | . | Narrows (NC) | Cube Hydro Carolinas Yadkin | 317 | NC | SAT | SERC |  | 22 | 1 | Electric Utility | HY | WAT | HYC | YAD | A |  | 0 | 0 | 0 | 0 | 0 | 0 | 0 | 0 | 0 | 0 | 0 | 0 | 0 | 0 | 0 | 0 | 0 | 0 | 0 | 0 | 0 | 0 | 0 | 0 | 0 | 0 | 0 | 0 | 0 | 0 | 0 | 0 | 0 | 0 | 0 | 0 | 580917 | 754896 | 780912 | 516027 | 331863 | 418912 | 351561 | 407579 | 394232 | 405216 | 526553 | 419425 | 580917 | 754896 | 780912 | 516027 | 331863 | 418912 | 351561 | 407579 | 394232 | 405216 | 526553 | 419425 | 66261.82 | 86106.503 | 89074.072 | 58860.126 | 37853.636 | 47782.823 | 40100.542 | 46490.116 | 44967.675 | 46220.568 | 60060.812 | 47841.307 | 0 | 0 | 5888093 | 5888093 | 671620 | 2020 | hydro | TRUE
54895 | N | . | Falls Hydro | Cube Hydro Carolinas Yadkin | 317 | NC | SAT | SERC |  | 22 | 1 | Electric Utility | HY | WAT | HYC | YAD | A |  | 0 | 0 | 0 | 0 | 0 | 0 | 0 | 0 | 0 | 0 | 0 | 0 | 0 | 0 | 0 | 0 | 0 | 0 | 0 | 0 | 0 | 0 | 0 | 0 | 0 | 0 | 0 | 0 | 0 | 0 | 0 | 0 | 0 | 0 | 0 | 0 | 156345 | 203168 | 210170 | 138881 | 89316 | 112744 | 94617 | 109693 | 106101 | 109057 | 141714 | 112882 | 156345 | 203168 | 210170 | 138881 | 89316 | 112744 | 94617 | 109693 | 106101 | 109057 | 141714 | 112882 | 17833.331 | 23174.216 | 23972.891 | 15841.281 | 10187.713 | 12859.998 | 10792.432 | 12512.086 | 12102.345 | 12439.542 | 16164.427 | 12875.738 | 0 | 0 | 1584688 | 1584688 | 180756 | 2020 | hydro | TRUE
54896 | N | . | High Rock Hydro | Cube Hydro Carolinas Yadkin | 317 | NC | SAT | SERC |  | 22 | 1 | Electric Utility | HY | WAT | HYC | YAD | A |  | 0 | 0 | 0 | 0 | 0 | 0 | 0 | 0 | 0 | 0 | 0 | 0 | 0 | 0 | 0 | 0 | 0 | 0 | 0 | 0 | 0 | 0 | 0 | 0 | 0 | 0 | 0 | 0 | 0 | 0 | 0 | 0 | 0 | 0 | 0 | 0 | 138719 | 180264 | 186476 | 123223 | 79246 | 100033 | 83950 | 97327 | 94140 | 96763 | 125737 | 100156 | 138719 | 180264 | 186476 | 123223 | 79246 | 100033 | 83950 | 97327 | 94140 | 96763 | 125737 | 100156 | 15822.845 | 20561.61 | 21270.244 | 14055.372 | 9039.174 | 11410.193 | 9575.719 | 11101.504 | 10737.956 | 11037.137 | 14342.088 | 11424.158 | 0 | 0 | 1406034 | 1406034 | 160378 | 2020 | hydro | TRUE
54897 | N | . | Tuckertown Hydro | Cube Hydro Carolinas Yadkin | 317 | NC | SAT | SERC |  | 22 | 1 | Electric Utility | HY | WAT | HYC | YAD | A |  | 0 | 0 | 0 | 0 | 0 | 0 | 0 | 0 | 0 | 0 | 0 | 0 | 0 | 0 | 0 | 0 | 0 | 0 | 0 | 0 | 0 | 0 | 0 | 0 | 0 | 0 | 0 | 0 | 0 | 0 | 0 | 0 | 0 | 0 | 0 | 0 | 158564 | 206053 | 213154 | 140852 | 90584 | 114344 | 95960 | 111251 | 107607 | 110606 | 143725 | 114484 | 158564 | 206053 | 213154 | 140852 | 90584 | 114344 | 95960 | 111251 | 107607 | 110606 | 143725 | 114484 | 18086.493 | 23503.196 | 24313.208 | 16066.162 | 10332.337 | 13042.558 | 10945.641 | 12689.707 | 12274.149 | 12616.132 | 16393.896 | 13058.521 | 0 | 0 | 1607184 | 1607184 | 183322 | 2020 | hydro | TRUE
54898 | N | . | Santeetlah | Brookfield Smoky Mountain Hydropower LP | 306 | NC | SAT | SERC |  | 22 | 1 | Electric Utility | HY | WAT | HYC | TVA | A |  | 0 | 0 | 0 | 0 | 0 | 0 | 0 | 0 | 0 | 0 | 0 | 0 | 0 | 0 | 0 | 0 | 0 | 0 | 0 | 0 | 0 | 0 | 0 | 0 | 0 | 0 | 0 | 0 | 0 | 0 | 0 | 0 | 0 | 0 | 0 | 0 | 190141 | 247086 | 255602 | 168902 | 108623 | 137115 | 115070 | 133405 | 129037 | 132632 | 172347 | 137283 | 190141 | 247086 | 255602 | 168902 | 108623 | 137115 | 115070 | 133405 | 129037 | 132632 | 172347 | 137283 | 21688.261 | 28183.655 | 29154.975 | 19265.6 | 12389.933 | 15639.871 | 13125.371 | 15216.753 | 14718.441 | 15128.527 | 19658.599 | 15659.014 | 0 | 0 | 1927243 | 1927243 | 219829 | 2020 | hydro | TRUE
54899 | N | . | Cheoah | Brookfield Smoky Mountain Hydropower LP | 306 | NC | SAT | SERC |  | 22 | 1 | Electric Utility | HY | WAT | HYC | TVA | A |  | 0 | 0 | 0 | 0 | 0 | 0 | 0 | 0 | 0 | 0 | 0 | 0 | 0 | 0 | 0 | 0 | 0 | 0 | 0 | 0 | 0 | 0 | 0 | 0 | 0 | 0 | 0 | 0 | 0 | 0 | 0 | 0 | 0 | 0 | 0 | 0 | 662851 | 861368 | 891054 | 588808 | 378670 | 477996 | 401147 | 465065 | 449835 | 462368 | 600820 | 478581 | 662851 | 861368 | 891054 | 588808 | 378670 | 477996 | 401147 | 465065 | 449835 | 462368 | 600820 | 478581 | 75607.56 | 98251.184 | 101637.31 | 67161.908 | 43192.609 | 54522.234 | 45756.424 | 53047.2 | 51310.031 | 52739.634 | 68531.943 | 54588.967 | 0 | 0 | 6718563 | 6718563 | 766347 | 2020 | hydro | TRUE
54900 | N | . | Calderwood | Brookfield Smoky Mountain Hydropower LP | 306 | TN | ESC | SERC |  | 22 | 1 | Electric Utility | HY | WAT | HYC | TVA | A |  | 0 | 0 | 0 | 0 | 0 | 0 | 0 | 0 | 0 | 0 | 0 | 0 | 0 | 0 | 0 | 0 | 0 | 0 | 0 | 0 | 0 | 0 | 0 | 0 | 0 | 0 | 0 | 0 | 0 | 0 | 0 | 0 | 0 | 0 | 0 | 0 | 665119 | 694541 | 609310 | 563107 | 826030 | 804658 | 757309 | 641613 | 514059 | 511246 | 588312 | 611894 | 665119 | 694541 | 609310 | 563107 | 826030 | 804658 | 757309 | 641613 | 514059 | 511246 | 588312 | 611894 | 75866.238 | 79222.177 | 69500.433 | 64230.344 | 94220.403 | 91782.621 | 86381.823 | 73184.981 | 58635.719 | 58314.767 | 67105.308 | 69795.186 | 0 | 0 | 7787198 | 7787198 | 888240 | 2020 | hydro | TRUE
54901 | N | . | Chilhowee | Brookfield Smoky Mountain Hydropower LP | 306 | TN | ESC | SERC |  | 22 | 1 | Electric Utility | HY | WAT | HYC | TVA | A |  | 0 | 0 | 0 | 0 | 0 | 0 | 0 | 0 | 0 | 0 | 0 | 0 | 0 | 0 | 0 | 0 | 0 | 0 | 0 | 0 | 0 | 0 | 0 | 0 | 0 | 0 | 0 | 0 | 0 | 0 | 0 | 0 | 0 | 0 | 0 | 0 | 189071 | 197435 | 173207 | 160073 | 234813 | 228737 | 215278 | 182389 | 146130 | 145330 | 167238 | 173941 | 189071 | 197435 | 173207 | 160073 | 234813 | 228737 | 215278 | 182389 | 146130 | 145330 | 167238 | 173941 | 21566.24 | 22520.222 | 19756.655 | 18258.544 | 26783.717 | 26090.737 | 24555.471 | 20804.049 | 16668.179 | 16576.943 | 19075.8 | 19840.443 | 0 | 0 | 2213642 | 2213642 | 252497 | 2020 | hydro | TRUE
54903 | N | . | Adrian Energy Associates LLC | LES Project Holdings LLC | 56355 | MI | ENC | RFC |  | 22 | 2 | NAICS-22 Non-Cogen | IC | LFG | MLG | MISO | A | mcf | 31937 | 29612 | 31570 | 29638 | 29140 | 26835 | 24503 | 26120 | 24030 | 28459 | 27767 | 30544 | 31937 | 29612 | 31570 | 29638 | 29140 | 26835 | 24503 | 26120 | 24030 | 28459 | 27767 | 30544 | 0.501 | 0.501 | 0.501 | 0.501 | 0.501 | 0.501 | 0.501 | 0.501 | 0.501 | 0.501 | 0.501 | 0.501 | 16000 | 14836 | 15817 | 14849 | 14599 | 13444 | 12276 | 13086 | 12039 | 14258 | 13911 | 15303 | 16000 | 14836 | 15817 | 14849 | 14599 | 13444 | 12276 | 13086 | 12039 | 14258 | 13911 | 15303 | 1145.199 | 1061.791 | 1132.018 | 1062.736 | 1044.886 | 962.216 | 878.618 | 936.602 | 861.635 | 1020.448 | 995.641 | 1095.21 | 340155 | 340155 | 170418 | 170418 | 12197 | 2020 | biomass | TRUE
54906 | N | . | Georgia Pacific Center | GP Center Holdings LLC | 60564 | GA | SAT | SERC |  | 53 | 4 | Commercial NAICS Non-Cogen | IC | DFO | DFO | SOCO | A | barrels | 4 | 2 | 2 | 1 | 1 | 4 | 3 | 2 | 2 | 2 | 2 | 2 | 4 | 2 | 2 | 1 | 1 | 4 | 3 | 2 | 2 | 2 | 2 | 2 | 6 | 6 | 6 | 6 | 6 | 6 | 6 | 6 | 6 | 6 | 6 | 6 | 24 | 12 | 12 | 6 | 6 | 24 | 18 | 12 | 12 | 12 | 12 | 12 | 24 | 12 | 12 | 6 | 6 | 24 | 18 | 12 | 12 | 12 | 12 | 12 | 0 | 0 | 0 | 0 | 0 | 0 | 0 | 0 | 0 | 0 | 0 | 0 | 27 | 27 | 162 | 162 | 0 | 2020 | petroleum | FALSE
54907 | Y | . | Mass Inst Tech Cntrl Utilities/Cogen Plt | Massachusetts Inst of Tech | 11820 | MA | NEW | NPCC |  | 611 | 5 | Commercial NAICS Cogen | GT | DFO | DFO | ISNE | A | barrels | 0 | 0 | 0 | 0 | 0 | 0 | 0 | 0 | 0 | 0 | 0 | 0 | 0 | 0 | 0 | 0 | 0 | 0 | 0 | 0 | 0 | 0 | 0 | 0 | 0 | 0 | 0 | 0 | 0 | 0 | 0 | 0 | 0 | 0 | 0 | 0 | 0 | 0 | 0 | 0 | 0 | 0 | 0 | 0 | 0 | 0 | 0 | 0 | 0 | 0 | 0 | 0 | 0 | 0 | 0 | 0 | 0 | 0 | 0 | 0 | 0 | 0 | 0 | 0 | 0 | 0 | 0 | 0 | 0 | 0 | 0 | 0 | 0 | 0 | 0 | 0 | 0 | 2020 | petroleum | FALSE
54907 | Y | . | Mass Inst Tech Cntrl Utilities/Cogen Plt | Massachusetts Inst of Tech | 11820 | MA | NEW | NPCC |  | 611 | 5 | Commercial NAICS Cogen | GT | NG | NG | ISNE | A | mcf | 112282 | 88453 | 39180 | 45283 | 31927 | 85040 | 169308 | 142723 | 83077 | 90451 | 66057 | 96580 | 37108 | 29232 | 12949 | 14965 | 10551 | 28104 | 55953 | 47168 | 27455 | 29892 | 21831 | 31918 | 1.03 | 1.03 | 1.03 | 1.03 | 1.03 | 1.03 | 1.03 | 1.03 | 1.03 | 1.03 | 1.03 | 1.03 | 115650 | 91107 | 40355 | 46641 | 32885 | 87591 | 174387 | 147005 | 85569 | 93165 | 68039 | 99477 | 38221 | 30109 | 13337 | 15414 | 10868 | 28947 | 57632 | 48583 | 28279 | 30789 | 22486 | 32876 | 8513.396 | 6706.612 | 2970.672 | 3433.456 | 2420.717 | 6447.851 | 12837.224 | 10821.514 | 6299.008 | 6858.121 | 5008.58 | 7322.849 | 1050361 | 347126 | 1081871 | 357541 | 79640 | 2020 | natural gas peaker | FALSE
54908 | Y | . | Enderlin | Archer Daniels Midland Co | 772 | ND | WNC | MRO |  | 311 | 7 | Industrial NAICS Cogen | ST | AB | ORW | MISO | A | short tons | 173 | 179 | 191 | 199 | 204 | 198 | 209 | 221 | 186 | 194 | 188 | 180 | 15 | 15 | 16 | 17 | 17 | 17 | 18 | 19 | 16 | 16 | 16 | 15 | 15.7 | 15.7 | 15.7 | 15.7 | 15.7 | 15.7 | 15.7 | 15.7 | 15.7 | 15.7 | 15.7 | 15.7 | 2716 | 2810 | 2999 | 3124 | 3203 | 3109 | 3281 | 3470 | 2920 | 3046 | 2952 | 2826 | 229 | 235 | 251 | 261 | 269 | 261 | 275 | 291 | 245 | 255 | 247 | 236 | 38.946 | 39.934 | 42.579 | 44.377 | 45.63 | 44.282 | 46.688 | 49.38 | 41.639 | 43.339 | 42.053 | 40.153 | 2322 | 197 | 36456 | 3055 | 519 | 2020 | biomass | FALSE
54908 | Y | . | Enderlin | Archer Daniels Midland Co | 772 | ND | WNC | MRO |  | 311 | 7 | Industrial NAICS Cogen | ST | NG | NG | MISO | A | mcf | 0 | 0 | 0 | 0 | 0 | 0 | 0 | 0 | 0 | 0 | 0 | 0 | 0 | 0 | 0 | 0 | 0 | 0 | 0 | 0 | 0 | 0 | 0 | 0 | 0 | 0 | 0 | 0 | 0 | 0 | 0 | 0 | 0 | 0 | 0 | 0 | 0 | 0 | 0 | 0 | 0 | 0 | 0 | 0 | 0 | 0 | 0 | 0 | 0 | 0 | 0 | 0 | 0 | 0 | 0 | 0 | 0 | 0 | 0 | 0 | 0 | 0 | 0 | 0 | 0 | 0 | 0 | 0 | 0 | 0 | 0 | 0 | 0 | 0 | 0 | 0 | 0 | 2020 | natural gas peaker | FALSE
54909 | N | . | Tehachapi Wind Resource II | CalWind Resources Inc | 2719 | CA | PACC | WECC |  | 22 | 2 | NAICS-22 Non-Cogen | WT | WND | WND | CISO | A |  | 0 | 0 | 0 | 0 | 0 | 0 | 0 | 0 | 0 | 0 | 0 | 0 | 0 | 0 | 0 | 0 | 0 | 0 | 0 | 0 | 0 | 0 | 0 | 0 | 0 | 0 | 0 | 0 | 0 | 0 | 0 | 0 | 0 | 0 | 0 | 0 | 21345 | 21880 | 31718 | 42762 | 43634 | 48390 | 47511 | 40479 | 22409 | 24415 | 18684 | 18348 | 21345 | 21880 | 31718 | 42762 | 43634 | 48390 | 47511 | 40479 | 22409 | 24415 | 18684 | 18348 | 2434.652 | 2495.685 | 3617.84 | 4877.644 | 4977.076 | 5519.582 | 5419.323 | 4617.153 | 2556.072 | 2784.914 | 2131.196 | 2092.863 | 0 | 0 | 381575 | 381575 | 43524 | 2020 | onshore wind | TRUE
54910 | N | . | Brent Run Generating Station | EDL Inc | 55858 | MI | ENC | RFC |  | 22 | 2 | NAICS-22 Non-Cogen | IC | LFG | MLG | MISO | A | mcf | 110277 | 102243 | 109006 | 102334 | 100615 | 92655 | 84605 | 90188 | 82970 | 98262 | 95873 | 105461 | 110277 | 102243 | 109006 | 102334 | 100615 | 92655 | 84605 | 90188 | 82970 | 98262 | 95873 | 105461 | 0.5 | 0.5 | 0.5 | 0.5 | 0.5 | 0.5 | 0.5 | 0.5 | 0.5 | 0.5 | 0.5 | 0.5 | 55139 | 51122 | 54503 | 51167 | 50308 | 46328 | 42303 | 45094 | 41485 | 49131 | 47937 | 52731 | 55139 | 51122 | 54503 | 51167 | 50308 | 46328 | 42303 | 45094 | 41485 | 49131 | 47937 | 52731 | 4833.179 | 4481.163 | 4777.55 | 4485.151 | 4409.818 | 4060.919 | 3708.102 | 3952.819 | 3636.427 | 4306.682 | 4201.984 | 4622.206 | 1174489 | 1174489 | 587248 | 587248 | 51476 | 2020 | biomass | TRUE
54912 | Y | . | Martinez Refining | Martinez Refining Co | 11651 | CA | PACC | WECC |  | 324 | 7 | Industrial NAICS Cogen | CA | NG | NG | CISO | M | mcf | 0 | 0 | 0 | 0 | 0 | 0 | 0 | 0 | 0 | 0 | 0 | 0 | 0 | 0 | 0 | 0 | 0 | 0 | 0 | 0 | 0 | 0 | 0 | 0 | 0 | 0 | 0 | 0 | 0 | 0 | 0 | 0 | 0 | 0 | 0 | 0 | 0 | 0 | 0 | 0 | 0 | 0 | 0 | 0 | 0 | 0 | 0 | 0 | 0 | 0 | 0 | 0 | 0 | 0 | 0 | 0 | 0 | 0 | 0 | 0 | 9928.306 | 8367.058 | 465.609 | 3385.367 | 754.152 | 7722.128 | 8997.032 | 9539.565 | 9873.234 | 9970.15 | 5608.971 | 6252.326 | 0 | 0 | 0 | 0 | 80863.898 | 2020 | natural gas nonpeaker | FALSE
54912 | Y | . | Martinez Refining | Martinez Refining Co | 11651 | CA | PACC | WECC |  | 324 | 7 | Industrial NAICS Cogen | CA | OG | OOG | CISO | M | mcf | 310799 | 303040 | 215733 | 318937 | 265318 | 382806 | 394701 | 335268 | 351898 | 355824 | 399092 | 422384 | 27589 | 24381 | 2290 | 13775 | 2528 | 27978 | 33301 | 30263 | 34190 | 33336 | 26065 | 25859 | 0.756 | 0.637 | 0.573 | 0.581 | 0.568 | 0.587 | 0.532 | 0.597 | 0.621 | 0.619 | 0.616 | 0.583 | 234964 | 193036 | 123615 | 185302 | 150701 | 224707 | 209981 | 200155 | 218529 | 220255 | 245841 | 246250 | 20857 | 15531 | 1312 | 8003 | 1436 | 16423 | 17716 | 18067 | 21232 | 20635 | 16056 | 15076 | 3178.694 | 2366.942 | 151.391 | 1219.633 | 218.848 | 2502.872 | 2699.968 | 2753.435 | 3235.766 | 3144.85 | 2447.029 | 2297.674 | 4055800 | 281555 | 2453336 | 172344 | 26217.102 | 2020 | other | FALSE
54912 | Y | . | Martinez Refining | Martinez Refining Co | 11651 | CA | PACC | WECC |  | 324 | 7 | Industrial NAICS Cogen | CT | NG | NG | CISO | M | mcf | 704304 | 658030 | 366972 | 494091 | 499822 | 655284 | 678675 | 671305 | 644244 | 675316 | 647707 | 647424 | 431716 | 398856 | 217348 | 272851 | 263043 | 382741 | 413103 | 411437 | 409334 | 417897 | 463349 | 380159 | 1.042 | 1.037 | 1.036 | 1.041 | 1.039 | 1.058 | 1.031 | 1.033 | 1.035 | 1.034 | 0.87 | 1.035 | 733885 | 682377 | 380183 | 514349 | 519315 | 693290 | 699714 | 693458 | 666793 | 698277 | 563505 | 670084 | 449848 | 413614 | 225173 | 284038 | 273302 | 404940 | 425909 | 425014 | 423661 | 432105 | 403114 | 393465 | 57162 | 53337 | 33260 | 38711 | 39717 | 52612 | 54524 | 53834 | 53292 | 54469 | 54455 | 52399 | 7343174 | 4461834 | 7515230 | 4554183 | 597772 | 2020 | natural gas nonpeaker | FALSE
54912 | Y | . | Martinez Refining | Martinez Refining Co | 11651 | CA | PACC | WECC |  | 324 | 7 | Industrial NAICS Cogen | CT | OG | OOG | CISO | M | mcf | 0 | 0 | 0 | 0 | 0 | 0 | 0 | 0 | 0 | 0 | 0 | 0 | 0 | 0 | 0 | 0 | 0 | 0 | 0 | 0 | 0 | 0 | 0 | 0 | 0 | 0 | 0 | 0 | 0 | 0 | 0 | 0 | 0 | 0 | 0 | 0 | 0 | 0 | 0 | 0 | 0 | 0 | 0 | 0 | 0 | 0 | 0 | 0 | 0 | 0 | 0 | 0 | 0 | 0 | 0 | 0 | 0 | 0 | 0 | 0 | 0 | 0 | 0 | 0 | 0 | 0 | 0 | 0 | 0 | 0 | 0 | 0 | 0 | 0 | 0 | 0 | 0 | 2020 | other | FALSE
54914 | Y | . | Brooklyn Navy Yard Cogeneration | Brooklyn Navy Yard Cogen PLP | 2313 | NY | MAT | NPCC |  | 22 | 3 | NAICS-22 Cogen | CA | DFO | DFO | NYIS | M | barrels | 0 | 0 | 0 | 0 | 0 | 0 | 0 | 0 | 0 | 0 | 0 | 0 | 0 | 0 | 0 | 0 | 0 | 0 | 0 | 0 | 0 | 0 | 0 | 0 | 0 | 0 | 0 | 0 | 0 | 0 | 0 | 0 | 0 | 0 | 0 | 0 | 0 | 0 | 0 | 0 | 0 | 0 | 0 | 0 | 0 | 0 | 0 | 0 | 0 | 0 | 0 | 0 | 0 | 0 | 0 | 0 | 0 | 0 | 0 | 0 | 0 | 0 | 0 | 0 | 0 | 0 | 0 | 0 | 0 | 0 | 38.708 | 0 | 0 | 0 | 0 | 0 | 38.708 | 2020 | petroleum | TRUE
54914 | Y | . | Brooklyn Navy Yard Cogeneration | Brooklyn Navy Yard Cogen PLP | 2313 | NY | MAT | NPCC |  | 22 | 3 | NAICS-22 Cogen | CA | NG | NG | NYIS | M | mcf | 0 | 0 | 0 | 0 | 0 | 0 | 0 | 0 | 0 | 0 | 0 | 0 | 0 | 0 | 0 | 0 | 0 | 0 | 0 | 0 | 0 | 0 | 0 | 0 | 0 | 0 | 0 | 0 | 0 | 0 | 0 | 0 | 0 | 0 | 0 | 0 | 0 | 0 | 0 | 0 | 0 | 0 | 0 | 0 | 0 | 0 | 0 | 0 | 0 | 0 | 0 | 0 | 0 | 0 | 0 | 0 | 0 | 0 | 0 | 0 | 22211 | 17811 | 25138 | 25755 | 31894 | 40931 | 40111 | 40319 | 39068 | 0 | 22760.772 | 16642 | 0 | 0 | 0 | 0 | 322640.77 | 2020 | natural gas nonpeaker | TRUE
54914 | Y | . | Brooklyn Navy Yard Cogeneration | Brooklyn Navy Yard Cogen PLP | 2313 | NY | MAT | NPCC |  | 22 | 3 | NAICS-22 Cogen | CT | DFO | DFO | NYIS | M | barrels | 0 | 0 | 0 | 0 | 0 | 0 | 0 | 0 | 0 | 0 | 389 | 0 | 0 | 0 | 0 | 0 | 0 | 0 | 0 | 0 | 0 | 0 | 242 | 0 | 0 | 0 | 0 | 0 | 0 | 0 | 0 | 0 | 0 | 0 | 5.8 | 0 | 0 | 0 | 0 | 0 | 0 | 0 | 0 | 0 | 0 | 0 | 2256 | 0 | 0 | 0 | 0 | 0 | 0 | 0 | 0 | 0 | 0 | 0 | 1404 | 0 | 0 | 0 | 0 | 0 | 0 | 0 | 0 | 0 | 0 | 0 | 199.039 | 0 | 389 | 242 | 2256 | 1404 | 199.039 | 2020 | petroleum | TRUE
54914 | Y | . | Brooklyn Navy Yard Cogeneration | Brooklyn Navy Yard Cogen PLP | 2313 | NY | MAT | NPCC |  | 22 | 3 | NAICS-22 Cogen | CT | NG | NG | NYIS | M | mcf | 1741328 | 1625848 | 1749290 | 1692195 | 1691769 | 1692194 | 1575855 | 1570682 | 1602496 | 705360 | 1283045 | 1486770 | 1044025 | 948268 | 1061935 | 1002759 | 867929 | 1011493 | 1025745 | 1027025 | 987603 | 431558 | 798458 | 874072 | 1.034 | 1.034 | 1.034 | 1.034 | 1.034 | 1.034 | 1.034 | 1.034 | 1.04 | 1.034 | 1.034 | 1.036 | 1800533 | 1681127 | 1808766 | 1749730 | 1749289 | 1749729 | 1629434 | 1624085 | 1666596 | 729342 | 1326669 | 1540294 | 1079522 | 980509 | 1098041 | 1036853 | 897439 | 1045884 | 1060620 | 1061944 | 1027107 | 446231 | 825606 | 905539 | 161295 | 148862 | 161516 | 150498 | 120660 | 136857 | 140182 | 140199 | 135528 | 64792 | 117036.96 | 137289 | 18416832 | 11080870 | 19055594 | 11465295 | 1614715 | 2020 | natural gas nonpeaker | TRUE
54915 | Y | . | Michigan Power LP | Michigan Power Limited Partnership | 12455 | MI | ENC | RFC |  | 22 | 3 | NAICS-22 Cogen | CA | NG | NG | MISO | AM | mcf | 68896 | 74539 | 83156 | 50019 | 97797 | 132806 | 133935 | 125969 | 81798 | 101824 | 112571 | 39219 | 68896 | 74539 | 83156 | 50019 | 97797 | 132806 | 133935 | 125969 | 81798 | 101824 | 112571 | 39219 | 1.052 | 1.052 | 1.055 | 1.066 | 1.051 | 1.057 | 1.051 | 1.036 | 1.045 | 1.043 | 1.044 | 1.045 | 72479 | 78415 | 87730 | 53320 | 102785 | 140376 | 140766 | 130504 | 85479 | 106202 | 117524 | 40984 | 72479 | 78415 | 87730 | 53320 | 102785 | 140376 | 140766 | 130504 | 85479 | 106202 | 117524 | 40984 | 28163 | 26007 | 29281 | 28943 | 31488 | 32072 | 35897 | 34397 | 26421 | 29599 | 29335 | 28446 | 1102529 | 1102529 | 1156564 | 1156564 | 360049 | 2020 | natural gas nonpeaker | TRUE
54915 | Y | . | Michigan Power LP | Michigan Power Limited Partnership | 12455 | MI | ENC | RFC |  | 22 | 3 | NAICS-22 Cogen | CT | NG | NG | MISO | AM | mcf | 728882 | 684741 | 718488 | 680761 | 693580 | 646819 | 656016 | 673230 | 561559 | 707183 | 690835 | 726112 | 476246 | 435454 | 459818 | 469835 | 444432 | 383461 | 407923 | 419300 | 362631 | 439658 | 419468 | 508105 | 1.052 | 1.052 | 1.055 | 1.066 | 1.051 | 1.057 | 1.051 | 1.036 | 1.045 | 1.043 | 1.044 | 1.045 | 766784 | 720348 | 758005 | 725691 | 728953 | 683688 | 689473 | 697466 | 586829 | 737592 | 721232 | 758787 | 501011 | 458098 | 485108 | 500844 | 467098 | 405318 | 428727 | 434395 | 378949 | 458563 | 437925 | 530970 | 65962 | 62049 | 64737 | 62010 | 62045 | 57491 | 57572 | 58318 | 49804 | 63094 | 61829 | 65427 | 8168206 | 5226331 | 8574848 | 5487006 | 730338 | 2020 | natural gas nonpeaker | TRUE
54918 | Y | . | Ergon Refining Vicksburg | Ergon Refining Inc | 6667 | MS | ESC | SERC |  | 32411 | 7 | Industrial NAICS Cogen | GT | NG | NG | MISO | A | mcf | 38931 | 39928 | 31571 | 31004 | 38198 | 39871 | 45646 | 45045 | 37495 | 34767 | 30032 | 35496 | 13939 | 14296 | 11304 | 11101 | 13677 | 14276 | 16344 | 16128 | 13425 | 12448 | 10753 | 12710 | 1.016 | 1.016 | 1.016 | 1.016 | 1.016 | 1.016 | 1.016 | 1.016 | 1.016 | 1.016 | 1.016 | 1.016 | 39554 | 40567 | 32076 | 31500 | 38809 | 40509 | 46376 | 45766 | 38095 | 35323 | 30513 | 36064 | 14162 | 14525 | 11485 | 11279 | 13896 | 14504 | 16605 | 16386 | 13640 | 12647 | 10925 | 12913 | 3065.922 | 3144.562 | 2486.402 | 2441.737 | 3008.293 | 3140.064 | 3594.826 | 3547.484 | 2952.929 | 2738.078 | 2365.199 | 2795.504 | 447984 | 160401 | 455152 | 162967 | 35281 | 2020 | natural gas peaker | FALSE
54925 | N | . | Twin Bridges LFGTE | Wabash Valley Power Assn, Inc | 40211 | IN | ENC | RFC |  | 22 | 1 | Electric Utility | IC | LFG | MLG | MISO | A | mcf | 164299 | 147169 | 167455 | 160867 | 158205 | 147893 | 144755 | 143256 | 143270 | 155756 | 147475 | 162672 | 164299 | 147169 | 167455 | 160867 | 158205 | 147893 | 144755 | 143256 | 143270 | 155756 | 147475 | 162672 | 0.55 | 0.55 | 0.55 | 0.55 | 0.55 | 0.55 | 0.55 | 0.55 | 0.55 | 0.55 | 0.55 | 0.55 | 90364 | 80943 | 92100 | 88477 | 87013 | 81341 | 79615 | 78791 | 78799 | 85666 | 81111 | 89470 | 90364 | 80943 | 92100 | 88477 | 87013 | 81341 | 79615 | 78791 | 78799 | 85666 | 81111 | 89470 | 7596.938 | 6804.874 | 7742.859 | 7438.274 | 7315.194 | 6838.369 | 6693.268 | 6623.944 | 6624.599 | 7201.946 | 6819.023 | 7521.712 | 1843072 | 1843072 | 1013690 | 1013690 | 85221 | 2020 | biomass | TRUE
54926 | N | . | Prairie View I & II LFGTE | Wabash Valley Power Assn, Inc | 40211 | IN | ENC | RFC |  | 22 | 1 | Electric Utility | IC | LFG | MLG | MISO | A | mcf | 80900 | 72466 | 82454 | 79211 | 77900 | 72822 | 71277 | 70539 | 70546 | 76694 | 72616 | 80099 | 80900 | 72466 | 82454 | 79211 | 77900 | 72822 | 71277 | 70539 | 70546 | 76694 | 72616 | 80099 | 0.55 | 0.55 | 0.55 | 0.55 | 0.55 | 0.55 | 0.55 | 0.55 | 0.55 | 0.55 | 0.55 | 0.55 | 44495 | 39856 | 45350 | 43566 | 42845 | 40052 | 39202 | 38796 | 38800 | 42182 | 39939 | 44054 | 44495 | 39856 | 45350 | 43566 | 42845 | 40052 | 39202 | 38796 | 38800 | 42182 | 39939 | 44054 | 3595.533 | 3220.659 | 3664.595 | 3520.439 | 3462.187 | 3236.512 | 3167.838 | 3135.027 | 3135.337 | 3408.588 | 3227.356 | 3559.929 | 907524 | 907524 | 499137 | 499137 | 40334 | 2020 | biomass | TRUE
54927 | N | . | Grand Isle Gas Plant / Treating Station | Cox Operating LLC | 62043 | LA | WSC | SERC |  | 211 | 6 | Industrial NAICS Non-Cogen | IC | NG | NG | MISO | A | mcf | 4486 | 4462 | 4684 | 4307 | 4517 | 4987 | 5817 | 5274 | 4431 | 4780 | 4467 | 4688 | 4486 | 4462 | 4684 | 4307 | 4517 | 4987 | 5817 | 5274 | 4431 | 4780 | 4467 | 4688 | 0.959 | 0.959 | 0.959 | 0.959 | 0.959 | 0.959 | 0.959 | 0.959 | 0.959 | 0.959 | 0.959 | 0.959 | 4302 | 4279 | 4492 | 4130 | 4332 | 4783 | 5579 | 5058 | 4249 | 4584 | 4284 | 4496 | 4302 | 4279 | 4492 | 4130 | 4332 | 4783 | 5579 | 5058 | 4249 | 4584 | 4284 | 4496 | 0 | 0 | 0 | 0 | 0 | 0 | 0 | 0 | 0 | 0 | 0 | 0 | 56900 | 56900 | 54568 | 54568 | 0 | 2020 | natural gas peaker | FALSE
54929 | N | . | Alliant SBD 9403 Aegon DC | Industrial Energy Applications Inc | 361 | IA | WNC | MRO |  | 22 | 2 | NAICS-22 Non-Cogen | IC | DFO | DFO | MISO | A | barrels | 32 | 34 | 29 | 32 | 37 | 45 | 23 | 37 | 29 | 36 | 48 | 38 | 32 | 34 | 29 | 32 | 37 | 45 | 23 | 37 | 29 | 36 | 48 | 38 | 5.88 | 5.88 | 5.88 | 5.88 | 5.88 | 5.88 | 5.88 | 5.88 | 5.88 | 5.88 | 5.88 | 5.88 | 188 | 200 | 171 | 188 | 218 | 265 | 135 | 218 | 171 | 212 | 282 | 223 | 188 | 200 | 171 | 188 | 218 | 265 | 135 | 218 | 171 | 212 | 282 | 223 | 12.409 | 12.902 | 11.023 | 12.501 | 14.407 | 17.368 | 8.861 | 14.365 | 11.002 | 13.727 | 18.437 | 14.698 | 420 | 420 | 2471 | 2471 | 161.7 | 2020 | petroleum | TRUE
54931 | N | . | Ridgetop | Terra-Gen Operating Co-Wind | 2770 | CA | PACC | WECC |  | 22 | 2 | NAICS-22 Non-Cogen | WT | WND | WND | CISO | A |  | 0 | 0 | 0 | 0 | 0 | 0 | 0 | 0 | 0 | 0 | 0 | 0 | 0 | 0 | 0 | 0 | 0 | 0 | 0 | 0 | 0 | 0 | 0 | 0 | 0 | 0 | 0 | 0 | 0 | 0 | 0 | 0 | 0 | 0 | 0 | 0 | 68536 | 70254 | 101843 | 137307 | 140106 | 155378 | 152556 | 129974 | 71954 | 78396 | 59994 | 58915 | 68536 | 70254 | 101843 | 137307 | 140106 | 155378 | 152556 | 129974 | 71954 | 78396 | 59994 | 58915 | 7817.525 | 8013.498 | 11616.671 | 15661.828 | 15981.097 | 17723.053 | 17401.128 | 14825.406 | 8207.396 | 8942.194 | 6843.145 | 6720.059 | 0 | 0 | 1225213 | 1225213 | 139753 | 2020 | onshore wind | TRUE
54934 | N | . | Keystone Recovery | APTIM Environmental & Infrastructure | 61351 | PA | MAT | RFC |  | 22 | 2 | NAICS-22 Non-Cogen | IC | LFG | MLG | PJM | A | mcf | 74336 | 63587 | 69530 | 68750 | 67863 | 67205 | . | . | . | . | . | . | 74336 | 63587 | 69530 | 68750 | 67863 | 67205 | . | . | . | . | . | . | 0.459 | 0.459 | 0.459 | 0.459 | 0.459 | 0.459 | . | . | . | . | . | . | 34120 | 29186 | 31914 | 31556 | 31149 | 30847 | . | . | . | . | . | . | 34120 | 29186 | 31914 | 31556 | 31149 | 30847 | . | . | . | . | . | . | 2080.055 | 1779.255 | 1945.561 | 1923.722 | 1898.912 | 1880.495 | . | . | . | . | . | . | 411271 | 411271 | 188772 | 188772 | 11508 | 2020 | biomass | TRUE
54936 | Y | . | Richard J Donovan Correctional Facility | California Dept of Corrections | 2806 | CA | PACC | WECC |  | 92214 | 5 | Commercial NAICS Cogen | GT | NG | NG | CISO | A | mcf | 1724 | 1523 | 1691 | 1196 | 1124 | 1582 | 2213 | 2752 | 2396 | 2489 | 1988 | 2203 | 1724 | 1523 | 1691 | 1196 | 1124 | 1582 | 2213 | 2752 | 2396 | 2489 | 1988 | 2203 | 1 | 1 | 1 | 1 | 1 | 1 | 1 | 1 | 1 | 1 | 1 | 1 | 1724 | 1523 | 1691 | 1196 | 1124 | 1582 | 2213 | 2752 | 2396 | 2489 | 1988 | 2203 | 1724 | 1523 | 1691 | 1196 | 1124 | 1582 | 2213 | 2752 | 2396 | 2489 | 1988 | 2203 | 515.644 | 455.364 | 505.484 | 357.479 | 336.127 | 472.833 | 661.443 | 822.551 | 716.314 | 743.91 | 594.209 | 658.642 | 22881 | 22881 | 22881 | 22881 | 6840 | 2020 | natural gas peaker | FALSE
54937 | Y | . | Wellesley College Central Utility Plant | Wellesley College | 20347 | MA | NEW | NPCC |  | 611 | 5 | Commercial NAICS Cogen | IC | NG | NG | ISNE | A | mcf | 0 | 0 | 0 | 0 | 0 | 0 | 0 | 0 | 0 | 0 | 0 | 0 | 0 | 0 | 0 | 0 | 0 | 0 | 0 | 0 | 0 | 0 | 0 | 0 | 0 | 0 | 0 | 0 | 0 | 0 | 0 | 0 | 0 | 0 | 0 | 0 | 0 | 0 | 0 | 0 | 0 | 0 | 0 | 0 | 0 | 0 | 0 | 0 | 0 | 0 | 0 | 0 | 0 | 0 | 0 | 0 | 0 | 0 | 0 | 0 | 0 | 0 | 0 | 0 | 0 | 0 | 0 | 0 | 0 | 0 | 0 | 0 | 0 | 0 | 0 | 0 | 0 | 2020 | natural gas peaker | FALSE
54939 | N | . | EKS Landfill | WM Renewable Energy LLC | 54842 | MN | WNC | MRO |  | 22 | 2 | NAICS-22 Non-Cogen | IC | LFG | MLG | MISO | A | mcf | 46960 | 41220 | 59069 | 60011 | 62521 | 61927 | 59431 | 63700 | 52726 | 60334 | 57518 | 52666 | 46960 | 41220 | 59069 | 60011 | 62521 | 61927 | 59431 | 63700 | 52726 | 60334 | 57518 | 52666 | 0.515 | 0.515 | 0.515 | 0.515 | 0.515 | 0.515 | 0.515 | 0.515 | 0.515 | 0.515 | 0.515 | 0.515 | 24184 | 21228 | 30421 | 30906 | 32198 | 31892 | 30607 | 32806 | 27154 | 31072 | 29622 | 27123 | 24184 | 21228 | 30421 | 30906 | 32198 | 31892 | 30607 | 32806 | 27154 | 31072 | 29622 | 27123 | 1894.302 | 1662.764 | 2382.769 | 2420.748 | 2522.008 | 2498.061 | 2397.376 | 2569.577 | 2126.916 | 2433.785 | 2320.21 | 2124.484 | 678083 | 678083 | 349213 | 349213 | 27353 | 2020 | biomass | TRUE
54945 | N | . | CT Resource Rec Authority Facility | NAES Corp | 4426 | CT | NEW | NPCC |  | 22 | 2 | NAICS-22 Non-Cogen | ST | BIT | COL | ISNE | M | short tons | 0 | 0 | 0 | 0 | 0 | 0 | 0 | 0 | 0 | 0 | 0 | 0 | 0 | 0 | 0 | 0 | 0 | 0 | 0 | 0 | 0 | 0 | 0 | 0 | 0 | 0 | 0 | 0 | 0 | 0 | 0 | 0 | 0 | 0 | 0 | 0 | 0 | 0 | 0 | 0 | 0 | 0 | 0 | 0 | 0 | 0 | 0 | 0 | 0 | 0 | 0 | 0 | 0 | 0 | 0 | 0 | 0 | 0 | 0 | 0 | 0 | 0 | 0 | 0 | 0 | 0 | 0 | 0 | 0 | 0 | 0 | 0 | 0 | 0 | 0 | 0 | 0 | 2020 | hard coal | TRUE
54945 | N | . | CT Resource Rec Authority Facility | NAES Corp | 4426 | CT | NEW | NPCC |  | 22 | 2 | NAICS-22 Non-Cogen | ST | MSB | MLG | ISNE | M | short tons | 28843 | 22026 | 29273 | 24177 | 30350 | 28653 | 27780 | 26130 | 20494 | 31205 | 24276 | 24274 | 28843 | 22026 | 29273 | 24177 | 30350 | 28653 | 27780 | 26130 | 20494 | 31205 | 24276 | 24274 | 8.682 | 8.439 | 8.705 | 8.203 | 8.558 | 8.159 | 8.321 | 8.963 | 10.475 | 9.214 | 7.547 | 8.764 | 250415 | 185877 | 254821 | 198324 | 259735 | 233780 | 231157 | 234203 | 214675 | 287523 | 183211 | 212737 | 250415 | 185877 | 254821 | 198324 | 259735 | 233780 | 231157 | 234203 | 214675 | 287523 | 183211 | 212737 | 11312.737 | 8203.524 | 11981.679 | 8783.917 | 11925.711 | 11187.077 | 9730.293 | 8976.953 | 6512.53 | 13384.604 | 9337.076 | 8687.686 | 317481 | 317481 | 2746458 | 2746458 | 120023.79 | 2020 | municipal solid waste | TRUE
54945 | N | . | CT Resource Rec Authority Facility | NAES Corp | 4426 | CT | NEW | NPCC |  | 22 | 2 | NAICS-22 Non-Cogen | ST | MSN | OTH | ISNE | M | short tons | 18439 | 14082 | 18716 | 15458 | 19405 | 18319 | 17761 | 16707 | 13103 | 19952 | 15520 | 15519 | 18439 | 14082 | 18716 | 15458 | 19405 | 18319 | 17761 | 16707 | 13103 | 19952 | 15520 | 15519 | 16.6 | 16.133 | 16.641 | 15.682 | 16.358 | 15.597 | 15.908 | 17.134 | 20.025 | 17.614 | 14.427 | 16.754 | 306087 | 227185 | 311453 | 242412 | 317427 | 285721 | 282542 | 286258 | 262388 | 351435 | 223907 | 260005 | 306087 | 227185 | 311453 | 242412 | 317427 | 285721 | 282542 | 286258 | 262388 | 351435 | 223907 | 260005 | 13827.795 | 10026.59 | 14644.486 | 10736.628 | 14574.618 | 13672.642 | 11893.267 | 10972.191 | 7959.985 | 16359.784 | 11411.091 | 10617.998 | 202981 | 202981 | 3356820 | 3356820 | 146697.08 | 2020 | municipal solid waste | TRUE
54945 | N | . | CT Resource Rec Authority Facility | NAES Corp | 4426 | CT | NEW | NPCC |  | 22 | 2 | NAICS-22 Non-Cogen | ST | NG | NG | ISNE | M | mcf | 2580 | 3667 | 1532 | 6420 | 6155 | 1861 | 1818 | 2618 | 3328 | 2402 | 2562 | 342 | 2580 | 3667 | 1532 | 6420 | 6155 | 1861 | 1818 | 2618 | 3328 | 2402 | 2562 | 342 | 1.025 | 1.025 | 1.025 | 1.025 | 1.025 | 1.025 | 1.025 | 1.025 | 1.025 | 1.025 | 1.025 | 1.025 | 2645 | 3759 | 1570 | 6581 | 6309 | 1908 | 1863 | 2683 | 3411 | 2462 | 2626 | 351 | 2645 | 3759 | 1570 | 6581 | 6309 | 1908 | 1863 | 2683 | 3411 | 2462 | 2626 | 351 | 119.468 | 165.886 | 73.835 | 291.455 | 289.671 | 91.281 | 78.44 | 102.856 | 103.485 | 114.612 | 133.833 | 14.316 | 35285 | 35285 | 36168 | 36168 | 1579.138 | 2020 | natural gas peaker | TRUE
54950 | Y | . | Univ of Oregon Central Power Station | University of Oregon | 24008 | OR | PACC | WECC |  | 611 | 5 | Commercial NAICS Cogen | CA | DFO | DFO | BPAT | A | barrels | 0 | 0 | 0 | 0 | 0 | 0 | 0 | 0 | 0 | 0 | 0 | 0 | 0 | 0 | 0 | 0 | 0 | 0 | 0 | 0 | 0 | 0 | 0 | 0 | 0 | 0 | 0 | 0 | 0 | 0 | 0 | 0 | 0 | 0 | 0 | 0 | 0 | 0 | 0 | 0 | 0 | 0 | 0 | 0 | 0 | 0 | 0 | 0 | 0 | 0 | 0 | 0 | 0 | 0 | 0 | 0 | 0 | 0 | 0 | 0 | 0 | 0 | 0 | 0 | 0 | 0 | 0 | 0 | 0 | 0 | 0 | 0 | 0 | 0 | 0 | 0 | 0 | 2020 | petroleum | FALSE
54950 | Y | . | Univ of Oregon Central Power Station | University of Oregon | 24008 | OR | PACC | WECC |  | 611 | 5 | Commercial NAICS Cogen | CA | NG | NG | BPAT | A | mcf | 0 | 0 | 0 | 0 | 0 | 0 | 0 | 0 | 0 | 0 | 0 | 0 | 0 | 0 | 0 | 0 | 0 | 0 | 0 | 0 | 0 | 0 | 0 | 0 | 0 | 0 | 0 | 0 | 0 | 0 | 0 | 0 | 0 | 0 | 0 | 0 | 0 | 0 | 0 | 0 | 0 | 0 | 0 | 0 | 0 | 0 | 0 | 0 | 0 | 0 | 0 | 0 | 0 | 0 | 0 | 0 | 0 | 0 | 0 | 0 | 0 | 0 | 0 | 0 | 0 | 0 | 0 | 0 | 0 | 0 | 0 | 0 | 0 | 0 | 0 | 0 | 0 | 2020 | natural gas nonpeaker | FALSE
54950 | Y | . | Univ of Oregon Central Power Station | University of Oregon | 24008 | OR | PACC | WECC |  | 611 | 5 | Commercial NAICS Cogen | CT | DFO | DFO | BPAT | A | barrels | . | . | . | . | . | . | . | . | . | . | . | 1 | . | . | . | . | . | . | . | . | . | . | . | 1 | . | . | . | . | . | . | . | . | . | . | . | 6.02 | . | . | . | . | . | . | . | . | . | . | . | 6 | . | . | . | . | . | . | . | . | . | . | . | 4 | . | . | . | . | . | . | . | . | . | . | . | 0.403 | 1 | 1 | 6 | 4 | 0.403 | 2020 | petroleum | FALSE
54950 | Y | . | Univ of Oregon Central Power Station | University of Oregon | 24008 | OR | PACC | WECC |  | 611 | 5 | Commercial NAICS Cogen | CT | NG | NG | BPAT | A | mcf | 125 | 98 | 135 | 110 | 17 | 22 | 81 | 116 | 124 | 112 | 103 | 118 | 89 | 70 | 97 | 79 | 12 | 16 | 58 | 82 | 88 | 80 | 73 | 84 | 1.056 | 1.056 | 1.056 | 1.056 | 1.056 | 1.056 | 1.056 | 1.056 | 1.056 | 1.056 | 1.056 | 1.056 | 132 | 103 | 143 | 116 | 18 | 23 | 86 | 122 | 131 | 118 | 109 | 125 | 94 | 74 | 102 | 83 | 13 | 17 | 61 | 87 | 93 | 84 | 77 | 89 | 8.833 | 6.961 | 9.559 | 7.783 | 1.176 | 1.587 | 5.718 | 8.179 | 8.738 | 7.917 | 7.251 | 8.345 | 1161 | 828 | 1226 | 874 | 82.047 | 2020 | natural gas nonpeaker | FALSE
54951 | Y | . | Monterey One Water | Monterey One Water | 12221 | CA | PACC | WECC |  | 22132 | 5 | Commercial NAICS Cogen | IC | NG | NG | CISO | A | mcf | 3337 | 2945 | 3270 | 2312 | 2174 | 3058 | 4278 | 5321 | 4633 | 4812 | 3844 | 4260 | 1226 | 1083 | 1202 | 850 | 799 | 1124 | 1573 | 1955 | 1703 | 1769 | 1413 | 1566 | 1.03 | 1.03 | 1.03 | 1.03 | 1.03 | 1.03 | 1.03 | 1.03 | 1.03 | 1.03 | 1.03 | 1.03 | 3437 | 3033 | 3368 | 2381 | 2239 | 3150 | 4406 | 5481 | 4772 | 4956 | 3959 | 4388 | 1263 | 1115 | 1238 | 875 | 823 | 1158 | 1620 | 2014 | 1754 | 1822 | 1455 | 1613 | 229.475 | 202.649 | 224.954 | 159.088 | 149.586 | 210.424 | 294.36 | 366.058 | 318.779 | 331.06 | 264.439 | 293.114 | 44244 | 16263 | 45570 | 16750 | 3043.986 | 2020 | natural gas peaker | FALSE
54951 | Y | . | Monterey One Water | Monterey One Water | 12221 | CA | PACC | WECC |  | 22132 | 5 | Commercial NAICS Cogen | IC | OBG | ORW | CISO | A | Mcf | 10876 | 9784 | 10309 | 9648 | 10249 | 9447 | 10610 | 10130 | 10047 | 9670 | 9735 | 8695 | 3998 | 3597 | 3790 | 3547 | 3767 | 3472 | 3900 | 3724 | 3693 | 3555 | 3579 | 3197 | 0.58 | 0.58 | 0.58 | 0.58 | 0.58 | 0.58 | 0.58 | 0.58 | 0.58 | 0.58 | 0.58 | 0.58 | 6308 | 5675 | 5979 | 5596 | 5944 | 5479 | 6154 | 5875 | 5827 | 5609 | 5646 | 5043 | 2319 | 2086 | 2198 | 2057 | 2185 | 2014 | 2262 | 2160 | 2142 | 2062 | 2076 | 1854 | 421.381 | 379.039 | 399.396 | 373.798 | 397.078 | 365.978 | 411.036 | 392.439 | 389.255 | 374.621 | 377.147 | 336.846 | 119200 | 43819 | 69135 | 25415 | 4618.014 | 2020 | biomass | FALSE
54953 | N | . | Hudson Falls Hydroelectric Project | Boralex Hydro Operations Inc | 55754 | NY | MAT | NPCC |  | 22 | 2 | NAICS-22 Non-Cogen | HY | WAT | HYC | NYIS | A |  | 0 | 0 | 0 | 0 | 0 | 0 | 0 | 0 | 0 | 0 | 0 | 0 | 0 | 0 | 0 | 0 | 0 | 0 | 0 | 0 | 0 | 0 | 0 | 0 | 0 | 0 | 0 | 0 | 0 | 0 | 0 | 0 | 0 | 0 | 0 | 0 | 144965 | 135269 | 143656 | 140873 | 147150 | 137664 | 144460 | 141670 | 134568 | 135232 | 133742 | 141279 | 144965 | 135269 | 143656 | 140873 | 147150 | 137664 | 144460 | 141670 | 134568 | 135232 | 133742 | 141279 | 16535.316 | 15429.375 | 16385.977 | 16068.547 | 16784.492 | 15702.519 | 16477.71 | 16159.497 | 15349.367 | 15425.154 | 15255.143 | 16114.903 | 0 | 0 | 1680528 | 1680528 | 191688 | 2020 | hydro | TRUE
54956 | N | . | Deercroft I & II LFGTE | Wabash Valley Power Assn, Inc | 40211 | IN | ENC | RFC |  | 22 | 1 | Electric Utility | IC | LFG | MLG | MISO | A | mcf | 43265 | 38753 | 44095 | 42360 | 41659 | 38944 | 38118 | 37723 | 37726 | 41014 | 38834 | 42835 | 43265 | 38753 | 44095 | 42360 | 41659 | 38944 | 38118 | 37723 | 37726 | 41014 | 38834 | 42835 | 0.55 | 0.55 | 0.55 | 0.55 | 0.55 | 0.55 | 0.55 | 0.55 | 0.55 | 0.55 | 0.55 | 0.55 | 23796 | 21314 | 24252 | 23298 | 22912 | 21419 | 20965 | 20748 | 20749 | 22558 | 21359 | 23559 | 23796 | 21314 | 24252 | 23298 | 22912 | 21419 | 20965 | 20748 | 20749 | 22558 | 21359 | 23559 | 1922.835 | 1722.359 | 1959.769 | 1882.676 | 1851.524 | 1730.837 | 1694.111 | 1676.564 | 1676.73 | 1822.86 | 1725.94 | 1903.795 | 485326 | 485326 | 266929 | 266929 | 21570 | 2020 | biomass | TRUE
54965 | Y | . | Cargill Salt | Cargill Inc | 2769 | MI | ENC | RFC |  | 311 | 7 | Industrial NAICS Cogen | ST | BIT | COL | MISO | A | short tons | 0 | 0 | 0 | 0 | 0 | 0 | 0 | 0 | 0 | 0 | 0 | 0 | 0 | 0 | 0 | 0 | 0 | 0 | 0 | 0 | 0 | 0 | 0 | 0 | 0 | 0 | 0 | 0 | 0 | 0 | 0 | 0 | 0 | 0 | 0 | 0 | 0 | 0 | 0 | 0 | 0 | 0 | 0 | 0 | 0 | 0 | 0 | 0 | 0 | 0 | 0 | 0 | 0 | 0 | 0 | 0 | 0 | 0 | 0 | 0 | 0 | 0 | 0 | 0 | 0 | 0 | 0 | 0 | 0 | 0 | 0 | 0 | 0 | 0 | 0 | 0 | 0 | 2020 | hard coal | FALSE
54965 | Y | . | Cargill Salt | Cargill Inc | 2769 | MI | ENC | RFC |  | 311 | 7 | Industrial NAICS Cogen | ST | NG | NG | MISO | A | mcf | 95289 | 83872 | 79808 | 71001 | 71943 | 78452 | 105560 | 84318 | 73076 | 79935 | 61125 | 76086 | 3216 | 2831 | 2694 | 2397 | 2428 | 2648 | 3563 | 2846 | 2467 | 2698 | 2063 | 2568 | 1 | 1 | 1 | 1 | 1 | 1 | 1 | 1 | 1 | 1 | 1 | 1 | 95289 | 83872 | 79808 | 71001 | 71943 | 78452 | 105560 | 84318 | 73076 | 79935 | 61125 | 76086 | 3216 | 2831 | 2694 | 2397 | 2428 | 2648 | 3563 | 2846 | 2467 | 2698 | 2063 | 2568 | 566.918 | 498.992 | 474.818 | 422.416 | 428.021 | 466.752 | 628.03 | 501.65 | 434.767 | 475.572 | 363.662 | 452.672 | 960465 | 32419 | 960465 | 32419 | 5714.27 | 2020 | natural gas peaker | FALSE
54967 | N | . | Alliant SBD 9302 Aegon NP | Industrial Energy Applications Inc | 361 | IA | WNC | MRO |  | 22 | 2 | NAICS-22 Non-Cogen | IC | DFO | DFO | MISO | A | barrels | 5 | 4 | 3 | 4 | 4 | 5 | 3 | 4 | 3 | 4 | 6 | 5 | 5 | 4 | 3 | 4 | 4 | 5 | 3 | 4 | 3 | 4 | 6 | 5 | 5.88 | 5.88 | 5.88 | 5.88 | 5.88 | 5.88 | 5.88 | 5.88 | 5.88 | 5.88 | 5.88 | 5.88 | 29 | 24 | 18 | 24 | 24 | 29 | 18 | 24 | 18 | 24 | 35 | 29 | 29 | 24 | 18 | 24 | 24 | 29 | 18 | 24 | 18 | 24 | 35 | 29 | 1.504 | 1.564 | 1.336 | 1.515 | 1.746 | 2.105 | 1.074 | 1.741 | 1.334 | 1.664 | 2.235 | 1.782 | 50 | 50 | 296 | 296 | 19.6 | 2020 | petroleum | TRUE
54968 | N | . | Alliant SBD 9502 Eaton | Industrial Energy Applications Inc | 361 | IA | WNC | MRO |  | 22 | 2 | NAICS-22 Non-Cogen | IC | DFO | DFO | MISO | M | barrels | 15 | 2 | 2 | 2 | 4 | 15 | 14 | 5 | 2 | 0 | 6 | 9 | 15 | 2 | 2 | 2 | 4 | 15 | 14 | 5 | 2 | 0 | 6 | 9 | 5.88 | 5.88 | 5.88 | 5.88 | 5.88 | 5.88 | 5.88 | 5.88 | 5.88 | 0 | 5.88 | 5.88 | 88 | 12 | 12 | 12 | 24 | 88 | 82 | 29 | 12 | 0 | 35 | 53 | 88 | 12 | 12 | 12 | 24 | 88 | 82 | 29 | 12 | 0 | 35 | 53 | 5.88 | 0.98 | 0.98 | 0.98 | 1.96 | 5.88 | 5.88 | 1.96 | 0.98 | 0 | 1.96 | 2.94 | 76 | 76 | 447 | 447 | 30.38 | 2020 | petroleum | TRUE
54969 | N | . | Dixon Hydroelectric Dam | STS Hydropower, LLC | 18194 | IL | ENC | RFC |  | 22 | 2 | NAICS-22 Non-Cogen | HY | WAT | HYC | PJM | A |  | 0 | 0 | 0 | 0 | 0 | 0 | 0 | 0 | 0 | 0 | 0 | 0 | 0 | 0 | 0 | 0 | 0 | 0 | 0 | 0 | 0 | 0 | 0 | 0 | 0 | 0 | 0 | 0 | 0 | 0 | 0 | 0 | 0 | 0 | 0 | 0 | 11836 | 11462 | 12393 | 12461 | 13817 | 12171 | 13086 | 11673 | 12479 | 12326 | 12236 | 13721 | 11836 | 11462 | 12393 | 12461 | 13817 | 12171 | 13086 | 11673 | 12479 | 12326 | 12236 | 13721 | 1350.026 | 1307.424 | 1413.633 | 1421.348 | 1575.989 | 1388.259 | 1492.668 | 1331.511 | 1423.405 | 1405.918 | 1395.717 | 1565.102 | 0 | 0 | 149661 | 149661 | 17071 | 2020 | hydro | TRUE
54974 | Y | . | Sauder Power Plant | Sauder Woodworking Co | 16694 | OH | ENC | RFC |  | 22 | 3 | NAICS-22 Cogen | ST | NG | NG | PJM | M | mcf | 3018 | 68 | 125 | 514 | 263 | 192 | 75 | 525 | 381 | 287 | 200 | 228 | 411 | 9 | 18 | 68 | 36 | 25 | 10 | 71 | 47 | 35 | 23 | 28 | 1.1 | 1.1 | 1.1 | 1.1 | 1.1 | 1.1 | 1.1 | 1.1 | 1.1 | 1.1 | 1.1 | 1.1 | 3320 | 75 | 138 | 565 | 289 | 211 | 83 | 578 | 419 | 316 | 220 | 251 | 452 | 10 | 20 | 75 | 40 | 28 | 11 | 78 | 52 | 38 | 25 | 31 | 81.775 | 1.829 | 3.539 | 12.142 | 7.046 | 5.101 | 1.841 | 14.26 | 9.201 | 6.832 | 4.153 | 5.104 | 5876 | 781 | 6465 | 860 | 152.823 | 2020 | natural gas peaker | TRUE
54974 | Y | . | Sauder Power Plant | Sauder Woodworking Co | 16694 | OH | ENC | RFC |  | 22 | 3 | NAICS-22 Cogen | ST | WDS | WWW | PJM | M | short tons | 3882 | 3821 | 2371 | 323 | 2719 | 4264 | 4086 | 3975 | 4213 | 4321 | 3434 | 2844 | 528 | 521 | 343 | 43 | 375 | 561 | 525 | 534 | 521 | 526 | 398 | 354 | 18 | 18 | 18 | 18 | 18 | 18 | 18 | 18 | 18 | 18 | 18 | 18 | 69876 | 68778 | 42678 | 5814 | 48942 | 76752 | 73548 | 71550 | 75834 | 77778 | 61812 | 51192 | 9503 | 9379 | 6166 | 772 | 6752 | 10096 | 9443 | 9605 | 9369 | 9459 | 7164 | 6375 | 1721.225 | 1682.171 | 1098.461 | 124.858 | 1191.954 | 1853.899 | 1641.159 | 1766.74 | 1664.799 | 1683.168 | 1166.847 | 1041.896 | 40253 | 5229 | 724554 | 94083 | 16637.177 | 2020 | biomass | TRUE
54975 | Y | . | New Mexico State University | New Mexico State University | 21965 | NM | MTN | WECC |  | 611 | 5 | Commercial NAICS Cogen | GT | NG | NG | EPE | M | mcf | 43729 | 42581 | 32740 | 26878 | 35136 | 39026 | 35785 | 38227 | 40013 | 34607 | 39710 | 32800 | 19342 | 18779 | 14653 | 14775 | 18257 | 18448 | 17459 | 18448 | 19217 | 17532 | 19092 | 17919 | 1.035 | 1.036 | 1.034 | 1.025 | 1.03 | 1.045 | 1.032 | 1.029 | 1.04 | 1.021 | 1.03 | 1.026 | 45260 | 44114 | 33853 | 27550 | 36190 | 40782 | 36930 | 39336 | 41614 | 35334 | 40901 | 33653 | 20019 | 19455 | 15151 | 15144 | 18805 | 19278 | 18018 | 18983 | 19986 | 17900 | 19665 | 18385 | 3051 | 2965 | 2309 | 2308 | 2866 | 2938 | 2746 | 2893 | 3046 | 2728 | 2997 | 2802 | 441232 | 213921 | 455517 | 220789 | 33649 | 2020 | natural gas peaker | FALSE
54979 | N | . | Big Spring Wind Power Facility | Terra-Gen Operating Co-Wind | 2770 | TX | WSC | TRE |  | 22 | 2 | NAICS-22 Non-Cogen | WT | WND | WND | ERCO | A |  | 0 | 0 | 0 | 0 | 0 | 0 | 0 | 0 | 0 | 0 | 0 | 0 | 0 | 0 | 0 | 0 | 0 | 0 | 0 | 0 | 0 | 0 | 0 | 0 | 0 | 0 | 0 | 0 | 0 | 0 | 0 | 0 | 0 | 0 | 0 | 0 | 57659 | 55819 | 55568 | 55947 | 58321 | 61375 | 50519 | 46380 | 37730 | 53186 | 53957 | 57468 | 57659 | 55819 | 55568 | 55947 | 58321 | 61375 | 50519 | 46380 | 37730 | 53186 | 53957 | 57468 | 6576.773 | 6366.927 | 6338.294 | 6381.544 | 6652.333 | 7000.699 | 5762.383 | 5290.321 | 4303.613 | 6066.576 | 6154.531 | 6555.006 | 0 | 0 | 643929 | 643929 | 73449 | 2020 | onshore wind | TRUE
54980 | N | . | Ocean County Landfill | LES Project Holdings LLC | 56355 | NJ | MAT | RFC |  | 22 | 2 | NAICS-22 Non-Cogen | IC | LFG | MLG | PJM | M | mcf | 178282 | 165632 | 173822 | 165060 | 177051 | 173727 | 173236 | 185776 | 162663 | 133616 | 146550 | 153306 | 178282 | 165632 | 173822 | 165060 | 177051 | 173727 | 173236 | 185776 | 162663 | 133616 | 146550 | 153306 | 0.506 | 0.504 | 0.528 | 0.566 | 0.561 | 0.527 | 0.57 | 0.548 | 0.553 | 0.541 | 0.542 | 0.534 | 90211 | 83479 | 91778 | 93424 | 99326 | 91554 | 98745 | 101805 | 89953 | 72286 | 79430 | 81865 | 90211 | 83479 | 91778 | 93424 | 99326 | 91554 | 98745 | 101805 | 89953 | 72286 | 79430 | 81865 | 9353 | 8745 | 8705 | 8647 | 9093 | 8831 | 8785 | 9134 | 8142 | 6536 | 7560 | 7606 | 1988721 | 1988721 | 1073856 | 1073856 | 101137 | 2020 | biomass | TRUE
54981 | N | . | Harris Energy Realty | City of Holyoke Gas and Electric Dept. | 8776 | MA | NEW | NPCC |  | 22 | 1 | Electric Utility | HY | WAT | HYC | ISNE | A |  | 0 | 0 | 0 | 0 | 0 | 0 | 0 | 0 | 0 | 0 | 0 | 0 | 0 | 0 | 0 | 0 | 0 | 0 | 0 | 0 | 0 | 0 | 0 | 0 | 0 | 0 | 0 | 0 | 0 | 0 | 0 | 0 | 0 | 0 | 0 | 0 | 0 | 0 | 0 | 0 | 0 | 0 | 0 | 0 | 0 | 0 | 0 | 0 | 0 | 0 | 0 | 0 | 0 | 0 | 0 | 0 | 0 | 0 | 0 | 0 | 0 | 0 | 0 | 0 | 0 | 0 | 0 | 0 | 0 | 0 | 0 | 0 | 0 | 0 | 0 | 0 | 0 | 2020 | hydro | TRUE
54984 | N | . | Salem Energy Systems LLC | Salem Energy Systems LLC | 22331 | NC | SAT | SERC |  | 22 | 2 | NAICS-22 Non-Cogen | GT | DFO | DFO | DUK | A | barrels | 0 | 0 | 0 | 0 | 0 | 0 | 0 | 0 | 0 | 0 | 0 | 0 | 0 | 0 | 0 | 0 | 0 | 0 | 0 | 0 | 0 | 0 | 0 | 0 | 0 | 0 | 0 | 0 | 0 | 0 | 0 | 0 | 0 | 0 | 0 | 0 | 0 | 0 | 0 | 0 | 0 | 0 | 0 | 0 | 0 | 0 | 0 | 0 | 0 | 0 | 0 | 0 | 0 | 0 | 0 | 0 | 0 | 0 | 0 | 0 | 0 | 0 | 0 | 0 | 0 | 0 | 0 | 0 | 0 | 0 | 0 | 0 | 0 | 0 | 0 | 0 | 0 | 2020 | petroleum | TRUE
54984 | N | . | Salem Energy Systems LLC | Salem Energy Systems LLC | 22331 | NC | SAT | SERC |  | 22 | 2 | NAICS-22 Non-Cogen | GT | LFG | MLG | DUK | A | mcf | 71342 | 68225 | 75933 | 70407 | 69275 | 61144 | 66325 | 66979 | 61902 | 62491 | 64695 | 74637 | 71342 | 68225 | 75933 | 70407 | 69275 | 61144 | 66325 | 66979 | 61902 | 62491 | 64695 | 74637 | 0.553 | 0.553 | 0.553 | 0.553 | 0.553 | 0.553 | 0.553 | 0.553 | 0.553 | 0.553 | 0.553 | 0.553 | 39452 | 37728 | 41991 | 38935 | 38309 | 33813 | 36678 | 37039 | 34232 | 34558 | 35776 | 41274 | 39452 | 37728 | 41991 | 38935 | 38309 | 33813 | 36678 | 37039 | 34232 | 34558 | 35776 | 41274 | 2580.215 | 2467.527 | 2746.316 | 2546.461 | 2505.509 | 2211.41 | 2398.811 | 2422.458 | 2238.854 | 2260.128 | 2339.869 | 2699.442 | 813355 | 813355 | 449785 | 449785 | 29417 | 2020 | biomass | TRUE
54985 | N | . | Crestwood Dothan | Crestwood Corp | 4468 | AL | ESC | SERC |  | 22 | 2 | NAICS-22 Non-Cogen | IC | DFO | DFO | SOCO | A | barrels | 162 | 131 | 128 | 71 | 170 | 129 | 114 | 162 | 85 | 80 | 111 | 181 | 162 | 131 | 128 | 71 | 170 | 129 | 114 | 162 | 85 | 80 | 111 | 181 | 6.1 | 6.1 | 6.1 | 6.1 | 6.1 | 6.1 | 6.1 | 6.1 | 6.1 | 6.1 | 6.1 | 6.1 | 988 | 799 | 781 | 433 | 1037 | 787 | 695 | 988 | 519 | 488 | 677 | 1104 | 988 | 799 | 781 | 433 | 1037 | 787 | 695 | 988 | 519 | 488 | 677 | 1104 | 91.727 | 73.885 | 72.495 | 40.064 | 95.885 | 73.155 | 64.201 | 91.463 | 47.994 | 45.331 | 62.586 | 102.214 | 1524 | 1524 | 9296 | 9296 | 861 | 2020 | petroleum | TRUE
54985 | N | . | Crestwood Dothan | Crestwood Corp | 4468 | AL | ESC | SERC |  | 22 | 2 | NAICS-22 Non-Cogen | IC | NG | NG | SOCO | A | mcf | 0 | 0 | 0 | 0 | 0 | 0 | 0 | 0 | 0 | 0 | 0 | 0 | 0 | 0 | 0 | 0 | 0 | 0 | 0 | 0 | 0 | 0 | 0 | 0 | 0 | 0 | 0 | 0 | 0 | 0 | 0 | 0 | 0 | 0 | 0 | 0 | 0 | 0 | 0 | 0 | 0 | 0 | 0 | 0 | 0 | 0 | 0 | 0 | 0 | 0 | 0 | 0 | 0 | 0 | 0 | 0 | 0 | 0 | 0 | 0 | 0 | 0 | 0 | 0 | 0 | 0 | 0 | 0 | 0 | 0 | 0 | 0 | 0 | 0 | 0 | 0 | 0 | 2020 | natural gas peaker | TRUE
54987 | Y | . | Woodridge Greene Valley Treatment Plant | DuPage County | 5483 | IL | ENC | RFC |  | 22132 | 5 | Commercial NAICS Cogen | IC | DFO | DFO | PJM | M | barrels | 0 | 0 | 0 | 0 | 0 | 0 | 0 | 0 | 0 | 0 | 0 | 0 | 0 | 0 | 0 | 0 | 0 | 0 | 0 | 0 | 0 | 0 | 0 | 0 | 0 | 0 | 0 | 0 | 0 | 0 | 0 | 0 | 0 | 0 | 0 | 0 | 0 | 0 | 0 | 0 | 0 | 0 | 0 | 0 | 0 | 0 | 0 | 0 | 0 | 0 | 0 | 0 | 0 | 0 | 0 | 0 | 0 | 0 | 0 | 0 | 0 | 0 | 0 | 0 | 0 | 0 | 0 | 0 | 0 | 0 | 0 | 0 | 0 | 0 | 0 | 0 | 0 | 2020 | petroleum | FALSE
54987 | Y | . | Woodridge Greene Valley Treatment Plant | DuPage County | 5483 | IL | ENC | RFC |  | 22132 | 5 | Commercial NAICS Cogen | IC | NG | NG | PJM | M | mcf | 0 | 0 | 0 | 0 | 0 | 0 | 0 | 0 | 0 | 0 | 0 | 0 | 0 | 0 | 0 | 0 | 0 | 0 | 0 | 0 | 0 | 0 | 0 | 0 | 0 | 0 | 0 | 0 | 0 | 0 | 0 | 0 | 0 | 0 | 0 | 0 | 0 | 0 | 0 | 0 | 0 | 0 | 0 | 0 | 0 | 0 | 0 | 0 | 0 | 0 | 0 | 0 | 0 | 0 | 0 | 0 | 0 | 0 | 0 | 0 | 0 | 0 | 0 | 0 | 0 | 0 | 0 | 0 | 0 | 0 | 0 | 0 | 0 | 0 | 0 | 0 | 0 | 2020 | natural gas peaker | FALSE
54987 | Y | . | Woodridge Greene Valley Treatment Plant | DuPage County | 5483 | IL | ENC | RFC |  | 22132 | 5 | Commercial NAICS Cogen | IC | OBG | ORW | PJM | M | Mcf | 0 | 0 | 0 | 0 | 0 | 0 | 0 | 0 | 0 | 0 | 0 | 0 | 0 | 0 | 0 | 0 | 0 | 0 | 0 | 0 | 0 | 0 | 0 | 0 | 0 | 0 | 0 | 0 | 0 | 0 | 0 | 0 | 0 | 0 | 0 | 0 | 0 | 0 | 0 | 0 | 0 | 0 | 0 | 0 | 0 | 0 | 0 | 0 | 0 | 0 | 0 | 0 | 0 | 0 | 0 | 0 | 0 | 0 | 0 | 0 | 0 | 0 | 0 | 0 | 0 | 0 | 0 | 0 | 0 | 0 | 0 | 0 | 0 | 0 | 0 | 0 | 0 | 2020 | biomass | FALSE
54989 | N | . | Pine Tree Acres | LES Project Holdings LLC | 56355 | MI | ENC | RFC |  | 22 | 2 | NAICS-22 Non-Cogen | IC | LFG | MLG | MISO | M | mcf | 136229 | 121627 | 138085 | 134572 | 131795 | 134682 | 143507 | 146593 | 135949 | 143584 | 136905 | 138829 | 136229 | 121627 | 138085 | 134572 | 131795 | 134682 | 143507 | 146593 | 135949 | 143584 | 136905 | 138829 | 0.487 | 0.473 | 0.455 | 0.503 | 0.513 | 0.5 | 0.483 | 0.508 | 0.513 | 0.508 | 0.513 | 0.513 | 66344 | 57530 | 62829 | 67690 | 67611 | 67341 | 69314 | 74469 | 69742 | 72941 | 70232 | 71219 | 66344 | 57530 | 62829 | 67690 | 67611 | 67341 | 69314 | 74469 | 69742 | 72941 | 70232 | 71219 | 6044 | 5672 | 6154 | 6027 | 5974 | 5750 | 5701 | 6181 | 5778 | 6033 | 5794 | 5965 | 1642357 | 1642357 | 817262 | 817262 | 71073 | 2020 | biomass | TRUE
54995 | Y | . | Indiana Harbor E 5 AC Station | Northlake Energy | 13765 | IN | ENC | RFC |  | 3311 | 7 | Industrial NAICS Cogen | ST | BFG | OOG | MISO | AM | mcf | 10244501 | 10141922 | 10902335 | 8001780 | 8553014 | 9202651 | 6580590 | 9100913 | 8708968 | 10728828 | 10015290 | 5834274 | 2048198 | 2006742 | 2043210 | 1533574 | 1542968 | 1642696 | 554990 | 1600690 | 1635723 | 1910804 | 1641758 | 0 | 0.096 | 0.093 | 0.1 | 0.094 | 0.093 | 0.092 | 0.1 | 0.1 | 0.101 | 0.102 | 0.099 | 0.093 | 983472 | 943199 | 1090234 | 752167 | 795430 | 846644 | 658059 | 910091 | 879606 | 1094340 | 991514 | 542587 | 196627 | 186627 | 204321 | 144156 | 143496 | 151128 | 55499 | 160069 | 165208 | 194902 | 162534 | 0 | 47765.976 | 45235.661 | 49549.679 | 34677.075 | 34479.247 | 36328.713 | 12492.447 | 38504.934 | 39851.751 | 47173.957 | 39139.904 | 0 | 108015066 | 18161353 | 10487343 | 1764567 | 425199.34 | 2020 | other | FALSE
54995 | Y | . | Indiana Harbor E 5 AC Station | Northlake Energy | 13765 | IN | ENC | RFC |  | 3311 | 7 | Industrial NAICS Cogen | ST | NG | NG | MISO | AM | mcf | 185971 | 145148 | 84092 | 130266 | 114486 | 85303 | 59477 | 55880 | 99308 | 59973 | 75976 | 69875 | 37182 | 28720 | 15760 | 24966 | 20653 | 15227 | 5016 | 9828 | 18652 | 10681 | 12454 | 0 | 1.051 | 1.05 | 1.048 | 1.051 | 1.049 | 1.05 | 1.05 | 1.049 | 1.052 | 1.056 | 1.057 | 1.058 | 195456 | 152405 | 88128 | 136910 | 120096 | 89568 | 62451 | 58618 | 104472 | 63331 | 80307 | 73928 | 39078 | 30156 | 16516 | 26239 | 21665 | 15988 | 5267 | 10310 | 19622 | 11279 | 13164 | 0 | 9493.024 | 7309.339 | 4005.321 | 6311.925 | 5205.753 | 3843.287 | 1185.553 | 2480.066 | 4733.249 | 2730.043 | 3170.096 | 0 | 1165755 | 199139 | 1225670 | 209284 | 50467.656 | 2020 | natural gas peaker | FALSE
54996 | N | . | Salton Sea Power Gen Co - Unit 4 | CalEnergy Operating Corporation | 49899 | CA | PACC | WECC |  | 22 | 2 | NAICS-22 Non-Cogen | ST | GEO | GEO | IID | A |  | 0 | 0 | 0 | 0 | 0 | 0 | 0 | 0 | 0 | 0 | 0 | 0 | 0 | 0 | 0 | 0 | 0 | 0 | 0 | 0 | 0 | 0 | 0 | 0 | 0 | 0 | 0 | 0 | 0 | 0 | 0 | 0 | 0 | 0 | 0 | 0 | 128894 | 141285 | 179258 | 172258 | 170659 | 158951 | 171792 | 172379 | 161801 | 155423 | 171023 | 167452 | 128894 | 141285 | 179258 | 172258 | 170659 | 158951 | 171792 | 172379 | 161801 | 155423 | 171023 | 167452 | 14702.234 | 16115.5 | 20446.919 | 19648.398 | 19466.088 | 18130.655 | 19595.293 | 19662.243 | 18455.655 | 17728.21 | 19507.562 | 19100.243 | 0 | 0 | 1951175 | 1951175 | 222559 | 2020 | geothermal | TRUE
54998 | Y | . | Wheelabrator Portsmouth | Wheelabrator Environmental Systems | 20541 | VA | SAT | SERC |  | 483 | 5 | Commercial NAICS Cogen | ST | DFO | DFO | PJM | M | barrels | 19624 | 10110 | 21941 | 11337 | 32338 | 26395 | 29883 | 31108 | 33350 | 15589 | 30592 | 22691 | 10521 | 5826 | 11626 | 6365 | 16254 | 14311 | 16429 | 15435 | 16881 | 9527 | 15252 | 11966 | 5.85 | 5.85 | 5.85 | 5.85 | 5.85 | 5.85 | 5.85 | 5.85 | 5.85 | 5.85 | 5.85 | 5.85 | 114800 | 59144 | 128355 | 66321 | 189177 | 154411 | 174816 | 181982 | 195098 | 91196 | 178963 | 132742 | 61546 | 34080 | 68012 | 37235 | 95083 | 83718 | 96108 | 90296 | 98752 | 55733 | 89223 | 69999 | 2982.742 | 1647.469 | 3348.166 | 1815.907 | 4850.482 | 4147.908 | 4759.505 | 4372.058 | 4950.176 | 2846.701 | 4391.375 | 3364.378 | 284958 | 150393 | 1667005 | 879785 | 43476.867 | 2020 | petroleum | FALSE
54998 | Y | . | Wheelabrator Portsmouth | Wheelabrator Environmental Systems | 20541 | VA | SAT | SERC |  | 483 | 5 | Commercial NAICS Cogen | ST | MSB | MLG | PJM | M | short tons | 31042 | 28632 | 31005 | 31264 | 34627 | 32775 | 32988 | 34347 | 32181 | 32895 | 31382 | 30719 | 16642 | 16498 | 16429 | 17553 | 17404 | 17770 | 18136 | 17042 | 16289 | 20103 | 15646 | 16199 | 6.868 | 6.868 | 6.868 | 6.868 | 6.868 | 6.868 | 6.868 | 6.868 | 6.868 | 6.868 | 6.868 | 6.868 | 213196 | 196645 | 212942 | 214721 | 237818 | 225099 | 226562 | 235895 | 221019 | 225923 | 215532 | 210978 | 114297 | 113310 | 112833 | 120553 | 119531 | 122044 | 124556 | 117047 | 111873 | 138070 | 107455 | 111255 | 5539.267 | 5477.623 | 5554.65 | 5879.147 | 6097.63 | 6046.785 | 6168.335 | 5667.312 | 5607.881 | 7052.252 | 5288.685 | 5347.277 | 383857 | 205711 | 2636330 | 1412824 | 69726.844 | 2020 | municipal solid waste | FALSE
54998 | Y | . | Wheelabrator Portsmouth | Wheelabrator Environmental Systems | 20541 | VA | SAT | SERC |  | 483 | 5 | Commercial NAICS Cogen | ST | MSN | OTH | PJM | M | short tons | 19845 | 18305 | 19824 | 19990 | 22137 | 20953 | 21090 | 21960 | 20575 | 21031 | 20063 | 19640 | 10639 | 10548 | 10504 | 11223 | 11126 | 11360 | 11595 | 10896 | 10414 | 12853 | 10003 | 10357 | 13.13 | 13.13 | 13.129 | 13.129 | 13.129 | 13.13 | 13.13 | 13.129 | 13.129 | 13.129 | 13.13 | 13.129 | 260565 | 240345 | 260269 | 262449 | 290637 | 275113 | 276912 | 288313 | 270129 | 276116 | 263427 | 257854 | 139692 | 138491 | 137910 | 147349 | 146078 | 149160 | 152237 | 143055 | 136731 | 168745 | 131334 | 135973 | 6769.991 | 6694.908 | 6789.184 | 7185.946 | 7451.888 | 7390.307 | 7539.16 | 6926.63 | 6853.943 | 8619.047 | 6463.94 | 6535.345 | 245413 | 131518 | 3222129 | 1726755 | 85220.289 | 2020 | municipal solid waste | FALSE
55002 | N | . | Murphy-Brown LLC | Murphy - Brown LLC | 13124 | NC | SAT | SERC |  | 112 | 6 | Industrial NAICS Non-Cogen | IC | DFO | DFO | CPLE | M | barrels | 0 | 0 | 0 | 3 | 3 | 0 | 0 | 5 | 3 | 3 | 4 | 3 | 0 | 0 | 0 | 3 | 3 | 0 | 0 | 5 | 3 | 3 | 4 | 3 | 0 | 0 | 0 | 6.2 | 6.2 | 0 | 0 | 6.2 | 6.2 | 6.2 | 6.2 | 6.2 | 0 | 0 | 0 | 19 | 19 | 0 | 0 | 31 | 19 | 19 | 25 | 19 | 0 | 0 | 0 | 19 | 19 | 0 | 0 | 31 | 19 | 19 | 25 | 19 | 0 | 0 | 0 | 1 | 1 | 0 | 0 | 1 | 1 | 1 | 1 | 1 | 24 | 24 | 151 | 151 | 7 | 2020 | petroleum | FALSE
55004 | N | . | Thornwood High School | Thorton Township School Dist | 18850 | IL | ENC | RFC |  | 611 | 4 | Commercial NAICS Non-Cogen | IC | NG | NG | PJM | M | mcf | 0 | 0 | 0 | 0 | 0 | 0 | 0 | 0 | 0 | 0 | 0 | 0 | 0 | 0 | 0 | 0 | 0 | 0 | 0 | 0 | 0 | 0 | 0 | 0 | 0 | 0 | 0 | 0 | 0 | 0 | 0 | 0 | 0 | 0 | 0 | 0 | 0 | 0 | 0 | 0 | 0 | 0 | 0 | 0 | 0 | 0 | 0 | 0 | 0 | 0 | 0 | 0 | 0 | 0 | 0 | 0 | 0 | 0 | 0 | 0 | 0 | 0 | 0 | 0 | 0 | 0 | 0 | 0 | 0 | 0 | 0 | 0 | 0 | 0 | 0 | 0 | 0 | 2020 | natural gas peaker | FALSE
55005 | N | . | Thornridge High School | Thorton Township School Dist | 18850 | IL | ENC | RFC |  | 611 | 4 | Commercial NAICS Non-Cogen | IC | NG | NG | PJM | M | mcf | 0 | 0 | 0 | 0 | 0 | 0 | 0 | 0 | 0 | 0 | 0 | 0 | 0 | 0 | 0 | 0 | 0 | 0 | 0 | 0 | 0 | 0 | 0 | 0 | 0 | 0 | 0 | 0 | 0 | 0 | 0 | 0 | 0 | 0 | 0 | 0 | 0 | 0 | 0 | 0 | 0 | 0 | 0 | 0 | 0 | 0 | 0 | 0 | 0 | 0 | 0 | 0 | 0 | 0 | 0 | 0 | 0 | 0 | 0 | 0 | 0 | 0 | 0 | 0 | 0 | 0 | 0 | 0 | 0 | 0 | 0 | 0 | 0 | 0 | 0 | 0 | 0 | 2020 | natural gas peaker | FALSE
55006 | N | . | Nashua Plant | EPP Renewable Energy | 57249 | NH | NEW | NPCC |  | 22 | 2 | NAICS-22 Non-Cogen | IC | LFG | MLG | ISNE | A | mcf | 38429 | 34250 | 38690 | 35947 | 38367 | 31981 | 36523 | 38566 | 36650 | 39885 | 35094 | 37027 | 38429 | 34250 | 38690 | 35947 | 38367 | 31981 | 36523 | 38566 | 36650 | 39885 | 35094 | 37027 | 0.393 | 0.393 | 0.393 | 0.393 | 0.393 | 0.393 | 0.393 | 0.393 | 0.393 | 0.393 | 0.393 | 0.393 | 15103 | 13460 | 15205 | 14127 | 15078 | 12569 | 14354 | 15156 | 14403 | 15675 | 13792 | 14552 | 15103 | 13460 | 15205 | 14127 | 15078 | 12569 | 14354 | 15156 | 14403 | 15675 | 13792 | 14552 | 1385.838 | 1235.209 | 1395.315 | 1296.401 | 1383.674 | 1153.369 | 1317.181 | 1390.859 | 1321.741 | 1438.411 | 1265.647 | 1335.355 | 441409 | 441409 | 173474 | 173474 | 15919 | 2020 | biomass | TRUE
55009 | N | . | Montgomery Creek Hydro | Central Rivers Power US, LLC | 64078 | CA | PACC | WECC |  | 22 | 2 | NAICS-22 Non-Cogen | HY | WAT | HYC | CISO | A |  | 0 | 0 | 0 | 0 | 0 | 0 | 0 | 0 | 0 | 0 | 0 | 0 | 0 | 0 | 0 | 0 | 0 | 0 | 0 | 0 | 0 | 0 | 0 | 0 | 0 | 0 | 0 | 0 | 0 | 0 | 0 | 0 | 0 | 0 | 0 | 0 | 2421 | 1807 | 1913 | 2807 | 3845 | 3593 | 3799 | 3828 | 2666 | 2192 | 1658 | 1366 | 2421 | 1807 | 1913 | 2807 | 3845 | 3593 | 3799 | 3828 | 2666 | 2192 | 1658 | 1366 | 276.203 | 206.063 | 218.156 | 320.231 | 438.594 | 409.807 | 433.282 | 436.599 | 304.075 | 250.066 | 189.13 | 155.794 | 0 | 0 | 31895 | 31895 | 3638 | 2020 | hydro | TRUE
55010 | Y | . | LSP-Cottage Grove LP | Cottage Grove Operating Services LLC | 55912 | MN | WNC | MRO |  | 22 | 3 | NAICS-22 Cogen | CA | DFO | DFO | MISO | A | barrels | 0 | 0 | 0 | 0 | 0 | 0 | 0 | 0 | 0 | 0 | 0 | 0 | 0 | 0 | 0 | 0 | 0 | 0 | 0 | 0 | 0 | 0 | 0 | 0 | 0 | 0 | 0 | 0 | 0 | 0 | 0 | 0 | 0 | 0 | 0 | 0 | 0 | 0 | 0 | 0 | 0 | 0 | 0 | 0 | 0 | 0 | 0 | 0 | 0 | 0 | 0 | 0 | 0 | 0 | 0 | 0 | 0 | 0 | 0 | 0 | 0 | 0 | 0 | 0 | 0 | 0 | 0 | 0 | 0 | 0 | 0 | 0 | 0 | 0 | 0 | 0 | 0 | 2020 | petroleum | TRUE
55010 | Y | . | LSP-Cottage Grove LP | Cottage Grove Operating Services LLC | 55912 | MN | WNC | MRO |  | 22 | 3 | NAICS-22 Cogen | CA | NG | NG | MISO | AM | mcf | 552292 | 509115 | 478167 | 379822 | 171846 | 437222 | 549759 | 447215 | 233243 | 278924 | 283907 | 436821 | 173069 | 140429 | 148028 | 109312 | 51265 | 150306 | 197821 | 147938 | 72347 | 88172 | 81102 | 140664 | 1.011 | 1.101 | 1.099 | 1.101 | 1.088 | 1.081 | 1.085 | 1.1 | 1.121 | 1.111 | 1.114 | 1.011 | 558367 | 560536 | 525506 | 418184 | 186968 | 472637 | 596489 | 491937 | 261465 | 309885 | 316272 | 441626 | 174973 | 154612 | 162683 | 120353 | 55776 | 162481 | 214636 | 162732 | 81101 | 97959 | 90348 | 142211 | 24206 | 21309 | 22461 | 16559 | 7669 | 22304 | 29451 | 22266 | 11128 | 13463 | 12430 | 19579 | 4758333 | 1500453 | 5139872 | 1619865 | 222825 | 2020 | natural gas nonpeaker | TRUE
55010 | Y | . | LSP-Cottage Grove LP | Cottage Grove Operating Services LLC | 55912 | MN | WNC | MRO |  | 22 | 3 | NAICS-22 Cogen | CT | DFO | DFO | MISO | AM | barrels | 0 | 0 | 0 | 0 | 0 | 0 | 0 | 0 | 0 | 0 | 0 | 0 | 0 | 0 | 0 | 0 | 0 | 0 | 0 | 0 | 0 | 0 | 0 | 0 | 0 | 0 | 0 | 0 | 0 | 0 | 0 | 0 | 0 | 0 | 0 | 0 | 0 | 0 | 0 | 0 | 0 | 0 | 0 | 0 | 0 | 0 | 0 | 0 | 0 | 0 | 0 | 0 | 0 | 0 | 0 | 0 | 0 | 0 | 0 | 0 | 0 | 0 | 0 | 0 | 0 | 0 | 0 | 0 | 0 | 0 | 0 | 0 | 0 | 0 | 0 | 0 | 0 | 2020 | petroleum | TRUE
55010 | Y | . | LSP-Cottage Grove LP | Cottage Grove Operating Services LLC | 55912 | MN | WNC | MRO |  | 22 | 3 | NAICS-22 Cogen | CT | NG | NG | MISO | AM | mcf | 20863 | 13573 | 20087 | 5503 | 2025 | 22129 | 39846 | 18592 | 6356 | 11832 | 6362 | 15885 | 20863 | 13573 | 20087 | 5503 | 2025 | 22129 | 39846 | 18592 | 6356 | 11832 | 6362 | 15885 | 1.011 | 1.011 | 1.099 | 1.101 | 1.088 | 1.081 | 1.085 | 1.1 | 1.121 | 1.111 | 1.114 | 1.011 | 21092 | 13722 | 22076 | 6059 | 2203 | 23921 | 43233 | 20451 | 7125 | 13145 | 7087 | 16060 | 21092 | 13722 | 22076 | 6059 | 2203 | 23921 | 43233 | 20451 | 7125 | 13145 | 7087 | 16060 | 55033 | 49699 | 47014 | 35363 | 15684 | 41737 | 53751 | 41485 | 21626 | 26694 | 27572 | 43244 | 183053 | 183053 | 196174 | 196174 | 458902 | 2020 | natural gas nonpeaker | TRUE
55011 | Y | . | LSP-Whitewater LP | Whitewater Operating Services LLC | 55911 | WI | ENC | RFC |  | 22 | 3 | NAICS-22 Cogen | CA | DFO | DFO | MISO | M | barrels | 0 | 0 | 0 | 0 | 0 | 0 | 0 | 0 | 0 | 0 | 0 | 0 | 0 | 0 | 0 | 0 | 0 | 0 | 0 | 0 | 0 | 0 | 0 | 0 | 0 | 0 | 0 | 0 | 0 | 0 | 0 | 0 | 0 | 0 | 0 | 0 | 0 | 0 | 0 | 0 | 0 | 0 | 0 | 0 | 0 | 0 | 0 | 0 | 0 | 0 | 0 | 0 | 0 | 0 | 0 | 0 | 0 | 0 | 0 | 0 | 4.017 | 270.717 | 0 | 0 | 0 | 0 | 0 | 0 | 0 | 0 | 0 | 0 | 0 | 0 | 0 | 0 | 274.734 | 2020 | petroleum | TRUE
55011 | Y | . | LSP-Whitewater LP | Whitewater Operating Services LLC | 55911 | WI | ENC | RFC |  | 22 | 3 | NAICS-22 Cogen | CA | NG | NG | MISO | M | mcf | 50251 | 18741 | 55000 | 21691 | 35348 | 52009 | 8046 | 40984 | 50719 | 19368 | 25328 | 34998 | 50251 | 18741 | 55000 | 21691 | 35348 | 52009 | 8046 | 40984 | 50719 | 19368 | 25328 | 34998 | 1.045 | 1.042 | 1.04 | 1.051 | 1.058 | 1.054 | 1.055 | 1.088 | 1.096 | 1.08 | 1.089 | 1.078 | 52512 | 19528 | 57200 | 22797 | 37398 | 54817 | 8489 | 44591 | 55588 | 20917 | 27582 | 37728 | 52512 | 19528 | 57200 | 22797 | 37398 | 54817 | 8489 | 44591 | 55588 | 20917 | 27582 | 37728 | 32497.773 | 17210.623 | 37960.95 | 16360.99 | 25517.79 | 29995.31 | 4292.25 | 22992.88 | 31203.93 | 30498.74 | 19924.77 | 29864.36 | 412483 | 412483 | 439147 | 439147 | 298320.37 | 2020 | natural gas nonpeaker | TRUE
55011 | Y | . | LSP-Whitewater LP | Whitewater Operating Services LLC | 55911 | WI | ENC | RFC |  | 22 | 3 | NAICS-22 Cogen | CT | DFO | DFO | MISO | M | barrels | 16 | 1140 | 0 | 0 | 0 | 0 | 0 | 0 | 0 | 0 | 0 | 0 | 14 | 1017 | 0 | 0 | 0 | 0 | 0 | 0 | 0 | 0 | 0 | 0 | 5.96 | 5.884 | 0 | 0 | 0 | 0 | 0 | 0 | 0 | 0 | 0 | 0 | 95 | 6708 | 0 | 0 | 0 | 0 | 0 | 0 | 0 | 0 | 0 | 0 | 86 | 5986 | 0 | 0 | 0 | 0 | 0 | 0 | 0 | 0 | 0 | 0 | 8.267 | 580.116 | 0 | 0 | 0 | 0 | 0 | 0 | 0 | 0 | 0 | 0 | 1156 | 1031 | 6803 | 6072 | 588.383 | 2020 | petroleum | TRUE
55011 | Y | . | LSP-Whitewater LP | Whitewater Operating Services LLC | 55911 | WI | ENC | RFC |  | 22 | 3 | NAICS-22 Cogen | CT | NG | NG | MISO | M | mcf | 688013 | 390511 | 781843 | 338425 | 503759 | 589663 | 204961 | 473235 | 609405 | 654656 | 410765 | 630992 | 588132 | 335052 | 674944 | 288785 | 430019 | 496715 | 137205 | 384130 | 506888 | 557254 | 341972 | 534520 | 1.045 | 1.042 | 1.04 | 1.051 | 1.058 | 1.054 | 1.055 | 1.088 | 1.096 | 1.08 | 1.089 | 1.078 | 718974 | 406912 | 813117 | 355685 | 532977 | 621505 | 216234 | 514880 | 667908 | 707028 | 447323 | 680209 | 614598 | 349124 | 701942 | 303513 | 454960 | 523538 | 144751 | 417933 | 555549 | 601834 | 372407 | 576213 | 62328.783 | 35191.544 | 69947.67 | 30022.47 | 44468.68 | 52215.1 | 17490.07 | 42752.75 | 55666.36 | 58022.49 | 36931.78 | 57404.6 | 6276228 | 5275616 | 6682752 | 5616362 | 562442.3 | 2020 | natural gas nonpeaker | TRUE
55014 | N | . | Greene Valley Gas Recovery | WM Illinois Renewable Energy LLC | 54843 | IL | ENC | RFC |  | 22 | 2 | NAICS-22 Non-Cogen | GT | LFG | MLG | PJM | A | mcf | 109050 | 97682 | 111146 | 106774 | 105007 | 98163 | 96080 | 95085 | 95094 | 103382 | 97885 | 107972 | 109050 | 97682 | 111146 | 106774 | 105007 | 98163 | 96080 | 95085 | 95094 | 103382 | 97885 | 107972 | 0.541 | 0.541 | 0.541 | 0.541 | 0.541 | 0.541 | 0.541 | 0.541 | 0.541 | 0.541 | 0.541 | 0.541 | 58996 | 52846 | 60130 | 57765 | 56809 | 53106 | 51979 | 51441 | 51446 | 55930 | 52956 | 58413 | 58996 | 52846 | 60130 | 57765 | 56809 | 53106 | 51979 | 51441 | 51446 | 55930 | 52956 | 58413 | 3017.434 | 2702.833 | 3075.393 | 2954.414 | 2905.528 | 2716.137 | 2658.505 | 2630.97 | 2631.23 | 2860.547 | 2708.454 | 2987.555 | 1223320 | 1223320 | 661817 | 661817 | 33849 | 2020 | biomass | TRUE
55015 | Y | . | Sweeny Cogen Facility | Sweeny Cogeneration LP | 22214 | TX | WSC | TRE |  | 22 | 3 | NAICS-22 Cogen | GT | NG | NG | ERCO | M | mcf | 2840553 | 2574946 | 2696359 | 2511834 | 2723590 | 2958520 | 3199023 | 3241870 | 2873595 | 2849466 | 3048705 | 3253149 | 897038 | 779450 | 682679 | 724624 | 790993 | 904837 | 978358 | 923102 | 875861 | 924284 | 911191 | 931225 | 1.02 | 1.02 | 1.02 | 1.02 | 1.02 | 1.02 | 1.02 | 1.02 | 1.02 | 1.02 | 1.02 | 1.02 | 2897364 | 2626445 | 2750286 | 2562071 | 2778062 | 3017690 | 3263003 | 3306707 | 2931067 | 2906455 | 3109679 | 3318212 | 914979 | 795039 | 696333 | 739116 | 806813 | 922934 | 997925 | 941564 | 893378 | 942770 | 929415 | 949849 | 189069.39 | 164323.01 | 142809.78 | 153582.83 | 167706.87 | 191916.88 | 207783.34 | 195035.84 | 185529.01 | 195470.65 | 192289.44 | 197257.53 | 34771610 | 10323642 | 35467041 | 10530115 | 2182774.6 | 2020 | natural gas peaker | TRUE
55015 | Y | . | Sweeny Cogen Facility | Sweeny Cogeneration LP | 22214 | TX | WSC | TRE |  | 22 | 3 | NAICS-22 Cogen | GT | OG | OOG | ERCO | M | mcf | 1675756 | 1962341 | 1833043 | 1266855 | 1282208 | 1158145 | 1192979 | 1936808 | 1102314 | 1260676 | 1944023 | 1844913 | 529199 | 594011 | 464101 | 365467 | 372383 | 354208 | 364849 | 551494 | 335981 | 408926 | 581026 | 528113 | 0.864 | 0.83 | 0.855 | 0.833 | 0.833 | 0.837 | 0.833 | 0.846 | 0.835 | 0.884 | 0.84 | 0.834 | 1447853 | 1628743 | 1567252 | 1055290 | 1068079 | 969367 | 993752 | 1638540 | 920432 | 1114438 | 1632979 | 1538657 | 457228 | 493029 | 396806 | 304434 | 310195 | 296472 | 303919 | 466564 | 280544 | 361491 | 488062 | 440446 | 94480.609 | 101901.99 | 81380.217 | 63259.168 | 64478.13 | 61649.121 | 63280.659 | 96644.156 | 58260.994 | 74950.349 | 100976.56 | 91468.469 | 18460061 | 5449758 | 15575382 | 4599190 | 952730.42 | 2020 | other | TRUE
55025 | Y | . | Yates Gas Plant | Kinder Morgan Yates Operation | 49774 | TX | WSC | TRE |  | 211 | 7 | Industrial NAICS Cogen | GT | NG | NG | ERCO | A | mcf | 0 | 0 | 0 | 0 | 0 | 0 | 0 | 0 | 0 | 0 | 0 | 0 | 0 | 0 | 0 | 0 | 0 | 0 | 0 | 0 | 0 | 0 | 0 | 0 | 0 | 0 | 0 | 0 | 0 | 0 | 0 | 0 | 0 | 0 | 0 | 0 | 0 | 0 | 0 | 0 | 0 | 0 | 0 | 0 | 0 | 0 | 0 | 0 | 0 | 0 | 0 | 0 | 0 | 0 | 0 | 0 | 0 | 0 | 0 | 0 | 0 | 0 | 0 | 0 | 0 | 0 | 0 | 0 | 0 | 0 | 0 | 0 | 0 | 0 | 0 | 0 | 0 | 2020 | natural gas peaker | FALSE
55026 | N | . | Dighton Power Plant | Dighton Power, LLC | 55773 | MA | NEW | NPCC |  | 22 | 2 | NAICS-22 Non-Cogen | CS | NG | NG | ISNE | AM | mcf | 0 | 6463 | 10578 | 70579 | 48416 | 174213 | 360913 | 389308 | 166095 | 336697 | 69322 | 18703 | 0 | 6463 | 10578 | 70579 | 48416 | 174213 | 360913 | 389308 | 166095 | 336697 | 69322 | 18703 | 0 | 1.032 | 1.026 | 1.026 | 1.026 | 1.026 | 1.027 | 1.027 | 1.027 | 1.027 | 1.027 | 1.029 | 0 | 6670 | 10853 | 72414 | 49675 | 178743 | 370658 | 399819 | 170580 | 345788 | 71194 | 19245 | 0 | 6670 | 10853 | 72414 | 49675 | 178743 | 370658 | 399819 | 170580 | 345788 | 71194 | 19245 | 0 | 634 | 1244 | 9031 | 5972 | 21645 | 45417 | 49239 | 20840 | 43714 | 8700 | 2409 | 1651287 | 1651287 | 1695639 | 1695639 | 208845 | 2020 | natural gas nonpeaker | TRUE
55027 | Y | . | Papillion Creek Wastewater | Omaha City of | 13157 | NE | WNC | MRO |  | 22132 | 5 | Commercial NAICS Cogen | IC | NG | NG | SWPP | M | mcf | 1273 | 2561 | 1615 | 1312 | 58 | 65 | 182 | 340 | 97 | 91 | 1015 | 2103 | 913 | 1866 | 1165 | 934 | 41 | 45 | 127 | 224 | 68 | 65 | 709 | 1487 | 1 | 1 | 1 | 1 | 1 | 1 | 1 | 1 | 1 | 1 | 1 | 1 | 1273 | 2561 | 1615 | 1312 | 58 | 65 | 182 | 340 | 97 | 91 | 1015 | 2103 | 913 | 1866 | 1165 | 934 | 41 | 45 | 127 | 224 | 68 | 65 | 709 | 1487 | 109.73 | 224.283 | 139.981 | 112.19 | 4.975 | 5.383 | 15.214 | 26.864 | 8.121 | 7.864 | 85.162 | 178.726 | 10712 | 7644 | 10712 | 7644 | 918.493 | 2020 | natural gas peaker | FALSE
55027 | Y | . | Papillion Creek Wastewater | Omaha City of | 13157 | NE | WNC | MRO |  | 22132 | 5 | Commercial NAICS Cogen | IC | OBG | ORW | SWPP | M | Mcf | 10659 | 7588 | 10057 | 10112 | 12591 | 12169 | 12397 | 11457 | 12022 | 9800 | 9035 | 8948 | 7647 | 5530 | 7255 | 7197 | 8988 | 8387 | 8623 | 7533 | 8375 | 7048 | 6308 | 6328 | 0.6 | 0.6 | 0.6 | 0.6 | 0.6 | 0.6 | 0.6 | 0.6 | 0.6 | 0.6 | 0.6 | 0.6 | 6395 | 4553 | 6034 | 6067 | 7555 | 7301 | 7438 | 6874 | 7213 | 5880 | 5421 | 5369 | 4588 | 3318 | 4353 | 4318 | 5393 | 5032 | 5174 | 4520 | 5025 | 4229 | 3785 | 3797 | 551.27 | 398.717 | 523.019 | 518.81 | 648.025 | 604.617 | 621.786 | 543.136 | 603.879 | 508.136 | 454.838 | 456.274 | 126835 | 89219 | 76100 | 53532 | 6432.507 | 2020 | biomass | FALSE
55029 | N | . | De Pere Energy Center | Wisconsin Public Service Corp | 20860 | WI | ENC | MRO |  | 22 | 1 | Electric Utility | GT | DFO | DFO | MISO | A | barrels | 77 | 55 | 63 | 45 | 72 | 85 | 93 | 91 | 50 | 64 | 70 | 75 | 77 | 55 | 63 | 45 | 72 | 85 | 93 | 91 | 50 | 64 | 70 | 75 | 5.81 | 5.81 | 5.81 | 5.81 | 5.81 | 5.81 | 5.81 | 5.81 | 5.81 | 5.81 | 5.81 | 5.81 | 447 | 320 | 366 | 261 | 418 | 494 | 540 | 529 | 291 | 372 | 407 | 436 | 447 | 320 | 366 | 261 | 418 | 494 | 540 | 529 | 291 | 372 | 407 | 436 | 37.914 | 27.588 | 31.618 | 22.367 | 36.004 | 42.216 | 46.625 | 45.369 | 25.179 | 31.869 | 34.927 | 37.33 | 840 | 840 | 4881 | 4881 | 419.006 | 2020 | petroleum | TRUE
55029 | N | . | De Pere Energy Center | Wisconsin Public Service Corp | 20860 | WI | ENC | MRO |  | 22 | 1 | Electric Utility | GT | NG | NG | MISO | A | mcf | 126584 | 114899 | 121471 | 103974 | 102411 | 118768 | 117241 | 144460 | 91411 | 106906 | 80120 | 98878 | 126584 | 114899 | 121471 | 103974 | 102411 | 118768 | 117241 | 144460 | 91411 | 106906 | 80120 | 98878 | 1.05 | 1.05 | 1.05 | 1.05 | 1.05 | 1.05 | 1.05 | 1.05 | 1.05 | 1.05 | 1.05 | 1.05 | 132913 | 120644 | 127545 | 109173 | 107532 | 124706 | 123103 | 151683 | 95982 | 112251 | 84126 | 103822 | 132913 | 120644 | 127545 | 109173 | 107532 | 124706 | 123103 | 151683 | 95982 | 112251 | 84126 | 103822 | 11411.02 | 10357.906 | 10950.286 | 9373.041 | 9232.144 | 10706.687 | 10569.041 | 13022.766 | 8240.466 | 9637.363 | 7222.638 | 8913.636 | 1327123 | 1327123 | 1393480 | 1393480 | 119636.99 | 2020 | natural gas peaker | TRUE
55031 | Y | . | Androscoggin Energy Center | Pixelle Androscoggin LLC | 55738 | ME | NEW | NPCC |  | 322 | 7 | Industrial NAICS Cogen | GT | DFO | DFO | ISNE | A | barrels | 142 | 151 | 117 | 130 | 91 | 89 | 105 | 99 | 113 | 177 | 178 | 997 | 51 | 55 | 43 | 47 | 33 | 32 | 38 | 36 | 41 | 64 | 65 | 362 | 5.77 | 5.77 | 5.77 | 5.77 | 5.77 | 5.77 | 5.77 | 5.77 | 5.77 | 5.77 | 5.77 | 5.77 | 819 | 871 | 675 | 750 | 525 | 514 | 606 | 571 | 652 | 1021 | 1027 | 5753 | 296 | 316 | 246 | 273 | 191 | 186 | 220 | 208 | 236 | 370 | 373 | 2088 | 62.685 | 66.904 | 51.994 | 57.766 | 40.415 | 39.257 | 46.64 | 44.004 | 49.894 | 78.328 | 78.877 | 441.756 | 2389 | 867 | 13784 | 5003 | 1058.52 | 2020 | petroleum | FALSE
55031 | Y | . | Androscoggin Energy Center | Pixelle Androscoggin LLC | 55738 | ME | NEW | NPCC |  | 322 | 7 | Industrial NAICS Cogen | GT | KER | WOO | ISNE | A | barrels | 0 | 0 | 0 | 0 | 0 | 0 | 0 | 0 | 0 | 0 | 0 | 0 | 0 | 0 | 0 | 0 | 0 | 0 | 0 | 0 | 0 | 0 | 0 | 0 | 0 | 0 | 0 | 0 | 0 | 0 | 0 | 0 | 0 | 0 | 0 | 0 | 0 | 0 | 0 | 0 | 0 | 0 | 0 | 0 | 0 | 0 | 0 | 0 | 0 | 0 | 0 | 0 | 0 | 0 | 0 | 0 | 0 | 0 | 0 | 0 | 0 | 0 | 0 | 0 | 0 | 0 | 0 | 0 | 0 | 0 | 0 | 0 | 0 | 0 | 0 | 0 | 0 | 2020 | other | FALSE
55031 | Y | . | Androscoggin Energy Center | Pixelle Androscoggin LLC | 55738 | ME | NEW | NPCC |  | 322 | 7 | Industrial NAICS Cogen | GT | NG | NG | ISNE | A | mcf | 314090 | 214019 | 138938 | 268894 | 360146 | 697034 | 1015816 | 623448 | 355202 | 259863 | 65651 | 468010 | 114003 | 77681 | 50430 | 97599 | 130720 | 252999 | 368705 | 226290 | 128926 | 94321 | 23829 | 169871 | 1 | 1 | 1 | 1 | 1 | 1 | 1 | 1 | 1 | 1 | 1 | 1 | 314090 | 214019 | 138938 | 268894 | 360146 | 697034 | 1015816 | 623448 | 355202 | 259863 | 65651 | 468010 | 114003 | 77681 | 50430 | 97599 | 130720 | 252999 | 368705 | 226290 | 128926 | 94321 | 23829 | 169871 | 24118.966 | 16434.617 | 10669.109 | 20648.459 | 27655.796 | 53525.553 | 78004.941 | 47874.852 | 27276.081 | 19955.008 | 5041.387 | 35938.711 | 4781111 | 1735374 | 4781111 | 1735374 | 367143.48 | 2020 | natural gas peaker | FALSE
55033 | Y | . | Missouri River Wastewater Treatment | Omaha City of | 13157 | NE | WNC | MRO |  | 22132 | 5 | Commercial NAICS Cogen | IC | NG | NG | SWPP | M | mcf | 2853 | 2052 | 1966 | 1591 | 4325 | 6118 | 4231 | 5879 | 4766 | 3877 | 4209 | 1757 | 2460 | 1804 | 1715 | 1388 | 3880 | 4928 | 3491 | 4435 | 3665 | 2978 | 3254 | 1731 | 1 | 1 | 1 | 1 | 1 | 1 | 1 | 1 | 1 | 1 | 1 | 1 | 2853 | 2052 | 1966 | 1591 | 4325 | 6118 | 4231 | 5879 | 4766 | 3877 | 4209 | 1757 | 2460 | 1804 | 1715 | 1388 | 3880 | 4928 | 3491 | 4435 | 3665 | 2978 | 3254 | 1731 | 216.283 | 158.646 | 150.797 | 122.066 | 341.118 | 433.322 | 306.955 | 389.929 | 322.211 | 261.855 | 286.065 | 152.181 | 43624 | 35729 | 43624 | 35729 | 3141.428 | 2020 | natural gas peaker | FALSE
55033 | Y | . | Missouri River Wastewater Treatment | Omaha City of | 13157 | NE | WNC | MRO |  | 22132 | 5 | Commercial NAICS Cogen | IC | OBG | ORW | SWPP | M | Mcf | 17428 | 17232 | 17279 | 16530 | 10204 | 4181 | 5974 | 4148 | 4876 | 6913 | 7208 | 10118 | 15027 | 15152 | 15073 | 14423 | 9153 | 3368 | 4930 | 3128 | 3750 | 5310 | 5572 | 9967 | 0.6 | 0.6 | 0.6 | 0.6 | 0.6 | 0.6 | 0.6 | 0.6 | 0.6 | 0.6 | 0.6 | 0.6 | 10457 | 10339 | 10367 | 9918 | 6122 | 2509 | 3584 | 2489 | 2926 | 4148 | 4325 | 6071 | 9016 | 9091 | 9044 | 8654 | 5492 | 2021 | 2958 | 1877 | 2250 | 3186 | 3343 | 5980 | 792.717 | 799.354 | 795.203 | 760.934 | 482.882 | 177.678 | 260.045 | 165.071 | 197.789 | 280.145 | 293.935 | 525.819 | 122091 | 104853 | 73255 | 62912 | 5531.572 | 2020 | biomass | FALSE
55035 | Y | . | Davenport Water Pollution Control Plant | Davenport City of | 29729 | IA | WNC | MRO |  | 22132 | 5 | Commercial NAICS Cogen | IC | NG | NG | MISO | A | mcf | 62 | 73 | 30 | 38 | 57 | 63 | 103 | 58 | 45 | 47 | 38 | 65 | 49 | 58 | 25 | 31 | 45 | 51 | 84 | 47 | 36 | 38 | 31 | 53 | 1.1 | 1.1 | 1.1 | 1.1 | 1.1 | 1.1 | 1.1 | 1.1 | 1.1 | 1.1 | 1.1 | 1.1 | 68 | 80 | 33 | 42 | 63 | 69 | 113 | 64 | 50 | 52 | 42 | 72 | 54 | 64 | 27 | 34 | 50 | 56 | 92 | 52 | 40 | 42 | 34 | 58 | 9.328 | 11.083 | 4.653 | 5.811 | 8.641 | 9.628 | 15.769 | 8.884 | 6.914 | 7.189 | 5.827 | 9.988 | 679 | 548 | 748 | 603 | 103.715 | 2020 | natural gas peaker | FALSE
55035 | Y | . | Davenport Water Pollution Control Plant | Davenport City of | 29729 | IA | WNC | MRO |  | 22132 | 5 | Commercial NAICS Cogen | IC | OBG | ORW | MISO | A | Mcf | 6441 | 6603 | 7041 | 7338 | 7545 | 7322 | 7720 | 8165 | 6885 | 7166 | 6954 | 6640 | 5188 | 5322 | 5673 | 5913 | 6080 | 5900 | 6220 | 6580 | 5548 | 5775 | 5603 | 5350 | 0.6 | 0.6 | 0.6 | 0.6 | 0.6 | 0.6 | 0.6 | 0.6 | 0.6 | 0.6 | 0.6 | 0.6 | 3865 | 3962 | 4225 | 4403 | 4527 | 4393 | 4632 | 4899 | 4131 | 4300 | 4172 | 3984 | 3113 | 3193 | 3404 | 3548 | 3648 | 3540 | 3732 | 3948 | 3329 | 3465 | 3362 | 3210 | 536.536 | 550.173 | 586.616 | 611.376 | 628.641 | 610.071 | 643.221 | 680.313 | 573.662 | 597.086 | 579.357 | 553.193 | 85820 | 69152 | 51493 | 41492 | 7150.245 | 2020 | biomass | FALSE
55036 | Y | . | University of Tennessee Steam Plant | University of Tennessee | 21466 | TN | ESC | SERC |  | 611 | 5 | Commercial NAICS Cogen | GT | NG | NG | TVA | M | mcf | 36733 | 33268 | 34163 | 33266 | 31057 | 31546 | 29085 | 31092 | 31664 | 25958 | 33551 | 34819 | 16545 | 15411 | 15619 | 14995 | 13856 | 13990 | 12772 | 13717 | 14084 | 11658 | 15297 | 16050 | 1.06 | 1.06 | 1.06 | 1.06 | 1.06 | 1.06 | 1.06 | 1.06 | 1.06 | 1.06 | 1.06 | 1.06 | 38937 | 35264 | 36213 | 35262 | 32920 | 33439 | 30830 | 32958 | 33564 | 27515 | 35564 | 36908 | 17538 | 16336 | 16556 | 15895 | 14687 | 14829 | 13538 | 14540 | 14929 | 12357 | 16215 | 17013 | 3341 | 3112 | 3154 | 3028 | 2798 | 2825 | 2579 | 2770 | 2844 | 2354 | 3089 | 3241 | 386202 | 173994 | 409374 | 184433 | 35135 | 2020 | natural gas peaker | FALSE
55037 | Y | . | Opryland USA | Gaylord Entertainment Co | 32487 | TN | ESC | SERC |  | 721 | 5 | Commercial NAICS Cogen | GT | NG | NG | TVA | M | mcf | 40165 | 37514 | 38261 | 32232 | 38439 | 30918 | 40550 | 40539 | 37625 | 29552 | 37631 | 37949 | 12210 | 11411 | 11805 | 11134 | 11805 | 9327 | 12192 | 12199 | 11674 | 8816 | 11824 | 11824 | 1.1 | 1.1 | 1.1 | 1.1 | 1.1 | 1.1 | 1.1 | 1.1 | 1.1 | 1.1 | 1.1 | 1.1 | 44182 | 41265 | 42087 | 35455 | 42283 | 34010 | 44605 | 44593 | 41388 | 32507 | 41394 | 41744 | 13431 | 12552 | 12986 | 12247 | 12986 | 10260 | 13411 | 13419 | 12841 | 9698 | 13006 | 13006 | 2911 | 2720 | 2814 | 2654 | 2814 | 2223 | 2907 | 2908 | 2783 | 2101 | 2818 | 2819 | 441375 | 136221 | 485513 | 149843 | 32472 | 2020 | natural gas peaker | FALSE
55039 | N | . | Rio Bravo | Public Service Co of NM | 15473 | NM | MTN | WECC |  | 22 | 1 | Electric Utility | GT | DFO | DFO | PNM | A | barrels | 154 | 122 | 113 | 151 | 103 | 131 | 123 | 136 | 164 | 139 | 181 | 166 | 154 | 122 | 113 | 151 | 103 | 131 | 123 | 136 | 164 | 139 | 181 | 166 | 5.77 | 5.77 | 5.77 | 5.77 | 5.77 | 5.77 | 5.77 | 5.77 | 5.77 | 5.77 | 5.77 | 5.77 | 889 | 704 | 652 | 871 | 594 | 756 | 710 | 785 | 946 | 802 | 1044 | 958 | 889 | 704 | 652 | 871 | 594 | 756 | 710 | 785 | 946 | 802 | 1044 | 958 | 72.942 | 58.171 | 53.667 | 71.848 | 49.023 | 62.048 | 58.459 | 64.867 | 77.897 | 66.225 | 86.091 | 78.749 | 1683 | 1683 | 9711 | 9711 | 799.987 | 2020 | petroleum | TRUE
55039 | N | . | Rio Bravo | Public Service Co of NM | 15473 | NM | MTN | WECC |  | 22 | 1 | Electric Utility | GT | NG | NG | PNM | A | mcf | 123754 | 111882 | 110457 | 115059 | 113440 | 111477 | 158078 | 162769 | 139378 | 112258 | 101182 | 103478 | 123754 | 111882 | 110457 | 115059 | 113440 | 111477 | 158078 | 162769 | 139378 | 112258 | 101182 | 103478 | 1.032 | 1.032 | 1.032 | 1.032 | 1.032 | 1.032 | 1.032 | 1.032 | 1.032 | 1.032 | 1.032 | 1.032 | 127714 | 115462 | 113992 | 118741 | 117070 | 115044 | 163136 | 167978 | 143838 | 115850 | 104420 | 106789 | 127714 | 115462 | 113992 | 118741 | 117070 | 115044 | 163136 | 167978 | 143838 | 115850 | 104420 | 106789 | 10521.033 | 9511.803 | 9390.697 | 9781.92 | 9644.262 | 9477.41 | 13439.24 | 13838.008 | 11849.449 | 9543.793 | 8602.088 | 8797.31 | 1463212 | 1463212 | 1510034 | 1510034 | 124397.01 | 2020 | natural gas peaker | TRUE
55040 | Y | . | Mid-Georgia Cogeneration Facility | SEPG Operating Services, LLC MGC | 12564 | GA | SAT | SERC |  | 22 | 3 | NAICS-22 Cogen | CA | DFO | DFO | SOCO | M | barrels | 0 | 0 | 0 | 0 | 0 | 0 | 0 | 0 | 0 | 0 | 0 | 0 | 0 | 0 | 0 | 0 | 0 | 0 | 0 | 0 | 0 | 0 | 0 | 0 | 0 | 0 | 0 | 0 | 0 | 0 | 0 | 0 | 0 | 0 | 0 | 0 | 0 | 0 | 0 | 0 | 0 | 0 | 0 | 0 | 0 | 0 | 0 | 0 | 0 | 0 | 0 | 0 | 0 | 0 | 0 | 0 | 0 | 0 | 0 | 0 | 0 | 0 | 0 | 0 | 0 | 40.619 | 0 | 0 | 0 | 0 | 0 | 0 | 0 | 0 | 0 | 0 | 40.619 | 2020 | petroleum | TRUE
55040 | Y | . | Mid-Georgia Cogeneration Facility | SEPG Operating Services, LLC MGC | 12564 | GA | SAT | SERC |  | 22 | 3 | NAICS-22 Cogen | CA | NG | NG | SOCO | M | mcf | 0 | 0 | 0 | 0 | 0 | 0 | 0 | 0 | 0 | 0 | 0 | 0 | 0 | 0 | 0 | 0 | 0 | 0 | 0 | 0 | 0 | 0 | 0 | 0 | 0 | 0 | 0 | 0 | 0 | 0 | 0 | 0 | 0 | 0 | 0 | 0 | 0 | 0 | 0 | 0 | 0 | 0 | 0 | 0 | 0 | 0 | 0 | 0 | 0 | 0 | 0 | 0 | 0 | 0 | 0 | 0 | 0 | 0 | 0 | 0 | 1367 | 2587 | 0 | 0 | 0 | 4607.381 | 10408 | 10462 | 7043 | 4590 | 0 | 1377 | 0 | 0 | 0 | 0 | 42441.381 | 2020 | natural gas nonpeaker | TRUE
55040 | Y | . | Mid-Georgia Cogeneration Facility | SEPG Operating Services, LLC MGC | 12564 | GA | SAT | SERC |  | 22 | 3 | NAICS-22 Cogen | CT | DFO | DFO | SOCO | M | barrels | 0 | 0 | 670 | 0 | 0 | 210 | 0 | 0 | 0 | 0 | 169 | 0 | 0 | 0 | 309 | 0 | 0 | 152 | 0 | 0 | 0 | 0 | 45 | 0 | 0 | 0 | 5.71 | 0 | 0 | 5.71 | 0 | 0 | 0 | 0 | 5.71 | 0 | 0 | 0 | 3826 | 0 | 0 | 1199 | 0 | 0 | 0 | 0 | 965 | 0 | 0 | 0 | 1763 | 0 | 0 | 869 | 0 | 0 | 0 | 0 | 259 | 0 | 0 | 0 | 257.723 | 0 | 0 | 91.13 | 0 | 0 | 0 | 0 | 35.353 | 0 | 1049 | 506 | 5990 | 2891 | 384.206 | 2020 | petroleum | TRUE
55040 | Y | . | Mid-Georgia Cogeneration Facility | SEPG Operating Services, LLC MGC | 12564 | GA | SAT | SERC |  | 22 | 3 | NAICS-22 Cogen | CT | NG | NG | SOCO | M | mcf | 41226 | 75020 | 10716 | 0 | 0 | 132181 | 267589 | 277944 | 177426 | 118967 | 4056 | 46771 | 31591 | 58002 | 4940 | 0 | 0 | 95709 | 204896 | 214473 | 141382 | 93599 | 1088 | 32892 | 1.034 | 1.031 | 1.031 | 0 | 0 | 1.029 | 1.032 | 1.035 | 1.037 | 1.035 | 1.034 | 1.035 | 42628 | 77346 | 11048 | 0 | 0 | 136014 | 276152 | 287672 | 183991 | 123131 | 4194 | 48408 | 32665 | 59800 | 5093 | 0 | 0 | 98485 | 211453 | 221980 | 146613 | 96875 | 1125 | 34043 | 3582 | 6495 | 744.277 | 0 | 0 | 10336.87 | 22184 | 23265 | 15229 | 10125 | 153.647 | 3786 | 1151896 | 878572 | 1190584 | 908132 | 95900.794 | 2020 | natural gas nonpeaker | TRUE
55041 | N | . | Berkshire Power | Berkshire Power Co LLC | 1616 | MA | NEW | NPCC |  | 22 | 2 | NAICS-22 Non-Cogen | CS | NG | NG | ISNE | AM | mcf | 54138 | 583717 | 12 | 205 | 9764 | 462496 | 1083161 | 543653 | 207158 | 1023071 | 218856 | 243460 | 54138 | 583717 | 12 | 205 | 9764 | 462496 | 1083161 | 543653 | 207158 | 1023071 | 218856 | 243460 | 1.033 | 1.032 | 1.033 | 1.029 | 1.029 | 1.029 | 1.029 | 1.03 | 1.029 | 1.029 | 1.03 | 1.032 | 55925 | 602396 | 12 | 211 | 10047 | 475908 | 1114573 | 559963 | 213166 | 1052740 | 225422 | 251251 | 55925 | 602396 | 12 | 211 | 10047 | 475908 | 1114573 | 559963 | 213166 | 1052740 | 225422 | 251251 | 6916 | 81212 | 30 | 0 | 892 | 62774 | 151598 | 78273 | 28200 | 142171 | 33362 | 32174 | 4429691 | 4429691 | 4561614 | 4561614 | 617602 | 2020 | natural gas nonpeaker | TRUE
55042 | N | . | Bridgeport Energy Project | Bridgeport Energy LLC | 2232 | CT | NEW | NPCC |  | 22 | 2 | NAICS-22 Non-Cogen | CA | NG | NG | ISNE | M | mcf | 0 | 0 | 0 | 0 | 0 | 0 | 0 | 0 | 0 | 0 | 0 | 0 | 0 | 0 | 0 | 0 | 0 | 0 | 0 | 0 | 0 | 0 | 0 | 0 | 0 | 0 | 0 | 0 | 0 | 0 | 0 | 0 | 0 | 0 | 0 | 0 | 0 | 0 | 0 | 0 | 0 | 0 | 0 | 0 | 0 | 0 | 0 | 0 | 0 | 0 | 0 | 0 | 0 | 0 | 0 | 0 | 0 | 0 | 0 | 0 | 60270 | 46740 | 22678 | 41261 | 23465 | 87922 | 108539 | 63626 | 45391 | 45887 | 36833 | 86775 | 0 | 0 | 0 | 0 | 669387 | 2020 | natural gas nonpeaker | TRUE
55042 | N | . | Bridgeport Energy Project | Bridgeport Energy LLC | 2232 | CT | NEW | NPCC |  | 22 | 2 | NAICS-22 Non-Cogen | CT | NG | NG | ISNE | M | mcf | 1180553 | 916523 | 458645 | 832034 | 478131 | 1719725 | 2112586 | 1262545 | 915845 | 901918 | 731473 | 1738290 | 1180553 | 916523 | 458645 | 832034 | 478131 | 1719725 | 2112586 | 1262545 | 915845 | 901918 | 731473 | 1738290 | 1.038 | 1.04 | 1.032 | 1.03 | 1.026 | 1.027 | 1.028 | 1.028 | 1.027 | 1.028 | 1.029 | 1.038 | 1225414 | 953184 | 473322 | 856995 | 490562 | 1766158 | 2171738 | 1297896 | 940573 | 927172 | 752686 | 1804345 | 1225414 | 953184 | 473322 | 856995 | 490562 | 1766158 | 2171738 | 1297896 | 940573 | 927172 | 752686 | 1804345 | 116721 | 91171 | 42020 | 79842 | 45323 | 160888 | 196461 | 117036 | 83727 | 82774 | 68364 | 169526 | 13248268 | 13248268 | 13660045 | 13660045 | 1253853 | 2020 | natural gas nonpeaker | TRUE
55043 | Y | . | Cherokee County Cogen | Cherokee County Cogen Partners LLC | 6833 | SC | SAT | SERC |  | 22 | 3 | NAICS-22 Cogen | CA | NG | NG | DUK | AM | mcf | 0 | 0 | 0 | 0 | 0 | 0 | 0 | 0 | 0 | 0 | 0 | 0 | 0 | 0 | 0 | 0 | 0 | 0 | 0 | 0 | 0 | 0 | 0 | 0 | 0 | 0 | 0 | 0 | 0 | 0 | 0 | 0 | 0 | 0 | 0 | 0 | 0 | 0 | 0 | 0 | 0 | 0 | 0 | 0 | 0 | 0 | 0 | 0 | 0 | 0 | 0 | 0 | 0 | 0 | 0 | 0 | 0 | 0 | 0 | 0 | 15713.03 | 12749.68 | 14354.06 | 1885.68 | 3043.86 | 16775.18 | 13050.38 | 15300.78 | 5606.6 | 1583.04 | 5158.46 | 12823.4 | 0 | 0 | 0 | 0 | 118044.15 | 2020 | natural gas nonpeaker | TRUE
55043 | Y | . | Cherokee County Cogen | Cherokee County Cogen Partners LLC | 6833 | SC | SAT | SERC |  | 22 | 3 | NAICS-22 Cogen | CT | NG | NG | DUK | AM | mcf | 374749 | 305382 | 327446 | 42172 | 68413 | 390910 | 299287 | 333904 | 125571 | 34268 | 123349 | 303819 | 353844 | 287109 | 313432 | 39848 | 64498 | 356179 | 277089 | 315236 | 115394 | 33612 | 112100 | 287655 | 1.029 | 1.029 | 1.03 | 1.034 | 1.031 | 1.029 | 1.029 | 1.031 | 1.032 | 1.029 | 1.035 | 1.033 | 385617 | 314238 | 337269 | 43606 | 70534 | 402246 | 307966 | 344255 | 129589 | 35262 | 127666 | 313845 | 364105 | 295435 | 322835 | 41203 | 66497 | 366508 | 285125 | 325008 | 119087 | 34587 | 116023 | 297148 | 31902.33 | 25885.42 | 27864.22 | 3502.67 | 5652.19 | 31154.46 | 24236.42 | 27201.71 | 9966.75 | 2940.07 | 10014.28 | 26035.77 | 2729270 | 2555996 | 2812093 | 2633561 | 226356.29 | 2020 | natural gas nonpeaker | TRUE
55044 | Y | . | Packaging Corporation of America Jackson Mill | Boise White Paper LLC | 56310 | AL | ESC | SERC |  | 322 | 7 | Industrial NAICS Cogen | ST | BLQ | WWW | SOCO | AM | short tons | 40745 | 37129 | 31634 | 24573 | 0 | 0 | 0 | 0 | 0 | 27781 | 36678 | 37662 | 3201 | 2874 | 2473 | 1613 | 0 | 0 | 0 | 0 | 0 | 2194 | 2698 | 2944 | 12.005 | 12.005 | 12.005 | 12.005 | 0 | 0 | 0 | 0 | 0 | 12.005 | 12.005 | 12.005 | 489144 | 445734 | 379766 | 294999 | 0 | 0 | 0 | 0 | 0 | 333511 | 440319 | 452132 | 38433 | 34505 | 29691 | 19361 | 0 | 0 | 0 | 0 | 0 | 26344 | 32385 | 35347 | 7030.892 | 6312.381 | 5431.785 | 3541.982 | 0 | 0 | 0 | 0 | 0 | 4819.358 | 5924.536 | 6466.373 | 236202 | 17997 | 2835605 | 216066 | 39527.307 | 2020 | biomass | FALSE
55044 | Y | . | Packaging Corporation of America Jackson Mill | Boise White Paper LLC | 56310 | AL | ESC | SERC |  | 322 | 7 | Industrial NAICS Cogen | ST | DFO | DFO | SOCO | AM | barrels | 0 | 39 | 345 | 1317 | 0 | 0 | 0 | 0 | 0 | 374 | 136 | 233 | 0 | 3 | 27 | 86 | 0 | 0 | 0 | 0 | 0 | 30 | 10 | 18 | 0 | 5.796 | 5.796 | 5.796 | 0 | 0 | 0 | 0 | 0 | 5.796 | 5.796 | 5.796 | 0 | 226 | 2000 | 7633 | 0 | 0 | 0 | 0 | 0 | 2168 | 788 | 1350 | 0 | 18 | 156 | 501 | 0 | 0 | 0 | 0 | 0 | 171 | 58 | 106 | 0 | 3.201 | 28.601 | 91.652 | 0 | 0 | 0 | 0 | 0 | 31.324 | 10.606 | 19.314 | 2444 | 174 | 14165 | 1010 | 184.698 | 2020 | petroleum | FALSE
55044 | Y | . | Packaging Corporation of America Jackson Mill | Boise White Paper LLC | 56310 | AL | ESC | SERC |  | 322 | 7 | Industrial NAICS Cogen | ST | NG | NG | SOCO | AM | mcf | 222876 | 227681 | 182406 | 146810 | 0 | 0 | 0 | 0 | 0 | 214980 | 213799 | 242229 | 17512 | 17625 | 14261 | 9636 | 0 | 0 | 0 | 0 | 0 | 16982 | 15724 | 18937 | 1.028 | 1.027 | 1.028 | 1.027 | 0 | 0 | 0 | 0 | 0 | 1.029 | 1.027 | 1.029 | 229117 | 233828 | 187513 | 150774 | 0 | 0 | 0 | 0 | 0 | 221214 | 219572 | 249254 | 18002 | 18101 | 14660 | 9896 | 0 | 0 | 0 | 0 | 0 | 17474 | 16149 | 19486 | 3293.293 | 3311.426 | 2681.998 | 1810.307 | 0 | 0 | 0 | 0 | 0 | 3196.632 | 2954.355 | 3564.813 | 1450781 | 110677 | 1491272 | 113768 | 20812.824 | 2020 | natural gas peaker | FALSE
55047 | Y | . | Pasadena Cogeneration | Pasadena Cogeneration LP | 11059 | TX | WSC | TRE |  | 22 | 3 | NAICS-22 Cogen | CA | NG | NG | ERCO | M | mcf | 0 | 0 | 0 | 0 | 0 | 0 | 0 | 0 | 0 | 0 | 0 | 0 | 0 | 0 | 0 | 0 | 0 | 0 | 0 | 0 | 0 | 0 | 0 | 0 | 0 | 0 | 0 | 0 | 0 | 0 | 0 | 0 | 0 | 0 | 0 | 0 | 0 | 0 | 0 | 0 | 0 | 0 | 0 | 0 | 0 | 0 | 0 | 0 | 0 | 0 | 0 | 0 | 0 | 0 | 0 | 0 | 0 | 0 | 0 | 0 | 104416 | 45295 | 50578 | 46944 | 33835 | 110503 | 173794 | 169962 | 158894 | 114224 | 126685 | 126388 | 0 | 0 | 0 | 0 | 1261518 | 2020 | natural gas nonpeaker | TRUE
55047 | Y | . | Pasadena Cogeneration | Pasadena Cogeneration LP | 11059 | TX | WSC | TRE |  | 22 | 3 | NAICS-22 Cogen | CT | NG | NG | ERCO | M | mcf | 2353395 | 1169505 | 1281791 | 1241353 | 922495 | 2544991 | 3723460 | 3641839 | 3443727 | 2581149 | 2733620 | 3002934 | 2199515 | 1054523 | 1158660 | 1098966 | 791597 | 2335357 | 3532780 | 3426939 | 3237457 | 2415723 | 2550498 | 2711108 | 1.025 | 1.025 | 1.025 | 1.025 | 1.025 | 1.025 | 1.025 | 1.025 | 1.025 | 1.025 | 1.025 | 1.025 | 2412230 | 1198743 | 1313836 | 1272387 | 945557 | 2608616 | 3816547 | 3732885 | 3529820 | 2645678 | 2801961 | 3078007 | 2254503 | 1080886 | 1187627 | 1126440 | 811387 | 2393741 | 3621100 | 3512612 | 3318393 | 2476116 | 2614260 | 2778886 | 212792 | 107368 | 117084 | 110223 | 79324 | 225369 | 336029 | 324247 | 308078 | 233771 | 241827 | 264150 | 28640259 | 26513123 | 29356267 | 27175951 | 2560262 | 2020 | natural gas nonpeaker | TRUE
55048 | N | . | Tiverton Power Plant | Tiverton Power LLC | 55510 | RI | NEW | NPCC |  | 22 | 2 | NAICS-22 Non-Cogen | CA | NG | NG | ISNE | AM | mcf | 0 | 0 | 0 | 0 | 0 | 0 | 0 | 0 | 0 | 0 | 0 | 0 | 0 | 0 | 0 | 0 | 0 | 0 | 0 | 0 | 0 | 0 | 0 | 0 | 0 | 0 | 0 | 0 | 0 | 0 | 0 | 0 | 0 | 0 | 0 | 0 | 0 | 0 | 0 | 0 | 0 | 0 | 0 | 0 | 0 | 0 | 0 | 0 | 0 | 0 | 0 | 0 | 0 | 0 | 0 | 0 | 0 | 0 | 0 | 0 | 5184 | 21996 | 42720 | 54912 | 44928 | 56352 | 61920 | 62400 | 55488 | 60384 | 53376 | 27648 | 0 | 0 | 0 | 0 | 547308 | 2020 | natural gas nonpeaker | TRUE
55048 | N | . | Tiverton Power Plant | Tiverton Power LLC | 55510 | RI | NEW | NPCC |  | 22 | 2 | NAICS-22 Non-Cogen | CT | NG | NG | ISNE | AM | mcf | 125434 | 411867 | 854212 | 1090661 | 879320 | 1150057 | 1294772 | 1308233 | 1116271 | 1178931 | 1056784 | 550853 | 125434 | 411867 | 854212 | 1090661 | 879320 | 1150057 | 1294772 | 1308233 | 1116271 | 1178931 | 1056784 | 550853 | 1.028 | 1.028 | 1.026 | 1.026 | 1.026 | 1.026 | 1.027 | 1.027 | 1.027 | 1.026 | 1.027 | 1.027 | 128946 | 423399 | 876422 | 1119018 | 902182 | 1179958 | 1329731 | 1343555 | 1146410 | 1209583 | 1085317 | 565726 | 128946 | 423399 | 876422 | 1119018 | 902182 | 1179958 | 1329731 | 1343555 | 1146410 | 1209583 | 1085317 | 565726 | 9576 | 37641 | 75980 | 105969 | 82890 | 111636 | 124986 | 122647 | 106774 | 113354 | 99421 | 51555 | 11017395 | 11017395 | 11310247 | 11310247 | 1042429 | 2020 | natural gas nonpeaker | TRUE
55051 | Y | . | Axiall Plaquemine | Axiall Corp | 7191 | LA | WSC | SERC |  | 325188 | 7 | Industrial NAICS Cogen | GT | NG | NG | MISO | M | mcf | 1444529 | 1521650 | 1657817 | 1220598 | 1565301 | 1576555 | 1624392 | 1614347 | 1638034 | 1719457 | 1729072 | 1762095 | 523844 | 558102 | 604889 | 454887 | 573834 | 570073 | 582989 | 574962 | 594054 | 626035 | 629224 | 637333 | 1.02 | 1.02 | 1.022 | 1.019 | 1.016 | 1.014 | 1.015 | 1.021 | 1.017 | 1.017 | 1.01 | 1.013 | 1473420 | 1552083 | 1694289 | 1243789 | 1590346 | 1598627 | 1648758 | 1648248 | 1665881 | 1748688 | 1746363 | 1785002 | 534321 | 569264 | 618197 | 463530 | 583015 | 578054 | 591734 | 587036 | 604153 | 636678 | 635516 | 645618 | 116721.53 | 123985.28 | 134732.37 | 101037.15 | 126963.03 | 125636.01 | 129013.07 | 128925.51 | 132031.89 | 139380.76 | 140262 | 142479 | 19073847 | 6930226 | 19395494 | 7047116 | 1541167.6 | 2020 | natural gas peaker | FALSE
55051 | Y | . | Axiall Plaquemine | Axiall Corp | 7191 | LA | WSC | SERC |  | 325188 | 7 | Industrial NAICS Cogen | GT | OG | OOG | MISO | M | mcf | 140701 | 284366 | 285037 | 143626 | 252100 | 303307 | 238527 | 86285 | 211780 | 183530 | 0 | 0 | 51025 | 104298 | 104003 | 53526 | 92418 | 109674 | 85606 | 30732 | 76806 | 66822 | 0 | 0 | 0.325 | 0.325 | 0.325 | 0.325 | 0.325 | 0.325 | 0.325 | 0.325 | 0.325 | 0.325 | 0 | 0 | 45728 | 92419 | 92637 | 46678 | 81933 | 98575 | 77521 | 28043 | 68829 | 59647 | 0 | 0 | 16583 | 33897 | 33801 | 17396 | 30036 | 35644 | 27822 | 9988 | 24962 | 21717 | 0 | 0 | 3622.472 | 7382.717 | 7366.633 | 3791.846 | 6540.967 | 7746.988 | 6065.935 | 2193.486 | 5455.107 | 4754.239 | 0 | 0 | 2129259 | 774910 | 692010 | 251846 | 54920.39 | 2020 | other | FALSE
55052 | N | . | Jameson Gas Processing Plant | WTG Jameson, L.P. | 50114 | TX | WSC | TRE |  | 211 | 6 | Industrial NAICS Non-Cogen | IC | NG | NG | ERCO | A | mcf | 10777 | 10251 | 9989 | 8894 | 10648 | 12594 | 15323 | 14831 | 12238 | 10583 | 8289 | 9110 | 10777 | 10251 | 9989 | 8894 | 10648 | 12594 | 15323 | 14831 | 12238 | 10583 | 8289 | 9110 | 0.976 | 0.976 | 0.976 | 0.976 | 0.976 | 0.976 | 0.976 | 0.976 | 0.976 | 0.976 | 0.976 | 0.976 | 10518 | 10005 | 9749 | 8681 | 10392 | 12292 | 14955 | 14475 | 11944 | 10329 | 8090 | 8891 | 10518 | 10005 | 9749 | 8681 | 10392 | 12292 | 14955 | 14475 | 11944 | 10329 | 8090 | 8891 | 1243.053 | 1182.661 | 1152.457 | 1026.151 | 1228.49 | 1453.025 | 1767.833 | 1711.03 | 1411.909 | 1220.97 | 956.357 | 1051.064 | 133527 | 133527 | 130321 | 130321 | 15405 | 2020 | natural gas peaker | FALSE
55053 | N | . | Bridgeport Gas Processing Plant | EnLink Midstream Services, LLC | 59366 | TX | WSC | TRE |  | 211 | 6 | Industrial NAICS Non-Cogen | IC | NG | NG | ERCO | A | mcf | 36481 | 34708 | 33821 | 30115 | 36053 | 42642 | 51881 | 50214 | 41436 | 35832 | 28066 | 30846 | 36481 | 34708 | 33821 | 30115 | 36053 | 42642 | 51881 | 50214 | 41436 | 35832 | 28066 | 30846 | 0.99 | 0.99 | 0.99 | 0.99 | 0.99 | 0.99 | 0.99 | 0.99 | 0.99 | 0.99 | 0.99 | 0.99 | 36116 | 34361 | 33483 | 29814 | 35692 | 42216 | 51362 | 49712 | 41022 | 35474 | 27785 | 30538 | 36116 | 34361 | 33483 | 29814 | 35692 | 42216 | 51362 | 49712 | 41022 | 35474 | 27785 | 30538 | 3544.186 | 3371.993 | 3285.876 | 2925.754 | 3502.662 | 4142.854 | 5040.431 | 4878.475 | 4025.624 | 3481.221 | 2726.758 | 2996.786 | 452095 | 452095 | 447575 | 447575 | 43922.62 | 2020 | natural gas peaker | FALSE
55054 | N | . | Livingston Generating Facility | Hoosier Energy R E C, Inc | 9267 | IL | ENC | RFC |  | 22 | 1 | Electric Utility | GT | LFG | MLG | PJM | A | mcf | 194515 | 174235 | 198251 | 190452 | 187301 | 175092 | 171377 | 169602 | 169619 | 184401 | 174597 | 192589 | 194515 | 174235 | 198251 | 190452 | 187301 | 175092 | 171377 | 169602 | 169619 | 184401 | 174597 | 192589 | 0.53 | 0.53 | 0.53 | 0.53 | 0.53 | 0.53 | 0.53 | 0.53 | 0.53 | 0.53 | 0.53 | 0.53 | 103093 | 92345 | 105073 | 100940 | 99270 | 92799 | 90830 | 89889 | 89898 | 97733 | 92536 | 102072 | 103093 | 92345 | 105073 | 100940 | 99270 | 92799 | 90830 | 89889 | 89898 | 97733 | 92536 | 102072 | 5739.98 | 5141.524 | 5850.233 | 5620.099 | 5527.104 | 5166.832 | 5057.199 | 5004.82 | 5005.314 | 5441.538 | 5152.215 | 5683.142 | 2182031 | 2182031 | 1156478 | 1156478 | 64390 | 2020 | biomass | TRUE
55061 | N | . | Tenaska Georgia Generation Facility | Tenaska Georgia Partners LP | 18535 | GA | SAT | SERC |  | 22 | 2 | NAICS-22 Non-Cogen | GT | DFO | DFO | SOCO | M | barrels | 0 | 0 | 0 | 0 | 0 | 0 | 0 | 0 | 0 | 0 | 518 | 0 | 0 | 0 | 0 | 0 | 0 | 0 | 0 | 0 | 0 | 0 | 518 | 0 | 0 | 0 | 0 | 0 | 0 | 0 | 0 | 0 | 0 | 0 | 5.825 | 0 | 0 | 0 | 0 | 0 | 0 | 0 | 0 | 0 | 0 | 0 | 3017 | 0 | 0 | 0 | 0 | 0 | 0 | 0 | 0 | 0 | 0 | 0 | 3017 | 0 | 0 | 0 | 0 | 0 | 0 | 0 | 0 | 0 | 0 | 0 | 213 | 0 | 518 | 518 | 3017 | 3017 | 213 | 2020 | petroleum | TRUE
55061 | N | . | Tenaska Georgia Generation Facility | Tenaska Georgia Partners LP | 18535 | GA | SAT | SERC |  | 22 | 2 | NAICS-22 Non-Cogen | GT | NG | NG | SOCO | M | mcf | 0 | 58876 | 0 | 0 | 14220 | 29714 | 233318 | 79853 | 223811 | 182610 | 0 | 0 | 0 | 58876 | 0 | 0 | 14220 | 29714 | 233318 | 79853 | 223811 | 182610 | 0 | 0 | 0 | 1.031 | 0 | 0 | 1.024 | 1.024 | 1.03 | 1.029 | 1.032 | 1.032 | 0 | 0 | 0 | 60701 | 0 | 0 | 14561 | 30427 | 240318 | 82169 | 230973 | 188454 | 0 | 0 | 0 | 60701 | 0 | 0 | 14561 | 30427 | 240318 | 82169 | 230973 | 188454 | 0 | 0 | 0 | 466 | 0 | 0 | 1242 | 2792 | 22285 | 7670 | 21766 | 17669 | 0 | 0 | 822402 | 822402 | 847603 | 847603 | 73890 | 2020 | natural gas peaker | TRUE
55062 | N | . | Tenaska Frontier Generation Station | Tenaska Frontier Partners Ltd | 18611 | TX | WSC | SERC |  | 22 | 2 | NAICS-22 Non-Cogen | CA | DFO | DFO | ERCO | M | barrels | 0 | 0 | 0 | 0 | 0 | 0 | 0 | 0 | 0 | 0 | 0 | 0 | 0 | 0 | 0 | 0 | 0 | 0 | 0 | 0 | 0 | 0 | 0 | 0 | 0 | 0 | 0 | 0 | 0 | 0 | 0 | 0 | 0 | 0 | 0 | 0 | 0 | 0 | 0 | 0 | 0 | 0 | 0 | 0 | 0 | 0 | 0 | 0 | 0 | 0 | 0 | 0 | 0 | 0 | 0 | 0 | 0 | 0 | 0 | 0 | 0 | 0 | 0 | 0 | 0 | 0 | 0 | 0 | 0 | 0 | 0 | 0 | 0 | 0 | 0 | 0 | 0 | 2020 | petroleum | TRUE
55062 | N | . | Tenaska Frontier Generation Station | Tenaska Frontier Partners Ltd | 18611 | TX | WSC | SERC |  | 22 | 2 | NAICS-22 Non-Cogen | CA | NG | NG | ERCO | M | mcf | 91893 | 163512 | 47213 | 253250 | 336212 | 381373 | 426388 | 338454 | 339460 | 238997 | 8038 | 15514 | 91893 | 163512 | 47213 | 253250 | 336212 | 381373 | 426388 | 338454 | 339460 | 238997 | 8038 | 15514 | 1.011 | 1.011 | 1.019 | 1.017 | 1.017 | 1.011 | 1.012 | 1.014 | 1.011 | 1.014 | 1.03 | 1.03 | 92904 | 165311 | 48110 | 257555 | 341928 | 385568 | 431505 | 343192 | 343194 | 242343 | 8279 | 15979 | 92904 | 165311 | 48110 | 257555 | 341928 | 385568 | 431505 | 343192 | 343194 | 242343 | 8279 | 15979 | 91525 | 135003 | 22923 | 161850 | 189348 | 183598 | 186497 | 188613 | 179297 | 153614 | 14498 | 35855 | 2640304 | 2640304 | 2675868 | 2675868 | 1542621 | 2020 | natural gas nonpeaker | TRUE
55062 | N | . | Tenaska Frontier Generation Station | Tenaska Frontier Partners Ltd | 18611 | TX | WSC | SERC |  | 22 | 2 | NAICS-22 Non-Cogen | CT | DFO | DFO | ERCO | M | barrels | 0 | 0 | 0 | 0 | 0 | 0 | 0 | 0 | 0 | 0 | 0 | 0 | 0 | 0 | 0 | 0 | 0 | 0 | 0 | 0 | 0 | 0 | 0 | 0 | 0 | 0 | 0 | 0 | 0 | 0 | 0 | 0 | 0 | 0 | 0 | 0 | 0 | 0 | 0 | 0 | 0 | 0 | 0 | 0 | 0 | 0 | 0 | 0 | 0 | 0 | 0 | 0 | 0 | 0 | 0 | 0 | 0 | 0 | 0 | 0 | 0 | 0 | 0 | 0 | 0 | 0 | 0 | 0 | 0 | 0 | 0 | 0 | 0 | 0 | 0 | 0 | 0 | 2020 | petroleum | TRUE
55062 | N | . | Tenaska Frontier Generation Station | Tenaska Frontier Partners Ltd | 18611 | TX | WSC | SERC |  | 22 | 2 | NAICS-22 Non-Cogen | CT | NG | NG | ERCO | M | mcf | 1562657 | 2190378 | 339439 | 2475504 | 2720479 | 2545846 | 2498398 | 2667471 | 2675386 | 2448922 | 335145 | 684946 | 1562657 | 2190378 | 339439 | 2475504 | 2720479 | 2545846 | 2498398 | 2667471 | 2675386 | 2448922 | 335145 | 684946 | 1.011 | 1.011 | 1.019 | 1.017 | 1.017 | 1.011 | 1.012 | 1.014 | 1.011 | 1.014 | 1.03 | 1.03 | 1579846 | 2214472 | 345888 | 2517588 | 2766727 | 2573850 | 2528379 | 2704816 | 2704815 | 2483207 | 345199 | 705494 | 1579846 | 2214472 | 345888 | 2517588 | 2766727 | 2573850 | 2528379 | 2704816 | 2704815 | 2483207 | 345199 | 705494 | 147045 | 203498 | 31585 | 234857 | 260041 | 234761 | 230120 | 245091 | 265361 | 216936 | 25873 | 62424 | 23144571 | 23144571 | 23470281 | 23470281 | 2157592 | 2020 | natural gas nonpeaker | TRUE
55063 | N | . | Batesville Generation Facility | Cooperative Energy | 17568 | MS | ESC | SERC |  | 22 | 1 | Electric Utility | CA | NG | NG | TVA | M | mcf | 102755 | 104110 | 116370 | 82146 | 136038 | 172243 | 180094 | 129451 | 158401 | 110699 | 51010 | 54086 | 102755 | 104110 | 116370 | 82146 | 136038 | 172243 | 180094 | 129451 | 158401 | 110699 | 51010 | 54086 | 1.016 | 1.036 | 1.053 | 1.049 | 1.051 | 1.048 | 1.007 | 1.055 | 1.058 | 1.057 | 1.061 | 1.054 | 104399 | 107858 | 122538 | 86171 | 142976 | 180511 | 181355 | 136571 | 167588 | 117009 | 54122 | 57007 | 104399 | 107858 | 122538 | 86171 | 142976 | 180511 | 181355 | 136571 | 167588 | 117009 | 54122 | 57007 | 140696 | 146160 | 133783 | 116802 | 136040 | 132083 | 155181 | 123116 | 120859 | 122370 | 75672 | 119611 | 1397403 | 1397403 | 1458105 | 1458105 | 1522373 | 2020 | natural gas nonpeaker | TRUE
55063 | N | . | Batesville Generation Facility | Cooperative Energy | 17568 | MS | ESC | SERC |  | 22 | 1 | Electric Utility | CT | NG | NG | TVA | M | mcf | 2646732 | 2685985 | 2334397 | 2122626 | 2367286 | 2323764 | 2816396 | 2088212 | 2085235 | 2121084 | 1407031 | 2123882 | 2646732 | 2685985 | 2334397 | 2122626 | 2367286 | 2323764 | 2816396 | 2088212 | 2085235 | 2121084 | 1407031 | 2123882 | 1.016 | 1.036 | 1.053 | 1.049 | 1.051 | 1.048 | 1.007 | 1.055 | 1.058 | 1.057 | 1.061 | 1.054 | 2689080 | 2782680 | 2458120 | 2226635 | 2488018 | 2435305 | 2836111 | 2203064 | 2206179 | 2241986 | 1492860 | 2238572 | 2689080 | 2782680 | 2458120 | 2226635 | 2488018 | 2435305 | 2836111 | 2203064 | 2206179 | 2241986 | 1492860 | 2238572 | 246703 | 256249 | 225019 | 198849 | 224037 | 214633 | 251447 | 199662 | 195105 | 203615 | 130556 | 211829 | 27122630 | 27122630 | 28298610 | 28298610 | 2557704 | 2020 | natural gas nonpeaker | TRUE
55064 | Y | . | Black Hawk Station | Borger Energy Associates LP | 23913 | TX | WSC | MRO |  | 22 | 3 | NAICS-22 Cogen | GT | NG | NG | SWPP | M | mcf | 1573786 | 1498323 | 1545938 | 1048555 | 1517356 | 1454941 | 1542443 | 1486739 | 1565470 | 1547226 | 1465777 | 1573336 | 495707 | 473504 | 504531 | 313624 | 465763 | 463887 | 522967 | 495622 | 499508 | 516069 | 467643 | 502753 | 1.004 | 1.003 | 1.009 | 0.998 | 1.088 | 0.998 | 1.015 | 1.033 | 0.959 | 1.001 | 1.009 | 1.012 | 1580081 | 1502818 | 1559851 | 1046458 | 1650883 | 1452031 | 1565580 | 1535801 | 1501286 | 1548773 | 1478969 | 1592216 | 497690 | 474925 | 509072 | 312997 | 506750 | 462959 | 530811 | 511978 | 479028 | 516585 | 471852 | 508786 | 113929.22 | 108824.36 | 116718.35 | 71572.165 | 116534.29 | 105604.94 | 121652.76 | 117422.73 | 109606.4 | 118352.82 | 108011.57 | 116351.99 | 17819890 | 5721578 | 18014747 | 5783433 | 1324581.6 | 2020 | natural gas peaker | TRUE
55064 | Y | . | Black Hawk Station | Borger Energy Associates LP | 23913 | TX | WSC | MRO |  | 22 | 3 | NAICS-22 Cogen | GT | OG | OOG | SWPP | M | mcf | 223639 | 210287 | 142988 | 132921 | 119813 | 189716 | 123921 | 125122 | 156020 | 156394 | 207512 | 198191 | 70441 | 66456 | 46665 | 39757 | 36777 | 60488 | 42015 | 41711 | 49782 | 52165 | 66205 | 63332 | 1.165 | 1.167 | 1.082 | 1.096 | 1.23 | 1.103 | 1.062 | 1.035 | 0.974 | 0.959 | 0.945 | 0.965 | 260539 | 245405 | 154713 | 145681 | 147370 | 209257 | 131604 | 129501 | 151963 | 149982 | 196099 | 191254 | 82064 | 77554 | 50492 | 43574 | 45236 | 66718 | 44620 | 43171 | 48488 | 50026 | 62564 | 61115 | 18785.779 | 17770.638 | 11576.646 | 9963.835 | 10402.708 | 15219.059 | 10226.245 | 9901.275 | 11094.603 | 11461.183 | 14321.426 | 13976.006 | 1986524 | 635794 | 2113368 | 675622 | 154699.4 | 2020 | other | TRUE
55065 | N | . | Mustang Station | Golden Spread Electric Cooperative, Inc | 7349 | TX | WSC | MRO |  | 22 | 1 | Electric Utility | CA | NG | NG | SWPP | M | mcf | 0 | 0 | 0 | 0 | 0 | 9 | 5858 | 1964 | 129 | 0 | 0 | 0 | 0 | 0 | 0 | 0 | 0 | 9 | 5858 | 1964 | 129 | 0 | 0 | 0 | 0 | 0 | 0 | 0 | 0 | 1.005 | 1.005 | 1.005 | 0.996 | 0 | 0 | 0 | 0 | 0 | 0 | 0 | 0 | 9 | 5887 | 1974 | 128 | 0 | 0 | 0 | 0 | 0 | 0 | 0 | 0 | 9 | 5887 | 1974 | 128 | 0 | 0 | 0 | 17856 | 66406 | 40899 | 17526 | 32442 | 81877 | 90303 | 91551 | 38892 | 70647 | 20925 | -126 | 7960 | 7960 | 7998 | 7998 | 569198 | 2020 | natural gas nonpeaker | TRUE
55065 | N | . | Mustang Station | Golden Spread Electric Cooperative, Inc | 7349 | TX | WSC | MRO |  | 22 | 1 | Electric Utility | CT | NG | NG | SWPP | M | mcf | 1627601 | 1861802 | 911589 | 723046 | 754013 | 1762442 | 1921812 | 1959179 | 853649 | 1580916 | 739051 | 0 | 1627601 | 1861802 | 911589 | 723046 | 754013 | 1762442 | 1921812 | 1959179 | 853649 | 1580916 | 739051 | 0 | 0.998 | 0.996 | 0.994 | 0.995 | 1.001 | 1.005 | 1.005 | 1.005 | 0.996 | 0.993 | 0.99 | 0 | 1624346 | 1854355 | 906119 | 719431 | 754767 | 1771254 | 1931421 | 1968975 | 850234 | 1569850 | 731660 | 0 | 1624346 | 1854355 | 906119 | 719431 | 754767 | 1771254 | 1931421 | 1968975 | 850234 | 1569850 | 731660 | 0 | 145981 | 169718 | 82615 | 61755 | 65049 | 154559 | 173245 | 176030 | 76140 | 137828 | 62458 | -252 | 14695100 | 14695100 | 14682412 | 14682412 | 1305126 | 2020 | natural gas nonpeaker | TRUE
55066 | N | . | Heat Recovery Coke Facility | Cokenergy Inc | 4174 | IN | ENC | RFC |  | 3311 | 6 | Industrial NAICS Non-Cogen | ST | WH | OTH | MISO | M |  | 0 | 0 | 0 | 0 | 0 | 0 | 0 | 0 | 0 | 0 | 0 | 0 | 0 | 0 | 0 | 0 | 0 | 0 | 0 | 0 | 0 | 0 | 0 | 0 | 0 | 0 | 0 | 0 | 0 | 0 | 0 | 0 | 0 | 0 | 0 | 0 | 292327 | 264869 | 282227 | 314262 | 350364 | 309572 | 350794 | 388194 | 366627 | 402923 | 382802 | 445811 | 292327 | 264869 | 282227 | 314262 | 350364 | 309572 | 350794 | 388194 | 366627 | 402923 | 382802 | 445811 | 33344 | 30212 | 32192 | 35846 | 39964 | 35311 | 40013 | 44279 | 41819 | 45959 | 43664 | 50851 | 0 | 0 | 4150772 | 4150772 | 473454 | 2020 | other | FALSE
55067 | N | . | MPEA Energy Center | Metropolitan Pier and Exposition Auth | 54704 | IL | ENC | RFC |  | 22 | 2 | NAICS-22 Non-Cogen | GT | NG | NG | PJM | A | mcf | 0 | 0 | 0 | 0 | 0 | 0 | 0 | 0 | 0 | 0 | 0 | 0 | 0 | 0 | 0 | 0 | 0 | 0 | 0 | 0 | 0 | 0 | 0 | 0 | 0 | 0 | 0 | 0 | 0 | 0 | 0 | 0 | 0 | 0 | 0 | 0 | 0 | 0 | 0 | 0 | 0 | 0 | 0 | 0 | 0 | 0 | 0 | 0 | 0 | 0 | 0 | 0 | 0 | 0 | 0 | 0 | 0 | 0 | 0 | 0 | 0 | 0 | 0 | 0 | 0 | 0 | 0 | 0 | 0 | 0 | 0 | 0 | 0 | 0 | 0 | 0 | 0 | 2020 | natural gas peaker | TRUE
55067 | N | . | MPEA Energy Center | Metropolitan Pier and Exposition Auth | 54704 | IL | ENC | RFC |  | 22 | 2 | NAICS-22 Non-Cogen | IC | DFO | DFO | PJM | A | barrels | 1 | 2 | 1 | 1 | 1 | 2 | 2 | 1 | 2 | 2 | 1 | 2 | 1 | 2 | 1 | 1 | 1 | 2 | 2 | 1 | 2 | 2 | 1 | 2 | 6.95 | 6.95 | 6.95 | 6.95 | 6.95 | 6.95 | 6.95 | 6.95 | 6.95 | 6.95 | 6.95 | 6.95 | 7 | 14 | 7 | 7 | 7 | 14 | 14 | 7 | 14 | 14 | 7 | 14 | 7 | 14 | 7 | 7 | 7 | 14 | 14 | 7 | 14 | 14 | 7 | 14 | 0.617 | 0.987 | 0.601 | 0.437 | 0.637 | 1.109 | 1.144 | 0.73 | 0.832 | 0.902 | 0.801 | 1.003 | 18 | 18 | 126 | 126 | 9.8 | 2020 | petroleum | TRUE
55068 | N | . | Maine Independence Station | Casco Bay Energy Co LLC | 4966 | ME | NEW | NPCC |  | 22 | 2 | NAICS-22 Non-Cogen | CA | NG | NG | ISNE | AM | mcf | 0 | 0 | 0 | 0 | 0 | 0 | 0 | 0 | 0 | 0 | 0 | 0 | 0 | 0 | 0 | 0 | 0 | 0 | 0 | 0 | 0 | 0 | 0 | 0 | 0 | 0 | 0 | 0 | 0 | 0 | 0 | 0 | 0 | 0 | 0 | 0 | 0 | 0 | 0 | 0 | 0 | 0 | 0 | 0 | 0 | 0 | 0 | 0 | 0 | 0 | 0 | 0 | 0 | 0 | 0 | 0 | 0 | 0 | 0 | 0 | 6369 | 1955 | 0 | 0 | 0 | 5943 | 25431 | 15309 | 4820 | 0 | 2961 | 8707 | 0 | 0 | 0 | 0 | 71495 | 2020 | natural gas nonpeaker | TRUE
55068 | N | . | Maine Independence Station | Casco Bay Energy Co LLC | 4966 | ME | NEW | NPCC |  | 22 | 2 | NAICS-22 Non-Cogen | CT | NG | NG | ISNE | AM | mcf | 125798 | 39003 | 0 | 0 | 0 | 110042 | 479481 | 288243 | 87690 | 0 | 61406 | 170875 | 125798 | 39003 | 0 | 0 | 0 | 110042 | 479481 | 288243 | 87690 | 0 | 61406 | 170875 | 1.042 | 1.038 | 0 | 0 | 0 | 1.034 | 1.032 | 1.035 | 1.038 | 0 | 1.04 | 1.038 | 131082 | 40485 | 0 | 0 | 0 | 113783 | 494824 | 298332 | 91022 | 0 | 63862 | 177368 | 131082 | 40485 | 0 | 0 | 0 | 113783 | 494824 | 298332 | 91022 | 0 | 63862 | 177368 | 10364 | 2888 | 0 | 0 | 0 | 8547 | 38773 | 23250 | 6497 | 0 | 4942 | 13803 | 1362538 | 1362538 | 1410758 | 1410758 | 109064 | 2020 | natural gas nonpeaker | TRUE
55074 | N | . | Lakeview Gas Recovery | WM Renewable Energy LLC | 54842 | PA | MAT | RFC |  | 22 | 2 | NAICS-22 Non-Cogen | IC | LFG | MLG | PJM | A | mcf | 55703 | 47647 | 52101 | 51516 | 50851 | 50358 | 53381 | 52622 | 49816 | 40041 | 45233 | 49686 | 55703 | 47647 | 52101 | 51516 | 50851 | 50358 | 53381 | 52622 | 49816 | 40041 | 45233 | 49686 | 0.533 | 0.533 | 0.533 | 0.533 | 0.533 | 0.533 | 0.533 | 0.533 | 0.533 | 0.533 | 0.533 | 0.533 | 29690 | 25396 | 27770 | 27458 | 27104 | 26841 | 28452 | 28048 | 26552 | 21342 | 24109 | 26483 | 29690 | 25396 | 27770 | 27458 | 27104 | 26841 | 28452 | 28048 | 26552 | 21342 | 24109 | 26483 | 2476.289 | 2118.192 | 2316.178 | 2290.179 | 2260.642 | 2238.717 | 2373.09 | 2339.359 | 2214.609 | 1780.05 | 2010.848 | 2208.847 | 598955 | 598955 | 319245 | 319245 | 26627 | 2020 | biomass | TRUE
55075 | Y | . | Pine Bluff Energy Center | Pine Bluff Energy LLC | 28764 | AR | WSC | SERC |  | 22 | 3 | NAICS-22 Cogen | CA | DFO | DFO | MISO | M | barrels | 0 | 0 | 0 | 0 | 0 | 0 | 0 | 0 | 0 | 0 | 0 | 0 | 0 | 0 | 0 | 0 | 0 | 0 | 0 | 0 | 0 | 0 | 0 | 0 | 0 | 0 | 0 | 0 | 0 | 0 | 0 | 0 | 0 | 0 | 0 | 0 | 0 | 0 | 0 | 0 | 0 | 0 | 0 | 0 | 0 | 0 | 0 | 0 | 0 | 0 | 0 | 0 | 0 | 0 | 0 | 0 | 0 | 0 | 0 | 0 | 0 | 0 | 0 | 0 | 0 | 0 | 0 | 0 | 0 | 0 | 0 | 0 | 0 | 0 | 0 | 0 | 0 | 2020 | petroleum | TRUE
55075 | Y | . | Pine Bluff Energy Center | Pine Bluff Energy LLC | 28764 | AR | WSC | SERC |  | 22 | 3 | NAICS-22 Cogen | CA | NG | NG | MISO | M | mcf | 61822 | 55737 | 61317 | 41524 | 37520 | 23011 | 33998 | 25687 | 34161 | 50636 | 5665 | 62629 | 61822 | 55737 | 61317 | 41524 | 37520 | 23011 | 33998 | 25687 | 34161 | 50636 | 5665 | 62629 | 1.015 | 1.015 | 1.015 | 1.03 | 1.019 | 1.018 | 1.015 | 1.015 | 1.024 | 1.024 | 1.015 | 1.015 | 62749 | 56573 | 62237 | 42770 | 38233 | 23425 | 34508 | 26072 | 34981 | 51851 | 5750 | 63568 | 62749 | 56573 | 62237 | 42770 | 38233 | 23425 | 34508 | 26072 | 34981 | 51851 | 5750 | 63568 | 16111 | 14252 | 13441 | 12972 | 14867 | 17032 | 17596 | 16837 | 16219 | 19383 | 1750 | 16610 | 493707 | 493707 | 502717 | 502717 | 177070 | 2020 | natural gas nonpeaker | TRUE
55075 | Y | . | Pine Bluff Energy Center | Pine Bluff Energy LLC | 28764 | AR | WSC | SERC |  | 22 | 3 | NAICS-22 Cogen | CT | DFO | DFO | MISO | M | barrels | 0 | 0 | 0 | 0 | 0 | 0 | 0 | 0 | 0 | 0 | 0 | 0 | 0 | 0 | 0 | 0 | 0 | 0 | 0 | 0 | 0 | 0 | 0 | 0 | 0 | 0 | 0 | 0 | 0 | 0 | 0 | 0 | 0 | 0 | 0 | 0 | 0 | 0 | 0 | 0 | 0 | 0 | 0 | 0 | 0 | 0 | 0 | 0 | 0 | 0 | 0 | 0 | 0 | 0 | 0 | 0 | 0 | 0 | 0 | 0 | 0 | 0 | 0 | 0 | 0 | 0 | 0 | 0 | 0 | 0 | 0 | 0 | 0 | 0 | 0 | 0 | 0 | 2020 | petroleum | TRUE
55075 | Y | . | Pine Bluff Energy Center | Pine Bluff Energy LLC | 28764 | AR | WSC | SERC |  | 22 | 3 | NAICS-22 Cogen | CT | NG | NG | MISO | M | mcf | 1125349 | 1102686 | 1167388 | 1062758 | 1082249 | 915374 | 1070608 | 1002988 | 1052788 | 1070953 | 138532 | 1171473 | 568026 | 551635 | 569800 | 533236 | 544848 | 486049 | 553787 | 524695 | 545416 | 568979 | 59368 | 603151 | 1.015 | 1.015 | 1.015 | 1.03 | 1.019 | 1.018 | 1.015 | 1.015 | 1.024 | 1.024 | 1.015 | 1.015 | 1142229 | 1119226 | 1184899 | 1094641 | 1102812 | 931851 | 1086667 | 1018033 | 1078055 | 1096656 | 140610 | 1189045 | 576546 | 559910 | 578347 | 549233 | 555200 | 494798 | 562094 | 532565 | 558506 | 582634 | 60259 | 612198 | 97821 | 95632 | 100449 | 92381 | 90663 | 75385 | 88651 | 82370 | 89553 | 93848 | 9999 | 103941 | 11963146 | 6108990 | 12184724 | 6222290 | 1020693 | 2020 | natural gas nonpeaker | TRUE
55076 | N | . | Red Hills Generating Facility | Choctaw Generation L.P, L.L.L.P. | 3593 | MS | ESC | SERC |  | 22 | 2 | NAICS-22 Non-Cogen | ST | LIG | COL | TVA | M | short tons | 0 | 0 | 0 | 0 | 0 | 0 | 0 | 0 | 0 | 0 | 0 | 0 | 0 | 0 | 0 | 0 | 0 | 0 | 0 | 0 | 0 | 0 | 0 | 0 | 0 | 0 | 0 | 0 | 0 | 0 | 0 | 0 | 0 | 0 | 0 | 0 | 0 | 0 | 0 | 0 | 0 | 0 | 0 | 0 | 0 | 0 | 0 | 0 | 0 | 0 | 0 | 0 | 0 | 0 | 0 | 0 | 0 | 0 | 0 | 0 | 0 | 0 | 0 | 0 | 0 | 0 | 0 | 0 | 0 | 0 | 0 | 0 | 0 | 0 | 0 | 0 | 0 | 2020 | lignite | TRUE
55076 | N | . | Red Hills Generating Facility | Choctaw Generation L.P, L.L.L.P. | 3593 | MS | ESC | SERC |  | 22 | 2 | NAICS-22 Non-Cogen | ST | NG | NG | TVA | M | mcf | 2717 | 2765 | 3159 | 4058 | 1937 | 7408 | 8324 | 7052 | 5855 | 3246 | 12285 | 13518 | 2717 | 2765 | 3159 | 4058 | 1937 | 7408 | 8324 | 7052 | 5855 | 3246 | 12285 | 13518 | 1.04 | 1.04 | 1.04 | 1.04 | 1.04 | 1.04 | 1.04 | 1.04 | 1.04 | 1.04 | 1.04 | 1.04 | 2826 | 2876 | 3285 | 4220 | 2014 | 7704 | 8657 | 7334 | 6089 | 3376 | 12776 | 14059 | 2826 | 2876 | 3285 | 4220 | 2014 | 7704 | 8657 | 7334 | 6089 | 3376 | 12776 | 14059 | 267.596 | 259.051 | 298.686 | 384.082 | 182.995 | 681.016 | 731.138 | 653.63 | 510.16 | 0 | 117.868 | 1229.466 | 72324 | 72324 | 75216 | 75216 | 5315.688 | 2020 | natural gas peaker | TRUE
55076 | N | . | Red Hills Generating Facility | Choctaw Generation L.P, L.L.L.P. | 3593 | MS | ESC | SERC |  | 22 | 2 | NAICS-22 Non-Cogen | ST | RC | COL | TVA | M | short tons | 213404 | 242162 | 310818 | 244863 | 295256 | 241398 | 244547 | 289549 | 189856 | 0 | 4054 | 261438 | 213404 | 242162 | 310818 | 244863 | 295256 | 241398 | 244547 | 289549 | 189856 | 0 | 4054 | 261438 | 10.32 | 10.16 | 10.08 | 10.17 | 10.22 | 10.49 | 10.55 | 10.34 | 10.37 | 0 | 11.18 | 10.1 | 2202329 | 2460366 | 3133045 | 2490257 | 3017516 | 2532265 | 2579971 | 2993937 | 1968807 | 0 | 45324 | 2640524 | 2202329 | 2460366 | 3133045 | 2490257 | 3017516 | 2532265 | 2579971 | 2993937 | 1968807 | 0 | 45324 | 2640524 | 208563.4 | 221643.95 | 284838.31 | 226632.92 | 274110.01 | 223836.98 | 217895.86 | 266826.37 | 164948.84 | 0 | 418.132 | 230919.53 | 2537345 | 2537345 | 26064341 | 26064341 | 2320634.3 | 2020 | hard coal | TRUE
55077 | N | . | Desert Star Energy Center | Desert Star Energy Center SDG&E | 5695 | NV | MTN | WECC |  | 22 | 1 | Electric Utility | CA | NG | NG | CISO | M | mcf | 698 | 1710 | 20598 | 7264 | 1701 | 6167 | 3478 | 13007 | 23468 | 24028 | 9 | 2285 | 698 | 1710 | 20598 | 7264 | 1701 | 6167 | 3478 | 13007 | 23468 | 24028 | 9 | 2285 | 1.031 | 1.031 | 1.031 | 1.053 | 1.069 | 1.042 | 1.029 | 1.02 | 1.022 | 1.02 | 1.023 | 1.03 | 720 | 1763 | 21237 | 7649 | 1818 | 6426 | 3579 | 13267 | 23984 | 24509 | 9 | 2354 | 720 | 1763 | 21237 | 7649 | 1818 | 6426 | 3579 | 13267 | 23984 | 24509 | 9 | 2354 | 3198 | 8825 | 81101 | 28149 | 5583 | 18049 | 25146 | 57313 | 63243 | 62125 | 771 | 31051 | 104413 | 104413 | 107315 | 107315 | 384554 | 2020 | natural gas nonpeaker | TRUE
55077 | N | . | Desert Star Energy Center | Desert Star Energy Center SDG&E | 5695 | NV | MTN | WECC |  | 22 | 1 | Electric Utility | CT | NG | NG | CISO | M | mcf | 72154 | 196959 | 1565795 | 515846 | 116320 | 381987 | 571641 | 1203552 | 1267665 | 1212279 | 21159 | 611404 | 72154 | 196959 | 1565795 | 515846 | 116320 | 381987 | 571641 | 1203552 | 1267665 | 1212279 | 21159 | 611404 | 1.031 | 1.031 | 1.031 | 1.053 | 1.069 | 1.042 | 1.029 | 1.02 | 1.022 | 1.02 | 1.023 | 1.03 | 74391 | 203065 | 1614335 | 543186 | 124346 | 398030 | 588219 | 1227623 | 1295554 | 1236525 | 21646 | 629746 | 74391 | 203065 | 1614335 | 543186 | 124346 | 398030 | 588219 | 1227623 | 1295554 | 1236525 | 21646 | 629746 | 5673 | 15362 | 134405 | 46854 | 9764 | 31212 | 45690 | 95689 | 101961 | 98465 | 1663 | 49988 | 7736761 | 7736761 | 7956666 | 7956666 | 636726 | 2020 | natural gas nonpeaker | TRUE
55079 | N | . | Millennium Power | Millennium Power Company, LLC | 12713 | MA | NEW | NPCC |  | 22 | 2 | NAICS-22 Non-Cogen | CA | DFO | DFO | ISNE | M | barrels | 0 | 0 | 0 | 0 | 0 | 0 | 0 | 0 | 0 | 0 | 0 | 0 | 0 | 0 | 0 | 0 | 0 | 0 | 0 | 0 | 0 | 0 | 0 | 0 | 0 | 0 | 0 | 0 | 0 | 0 | 0 | 0 | 0 | 0 | 0 | 0 | 0 | 0 | 0 | 0 | 0 | 0 | 0 | 0 | 0 | 0 | 0 | 0 | 0 | 0 | 0 | 0 | 0 | 0 | 0 | 0 | 0 | 0 | 0 | 0 | 0 | 0 | 0 | 0 | 0 | 0 | 0 | 0 | 0 | 0 | 0 | 0 | 0 | 0 | 0 | 0 | 0 | 2020 | petroleum | TRUE
55079 | N | . | Millennium Power | Millennium Power Company, LLC | 12713 | MA | NEW | NPCC |  | 22 | 2 | NAICS-22 Non-Cogen | CA | NG | NG | ISNE | M | mcf | 0 | 0 | 0 | 0 | 0 | 0 | 0 | 0 | 0 | 0 | 0 | 0 | 0 | 0 | 0 | 0 | 0 | 0 | 0 | 0 | 0 | 0 | 0 | 0 | 0 | 0 | 0 | 0 | 0 | 0 | 0 | 0 | 0 | 0 | 0 | 0 | 0 | 0 | 0 | 0 | 0 | 0 | 0 | 0 | 0 | 0 | 0 | 0 | 0 | 0 | 0 | 0 | 0 | 0 | 0 | 0 | 0 | 0 | 0 | 0 | 32974 | 28601 | 21142 | 51157 | 2067 | 51788 | 74350 | 74662 | 12523 | 10256 | 0 | 1682 | 0 | 0 | 0 | 0 | 361202 | 2020 | natural gas nonpeaker | TRUE
55079 | N | . | Millennium Power | Millennium Power Company, LLC | 12713 | MA | NEW | NPCC |  | 22 | 2 | NAICS-22 Non-Cogen | CT | DFO | DFO | ISNE | M | barrels | 0 | 0 | 0 | 0 | 0 | 0 | 0 | 0 | 0 | 0 | 0 | 0 | 0 | 0 | 0 | 0 | 0 | 0 | 0 | 0 | 0 | 0 | 0 | 0 | 0 | 0 | 0 | 0 | 0 | 0 | 0 | 0 | 0 | 0 | 0 | 0 | 0 | 0 | 0 | 0 | 0 | 0 | 0 | 0 | 0 | 0 | 0 | 0 | 0 | 0 | 0 | 0 | 0 | 0 | 0 | 0 | 0 | 0 | 0 | 0 | 0 | 0 | 0 | 0 | 0 | 0 | 0 | 0 | 0 | 0 | 0 | 0 | 0 | 0 | 0 | 0 | 0 | 2020 | petroleum | TRUE
55079 | N | . | Millennium Power | Millennium Power Company, LLC | 12713 | MA | NEW | NPCC |  | 22 | 2 | NAICS-22 Non-Cogen | CT | NG | NG | ISNE | M | mcf | 672873 | 625357 | 421605 | 1047623 | 51531 | 1080992 | 1508406 | 1512656 | 237228 | 219335 | 0 | 41246 | 672873 | 625357 | 421605 | 1047623 | 51531 | 1080992 | 1508406 | 1512656 | 237228 | 219335 | 0 | 41246 | 1.033 | 1.032 | 1.031 | 1.03 | 1.028 | 1.029 | 1.03 | 1.03 | 1.03 | 1.029 | 0 | 1.031 | 695078 | 645368 | 434675 | 1079052 | 52974 | 1112341 | 1553658 | 1558036 | 244345 | 225696 | 0 | 42525 | 695078 | 645368 | 434675 | 1079052 | 52974 | 1112341 | 1553658 | 1558036 | 244345 | 225696 | 0 | 42525 | 65751 | 55909 | 39875 | 96095 | 4286 | 97259 | 139356 | 139829 | 23344 | 20020 | 0 | 3748 | 7418852 | 7418852 | 7643748 | 7643748 | 685472 | 2020 | natural gas nonpeaker | TRUE
55081 | N | . | Brownsville Peaking Power | Tennessee Valley Authority | 18642 | TN | ESC | SERC |  | 22 | 1 | Electric Utility | GT | NG | NG | TVA | A | mcf | 369458 | 383110 | 281518 | 213725 | 232457 | 321246 | 408221 | 318133 | 310092 | 248006 | 259093 | 370281 | 369458 | 383110 | 281518 | 213725 | 232457 | 321246 | 408221 | 318133 | 310092 | 248006 | 259093 | 370281 | 1 | 1 | 1 | 1 | 1 | 1 | 1 | 1 | 1 | 1 | 1 | 1 | 369458 | 383110 | 281518 | 213725 | 232457 | 321246 | 408221 | 318133 | 310092 | 248006 | 259093 | 370281 | 369458 | 383110 | 281518 | 213725 | 232457 | 321246 | 408221 | 318133 | 310092 | 248006 | 259093 | 370281 | 47404.258 | 49155.869 | 36120.828 | 27422.472 | 29825.94 | 41218.323 | 52377.871 | 40818.808 | 39787.169 | 31821.04 | 33243.639 | 47509.783 | 3715340 | 3715340 | 3715340 | 3715340 | 476706 | 2020 | natural gas peaker | TRUE
55084 | Y | . | Crockett Cogen Project | Crockett Cogeneration | 4464 | CA | PACC | WECC |  | 22 | 3 | NAICS-22 Cogen | CS | NG | NG | CISO | M | mcf | 1170506 | 1252773 | 906247 | 1021408 | 1062739 | 1205123 | 1298245 | 1167730 | 901429 | 1089979 | 489390 | 524516 | 816674 | 919525 | 566515 | 696042 | 723349 | 822327 | 887609 | 791429 | 564505 | 697134 | 229459 | 224014 | 1.043 | 1.043 | 1.043 | 1.043 | 1.037 | 1.035 | 1.033 | 1.037 | 1.04 | 1.047 | 1.049 | 1.042 | 1220838 | 1306642 | 945216 | 1065329 | 1102060 | 1247302 | 1341087 | 1210936 | 937486 | 1141208 | 513370 | 546546 | 851791 | 959065 | 590875 | 725972 | 750113 | 851108 | 916900 | 820712 | 587085 | 729899 | 240702 | 233423 | 135123 | 151923 | 93230 | 114039 | 117795 | 137753 | 149289 | 133483 | 95250 | 118309 | 38396 | 37294 | 12090085 | 7938582 | 12578020 | 8257645 | 1321884 | 2020 | natural gas nonpeaker | TRUE
55086 | N | . | Gregory Power Plant | Gregory Power Partners LLC | 7667 | TX | WSC | TRE |  | 22 | 2 | NAICS-22 Non-Cogen | CA | NG | NG | ERCO | M | mcf | 0 | 0 | 0 | 0 | 0 | 0 | 1654 | 0 | 0 | 0 | 0 | 0 | 0 | 0 | 0 | 0 | 0 | 0 | 1654 | 0 | 0 | 0 | 0 | 0 | 0 | 0 | 0 | 0 | 0 | 0 | 1.02 | 0 | 0 | 0 | 0 | 0 | 0 | 0 | 0 | 0 | 0 | 0 | 1687 | 0 | 0 | 0 | 0 | 0 | 0 | 0 | 0 | 0 | 0 | 0 | 1687 | 0 | 0 | 0 | 0 | 0 | -237 | -212 | -243 | 633 | 26687 | 31901 | 42140 | 40377 | 14807 | -411 | -237 | -253 | 1654 | 1654 | 1687 | 1687 | 154952 | 2020 | natural gas nonpeaker | TRUE
55086 | N | . | Gregory Power Plant | Gregory Power Partners LLC | 7667 | TX | WSC | TRE |  | 22 | 2 | NAICS-22 Non-Cogen | CT | NG | NG | ERCO | M | mcf | 0 | 0 | 0 | 41903 | 775974 | 813776 | 1111449 | 1209283 | 446967 | 0 | 0 | 0 | 0 | 0 | 0 | 41903 | 775974 | 813776 | 1111449 | 1209283 | 446967 | 0 | 0 | 0 | 0 | 0 | 0 | 1.02 | 1.03 | 1.01 | 1.02 | 1.02 | 1.01 | 0 | 0 | 0 | 0 | 0 | 0 | 42741 | 799253 | 821914 | 1133678 | 1233469 | 451437 | 0 | 0 | 0 | 0 | 0 | 0 | 42741 | 799253 | 821914 | 1133678 | 1233469 | 451437 | 0 | 0 | 0 | -380 | -338 | -384 | 1752 | 63755 | 68590 | 93287 | 101554 | 35951 | -378 | -380 | -322 | 4399352 | 4399352 | 4482492 | 4482492 | 362707 | 2020 | natural gas nonpeaker | TRUE
55087 | N | . | Zeeland Generating Station | Consumers Energy Co | 4254 | MI | ENC | RFC |  | 22 | 1 | Electric Utility | CA | NG | NG | MISO | M | mcf | 142981 | 123797 | 146305 | 81363 | 30970 | 59463 | 193876 | 65257 | 67442 | 105808 | 22312 | 40102 | 142981 | 123797 | 146305 | 81363 | 30970 | 59463 | 193876 | 65257 | 67442 | 105808 | 22312 | 40102 | 1.075 | 1.081 | 1.081 | 1.08 | 1.063 | 1.064 | 1.066 | 1.062 | 1.068 | 1.069 | 1.06 | 1.063 | 153705 | 133825 | 158156 | 87872 | 32921 | 63269 | 206672 | 69303 | 72028 | 113109 | 23651 | 42628 | 153705 | 133825 | 158156 | 87872 | 32921 | 63269 | 206672 | 69303 | 72028 | 113109 | 23651 | 42628 | 140977 | 130350 | 139472 | 127489 | 77163 | 45099 | 142567 | 65780 | 88350 | 121511 | 75723 | 92747 | 1079676 | 1079676 | 1157139 | 1157139 | 1247228 | 2020 | natural gas nonpeaker | TRUE
55087 | N | . | Zeeland Generating Station | Consumers Energy Co | 4254 | MI | ENC | RFC |  | 22 | 1 | Electric Utility | CT | NG | NG | MISO | M | mcf | 2713164 | 2456611 | 2615080 | 2436468 | 1475393 | 852249 | 2511721 | 1300168 | 1676088 | 2254293 | 1459904 | 1764786 | 2713164 | 2456611 | 2615080 | 2436468 | 1475393 | 852249 | 2511721 | 1300168 | 1676088 | 2254293 | 1459904 | 1764786 | 1.075 | 1.081 | 1.081 | 1.08 | 1.063 | 1.064 | 1.066 | 1.062 | 1.068 | 1.069 | 1.06 | 1.063 | 2916651 | 2655596 | 2826901 | 2631385 | 1568343 | 906793 | 2677495 | 1380778 | 1790062 | 2409839 | 1547498 | 1875968 | 2916651 | 2655596 | 2826901 | 2631385 | 1568343 | 906793 | 2677495 | 1380778 | 1790062 | 2409839 | 1547498 | 1875968 | 258747 | 239659 | 244216 | 233588 | 141875 | 77017 | 223961 | 113899 | 152975 | 208574 | 143303 | 179279 | 23515925 | 23515925 | 25187309 | 25187309 | 2217093 | 2020 | natural gas nonpeaker | TRUE
55087 | N | . | Zeeland Generating Station | Consumers Energy Co | 4254 | MI | ENC | RFC |  | 22 | 1 | Electric Utility | GT | NG | NG | MISO | M | mcf | 421211 | 446037 | 358495 | 182173 | 290014 | 701581 | 1820769 | 836015 | 227606 | 1254010 | 52390 | 125191 | 421211 | 446037 | 358495 | 182173 | 290014 | 701581 | 1820769 | 836015 | 227606 | 1254010 | 52390 | 125191 | 1.075 | 1.081 | 1.081 | 1.08 | 1.063 | 1.064 | 1.066 | 1.062 | 1.068 | 1.069 | 1.06 | 1.063 | 452802 | 482166 | 387533 | 196747 | 308285 | 746482 | 1940940 | 887848 | 243083 | 1340537 | 55533 | 133078 | 452802 | 482166 | 387533 | 196747 | 308285 | 746482 | 1940940 | 887848 | 243083 | 1340537 | 55533 | 133078 | 38331 | 40611 | 32279 | 16244 | 26658 | 64606 | 165026 | 73368 | 19884 | 107017 | 4630 | 12278 | 6715492 | 6715492 | 7175034 | 7175034 | 600932 | 2020 | natural gas peaker | TRUE
55088 | Y | . | Dearborn Industrial Generation | Dearborn Industrial Gen Inc | 4945 | MI | ENC | RFC |  | 22 | 3 | NAICS-22 Cogen | GT | NG | NG | MISO | M | mcf | 3592756 | 2932282 | 2430907 | 3260628 | 3060902 | 2505479 | 2837637 | 2640269 | 2970196 | 2081829 | 2049962 | 3092119 | 2674164 | 2177543 | 1791486 | 2435266 | 2273080 | 1819028 | 2030365 | 1926773 | 2180994 | 1569668 | 1565084 | 2354840 | 1.07 | 1.074 | 1.076 | 1.074 | 1.06 | 1.066 | 1.075 | 1.052 | 1.056 | 1.063 | 1.06 | 1.062 | 3844249 | 3149271 | 2615656 | 3501914 | 3244556 | 2670841 | 3050460 | 2777563 | 3136527 | 2212984 | 2172960 | 3283830 | 2861355 | 2338681 | 1927639 | 2615476 | 2409465 | 1939084 | 2182642 | 2026965 | 2303130 | 1668557 | 1658989 | 2500840 | 385763 | 315297 | 259881 | 352614 | 324840 | 261424 | 294260 | 273272 | 310504 | 224952 | 223662 | 337159 | 33454966 | 24798291 | 35660811 | 26432823 | 3563628 | 2020 | natural gas peaker | TRUE
55088 | Y | . | Dearborn Industrial Generation | Dearborn Industrial Gen Inc | 4945 | MI | ENC | RFC |  | 22 | 3 | NAICS-22 Cogen | ST | BFG | OOG | MISO | M | mcf | 5920907 | 5493706 | 4311589 | 0 | 0 | 0 | 650134 | 6215379 | 6242904 | 4221156 | 5457787 | 5813185 | 5920904 | 5493704 | 4311589 | 0 | 0 | 0 | 650133 | 6215376 | 6242904 | 4193121 | 5457786 | 5813185 | 0.114 | 0.098 | 0.105 | 0 | 0 | 0 | 0.105 | 0.109 | 0.107 | 0.116 | 0.117 | 0.102 | 674983 | 538383 | 452717 | 0 | 0 | 0 | 68264 | 677476 | 667991 | 489654 | 638561 | 592945 | 674983 | 538383 | 452717 | 0 | 0 | 0 | 68264 | 677476 | 667991 | 486402 | 638561 | 592945 | 149532.05 | 138457.64 | 65885.175 | 0 | 0 | 0 | 11447.467 | 124103.63 | 137172.26 | 65575.901 | 95221.617 | 136021.07 | 44326747 | 44298702 | 4800974 | 4797722 | 923416.8 | 2020 | other | TRUE
55088 | Y | . | Dearborn Industrial Generation | Dearborn Industrial Gen Inc | 4945 | MI | ENC | RFC |  | 22 | 3 | NAICS-22 Cogen | ST | NG | NG | MISO | M | mcf | 64461 | 57162 | 92142 | 282233 | 302949 | 427320 | 728096 | 122076 | 60091 | 296671 | 117352 | 84245 | 64461 | 57162 | 92142 | 282233 | 302949 | 427320 | 728096 | 122076 | 60091 | 294701 | 117352 | 84245 | 1.07 | 1.074 | 1.076 | 1.074 | 1.06 | 1.066 | 1.075 | 1.052 | 1.056 | 1.063 | 1.06 | 1.062 | 68973 | 61392 | 99145 | 303118 | 321126 | 455523 | 782703 | 128424 | 63456 | 315361 | 124393 | 89468 | 68973 | 61392 | 99145 | 303118 | 321126 | 455523 | 782703 | 128424 | 63456 | 313267 | 124393 | 89468 | 15279.953 | 15788.364 | 14428.825 | 122081 | 125365 | 104479 | 131254.53 | 23525.367 | 13030.744 | 42234.099 | 18549.383 | 20523.93 | 2634798 | 2632828 | 2813082 | 2810988 | 646540.2 | 2020 | natural gas peaker | TRUE
55089 | Y | . | Taft Cogeneration Facility | Occidental Chemical Corporation | 13914 | LA | WSC | SERC |  | 325 | 7 | Industrial NAICS Cogen | CA | NG | NG | MISO | M | mcf | 18564 | 11279 | 26147 | 50752 | 62858 | 90942 | 62556 | 59060 | 82273 | 91919 | 49728 | 36671 | 18564 | 11279 | 26147 | 50752 | 62858 | 90942 | 62556 | 59060 | 82273 | 91919 | 49728 | 36671 | 1.03 | 1.03 | 1.03 | 1.03 | 1.03 | 1.03 | 1.03 | 1.03 | 1.03 | 1.03 | 1.03 | 1.03 | 19121 | 11617 | 26931 | 52275 | 64744 | 93670 | 64433 | 60832 | 84741 | 94677 | 51220 | 37771 | 19121 | 11617 | 26931 | 52275 | 64744 | 93670 | 64433 | 60832 | 84741 | 94677 | 51220 | 37771 | 176666.3 | 148412.89 | 115784.48 | 121288.81 | 163080.14 | 176375.51 | 178602.71 | 171897.65 | 170629.36 | 180457.38 | 167629.17 | 172115.96 | 642749 | 642749 | 662032 | 662032 | 1942940.4 | 2020 | natural gas nonpeaker | FALSE
55089 | Y | . | Taft Cogeneration Facility | Occidental Chemical Corporation | 13914 | LA | WSC | SERC |  | 325 | 7 | Industrial NAICS Cogen | CA | OG | OOG | MISO | M | mcf | 455175 | 382343 | 439294 | 319919 | 269354 | 271120 | 492765 | 521713 | 402361 | 277752 | 450383 | 439800 | 140826 | 117757 | 133628 | 99253 | 86260 | 90056 | 160878 | 172819 | 131441 | 89964 | 143681 | 139464 | 0.304 | 0.304 | 0.304 | 0.304 | 0.304 | 0.304 | 0.304 | 0.304 | 0.304 | 0.304 | 0.304 | 0.304 | 138373 | 116232 | 133545 | 97255 | 81884 | 82420 | 149801 | 158601 | 122318 | 84437 | 136916 | 133699 | 42811 | 35798 | 40623 | 30173 | 26223 | 27377 | 48907 | 52537 | 39958 | 27349 | 43679 | 42397 | 6460.705 | 5403.115 | 6130.516 | 4571.193 | 3960.865 | 4134.49 | 7386.29 | 7933.347 | 6032.638 | 4127.619 | 6593.826 | 6410.045 | 4721979 | 1506027 | 1435481 | 457832 | 69144.649 | 2020 | other | FALSE
55089 | Y | . | Taft Cogeneration Facility | Occidental Chemical Corporation | 13914 | LA | WSC | SERC |  | 325 | 7 | Industrial NAICS Cogen | CT | NG | NG | MISO | M | mcf | 3655008 | 3088401 | 2422606 | 2454593 | 3210329 | 3322671 | 3454165 | 3277366 | 3276640 | 3492086 | 3329601 | 3448721 | 3375302 | 2857938 | 2195921 | 2235661 | 2928302 | 3039566 | 3169934 | 2998286 | 2962588 | 3155041 | 3021615 | 3224182 | 1.03 | 1.03 | 1.03 | 1.03 | 1.03 | 1.03 | 1.03 | 1.03 | 1.03 | 1.03 | 1.03 | 1.03 | 3764658 | 3181053 | 2495284 | 2528231 | 3306639 | 3422351 | 3557790 | 3375687 | 3374939 | 3596849 | 3429489 | 3552183 | 3476561 | 2943676 | 2261799 | 2302731 | 3016151 | 3130753 | 3265032 | 3088235 | 3051466 | 3249692 | 3112263 | 3320907 | 342529 | 290063 | 223775 | 230419 | 294876 | 302285 | 315471 | 294865 | 294424 | 315779 | 301753 | 326889 | 38432187 | 35164336 | 39585153 | 36219266 | 3533128 | 2020 | natural gas nonpeaker | FALSE
55089 | Y | . | Taft Cogeneration Facility | Occidental Chemical Corporation | 13914 | LA | WSC | SERC |  | 325 | 7 | Industrial NAICS Cogen | CT | OG | OOG | MISO | M | mcf | 0 | 0 | 0 | 0 | 0 | 0 | 0 | 0 | 0 | 0 | 0 | 0 | 0 | 0 | 0 | 0 | 0 | 0 | 0 | 0 | 0 | 0 | 0 | 0 | 0 | 0 | 0 | 0 | 0 | 0 | 0 | 0 | 0 | 0 | 0 | 0 | 0 | 0 | 0 | 0 | 0 | 0 | 0 | 0 | 0 | 0 | 0 | 0 | 0 | 0 | 0 | 0 | 0 | 0 | 0 | 0 | 0 | 0 | 0 | 0 | 0 | 0 | 0 | 0 | 0 | 0 | 0 | 0 | 0 | 0 | 0 | 0 | 0 | 0 | 0 | 0 | 0 | 2020 | other | FALSE
55090 | Y | . | Plummer Cogen | Stimson Lumber Company | 54900 | ID | MTN | WECC |  | 22 | 3 | NAICS-22 Cogen | ST | WDS | WWW | AVA | M | short tons | 3861 | 4045 | 3527 | 2976 | 3656 | 5333 | 3473 | 4231 | 4764 | 4577 | 4029 | 2583 | 1072 | 912 | 948 | 736 | 1254 | 1184 | 1283 | 730 | 1235 | 1188 | 834 | 988 | 16 | 16 | 16 | 16 | 16 | 16 | 16 | 16 | 16 | 16 | 16 | 16 | 61776 | 64720 | 56432 | 47616 | 58496 | 85328 | 55568 | 67696 | 76224 | 73232 | 64464 | 41328 | 17147 | 14585 | 15175 | 11774 | 20066 | 18939 | 20526 | 11682 | 19752 | 19004 | 13345 | 15809 | 3166 | 2693 | 2802 | 2174 | 3705 | 3497 | 3790 | 2157 | 3647 | 3509 | 2464 | 2919 | 47055 | 12364 | 752880 | 197804 | 36523 | 2020 | biomass | TRUE
55091 | N | . | Midlothian Energy Facility | Midlothian Energy LLC | 12501 | TX | WSC | TRE |  | 22 | 2 | NAICS-22 Non-Cogen | CS | NG | NG | ERCO | M | mcf | 900297 | 2525514 | 3153716 | 1529674 | 2111520 | 3215612 | 4058064 | 4029467 | 1962212 | 2685697 | 2484876 | 1510613 | 900297 | 2525514 | 3153716 | 1529674 | 2111520 | 3215612 | 4058064 | 4029467 | 1962212 | 2685697 | 2484876 | 1510613 | 1.001 | 1.001 | 1.004 | 1.013 | 0.998 | 0.992 | 1.001 | 1 | 0.998 | 0.998 | 0.999 | 1.006 | 901197 | 2528040 | 3166331 | 1549560 | 2107297 | 3189887 | 4062122 | 4029467 | 1958288 | 2680326 | 2482391 | 1519677 | 901197 | 2528040 | 3166331 | 1549560 | 2107297 | 3189887 | 4062122 | 4029467 | 1958288 | 2680326 | 2482391 | 1519677 | 114464 | 330573 | 413286 | 201058 | 269847 | 416696 | 525550 | 518770 | 251266 | 349307 | 317923 | 195932 | 30167262 | 30167262 | 30174583 | 30174583 | 3904672 | 2020 | natural gas nonpeaker | TRUE
55093 | N | . | MM Taunton Energy | MM Taunton Energy LLC | 57226 | MA | NEW | NPCC |  | 22 | 2 | NAICS-22 Non-Cogen | IC | LFG | MLG | ISNE | A | mcf | 28100 | 23978 | 26620 | 25935 | 26730 | 19806 | 25718 | 27162 | 26446 | 27354 | 26717 | 26952 | 28100 | 23978 | 26620 | 25935 | 26730 | 19806 | 25718 | 27162 | 26446 | 27354 | 26717 | 26952 | 0.462 | 0.462 | 0.462 | 0.462 | 0.462 | 0.462 | 0.462 | 0.462 | 0.462 | 0.462 | 0.462 | 0.462 | 12982 | 11078 | 12298 | 11982 | 12349 | 9150 | 11882 | 12549 | 12218 | 12638 | 12343 | 12452 | 12982 | 11078 | 12298 | 11982 | 12349 | 9150 | 11882 | 12549 | 12218 | 12638 | 12343 | 12452 | 1103.468 | 941.596 | 1045.347 | 1018.451 | 1049.642 | 777.764 | 1009.914 | 1066.618 | 1038.499 | 1074.178 | 1049.157 | 1058.366 | 311518 | 311518 | 143921 | 143921 | 12233 | 2020 | biomass | TRUE
55094 | Y | . | MM San Diego-Miramar | MM San Diego Energy-Miramar | 57227 | CA | PACC | WECC |  | 22 | 3 | NAICS-22 Cogen | IC | LFG | MLG | CISO | A | mcf | 98400 | 88511 | 93265 | 87287 | 92724 | 85461 | 95983 | 91640 | 90897 | 87480 | 88069 | 78658 | 77555 | 69762 | 73509 | 68797 | 73081 | 67357 | 75651 | 72226 | 71641 | 68948 | 69413 | 61996 | 0.521 | 0.521 | 0.521 | 0.521 | 0.521 | 0.521 | 0.521 | 0.521 | 0.521 | 0.521 | 0.521 | 0.521 | 51266 | 46114 | 48591 | 45477 | 48309 | 44525 | 50007 | 47744 | 47357 | 45577 | 45884 | 40981 | 40406 | 36346 | 38298 | 35843 | 38075 | 35093 | 39414 | 37630 | 37325 | 35922 | 36164 | 32300 | 3947.344 | 3550.699 | 3741.397 | 3501.606 | 3719.685 | 3428.348 | 3850.44 | 3676.227 | 3646.395 | 3509.317 | 3532.972 | 3155.446 | 1078375 | 849936 | 561832 | 442816 | 43259.876 | 2020 | biomass | TRUE
55094 | Y | . | MM San Diego-Miramar | MM San Diego Energy-Miramar | 57227 | CA | PACC | WECC |  | 22 | 3 | NAICS-22 Cogen | IC | OBG | ORW | CISO | A | Mcf | 9009 | 8104 | 8539 | 7991 | 8489 | 7824 | 8788 | 8390 | 8322 | 8009 | 8063 | 7201 | 7100 | 6386 | 6731 | 6298 | 6692 | 6166 | 6925 | 6612 | 6559 | 6312 | 6354 | 5676 | 0.59 | 0.59 | 0.59 | 0.59 | 0.59 | 0.59 | 0.59 | 0.59 | 0.59 | 0.59 | 0.59 | 0.59 | 5315 | 4781 | 5038 | 4715 | 5009 | 4616 | 5185 | 4950 | 4910 | 4725 | 4757 | 4249 | 4189 | 3768 | 3971 | 3716 | 3948 | 3638 | 4086 | 3901 | 3870 | 3724 | 3749 | 3349 | 409.255 | 368.132 | 387.903 | 363.042 | 385.652 | 355.446 | 399.208 | 381.146 | 378.053 | 363.841 | 366.294 | 327.152 | 98729 | 77811 | 58250 | 45909 | 4485.124 | 2020 | biomass | TRUE
55096 | Y | . | Portside Energy | Portside Energy Corp | 15343 | IN | ENC | RFC |  | 22 | 3 | NAICS-22 Cogen | GT | NG | NG | MISO | A | mcf | 266282 | 240433 | 225522 | 220115 | 227809 | 262021 | 281059 | 249107 | 206726 | 209039 | 172001 | 242659 | 74532 | 67297 | 63123 | 61610 | 63764 | 73339 | 78668 | 69725 | 57863 | 58510 | 48143 | 67920 | 1.05 | 1.05 | 1.05 | 1.05 | 1.05 | 1.05 | 1.05 | 1.05 | 1.05 | 1.05 | 1.05 | 1.05 | 279596 | 252455 | 236798 | 231121 | 239199 | 275122 | 295112 | 261562 | 217062 | 219491 | 180601 | 254792 | 78259 | 70662 | 66279 | 64690 | 66952 | 77006 | 82601 | 73211 | 60756 | 61435 | 50550 | 71316 | 18614.577 | 16807.567 | 15765.187 | 15387.197 | 15925.094 | 18316.678 | 19647.513 | 17413.934 | 14451.298 | 14612.936 | 12023.817 | 16963.202 | 2802773 | 784494 | 2942911 | 823717 | 195929 | 2020 | natural gas peaker | TRUE
55096 | Y | . | Portside Energy | Portside Energy Corp | 15343 | IN | ENC | RFC |  | 22 | 3 | NAICS-22 Cogen | ST | NG | NG | MISO | AM | mcf | 149673 | 147673 | 139633 | 70015 | 70558 | 55649 | 43291 | 107220 | 91124 | 226681 | 75529 | 130111 | 20593 | 19185 | 19102 | 13044 | 11871 | 13907 | 11694 | 6299 | 13998 | 9816 | 9302 | 19395 | 1.046 | 1.046 | 1.049 | 1.054 | 1.051 | 1.044 | 1.048 | 1.054 | 1.053 | 1.055 | 1.052 | 1.052 | 156558 | 154466 | 146475 | 73796 | 74156 | 58098 | 45369 | 113010 | 95954 | 239148 | 79457 | 136877 | 21540 | 20067 | 20038 | 13748 | 12476 | 14519 | 12255 | 6639 | 14740 | 10356 | 9786 | 20404 | 5139 | 4796 | 4763 | 3277 | 2947 | 3443 | 2908 | 1579 | 3501 | 2459 | 2329 | 4862 | 1307157 | 168206 | 1373364 | 176568 | 42003 | 2020 | natural gas peaker | TRUE
55097 | N | . | Lamar Power Project | LaFrontera Holdings LLC | 60477 | TX | WSC | TRE |  | 22 | 2 | NAICS-22 Non-Cogen | CA | NG | NG | ERCO | M | mcf | 55165 | 86034 | 118507 | 179407 | 178820 | 212345 | 285458 | 220391 | 237625 | 140434 | 77805 | 93192 | 55165 | 86034 | 118507 | 179407 | 178820 | 212345 | 285458 | 220391 | 237625 | 140434 | 77805 | 93192 | 1.034 | 1.034 | 1.034 | 1.034 | 1.034 | 1.032 | 1.032 | 1.032 | 1.032 | 1.032 | 1.032 | 1.032 | 57041 | 88959 | 122536 | 185507 | 184900 | 219140 | 294593 | 227444 | 245229 | 144928 | 80295 | 96174 | 57041 | 88959 | 122536 | 185507 | 184900 | 219140 | 294593 | 227444 | 245229 | 144928 | 80295 | 96174 | 223753 | 213921 | 148643 | 230316 | 216326 | 218222 | 254637 | 249209 | 250190 | 184634 | 186984 | 231093 | 1885183 | 1885183 | 1946746 | 1946746 | 2607928 | 2020 | natural gas nonpeaker | TRUE
55097 | N | . | Lamar Power Project | LaFrontera Holdings LLC | 60477 | TX | WSC | TRE |  | 22 | 2 | NAICS-22 Non-Cogen | CT | NG | NG | ERCO | M | mcf | 4382567 | 3994800 | 2743120 | 4143474 | 3941519 | 3628560 | 4220169 | 4211145 | 4209926 | 3245107 | 3477060 | 4348003 | 4382567 | 3994800 | 2743120 | 4143474 | 3941519 | 3628560 | 4220169 | 4211145 | 4209926 | 3245107 | 3477060 | 4348003 | 1.034 | 1.034 | 1.034 | 1.034 | 1.034 | 1.032 | 1.032 | 1.032 | 1.032 | 1.032 | 1.032 | 1.032 | 4531574 | 4130623 | 2836386 | 4284352 | 4075531 | 3744674 | 4355214 | 4345902 | 4344644 | 3348950 | 3588326 | 4487139 | 4531574 | 4130623 | 2836386 | 4284352 | 4075531 | 3744674 | 4355214 | 4345902 | 4344644 | 3348950 | 3588326 | 4487139 | 416617 | 388353 | 251774 | 385946 | 356775 | 346501 | 394140 | 399889 | 401586 | 310357 | 333855 | 428342 | 46545450 | 46545450 | 48073315 | 48073315 | 4414135 | 2020 | natural gas nonpeaker | TRUE
55099 | N | . | NRG Sterlington Power | NRG Sterlington Power LLC | 13886 | LA | WSC | SERC |  | 22 | 2 | NAICS-22 Non-Cogen | GT | NG | NG | MISO | A | mcf | 2987 | 2971 | 3119 | 2868 | 3008 | 3321 | 3873 | 3512 | 2951 | 3183 | 2975 | 3122 | 2987 | 2971 | 3119 | 2868 | 3008 | 3321 | 3873 | 3512 | 2951 | 3183 | 2975 | 3122 | 1.03 | 1.03 | 1.03 | 1.03 | 1.03 | 1.03 | 1.03 | 1.03 | 1.03 | 1.03 | 1.03 | 1.03 | 3077 | 3060 | 3213 | 2954 | 3098 | 3421 | 3989 | 3617 | 3040 | 3278 | 3064 | 3216 | 3077 | 3060 | 3213 | 2954 | 3098 | 3421 | 3989 | 3617 | 3040 | 3278 | 3064 | 3216 | 158.521 | 157.688 | 165.561 | 152.234 | 159.651 | 176.267 | 205.575 | 186.397 | 156.604 | 168.942 | 157.884 | 165.676 | 37890 | 37890 | 39027 | 39027 | 2011 | 2020 | natural gas peaker | TRUE
55100 | N | . | Rumford Power LLC | Rumford Power | 54821 | ME | NEW | NPCC |  | 22 | 2 | NAICS-22 Non-Cogen | CA | NG | NG | ISNE | AM | mcf | 0 | 0 | 0 | 0 | 0 | 0 | 0 | 0 | 0 | 0 | 0 | 0 | 0 | 0 | 0 | 0 | 0 | 0 | 0 | 0 | 0 | 0 | 0 | 0 | 0 | 0 | 0 | 0 | 0 | 0 | 0 | 0 | 0 | 0 | 0 | 0 | 0 | 0 | 0 | 0 | 0 | 0 | 0 | 0 | 0 | 0 | 0 | 0 | 0 | 0 | 0 | 0 | 0 | 0 | 0 | 0 | 0 | 0 | 0 | 0 | 1143 | 1465 | 0 | 3704 | 0 | 4567 | 25994 | 13242 | 7160 | 0 | 1058 | 972 | 0 | 0 | 0 | 0 | 59305 | 2020 | natural gas nonpeaker | TRUE
55100 | N | . | Rumford Power LLC | Rumford Power | 54821 | ME | NEW | NPCC |  | 22 | 2 | NAICS-22 Non-Cogen | CT | NG | NG | ISNE | AM | mcf | 24133 | 30362 | 8499 | 67424 | 79 | 101169 | 530517 | 274054 | 140204 | 87 | 21796 | 19841 | 24133 | 30362 | 8499 | 67424 | 79 | 101169 | 530517 | 274054 | 140204 | 87 | 21796 | 19841 | 1.046 | 1.048 | 1.044 | 1.042 | 1.035 | 1.033 | 1.03 | 1.035 | 1.038 | 1.036 | 1.037 | 1.046 | 25243 | 31819 | 8873 | 70256 | 82 | 104508 | 546433 | 283646 | 145532 | 90 | 22602 | 20754 | 25243 | 31819 | 8873 | 70256 | 82 | 104508 | 546433 | 283646 | 145532 | 90 | 22602 | 20754 | 1937 | 2465 | 0 | 6103 | 0 | 7923 | 45923 | 23622 | 11527 | 0 | 1636 | 1520 | 1218165 | 1218165 | 1259838 | 1259838 | 102656 | 2020 | natural gas nonpeaker | TRUE
55101 | N | . | Kalamazoo River Generating Station | CMS Generation MI Power LLC | 3838 | MI | ENC | RFC |  | 22 | 2 | NAICS-22 Non-Cogen | GT | NG | NG | MISO | A | mcf | 88284 | 77706 | 73942 | 65781 | 66654 | 72686 | 97801 | 78120 | 67705 | 74059 | 56632 | 70493 | 88284 | 77706 | 73942 | 65781 | 66654 | 72686 | 97801 | 78120 | 67705 | 74059 | 56632 | 70493 | 1.068 | 1.068 | 1.068 | 1.068 | 1.068 | 1.068 | 1.068 | 1.068 | 1.068 | 1.068 | 1.068 | 1.068 | 94287 | 82990 | 78970 | 70254 | 71186 | 77629 | 104451 | 83432 | 72309 | 79095 | 60483 | 75287 | 94287 | 82990 | 78970 | 70254 | 71186 | 77629 | 104451 | 83432 | 72309 | 79095 | 60483 | 75287 | 7717.911 | 6793.189 | 6464.077 | 5750.696 | 5827.002 | 6354.271 | 8549.883 | 6829.369 | 5918.838 | 6474.352 | 4950.821 | 6162.591 | 889863 | 889863 | 950373 | 950373 | 77793 | 2020 | natural gas peaker | TRUE
55102 | N | . | Livingston Generating Station | CMS Generation MI Power LLC | 3838 | MI | ENC | RFC |  | 22 | 2 | NAICS-22 Non-Cogen | GT | NG | NG | MISO | A | mcf | 6978 | 6142 | 5845 | 5200 | 5269 | 5745 | 7731 | 6175 | 5352 | 5854 | 4477 | 5572 | 6978 | 6142 | 5845 | 5200 | 5269 | 5745 | 7731 | 6175 | 5352 | 5854 | 4477 | 5572 | 1.014 | 1.014 | 1.014 | 1.014 | 1.014 | 1.014 | 1.014 | 1.014 | 1.014 | 1.014 | 1.014 | 1.014 | 7076 | 6228 | 5927 | 5273 | 5343 | 5825 | 7839 | 6261 | 5427 | 5936 | 4540 | 5650 | 7076 | 6228 | 5927 | 5273 | 5343 | 5825 | 7839 | 6261 | 5427 | 5936 | 4540 | 5650 | 422.737 | 372.087 | 354.061 | 314.986 | 319.166 | 348.046 | 468.308 | 374.069 | 324.196 | 354.623 | 271.174 | 337.547 | 70340 | 70340 | 71325 | 71325 | 4261 | 2020 | natural gas peaker | TRUE
55103 | Y | . | Klamath Cogeneration Plant | Klamath Energy LLC | 14372 | OR | PACC | WECC |  | 22 | 3 | NAICS-22 Cogen | CA | NG | NG | AVRN | M | mcf | 9243 | 7592 | 29874 | 16087 | 922 | 1604 | 8788 | 15535 | 22159 | 25513 | 9693 | 11246 | 9243 | 7592 | 29874 | 16087 | 922 | 1604 | 8788 | 15535 | 22159 | 25513 | 9693 | 11246 | 1.045 | 1.045 | 1.045 | 1.041 | 1.035 | 1.035 | 1.035 | 1.044 | 1.039 | 1.056 | 1.049 | 1.039 | 9659 | 7934 | 31218 | 16747 | 954 | 1660 | 9096 | 16219 | 23023 | 26942 | 10168 | 11685 | 9659 | 7934 | 31218 | 16747 | 954 | 1660 | 9096 | 16219 | 23023 | 26942 | 10168 | 11685 | 102742.4 | 63073.28 | 110752.66 | 96720.64 | 12664.32 | 15520 | 66922.24 | 92126.72 | 109757.44 | 101873.28 | 76482.56 | 106405.12 | 158256 | 158256 | 165305 | 165305 | 955040.66 | 2020 | natural gas nonpeaker | TRUE
55103 | Y | . | Klamath Cogeneration Plant | Klamath Energy LLC | 14372 | OR | PACC | WECC |  | 22 | 3 | NAICS-22 Cogen | CT | NG | NG | AVRN | M | mcf | 2028469 | 1340916 | 2175491 | 1912062 | 239266 | 340805 | 1327490 | 1757347 | 2106467 | 1920498 | 1597261 | 2133078 | 2028469 | 1302660 | 2175491 | 1912062 | 239266 | 326094 | 1318164 | 1757347 | 2106467 | 1920498 | 1570168 | 2133078 | 1.045 | 1.045 | 1.045 | 1.041 | 1.035 | 1.035 | 1.035 | 1.044 | 1.039 | 1.056 | 1.049 | 1.039 | 2119750 | 1401257 | 2273388 | 1990457 | 247640 | 352733 | 1373952 | 1834670 | 2188619 | 2028046 | 1675527 | 2216268 | 2119750 | 1361280 | 2273388 | 1990457 | 247640 | 337507 | 1364300 | 1834670 | 2188619 | 2028046 | 1647106 | 2216268 | 193192.96 | 119876.48 | 205050.24 | 178355.84 | 24335.36 | 29798.4 | 116586.24 | 160725.12 | 196545.28 | 182453.12 | 144956.8 | 203312 | 18879150 | 18789764 | 19702307 | 19609031 | 1755187.8 | 2020 | natural gas nonpeaker | TRUE
55104 | Y | . | Sabine Cogen | Sabine Cogen LP | 16668 | TX | WSC | SERC |  | 22 | 3 | NAICS-22 Cogen | CA | NG | NG | MISO | AM | mcf | 84755 | 72670 | 6626 | 0 | . | . | . | . | . | . | . | . | 60878 | 15072 | 704 | 0 | . | . | . | . | . | . | . | . | 1.032 | 1.018 | 1.019 | 0 | . | . | . | . | . | . | . | . | 87467 | 73978 | 6752 | 0 | . | . | . | . | . | . | . | . | 62826 | 15343 | 717 | 0 | . | . | . | . | . | . | . | . | 5524 | 1349 | 63 | 0 | . | . | . | . | . | . | . | . | 164051 | 76654 | 168197 | 78886 | 6936 | 2020 | natural gas nonpeaker | TRUE
55104 | Y | . | Sabine Cogen | Sabine Cogen LP | 16668 | TX | WSC | SERC |  | 22 | 3 | NAICS-22 Cogen | CT | NG | NG | MISO | AM | mcf | 662423 | 603427 | 116769 | 0 | . | . | . | . | . | . | . | . | 567873 | 522671 | 100407 | 0 | . | . | . | . | . | . | . | . | 1.032 | 1.018 | 1.019 | 0 | . | . | . | . | . | . | . | . | 683621 | 614289 | 118988 | 0 | . | . | . | . | . | . | . | . | 586045 | 532079 | 102315 | 0 | . | . | . | . | . | . | . | . | 49863 | 45246 | 8605 | 0 | . | . | . | . | . | . | . | . | 1382619 | 1190951 | 1416898 | 1220439 | 103714 | 2020 | natural gas nonpeaker | TRUE
55107 | N | . | Rhode Island State Energy Center | RISEC Operating Services | 6832 | RI | NEW | NPCC |  | 22 | 2 | NAICS-22 Non-Cogen | CA | NG | NG | ISNE | M | mcf | 37810 | 23968 | 9869 | 13106 | 14588 | 30748 | 48132 | 48899 | 33644 | 13189 | 23996 | 46566 | 37810 | 23968 | 9869 | 13106 | 14588 | 30748 | 48132 | 48899 | 33644 | 13189 | 23996 | 46566 | 1.033 | 1.033 | 1.03 | 1.03 | 1.029 | 1.029 | 1.03 | 1.03 | 1.03 | 1.03 | 1.03 | 1.03 | 39058 | 24759 | 10165 | 13499 | 15011 | 31640 | 49576 | 50366 | 34653 | 13585 | 24716 | 47963 | 39058 | 24759 | 10165 | 13499 | 15011 | 31640 | 49576 | 50366 | 34653 | 13585 | 24716 | 47963 | 131079 | 117263 | 122520 | 94515 | 113202 | 125168 | 96494 | 113290 | 126155 | 49178 | 105073 | 109948 | 344515 | 344515 | 354991 | 354991 | 1303885 | 2020 | natural gas nonpeaker | TRUE
55107 | N | . | Rhode Island State Energy Center | RISEC Operating Services | 6832 | RI | NEW | NPCC |  | 22 | 2 | NAICS-22 Non-Cogen | CT | NG | NG | ISNE | M | mcf | 2551293 | 2241847 | 2365624 | 1783114 | 2189828 | 2325906 | 1797218 | 2120735 | 2390210 | 918986 | 2015145 | 2161004 | 2551293 | 2241847 | 2365624 | 1783114 | 2189828 | 2325906 | 1797218 | 2120735 | 2390210 | 918986 | 2015145 | 2161004 | 1.033 | 1.033 | 1.03 | 1.03 | 1.029 | 1.029 | 1.03 | 1.03 | 1.03 | 1.03 | 1.03 | 1.03 | 2635486 | 2315828 | 2436593 | 1836607 | 2253333 | 2393357 | 1851135 | 2184357 | 2461916 | 946556 | 2075599 | 2225834 | 2635486 | 2315828 | 2436593 | 1836607 | 2253333 | 2393357 | 1851135 | 2184357 | 2461916 | 946556 | 2075599 | 2225834 | 239877 | 211479 | 218651 | 169177 | 198301 | 215949 | 164684 | 194285 | 219631 | 88248 | 187673 | 202749 | 24860910 | 24860910 | 25616601 | 25616601 | 2310704 | 2020 | natural gas nonpeaker | TRUE
55109 | N | . | Rocky Road Power LLC | Lincoln Operating Services, LLC | 64030 | IL | ENC | RFC |  | 22 | 2 | NAICS-22 Non-Cogen | GT | NG | NG | PJM | A | mcf | 92281 | 83828 | 87008 | 63620 | 54418 | 83448 | 119941 | 89458 | 58515 | 61793 | 28708 | 64865 | 92281 | 83828 | 87008 | 63620 | 54418 | 83448 | 119941 | 89458 | 58515 | 61793 | 28708 | 64865 | 1.056 | 1.056 | 1.056 | 1.056 | 1.056 | 1.056 | 1.056 | 1.056 | 1.056 | 1.056 | 1.056 | 1.056 | 97449 | 88522 | 91880 | 67183 | 57465 | 88121 | 126658 | 94468 | 61792 | 65253 | 30316 | 68497 | 97449 | 88522 | 91880 | 67183 | 57465 | 88121 | 126658 | 94468 | 61792 | 65253 | 30316 | 68497 | 7983.55 | 7252.13 | 7527.263 | 5503.891 | 4707.84 | 7219.272 | 10376.405 | 7739.262 | 5062.291 | 5345.832 | 2483.587 | 5611.677 | 887883 | 887883 | 937604 | 937604 | 76813 | 2020 | natural gas peaker | TRUE
55110 | N | . | Madison | Duke Energy Indiana, LLC | 15470 | OH | ENC | RFC |  | 22 | 1 | Electric Utility | GT | NG | NG | PJM | A | mcf | 404553 | 374197 | 385480 | 331679 | 313703 | 330983 | 403316 | 391456 | 345130 | 253385 | 326847 | 393628 | 404553 | 374197 | 385480 | 331679 | 313703 | 330983 | 403316 | 391456 | 345130 | 253385 | 326847 | 393628 | 1.028 | 1.028 | 1.028 | 1.028 | 1.028 | 1.028 | 1.028 | 1.028 | 1.028 | 1.028 | 1.028 | 1.028 | 415880 | 384675 | 396273 | 340966 | 322487 | 340251 | 414609 | 402417 | 354794 | 260480 | 335999 | 404650 | 415880 | 384675 | 396273 | 340966 | 322487 | 340251 | 414609 | 402417 | 354794 | 260480 | 335999 | 404650 | 28725.437 | 26570.044 | 27371.255 | 23551.085 | 22274.691 | 23501.628 | 28637.682 | 27795.555 | 24506.149 | 17991.728 | 23207.989 | 27949.757 | 4254357 | 4254357 | 4373481 | 4373481 | 302083 | 2020 | natural gas peaker | TRUE
55111 | N | . | Vermillion Energy Facility | Duke Energy Ohio Inc | 3542 | IN | ENC | RFC |  | 22 | 1 | Electric Utility | GT | NG | NG | MISO | A | mcf | 198593 | 179313 | 168192 | 164160 | 169898 | 195413 | 209611 | 185782 | 154175 | 155899 | 128277 | 180974 | 198593 | 179313 | 168192 | 164160 | 169898 | 195413 | 209611 | 185782 | 154175 | 155899 | 128277 | 180974 | 1.028 | 1.028 | 1.028 | 1.028 | 1.028 | 1.028 | 1.028 | 1.028 | 1.028 | 1.028 | 1.028 | 1.028 | 204154 | 184334 | 172901 | 168756 | 174655 | 200885 | 215480 | 190984 | 158492 | 160264 | 131869 | 186041 | 204154 | 184334 | 172901 | 168756 | 174655 | 200885 | 215480 | 190984 | 158492 | 160264 | 131869 | 186041 | 16106.399 | 14542.87 | 13640.943 | 13313.885 | 13779.304 | 15848.639 | 17000.155 | 15067.534 | 12504.092 | 12643.949 | 10403.696 | 14677.534 | 2090287 | 2090287 | 2148815 | 2148815 | 169529 | 2020 | natural gas peaker | TRUE
55112 | N | . | Sutter Energy Center | Calpine Corp-Sutter | 22650 | CA | PACC | WECC |  | 22 | 2 | NAICS-22 Non-Cogen | CA | NG | NG | WALC | M | mcf | 0 | 0 | 4312 | 0 | 4167 | 0 | 2268 | 9960 | 4700 | 556 | 0 | 16000 | 0 | 0 | 4312 | 0 | 4167 | 0 | 2268 | 9960 | 4700 | 556 | 0 | 16000 | 0 | 0 | 1.032 | 0 | 1.02 | 0 | 1.027 | 1.032 | 1.033 | 1.038 | 0 | 1.03 | 0 | 0 | 4450 | 0 | 4250 | 0 | 2329 | 10279 | 4855 | 577 | 0 | 16480 | 0 | 0 | 4450 | 0 | 4250 | 0 | 2329 | 10279 | 4855 | 577 | 0 | 16480 | 0 | 0 | 10364 | 0 | 12969 | 16800 | 41363 | 62212 | 63848 | 49009 | 1538 | 45213 | 41963 | 41963 | 43220 | 43220 | 303316 | 2020 | natural gas nonpeaker | TRUE
55112 | N | . | Sutter Energy Center | Calpine Corp-Sutter | 22650 | CA | PACC | WECC |  | 22 | 2 | NAICS-22 Non-Cogen | CT | NG | NG | WALC | M | mcf | 0 | 0 | 231806 | 0 | 289374 | 389840 | 930682 | 1356690 | 1406763 | 1083304 | 46774 | 1063773 | 0 | 0 | 231806 | 0 | 289374 | 389840 | 930682 | 1356690 | 1406763 | 1083304 | 46774 | 1063773 | 0 | 0 | 1.032 | 0 | 1.02 | 1.023 | 1.027 | 1.032 | 1.033 | 1.038 | 1.032 | 1.03 | 0 | 0 | 239224 | 0 | 295161 | 398806 | 955810 | 1400104 | 1453186 | 1124470 | 48271 | 1095686 | 0 | 0 | 239224 | 0 | 295161 | 398806 | 955810 | 1400104 | 1453186 | 1124470 | 48271 | 1095686 | 0 | 0 | 20219 | 0 | 25374 | 33603 | 81245 | 121451 | 125314 | 97974 | 3791 | 90156 | 6799006 | 6799006 | 7010718 | 7010718 | 599127 | 2020 | natural gas nonpeaker | TRUE
55116 | N | . | Rockingham County CT Station | Duke Energy Carolinas, LLC | 5416 | NC | SAT | SERC |  | 22 | 1 | Electric Utility | GT | DFO | DFO | DUK | M | barrels | 3085 | 0 | 0 | 0 | 0 | 0 | 0 | 0 | 0 | 0 | 1611 | 1940 | 3085 | 0 | 0 | 0 | 0 | 0 | 0 | 0 | 0 | 0 | 1611 | 1940 | 5.75 | 0 | 0 | 0 | 0 | 0 | 0 | 0 | 0 | 0 | 5.75 | 5.75 | 17739 | 0 | 0 | 0 | 0 | 0 | 0 | 0 | 0 | 0 | 9263 | 11155 | 17739 | 0 | 0 | 0 | 0 | 0 | 0 | 0 | 0 | 0 | 9263 | 11155 | 1584.766 | 0 | 0 | 0 | 0 | 0 | 0 | 0 | 0 | 0 | 780.775 | 1060.613 | 6636 | 6636 | 38157 | 38157 | 3426.154 | 2020 | petroleum | TRUE
55116 | N | . | Rockingham County CT Station | Duke Energy Carolinas, LLC | 5416 | NC | SAT | SERC |  | 22 | 1 | Electric Utility | GT | NG | NG | DUK | M | mcf | 378563 | 620700 | 357028 | 94303 | 301747 | 645244 | 1464506 | 847689 | 612557 | 417506 | 561829 | 759266 | 378563 | 620700 | 357028 | 94303 | 301747 | 645244 | 1464506 | 847689 | 612557 | 417506 | 561829 | 759266 | 1.035 | 1.037 | 1.035 | 1.033 | 1.031 | 1.032 | 1.036 | 1.033 | 1.035 | 1.03 | 1.037 | 1.035 | 391813 | 643666 | 369524 | 97415 | 311101 | 665892 | 1517228 | 875663 | 633996 | 430031 | 582617 | 785840 | 391813 | 643666 | 369524 | 97415 | 311101 | 665892 | 1517228 | 875663 | 633996 | 430031 | 582617 | 785840 | 35004.234 | 55848 | 35925 | 8272 | 27281 | 59391 | 135521 | 77564 | 56415 | 38099 | 49107.225 | 74717.387 | 7060938 | 7060938 | 7304786 | 7304786 | 653144.85 | 2020 | natural gas peaker | TRUE
55117 | Y | . | RS Cogen | Eagle 2 US LLC | 14306 | LA | WSC | SERC |  | 325 | 7 | Industrial NAICS Cogen | CA | NG | NG | MISO | M | mcf | 0 | 0 | 0 | 0 | 0 | 0 | 0 | 0 | 0 | 0 | 0 | 0 | 0 | 0 | 0 | 0 | 0 | 0 | 0 | 0 | 0 | 0 | 0 | 0 | 0 | 0 | 0 | 0 | 0 | 0 | 0 | 0 | 0 | 0 | 0 | 0 | 0 | 0 | 0 | 0 | 0 | 0 | 0 | 0 | 0 | 0 | 0 | 0 | 0 | 0 | 0 | 0 | 0 | 0 | 0 | 0 | 0 | 0 | 0 | 0 | 28303 | 25416 | 27370 | 26157 | 10636 | 26661 | 25646 | 19923 | 0 | 0 | 35095 | 26787 | 0 | 0 | 0 | 0 | 251994 | 2020 | natural gas nonpeaker | FALSE
55117 | Y | . | RS Cogen | Eagle 2 US LLC | 14306 | LA | WSC | SERC |  | 325 | 7 | Industrial NAICS Cogen | CT | NG | NG | MISO | M | mcf | 2611726 | 2245664 | 2411787 | 2282690 | 1649535 | 2424001 | 2467120 | 1900593 | 127893 | 1130600 | 2462607 | 2592078 | 1865464 | 1598663 | 1729451 | 1628404 | 1070395 | 1690833 | 1723262 | 1315223 | 72013 | 734754 | 1776120 | 1846896 | 1.04 | 1.04 | 1.04 | 1.04 | 1.04 | 1.04 | 1.04 | 1.04 | 1.04 | 1.04 | 1.04 | 1.04 | 2716195 | 2335491 | 2508258 | 2373998 | 1715516 | 2520961 | 2565805 | 1976617 | 133009 | 1175824 | 2561111 | 2695761 | 1940083 | 1662609 | 1798629 | 1693540 | 1113211 | 1758466 | 1792192 | 1367832 | 74893 | 764144 | 1847165 | 1920772 | 119186 | 102006 | 108687 | 103517 | 71894 | 108787 | 102743 | 80970 | 424 | 0 | 152982 | 118717 | 24306294 | 17051478 | 25278546 | 17733536 | 1069913 | 2020 | natural gas nonpeaker | FALSE
55122 | Y | . | NAFTA Region Olefins Complex Cogen Fac | BASF Corp | 1357 | TX | WSC | SERC |  | 32511 | 7 | Industrial NAICS Cogen | GT | NG | NG | MISO | A | mcf | 468726 | 445953 | 434564 | 386937 | 463235 | 547901 | 666608 | 645189 | 532397 | 460399 | 360620 | 396331 | 168285 | 160110 | 156021 | 138921 | 166314 | 196712 | 239330 | 231640 | 191145 | 165296 | 129473 | 142294 | 1.02 | 1.02 | 1.02 | 1.02 | 1.02 | 1.02 | 1.02 | 1.02 | 1.02 | 1.02 | 1.02 | 1.02 | 478101 | 454872 | 443255 | 394676 | 472500 | 558859 | 679940 | 658093 | 543045 | 469607 | 367832 | 404258 | 171651 | 163312 | 159141 | 141699 | 169640 | 200646 | 244117 | 236273 | 194968 | 168602 | 132062 | 145140 | 34511.336 | 32834.634 | 31996.075 | 28489.394 | 34107.015 | 40340.856 | 49080.97 | 47503.934 | 39199.332 | 33898.236 | 26551.686 | 29181.072 | 5808860 | 2085541 | 5925038 | 2127251 | 427694.54 | 2020 | natural gas peaker | FALSE
55123 | N | . | Magic Valley Generating Station | Calpine Corp-Magic Valley | 2877 | TX | WSC | TRE |  | 22 | 2 | NAICS-22 Non-Cogen | CA | NG | NG | ERCO | M | mcf | 0 | 674 | 8092 | 17000 | 15065 | 25139 | 25033 | 16058 | 19264 | 15406 | 2245 | 1165 | 0 | 674 | 8092 | 17000 | 15065 | 25139 | 25033 | 16058 | 19264 | 15406 | 2245 | 1165 | 0 | 1.03 | 1.03 | 1.03 | 1.03 | 1.03 | 1.03 | 1.03 | 1.03 | 1.03 | 1.03 | 1.03 | 0 | 694 | 8335 | 17510 | 15517 | 25893 | 25784 | 16540 | 19842 | 15868 | 2312 | 1200 | 0 | 694 | 8335 | 17510 | 15517 | 25893 | 25784 | 16540 | 19842 | 15868 | 2312 | 1200 | 0 | 39146 | 107464 | 127508 | 111243 | 148387 | 164435 | 125085 | 152542 | 117680 | 42449 | 41814 | 145141 | 145141 | 149495 | 149495 | 1177753 | 2020 | natural gas nonpeaker | TRUE
55123 | N | . | Magic Valley Generating Station | Calpine Corp-Magic Valley | 2877 | TX | WSC | TRE |  | 22 | 2 | NAICS-22 Non-Cogen | CT | NG | NG | ERCO | M | mcf | 0 | 890170 | 2071145 | 2420461 | 2141970 | 2771034 | 3105738 | 2413985 | 2911230 | 2251275 | 868403 | 831597 | 0 | 890170 | 2071145 | 2420461 | 2141970 | 2771034 | 3105738 | 2413985 | 2911230 | 2251275 | 868403 | 831597 | 0 | 1.03 | 1.03 | 1.03 | 1.03 | 1.03 | 1.03 | 1.03 | 1.03 | 1.03 | 1.03 | 1.03 | 0 | 916875 | 2133279 | 2493075 | 2206229 | 2854165 | 3198910 | 2486405 | 2998567 | 2318813 | 894455 | 856545 | 0 | 916875 | 2133279 | 2493075 | 2206229 | 2854165 | 3198910 | 2486405 | 2998567 | 2318813 | 894455 | 856545 | 0 | 80502 | 188534 | 220874 | 191729 | 250577 | 281564 | 213713 | 261570 | 198145 | 74613 | 74907 | 22677008 | 22677008 | 23357318 | 23357318 | 2036728 | 2020 | natural gas nonpeaker | TRUE
55124 | N | . | Griffith Energy LLC | Griffith Energy LLC | 56090 | AZ | MTN | WECC |  | 22 | 2 | NAICS-22 Non-Cogen | CA | NG | NG | GRIF | M | mcf | 161199 | 0 | 0 | 4085 | 67630 | 19854 | 139792 | 143326 | 89463 | 139868 | 209396 | 178769 | 161199 | 0 | 0 | 4085 | 67630 | 19854 | 139792 | 143326 | 89463 | 139868 | 209396 | 178769 | 1.025 | 0 | 0 | 1.029 | 1.025 | 0.998 | 1.006 | 0.994 | 0.994 | 0.998 | 1.008 | 1.013 | 165229 | 0 | 0 | 4203 | 69321 | 19814 | 140631 | 142466 | 88926 | 139588 | 211071 | 181093 | 165229 | 0 | 0 | 4203 | 69321 | 19814 | 140631 | 142466 | 88926 | 139588 | 211071 | 181093 | 128167 | 265 | 0 | 3316 | 60088 | 57987 | 104207 | 96569 | 98576 | 102528 | 134005 | 135194 | 1153382 | 1153382 | 1162342 | 1162342 | 920902 | 2020 | natural gas nonpeaker | TRUE
55124 | N | . | Griffith Energy LLC | Griffith Energy LLC | 56090 | AZ | MTN | WECC |  | 22 | 2 | NAICS-22 Non-Cogen | CT | NG | NG | GRIF | M | mcf | 2137332 | 5798 | 0 | 58608 | 1018388 | 1149935 | 1805348 | 1668103 | 1782041 | 1795548 | 2213133 | 2291947 | 2137332 | 5798 | 0 | 58608 | 1018388 | 1149935 | 1805348 | 1668103 | 1782041 | 1795548 | 2213133 | 2291947 | 1.025 | 1.024 | 0 | 1.029 | 1.025 | 0.998 | 1.006 | 0.994 | 0.994 | 0.998 | 1.008 | 1.013 | 2190765 | 5937 | 0 | 60308 | 1043848 | 1147635 | 1816180 | 1658094 | 1771349 | 1791957 | 2230838 | 2321742 | 2190765 | 5937 | 0 | 60308 | 1043848 | 1147635 | 1816180 | 1658094 | 1771349 | 1791957 | 2230838 | 2321742 | 201172 | 438 | 0 | 5217 | 91043 | 98249 | 158610 | 144010 | 155438 | 166566 | 208544 | 217825 | 15926181 | 15926181 | 16038653 | 16038653 | 1447112 | 2020 | natural gas nonpeaker | TRUE
55125 | N | . | Vansycle | ESI Vansycle Partners LP | 6017 | OR | PACC | WECC |  | 22 | 2 | NAICS-22 Non-Cogen | WT | WND | WND | BPAT | A |  | 0 | 0 | 0 | 0 | 0 | 0 | 0 | 0 | 0 | 0 | 0 | 0 | 0 | 0 | 0 | 0 | 0 | 0 | 0 | 0 | 0 | 0 | 0 | 0 | 0 | 0 | 0 | 0 | 0 | 0 | 0 | 0 | 0 | 0 | 0 | 0 | 52931 | 78394 | 62726 | 69812 | 61715 | 71516 | 87931 | 79321 | 34199 | 59519 | 42976 | 32091 | 52931 | 78394 | 62726 | 69812 | 61715 | 71516 | 87931 | 79321 | 34199 | 59519 | 42976 | 32091 | 6037.575 | 8941.917 | 7154.828 | 7963.017 | 7039.467 | 8157.419 | 10029.778 | 9047.631 | 3900.911 | 6788.98 | 4902.067 | 3660.41 | 0 | 0 | 733131 | 733131 | 83624 | 2020 | onshore wind | TRUE
55126 | N | . | Milford Power Project | Milford Power Co LLC | 12568 | CT | NEW | NPCC |  | 22 | 2 | NAICS-22 Non-Cogen | CS | NG | NG | ISNE | M | mcf | 2361726 | 2177135 | 2163430 | 2382625 | 2158617 | 2247294 | 2156407 | 1731680 | 1513184 | 1956694 | 1803124 | 2210626 | 2361726 | 2177135 | 2163430 | 2382625 | 2158617 | 2247294 | 2156407 | 1731680 | 1513184 | 1956694 | 1803124 | 2210626 | 1.038 | 1.04 | 1.032 | 1.03 | 1.026 | 1.027 | 1.028 | 1.028 | 1.027 | 1.028 | 1.029 | 1.038 | 2451472 | 2264220 | 2232660 | 2454104 | 2214741 | 2307971 | 2216786 | 1780167 | 1554040 | 2011481 | 1855415 | 2294630 | 2451472 | 2264220 | 2232660 | 2454104 | 2214741 | 2307971 | 2216786 | 1780167 | 1554040 | 2011481 | 1855415 | 2294630 | 337894 | 313816 | 307078 | 338471 | 301749 | 313715 | 299620 | 237054 | 202486 | 274619 | 252927 | 316762 | 24862542 | 24862542 | 25637687 | 25637687 | 3496191 | 2020 | natural gas nonpeaker | TRUE
55126 | N | . | Milford Power Project | Milford Power Co LLC | 12568 | CT | NEW | NPCC |  | 22 | 2 | NAICS-22 Non-Cogen | CS | PG | WOO | ISNE | M | mcf | 0 | 0 | 0 | 0 | 0 | 0 | 0 | 0 | 0 | 0 | 0 | 0 | 0 | 0 | 0 | 0 | 0 | 0 | 0 | 0 | 0 | 0 | 0 | 0 | 0 | 0 | 0 | 0 | 0 | 0 | 0 | 0 | 0 | 0 | 0 | 0 | 0 | 0 | 0 | 0 | 0 | 0 | 0 | 0 | 0 | 0 | 0 | 0 | 0 | 0 | 0 | 0 | 0 | 0 | 0 | 0 | 0 | 0 | 0 | 0 | 0 | 0 | 0 | 0 | 0 | 0 | 0 | 0 | 0 | 0 | 0 | 0 | 0 | 0 | 0 | 0 | 0 | 2020 | other | TRUE
55127 | N | . | Manchief Electric Generating Station | Manchief Power Co LLC | 11569 | CO | MTN | WECC |  | 22 | 2 | NAICS-22 Non-Cogen | GT | NG | NG | PSCO | M | mcf | 200960 | 392570 | 202990 | 310550 | 125390 | 397620 | 565510 | 543340 | 463820 | 626010 | 274280 | 310750 | 200960 | 392570 | 202990 | 310550 | 125390 | 397620 | 565510 | 543340 | 463820 | 626010 | 274280 | 310750 | 1.11 | 1.109 | 1.109 | 1.109 | 1.109 | 1.11 | 1.105 | 1.105 | 1.105 | 1.105 | 1.103 | 1.1 | 223066 | 435360 | 225116 | 344400 | 139058 | 441358 | 624889 | 600391 | 512521 | 691741 | 302531 | 341825 | 223066 | 435360 | 225116 | 344400 | 139058 | 441358 | 624889 | 600391 | 512521 | 691741 | 302531 | 341825 | 20577 | 41189 | 20938 | 32647 | 12622 | 39879 | 56317 | 54357 | 47031 | 65264 | 28330 | 32293 | 4413790 | 4413790 | 4882256 | 4882256 | 451444 | 2020 | natural gas peaker | TRUE
55128 | N | . | Walton County Power LLC | SEPG Operating Services, LLC Walton | 59415 | GA | SAT | SERC |  | 22 | 2 | NAICS-22 Non-Cogen | GT | NG | NG | SOCO | A | mcf | 245414 | 273124 | 218314 | 204747 | 268383 | 303025 | 321590 | 313786 | 242364 | 234429 | 247528 | 272370 | 245414 | 273124 | 218314 | 204747 | 268383 | 303025 | 321590 | 313786 | 242364 | 234429 | 247528 | 272370 | 1.026 | 1.026 | 1.026 | 1.026 | 1.026 | 1.026 | 1.026 | 1.026 | 1.026 | 1.026 | 1.026 | 1.026 | 251795 | 280225 | 223990 | 210070 | 275361 | 310904 | 329951 | 321944 | 248665 | 240524 | 253964 | 279452 | 251795 | 280225 | 223990 | 210070 | 275361 | 310904 | 329951 | 321944 | 248665 | 240524 | 253964 | 279452 | 23707.101 | 26383.987 | 21089.228 | 19778.698 | 25925.916 | 29272.415 | 31065.787 | 30311.883 | 23412.506 | 22645.965 | 23911.386 | 26311.128 | 3145074 | 3145074 | 3226845 | 3226845 | 303816 | 2020 | natural gas peaker | TRUE
55129 | N | . | Desert Basin | Salt River Project | 16572 | AZ | MTN | WECC |  | 22 | 1 | Electric Utility | CA | NG | NG | SRP | M | mcf | 26521 | 6582 | 38652 | 24907 | 25702 | 116498 | 227126 | 176334 | 182917 | 62608 | 13896 | 15181 | 26521 | 6582 | 38652 | 24907 | 25702 | 116498 | 227126 | 176334 | 182917 | 62608 | 13896 | 15181 | 1.044 | 1.035 | 1.028 | 1.031 | 1.025 | 1.021 | 1.02 | 1.018 | 1.016 | 1.017 | 1.014 | 1.026 | 27688 | 6812 | 39734 | 25679 | 26345 | 118944 | 231669 | 179508 | 185844 | 63672 | 14091 | 15576 | 27688 | 6812 | 39734 | 25679 | 26345 | 118944 | 231669 | 179508 | 185844 | 63672 | 14091 | 15576 | 34660 | 11594 | 26893 | 58675 | 32274 | 112113 | 142998 | 139486 | 122617 | 35668 | 8473 | 14537 | 916924 | 916924 | 935562 | 935562 | 739988 | 2020 | natural gas nonpeaker | TRUE
55129 | N | . | Desert Basin | Salt River Project | 16572 | AZ | MTN | WECC |  | 22 | 1 | Electric Utility | CT | NG | NG | SRP | M | mcf | 602411 | 215315 | 450810 | 1070557 | 590144 | 1874226 | 2195762 | 2207944 | 1931705 | 517497 | 163200 | 270623 | 602411 | 215315 | 450810 | 1070557 | 590144 | 1874226 | 2195762 | 2207944 | 1931705 | 517497 | 163200 | 270623 | 1.044 | 1.035 | 1.028 | 1.031 | 1.025 | 1.021 | 1.02 | 1.018 | 1.016 | 1.017 | 1.014 | 1.026 | 628917 | 222851 | 463433 | 1103744 | 604898 | 1913585 | 2239677 | 2247687 | 1962612 | 526294 | 165485 | 277659 | 628917 | 222851 | 463433 | 1103744 | 604898 | 1913585 | 2239677 | 2247687 | 1962612 | 526294 | 165485 | 277659 | 53455 | 18429 | 38850 | 96085 | 49844 | 164435 | 192186 | 195519 | 168347 | 48264 | 12722 | 23574 | 12090194 | 12090194 | 12356842 | 12356842 | 1061710 | 2020 | natural gas nonpeaker | TRUE
55131 | N | . | Kendall County Generation Facility | Dynegy Kendall Energy LLC | 57141 | IL | ENC | RFC |  | 22 | 2 | NAICS-22 Non-Cogen | CA | NG | NG | PJM | M | mcf | 449665 | 450913 | 489865 | 297840 | 297796 | 502599 | 569681 | 395130 | 296756 | 257854 | 79521 | 222396 | 449665 | 450913 | 489865 | 297840 | 297796 | 502599 | 569681 | 395130 | 296756 | 257854 | 79521 | 222396 | 1 | 1 | 1 | 1 | 1 | 1 | 1 | 1 | 1 | 1 | 1 | 1 | 449665 | 450913 | 489865 | 297840 | 297796 | 502599 | 569681 | 395130 | 296756 | 257854 | 79521 | 222396 | 449665 | 450913 | 489865 | 297840 | 297796 | 502599 | 569681 | 395130 | 296756 | 257854 | 79521 | 222396 | 245419 | 213734 | 229363 | 216149 | 172352 | 216986 | 251823 | 217010 | 188182 | 185396 | 108993 | 233707 | 4310016 | 4310016 | 4310016 | 4310016 | 2479114 | 2020 | natural gas nonpeaker | TRUE
55131 | N | . | Kendall County Generation Facility | Dynegy Kendall Energy LLC | 57141 | IL | ENC | RFC |  | 22 | 2 | NAICS-22 Non-Cogen | CT | NG | NG | PJM | M | mcf | 5224791 | 4523070 | 4914297 | 4438217 | 3509999 | 4421601 | 5052166 | 4322205 | 3881562 | 3790839 | 2358187 | 5010690 | 5224791 | 4523070 | 4914297 | 4438217 | 3509999 | 4421601 | 5052166 | 4322205 | 3881562 | 3790839 | 2358187 | 5010690 | 1 | 1 | 1 | 1 | 1 | 1 | 1 | 1 | 1 | 1 | 1 | 1 | 5224791 | 4523070 | 4914297 | 4438217 | 3509999 | 4421601 | 5052166 | 4322205 | 3881562 | 3790839 | 2358187 | 5010690 | 5224791 | 4523070 | 4914297 | 4438217 | 3509999 | 4421601 | 5052166 | 4322205 | 3881562 | 3790839 | 2358187 | 5010690 | 500805 | 439369 | 458913 | 415780 | 322939 | 404209 | 467003 | 397957 | 350409 | 354047 | 205846 | 474791 | 51447624 | 51447624 | 51447624 | 51447624 | 4792068 | 2020 | natural gas nonpeaker | TRUE
55132 | N | . | Tenaska Gateway Generating Station | Tenaska Gateway Partners Ltd | 18518 | TX | WSC | TRE |  | 22 | 2 | NAICS-22 Non-Cogen | CA | DFO | DFO | ERCO | M | barrels | 0 | 0 | 0 | 0 | 0 | 0 | 0 | 0 | 0 | 0 | 0 | 0 | 0 | 0 | 0 | 0 | 0 | 0 | 0 | 0 | 0 | 0 | 0 | 0 | 0 | 0 | 0 | 0 | 0 | 0 | 0 | 0 | 0 | 0 | 0 | 0 | 0 | 0 | 0 | 0 | 0 | 0 | 0 | 0 | 0 | 0 | 0 | 0 | 0 | 0 | 0 | 0 | 0 | 0 | 0 | 0 | 0 | 0 | 0 | 0 | 0 | 0 | 0 | 0 | 0 | 0 | 0 | 0 | 0 | 0 | 0 | 0 | 0 | 0 | 0 | 0 | 0 | 2020 | petroleum | TRUE
55132 | N | . | Tenaska Gateway Generating Station | Tenaska Gateway Partners Ltd | 18518 | TX | WSC | TRE |  | 22 | 2 | NAICS-22 Non-Cogen | CA | NG | NG | ERCO | M | mcf | 141529 | 154576 | 0 | 194048 | 208181 | 311251 | 509722 | 388218 | 201992 | 151698 | 50653 | 141799 | 141529 | 154576 | 0 | 194048 | 208181 | 311251 | 509722 | 388218 | 201992 | 151698 | 50653 | 141799 | 1.015 | 1.014 | 0 | 1.01 | 1.011 | 1.012 | 1.008 | 1.01 | 1.005 | 1.006 | 1.003 | 1.009 | 143652 | 156740 | 0 | 195988 | 210471 | 314986 | 513800 | 392100 | 203002 | 152608 | 50805 | 143075 | 143652 | 156740 | 0 | 195988 | 210471 | 314986 | 513800 | 392100 | 203002 | 152608 | 50805 | 143075 | 166446 | 132982 | 0 | 129979 | 180239 | 191605 | 237741 | 196389 | 170086 | 93533 | 54130 | 138841 | 2453667 | 2453667 | 2477227 | 2477227 | 1691971 | 2020 | natural gas nonpeaker | TRUE
55132 | N | . | Tenaska Gateway Generating Station | Tenaska Gateway Partners Ltd | 18518 | TX | WSC | TRE |  | 22 | 2 | NAICS-22 Non-Cogen | CT | DFO | DFO | ERCO | M | barrels | 0 | 0 | 0 | 0 | 0 | 0 | 0 | 0 | 0 | 0 | 0 | 0 | 0 | 0 | 0 | 0 | 0 | 0 | 0 | 0 | 0 | 0 | 0 | 0 | 0 | 0 | 0 | 0 | 0 | 0 | 0 | 0 | 0 | 0 | 0 | 0 | 0 | 0 | 0 | 0 | 0 | 0 | 0 | 0 | 0 | 0 | 0 | 0 | 0 | 0 | 0 | 0 | 0 | 0 | 0 | 0 | 0 | 0 | 0 | 0 | 0 | 0 | 0 | 0 | 0 | 0 | 0 | 0 | 0 | 0 | 0 | 0 | 0 | 0 | 0 | 0 | 0 | 2020 | petroleum | TRUE
55132 | N | . | Tenaska Gateway Generating Station | Tenaska Gateway Partners Ltd | 18518 | TX | WSC | TRE |  | 22 | 2 | NAICS-22 Non-Cogen | CT | NG | NG | ERCO | M | mcf | 2961894 | 2351600 | 0 | 2140775 | 3021215 | 2978052 | 3473827 | 2926160 | 2836412 | 1485707 | 947881 | 2388123 | 2961894 | 2351600 | 0 | 2140775 | 3021215 | 2978052 | 3473827 | 2926160 | 2836412 | 1485707 | 947881 | 2388123 | 1.015 | 1.014 | 0 | 1.01 | 1.011 | 1.012 | 1.008 | 1.01 | 1.005 | 1.006 | 1.003 | 1.009 | 3006322 | 2384522 | 0 | 2162183 | 3054448 | 3013789 | 3501618 | 2955422 | 2850594 | 1494621 | 950725 | 2409616 | 3006322 | 2384522 | 0 | 2162183 | 3054448 | 3013789 | 3501618 | 2955422 | 2850594 | 1494621 | 950725 | 2409616 | 263807 | 209854 | 0 | 188699 | 263133 | 258290 | 308311 | 253681 | 242080 | 128735 | 77614 | 209395 | 27511646 | 27511646 | 27783860 | 27783860 | 2403599 | 2020 | natural gas nonpeaker | TRUE
55133 | N | . | Thomson Reuters Campus Bldg A-D | Thomson Corp | 18981 | MN | WNC | MRO |  | 323 | 6 | Industrial NAICS Non-Cogen | IC | DFO | DFO | MISO | M | barrels | 10 | 2 | 10 | 2 | 4 | 2 | 105 | 114 | 7 | 7 | 5 | 6 | 10 | 2 | 10 | 2 | 4 | 2 | 105 | 114 | 7 | 7 | 5 | 6 | 5.9 | 5.9 | 5.9 | 5.9 | 5.9 | 5.9 | 5.9 | 5.9 | 5.9 | 5.9 | 5.9 | 5.9 | 59 | 12 | 59 | 12 | 24 | 12 | 620 | 673 | 41 | 41 | 30 | 35 | 59 | 12 | 59 | 12 | 24 | 12 | 620 | 673 | 41 | 41 | 30 | 35 | 3 | 4 | 6 | 2 | 2 | 3 | 75 | 71 | 3 | 4 | 2 | 3 | 274 | 274 | 1618 | 1618 | 178 | 2020 | petroleum | FALSE
55133 | N | . | Thomson Reuters Campus Bldg A-D | Thomson Corp | 18981 | MN | WNC | MRO |  | 323 | 6 | Industrial NAICS Non-Cogen | IC | NG | NG | MISO | M | mcf | 0 | 0 | 0 | 0 | 0 | 0 | 0 | 0 | 0 | 0 | 0 | 0 | 0 | 0 | 0 | 0 | 0 | 0 | 0 | 0 | 0 | 0 | 0 | 0 | 0 | 0 | 0 | 0 | 0 | 0 | 0 | 0 | 0 | 0 | 0 | 0 | 0 | 0 | 0 | 0 | 0 | 0 | 0 | 0 | 0 | 0 | 0 | 0 | 0 | 0 | 0 | 0 | 0 | 0 | 0 | 0 | 0 | 0 | 0 | 0 | 0 | 0 | 0 | 0 | 0 | 0 | 0 | 0 | 0 | 0 | 0 | 0 | 0 | 0 | 0 | 0 | 0 | 2020 | natural gas peaker | FALSE
55135 | N | . | Alliant Energy Neenah | Wisconsin Power & Light Co | 20856 | WI | ENC | RFC |  | 22 | 1 | Electric Utility | GT | DFO | DFO | MISO | A | barrels | 0 | 0 | 0 | 0 | 0 | 0 | 0 | 0 | 0 | 0 | 0 | 0 | 0 | 0 | 0 | 0 | 0 | 0 | 0 | 0 | 0 | 0 | 0 | 0 | 0 | 0 | 0 | 0 | 0 | 0 | 0 | 0 | 0 | 0 | 0 | 0 | 0 | 0 | 0 | 0 | 0 | 0 | 0 | 0 | 0 | 0 | 0 | 0 | 0 | 0 | 0 | 0 | 0 | 0 | 0 | 0 | 0 | 0 | 0 | 0 | 0 | 0 | 0 | 0 | 0 | 0 | 0 | 0 | 0 | 0 | 0 | 0 | 0 | 0 | 0 | 0 | 0 | 2020 | petroleum | TRUE
55135 | N | . | Alliant Energy Neenah | Wisconsin Power & Light Co | 20856 | WI | ENC | RFC |  | 22 | 1 | Electric Utility | GT | NG | NG | MISO | A | mcf | 413252 | 375115 | 396569 | 339448 | 334346 | 387747 | 382762 | 471624 | 298432 | 349021 | 261571 | 322811 | 413252 | 375115 | 396569 | 339448 | 334346 | 387747 | 382762 | 471624 | 298432 | 349021 | 261571 | 322811 | 1.042 | 1.042 | 1.042 | 1.042 | 1.042 | 1.042 | 1.042 | 1.042 | 1.042 | 1.042 | 1.042 | 1.042 | 430609 | 390870 | 413225 | 353705 | 348389 | 404032 | 398838 | 491432 | 310966 | 363680 | 272557 | 336369 | 430609 | 390870 | 413225 | 353705 | 348389 | 404032 | 398838 | 491432 | 310966 | 363680 | 272557 | 336369 | 39382.164 | 35747.62 | 37792.069 | 32348.616 | 31862.347 | 36951.35 | 36476.299 | 44944.692 | 28439.829 | 33260.855 | 24927.06 | 30763.099 | 4332698 | 4332698 | 4514672 | 4514672 | 412896 | 2020 | natural gas peaker | TRUE
55137 | N | . | Rio Nogales Power Project | City of San Antonio - (TX) | 16604 | TX | WSC | TRE |  | 22 | 1 | Electric Utility | CA | NG | NG | ERCO | M | mcf | 1863 | 0 | 11781 | 4414 | 4441 | 5213 | 15077 | 38841 | 13675 | 19728 | 73 | 5727 | 1863 | 0 | 11781 | 4414 | 4441 | 5213 | 15077 | 38841 | 13675 | 19728 | 73 | 5727 | 1.009 | 0 | 1.005 | 1.007 | 1.017 | 1.011 | 1.008 | 1.016 | 1.005 | 1.012 | 1.001 | 1.008 | 1880 | 0 | 11840 | 4445 | 4516 | 5270 | 15198 | 39462 | 13743 | 19965 | 73 | 5773 | 1880 | 0 | 11840 | 4445 | 4516 | 5270 | 15198 | 39462 | 13743 | 19965 | 73 | 5773 | 158501 | 0 | 118328 | 152231 | 142160 | 163330 | 181669 | 178341 | 173545 | 86878 | 19790 | 152185 | 120833 | 120833 | 122165 | 122165 | 1526958 | 2020 | natural gas nonpeaker | TRUE
55137 | N | . | Rio Nogales Power Project | City of San Antonio - (TX) | 16604 | TX | WSC | TRE |  | 22 | 1 | Electric Utility | CT | NG | NG | ERCO | M | mcf | 3032470 | 77 | 2311457 | 2920134 | 2696317 | 3087125 | 3476412 | 3303245 | 3314961 | 1625496 | 417359 | 2888792 | 3032470 | 77 | 2311457 | 2920134 | 2696317 | 3087125 | 3476412 | 3303245 | 3314961 | 1625496 | 417359 | 2888792 | 1.009 | 1.004 | 1.005 | 1.007 | 1.017 | 1.011 | 1.008 | 1.016 | 1.005 | 1.012 | 1.001 | 1.008 | 3059762 | 77 | 2323014 | 2940575 | 2742154 | 3121083 | 3504223 | 3356097 | 3331536 | 1645002 | 417776 | 2911902 | 3059762 | 77 | 2323014 | 2940575 | 2742154 | 3121083 | 3504223 | 3356097 | 3331536 | 1645002 | 417776 | 2911902 | 265405 | -768 | 205818 | 261230 | 242596 | 274488 | 314461 | 290671 | 294916 | 142952 | 33495 | 251153 | 29073845 | 29073845 | 29353201 | 29353201 | 2576417 | 2020 | natural gas nonpeaker | TRUE
55138 | N | . | Walton Discover Power Facility | Walton Discover LLC | 60492 | AL | ESC | SERC |  | 22 | 2 | NAICS-22 Non-Cogen | GT | NG | NG | SOCO | A | mcf | 70 | 86 | 88 | 60 | 81 | 105 | 125 | 113 | 98 | 82 | 66 | 90 | 70 | 86 | 88 | 60 | 81 | 105 | 125 | 113 | 98 | 82 | 66 | 90 | 1.027 | 1.027 | 1.027 | 1.027 | 1.027 | 1.027 | 1.027 | 1.027 | 1.027 | 1.027 | 1.027 | 1.027 | 72 | 88 | 90 | 62 | 83 | 108 | 128 | 116 | 101 | 84 | 68 | 92 | 72 | 88 | 90 | 62 | 83 | 108 | 128 | 116 | 101 | 84 | 68 | 92 | 5.227 | 6.492 | 6.586 | 4.507 | 6.108 | 7.906 | 9.367 | 8.474 | 7.369 | 6.196 | 4.964 | 6.804 | 1064 | 1064 | 1092 | 1092 | 80 | 2020 | natural gas peaker | TRUE
55139 | N | . | Wolf Hollow I LP | Wolf Hollow I Power, LLC | 313 | TX | WSC | TRE |  | 22 | 2 | NAICS-22 Non-Cogen | CA | NG | NG | ERCO | M | mcf | 3046 | 4532 | 14587 | 8538 | 0 | 14147 | 53176 | 75278 | 38713 | 40853 | 5561 | 1285 | 3046 | 4532 | 14587 | 8538 | 0 | 14147 | 53176 | 75278 | 38713 | 40853 | 5561 | 1285 | 1.011 | 1.014 | 1.009 | 1.007 | 0 | 1.005 | 1.007 | 1.007 | 1.003 | 0.999 | 1 | 1.005 | 3080 | 4595 | 14718 | 8598 | 0 | 14218 | 53548 | 75805 | 38829 | 40812 | 5561 | 1291 | 3080 | 4595 | 14718 | 8598 | 0 | 14218 | 53548 | 75805 | 38829 | 40812 | 5561 | 1291 | 17562 | 31448 | 75323 | 44789 | 1403 | 81231 | 143116 | 151752 | 77106 | 50937 | 21024 | 22904 | 259716 | 259716 | 261055 | 261055 | 718595 | 2020 | natural gas nonpeaker | TRUE
55139 | N | . | Wolf Hollow I LP | Wolf Hollow I Power, LLC | 313 | TX | WSC | TRE |  | 22 | 2 | NAICS-22 Non-Cogen | CT | NG | NG | ERCO | M | mcf | 387248 | 723903 | 1540285 | 935785 | 37934 | 1705012 | 2903692 | 3079033 | 1570763 | 1011587 | 455782 | 507797 | 387248 | 723903 | 1540285 | 935785 | 37934 | 1705012 | 2903692 | 3079033 | 1570763 | 1011587 | 455782 | 507797 | 1.011 | 1.014 | 1.009 | 1.007 | 1.008 | 1.005 | 1.007 | 1.007 | 1.003 | 0.999 | 1 | 1.005 | 391508 | 734038 | 1554148 | 942335 | 38237 | 1713537 | 2924018 | 3100586 | 1575475 | 1010575 | 455782 | 510336 | 391508 | 734038 | 1554148 | 942335 | 38237 | 1713537 | 2924018 | 3100586 | 1575475 | 1010575 | 455782 | 510336 | 35379 | 65011 | 141529 | 85229 | 3052 | 150600 | 267095 | 285423 | 144771 | 93789 | 41107 | 48210 | 14858821 | 14858821 | 14950575 | 14950575 | 1361195 | 2020 | natural gas nonpeaker | TRUE
55141 | N | . | Hawk Road Facility | Oglethorpe Power Corporation | 13994 | GA | SAT | SERC |  | 22 | 1 | Electric Utility | GT | NG | NG | SOCO | A | mcf | 523434 | 582539 | 465634 | 436699 | 572425 | 646313 | 685909 | 669264 | 516930 | 500006 | 527945 | 580930 | 523434 | 582539 | 465634 | 436699 | 572425 | 646313 | 685909 | 669264 | 516930 | 500006 | 527945 | 580930 | 1.031 | 1.031 | 1.031 | 1.031 | 1.031 | 1.031 | 1.031 | 1.031 | 1.031 | 1.031 | 1.031 | 1.031 | 539660 | 600598 | 480069 | 450237 | 590170 | 666349 | 707172 | 690011 | 532955 | 515506 | 544311 | 598939 | 539660 | 600598 | 480069 | 450237 | 590170 | 666349 | 707172 | 690011 | 532955 | 515506 | 544311 | 598939 | 48678.542 | 54175.074 | 43303.178 | 40612.226 | 53234.502 | 60105.975 | 63788.364 | 62240.348 | 48073.638 | 46499.677 | 49098.005 | 54025.471 | 6708028 | 6708028 | 6915977 | 6915977 | 623835 | 2020 | natural gas peaker | TRUE
55144 | N | . | Hays Energy Project | Hays Energy, LLC | 1074 | TX | WSC | TRE |  | 22 | 2 | NAICS-22 Non-Cogen | CS | NG | NG | ERCO | M | mcf | 323183 | 1223989 | 2218825 | 1480211 | 1257882 | 1822148 | 2884765 | 2721124 | 1202122 | 1448009 | 1282004 | 511102 | 323183 | 1223989 | 2218825 | 1480211 | 1257882 | 1822148 | 2884765 | 2721124 | 1202122 | 1448009 | 1282004 | 511102 | 1.017 | 1.011 | 1.009 | 1.016 | 1.015 | 1.012 | 1.016 | 1.015 | 1.009 | 1.01 | 1.01 | 1.011 | 328677 | 1237453 | 2238794 | 1503894 | 1276750 | 1844014 | 2930921 | 2761941 | 1212941 | 1462489 | 1294824 | 516724 | 328677 | 1237453 | 2238794 | 1503894 | 1276750 | 1844014 | 2930921 | 2761941 | 1212941 | 1462489 | 1294824 | 516724 | 42416 | 161698 | 289407 | 192882 | 162611 | 235477 | 376227 | 352079 | 154989 | 188189 | 167625 | 66254 | 18375364 | 18375364 | 18609422 | 18609422 | 2389854 | 2020 | natural gas nonpeaker | TRUE
55146 | N | . | Green Country Energy LLC | Green Country OP Services LLC | 7597 | OK | WSC | MRO |  | 22 | 2 | NAICS-22 Non-Cogen | CA | NG | NG | SWPP | M | mcf | 131268 | 143723 | 79389 | 67948 | 94560 | 111877 | 234225 | 217961 | 186651 | 107813 | 83756 | 91272 | 131268 | 143723 | 79389 | 67948 | 94560 | 111877 | 234225 | 217961 | 186651 | 107813 | 83756 | 91272 | 1.055 | 1.043 | 1.036 | 1.046 | 1.032 | 1.026 | 1.03 | 1.022 | 1.037 | 1.022 | 1.039 | 1.046 | 138488 | 149903 | 82247 | 71074 | 97586 | 114786 | 241252 | 222756 | 193557 | 110185 | 87022 | 95471 | 138488 | 149903 | 82247 | 71074 | 97586 | 114786 | 241252 | 222756 | 193557 | 110185 | 87022 | 95471 | 184096 | 149514 | 60747 | 68697 | 102861 | 106562 | 192710 | 196343 | 176822 | 97817 | 123992 | 161376 | 1550443 | 1550443 | 1604327 | 1604327 | 1621537 | 2020 | natural gas nonpeaker | TRUE
55146 | N | . | Green Country Energy LLC | Green Country OP Services LLC | 7597 | OK | WSC | MRO |  | 22 | 2 | NAICS-22 Non-Cogen | CT | NG | NG | SWPP | M | mcf | 3274041 | 2618858 | 1007585 | 1171581 | 1781191 | 1823017 | 3199975 | 3332213 | 2997096 | 1670634 | 2226324 | 2952787 | 3274041 | 2618858 | 1007585 | 1171581 | 1781191 | 1823017 | 3199975 | 3332213 | 2997096 | 1670634 | 2226324 | 2952787 | 1.055 | 1.043 | 1.036 | 1.046 | 1.032 | 1.026 | 1.03 | 1.022 | 1.037 | 1.022 | 1.039 | 1.046 | 3454113 | 2731469 | 1043858 | 1225474 | 1838189 | 1870415 | 3295974 | 3405522 | 3107989 | 1707388 | 2313151 | 3088615 | 3454113 | 2731469 | 1043858 | 1225474 | 1838189 | 1870415 | 3295974 | 3405522 | 3107989 | 1707388 | 2313151 | 3088615 | 317673 | 252665 | 94560 | 109590 | 163035 | 164680 | 291084 | 300549 | 277118 | 156725 | 208955 | 282140 | 28055302 | 28055302 | 29082157 | 29082157 | 2618774 | 2020 | natural gas nonpeaker | TRUE
55148 | N | . | Worthington Generation LLC | Hoosier Energy R E C, Inc | 9267 | IN | ENC | RFC |  | 22 | 1 | Electric Utility | GT | NG | NG | MISO | A | mcf | 84240 | 76063 | 71346 | 69635 | 72069 | 82892 | 88915 | 78807 | 65400 | 66131 | 54414 | 76767 | 84240 | 76063 | 71346 | 69635 | 72069 | 82892 | 88915 | 78807 | 65400 | 66131 | 54414 | 76767 | 1.061 | 1.061 | 1.061 | 1.061 | 1.061 | 1.061 | 1.061 | 1.061 | 1.061 | 1.061 | 1.061 | 1.061 | 89379 | 80703 | 75698 | 73883 | 76465 | 87948 | 94339 | 83614 | 69389 | 70165 | 57733 | 81450 | 89379 | 80703 | 75698 | 73883 | 76465 | 87948 | 94339 | 83614 | 69389 | 70165 | 57733 | 81450 | 8320.216 | 7512.531 | 7046.615 | 6877.664 | 7118.089 | 8187.063 | 8781.911 | 7783.561 | 6459.342 | 6531.59 | 5374.323 | 7582.095 | 886679 | 886679 | 940766 | 940766 | 87575 | 2020 | natural gas peaker | TRUE
55149 | N | . | Lake Road Generating Plant | Lake Road Generating Co LP | 10576 | CT | NEW | NPCC |  | 22 | 2 | NAICS-22 Non-Cogen | CS | NG | NG | ISNE | M | mcf | 3305066 | 3246335 | 3428562 | 2868154 | 2899262 | 2915035 | 3661710 | 3693393 | 3556333 | 3496327 | 3576357 | 3657456 | 3305066 | 3246335 | 3428562 | 2868154 | 2899262 | 2915035 | 3661710 | 3693393 | 3556333 | 3496327 | 3576357 | 3657456 | 1.029 | 1.029 | 1.029 | 1.028 | 1.028 | 1.028 | 1.028 | 1.028 | 1.028 | 1.028 | 1.029 | 1.029 | 3400913 | 3340479 | 3527990 | 2948462 | 2980441 | 2996656 | 3764238 | 3796808 | 3655910 | 3594224 | 3680071 | 3763522 | 3400913 | 3340479 | 3527990 | 2948462 | 2980441 | 2996656 | 3764238 | 3796808 | 3655910 | 3594224 | 3680071 | 3763522 | 456444 | 444395 | 475015 | 400715 | 400925 | 405329 | 504724 | 511522 | 496425 | 488962 | 506084 | 504050 | 40303990 | 40303990 | 41449714 | 41449714 | 5594590 | 2020 | natural gas nonpeaker | TRUE
55149 | N | . | Lake Road Generating Plant | Lake Road Generating Co LP | 10576 | CT | NEW | NPCC |  | 22 | 2 | NAICS-22 Non-Cogen | CS | PG | WOO | ISNE | M | mcf | 0 | 0 | 0 | 0 | 0 | 0 | 0 | 0 | 0 | 0 | 0 | 0 | 0 | 0 | 0 | 0 | 0 | 0 | 0 | 0 | 0 | 0 | 0 | 0 | 0 | 0 | 0 | 0 | 0 | 0 | 0 | 0 | 0 | 0 | 0 | 0 | 0 | 0 | 0 | 0 | 0 | 0 | 0 | 0 | 0 | 0 | 0 | 0 | 0 | 0 | 0 | 0 | 0 | 0 | 0 | 0 | 0 | 0 | 0 | 0 | 0 | 0 | 0 | 0 | 0 | 0 | 0 | 0 | 0 | 0 | 0 | 0 | 0 | 0 | 0 | 0 | 0 | 2020 | other | TRUE
55151 | N | . | La Paloma Generating Plant | CXA La Paloma LLC | 61173 | CA | PACC | WECC |  | 22 | 2 | NAICS-22 Non-Cogen | CS | NG | NG | CISO | M | mcf | 364951 | 132316 | 1334383 | 159306 | 151628 | 468516 | 761502 | 1673910 | 1794949 | 2766079 | 1167728 | 1046941 | 364951 | 132316 | 1334383 | 159306 | 151628 | 468516 | 761502 | 1673910 | 1794949 | 2766079 | 1167728 | 1046941 | 1.046 | 1.045 | 1.047 | 1.045 | 1.033 | 1.031 | 1.025 | 1.029 | 1.036 | 1.032 | 1.044 | 1.049 | 381739 | 138270 | 1397099 | 166475 | 156632 | 483040 | 780540 | 1722453 | 1859567 | 2854594 | 1219108 | 1098241 | 381739 | 138270 | 1397099 | 166475 | 156632 | 483040 | 780540 | 1722453 | 1859567 | 2854594 | 1219108 | 1098241 | 50538 | 18672 | 188524 | 22668 | 20138 | 63815 | 97260 | 217145 | 238292 | 396500 | 154494 | 138809 | 11822209 | 11822209 | 12257758 | 12257758 | 1606855 | 2020 | natural gas nonpeaker | TRUE
55152 | N | . | Bank of America Plaza | BF ATL Realty Services LLC | 3790 | GA | SAT | SERC |  | 53 | 4 | Commercial NAICS Non-Cogen | IC | DFO | DFO | SOCO | A | barrels | 0 | 0 | 0 | 0 | 0 | 0 | 0 | 0 | 0 | 0 | 0 | 0 | 0 | 0 | 0 | 0 | 0 | 0 | 0 | 0 | 0 | 0 | 0 | 0 | 0 | 0 | 0 | 0 | 0 | 0 | 0 | 0 | 0 | 0 | 0 | 0 | 0 | 0 | 0 | 0 | 0 | 0 | 0 | 0 | 0 | 0 | 0 | 0 | 0 | 0 | 0 | 0 | 0 | 0 | 0 | 0 | 0 | 0 | 0 | 0 | 0 | 0 | 0 | 0 | 0 | 0 | 0 | 0 | 0 | 0 | 0 | 0 | 0 | 0 | 0 | 0 | 0 | 2020 | petroleum | FALSE
55153 | N | . | Guadalupe Generating Station | Guadalupe Power Partners LP | 57045 | TX | WSC | TRE |  | 22 | 2 | NAICS-22 Non-Cogen | CA | NG | NG | ERCO | M | mcf | 61700 | 107000 | 179800 | 71500 | 100600 | 160000 | 231500 | 166000 | 139200 | 92200 | 49600 | 34000 | 61700 | 107000 | 179800 | 71500 | 100600 | 160000 | 231500 | 166000 | 139200 | 92200 | 49600 | 34000 | 1.011 | 1.01 | 1.01 | 1.014 | 1.015 | 1.011 | 1.011 | 1.016 | 1.009 | 1.011 | 1.011 | 1.013 | 62379 | 108070 | 181598 | 72501 | 102109 | 161760 | 234047 | 168656 | 140453 | 93214 | 50146 | 34442 | 62379 | 108070 | 181598 | 72501 | 102109 | 161760 | 234047 | 168656 | 140453 | 93214 | 50146 | 34442 | 153728 | 184409 | 207091 | 96930 | 168396 | 223490 | 271041 | 260135 | 218420 | 193491 | 143506 | 160298 | 1393100 | 1393100 | 1409375 | 1409375 | 2280935 | 2020 | natural gas nonpeaker | TRUE
55153 | N | . | Guadalupe Generating Station | Guadalupe Power Partners LP | 57045 | TX | WSC | TRE |  | 22 | 2 | NAICS-22 Non-Cogen | CT | NG | NG | ERCO | M | mcf | 2915300 | 3474400 | 3684600 | 1699100 | 3021100 | 3978200 | 4693500 | 4428300 | 3944500 | 3554600 | 2657200 | 3211100 | 2915300 | 3474400 | 3684600 | 1699100 | 3021100 | 3978200 | 4693500 | 4428300 | 3944500 | 3554600 | 2657200 | 3211100 | 1.011 | 1.01 | 1.01 | 1.014 | 1.015 | 1.011 | 1.011 | 1.016 | 1.009 | 1.011 | 1.011 | 1.013 | 2947368 | 3509144 | 3721446 | 1722887 | 3066417 | 4021960 | 4745129 | 4499153 | 3980001 | 3593701 | 2686429 | 3252844 | 2947368 | 3509144 | 3721446 | 1722887 | 3066417 | 4021960 | 4745129 | 4499153 | 3980001 | 3593701 | 2686429 | 3252844 | 267487 | 319046 | 332354 | 160113 | 280774 | 365240 | 430598 | 420710 | 360405 | 319336 | 251217 | 292434 | 41261900 | 41261900 | 41746479 | 41746479 | 3799714 | 2020 | natural gas nonpeaker | TRUE
55154 | N | . | Lost Pines 1 Power Project | Lower Colorado River Authority | 11269 | TX | WSC | TRE |  | 22 | 1 | Electric Utility | CA | NG | NG | ERCO | M | mcf | 0 | 0 | 0 | 0 | 0 | 0 | 0 | 0 | 0 | 0 | 0 | 0 | 0 | 0 | 0 | 0 | 0 | 0 | 0 | 0 | 0 | 0 | 0 | 0 | 0 | 0 | 0 | 0 | 0 | 0 | 0 | 0 | 0 | 0 | 0 | 0 | 0 | 0 | 0 | 0 | 0 | 0 | 0 | 0 | 0 | 0 | 0 | 0 | 0 | 0 | 0 | 0 | 0 | 0 | 0 | 0 | 0 | 0 | 0 | 0 | 85563 | 82638 | 102259 | 43737 | 102141 | 102604 | 119715 | 113176 | 89468 | 96779 | 55873 | 56327 | 0 | 0 | 0 | 0 | 1050280 | 2020 | natural gas nonpeaker | TRUE
55154 | N | . | Lost Pines 1 Power Project | Lower Colorado River Authority | 11269 | TX | WSC | TRE |  | 22 | 1 | Electric Utility | CT | NG | NG | ERCO | M | mcf | 1720345 | 1629205 | 1997766 | 824524 | 2027875 | 2010282 | 2398466 | 2225262 | 1728137 | 1923182 | 1129681 | 1170555 | 1720345 | 1629205 | 1997766 | 824524 | 2027875 | 2010282 | 2398466 | 2225262 | 1728137 | 1923182 | 1129681 | 1170555 | 1.03 | 1.03 | 1.02 | 1.02 | 1.02 | 1.01 | 1.01 | 1.02 | 1.01 | 1.01 | 1.01 | 1.02 | 1771955 | 1678081 | 2037721 | 841014 | 2068433 | 2030385 | 2422451 | 2269767 | 1745418 | 1942414 | 1140978 | 1193966 | 1771955 | 1678081 | 2037721 | 841014 | 2068433 | 2030385 | 2422451 | 2269767 | 1745418 | 1942414 | 1140978 | 1193966 | 158552 | 156115 | 183689 | 77983 | 182547 | 181168 | 212932 | 199330 | 159708 | 172093 | 102455 | 104366 | 20785280 | 20785280 | 21142583 | 21142583 | 1890938 | 2020 | natural gas nonpeaker | TRUE
55155 | N | . | MM Albany Energy | MM Albany Energy LLC | 57229 | NY | MAT | NPCC |  | 22 | 2 | NAICS-22 Non-Cogen | IC | LFG | MLG | NYIS | A | mcf | 0 | 0 | 0 | 0 | 0 | 0 | 0 | 0 | 0 | 0 | 0 | 0 | 0 | 0 | 0 | 0 | 0 | 0 | 0 | 0 | 0 | 0 | 0 | 0 | 0 | 0 | 0 | 0 | 0 | 0 | 0 | 0 | 0 | 0 | 0 | 0 | 0 | 0 | 0 | 0 | 0 | 0 | 0 | 0 | 0 | 0 | 0 | 0 | 0 | 0 | 0 | 0 | 0 | 0 | 0 | 0 | 0 | 0 | 0 | 0 | 0 | 0 | 0 | 0 | 0 | 0 | 0 | 0 | 0 | 0 | 0 | 0 | 0 | 0 | 0 | 0 | 0 | 2020 | biomass | TRUE
55156 | N | . | MM Prince William Energy | MM Prince William Energy LLC | 57230 | VA | SAT | SERC |  | 22 | 2 | NAICS-22 Non-Cogen | IC | LFG | MLG | PJM | A | mcf | 93916 | 84290 | 93095 | 89024 | 93153 | 82972 | 91988 | 94132 | 90680 | 87048 | 91503 | 94553 | 93916 | 84290 | 93095 | 89024 | 93153 | 82972 | 91988 | 94132 | 90680 | 87048 | 91503 | 94553 | 0.551 | 0.551 | 0.551 | 0.551 | 0.551 | 0.551 | 0.551 | 0.551 | 0.551 | 0.551 | 0.551 | 0.551 | 51748 | 46444 | 51295 | 49052 | 51327 | 45718 | 50685 | 51867 | 49965 | 47963 | 50418 | 52099 | 51748 | 46444 | 51295 | 49052 | 51327 | 45718 | 50685 | 51867 | 49965 | 47963 | 50418 | 52099 | 4427.635 | 3973.854 | 4388.973 | 4197.002 | 4391.69 | 3911.726 | 4336.739 | 4437.83 | 4275.106 | 4103.858 | 4313.897 | 4457.69 | 1086354 | 1086354 | 598581 | 598581 | 51216 | 2020 | biomass | TRUE
55160 | N | . | MM Tulare Energy | MM Tulare Energy LLC | 57231 | CA | PACC | WECC |  | 22 | 2 | NAICS-22 Non-Cogen | IC | LFG | MLG | CISO | A | mcf | 24910 | 22407 | 23611 | 22098 | 23474 | 21635 | 24299 | 23200 | 23011 | 22146 | 22296 | 19913 | 24910 | 22407 | 23611 | 22098 | 23474 | 21635 | 24299 | 23200 | 23011 | 22146 | 22296 | 19913 | 0.4 | 0.4 | 0.4 | 0.4 | 0.4 | 0.4 | 0.4 | 0.4 | 0.4 | 0.4 | 0.4 | 0.4 | 9964 | 8963 | 9444 | 8839 | 9390 | 8654 | 9720 | 9280 | 9204 | 8858 | 8918 | 7965 | 9964 | 8963 | 9444 | 8839 | 9390 | 8654 | 9720 | 9280 | 9204 | 8858 | 8918 | 7965 | 523.94 | 471.294 | 496.606 | 464.778 | 493.724 | 455.054 | 511.079 | 487.956 | 483.996 | 465.801 | 468.941 | 418.831 | 273000 | 273000 | 109199 | 109199 | 5742 | 2020 | biomass | TRUE
55161 | N | . | MM Lopez Energy | MM Lopez Energy LLC | 57232 | CA | PACC | WECC |  | 22 | 2 | NAICS-22 Non-Cogen | IC | LFG | MLG | CISO | A | mcf | 43118 | 38784 | 40867 | 38248 | 40630 | 37448 | 42058 | 40155 | 39830 | 38332 | 38591 | 34467 | 43118 | 38784 | 40867 | 38248 | 40630 | 37448 | 42058 | 40155 | 39830 | 38332 | 38591 | 34467 | 0.493 | 0.493 | 0.493 | 0.493 | 0.493 | 0.493 | 0.493 | 0.493 | 0.493 | 0.493 | 0.493 | 0.493 | 21257 | 19121 | 20147 | 18856 | 20031 | 18462 | 20735 | 19796 | 19636 | 18898 | 19025 | 16992 | 21257 | 19121 | 20147 | 18856 | 20031 | 18462 | 20735 | 19796 | 19636 | 18898 | 19025 | 16992 | 2211.467 | 1989.251 | 2096.088 | 1961.747 | 2083.924 | 1920.704 | 2157.178 | 2059.577 | 2042.864 | 1966.067 | 1979.319 | 1767.814 | 472528 | 472528 | 232956 | 232956 | 24236 | 2020 | biomass | TRUE
55164 | N | . | Bluegrass Generating Station | East Kentucky Power Coop, Inc | 5580 | KY | ESC | SERC |  | 22 | 1 | Electric Utility | GT | DFO | DFO | LGEE | A | barrels | 3038 | 2445 | 2399 | 1326 | 3174 | 2421 | 2125 | 3027 | 1588 | 1500 | 2071 | 3383 | 3038 | 2445 | 2399 | 1326 | 3174 | 2421 | 2125 | 3027 | 1588 | 1500 | 2071 | 3383 | 5.82 | 5.82 | 5.82 | 5.82 | 5.82 | 5.82 | 5.82 | 5.82 | 5.82 | 5.82 | 5.82 | 5.82 | 17681 | 14230 | 13962 | 7717 | 18473 | 14090 | 12368 | 17617 | 9242 | 8730 | 12053 | 19689 | 17681 | 14230 | 13962 | 7717 | 18473 | 14090 | 12368 | 17617 | 9242 | 8730 | 12053 | 19689 | 1533.525 | 1235.21 | 1211.965 | 669.783 | 1603.001 | 1223.011 | 1073.305 | 1529.073 | 802.356 | 757.841 | 1046.316 | 1708.813 | 28497 | 28497 | 165852 | 165852 | 14394.199 | 2020 | petroleum | TRUE
55164 | N | . | Bluegrass Generating Station | East Kentucky Power Coop, Inc | 5580 | KY | ESC | SERC |  | 22 | 1 | Electric Utility | GT | NG | NG | LGEE | A | mcf | 66524 | 54785 | 25602 | 50639 | 68127 | 72711 | 92216 | 72240 | 37721 | 67144 | 55983 | 68549 | 66524 | 54785 | 25602 | 50639 | 68127 | 72711 | 92216 | 72240 | 37721 | 67144 | 55983 | 68549 | 1.064 | 1.064 | 1.064 | 1.064 | 1.064 | 1.064 | 1.064 | 1.064 | 1.064 | 1.064 | 1.064 | 1.064 | 70782 | 58291 | 27241 | 53880 | 72487 | 77365 | 98118 | 76863 | 40135 | 71441 | 59566 | 72936 | 70782 | 58291 | 27241 | 53880 | 72487 | 77365 | 98118 | 76863 | 40135 | 71441 | 59566 | 72936 | 6143.095 | 5059.011 | 2364.202 | 4676.147 | 6291.134 | 6714.439 | 8515.551 | 6670.92 | 3483.272 | 6200.308 | 5169.699 | 6330.023 | 732241 | 732241 | 779105 | 779105 | 67617.801 | 2020 | natural gas peaker | TRUE
55165 | N | . | Calcasieu | Entergy Louisiana LLC | 11241 | LA | WSC | SERC |  | 22 | 1 | Electric Utility | GT | NG | NG | MISO | A | mcf | 76812 | 76409 | 80224 | 73767 | 77361 | 85412 | 99614 | 90321 | 75884 | 81863 | 76505 | 80280 | 76812 | 76409 | 80224 | 73767 | 77361 | 85412 | 99614 | 90321 | 75884 | 81863 | 76505 | 80280 | 1.027 | 1.027 | 1.027 | 1.027 | 1.027 | 1.027 | 1.027 | 1.027 | 1.027 | 1.027 | 1.027 | 1.027 | 78886 | 78472 | 82390 | 75759 | 79450 | 87718 | 102304 | 92760 | 77933 | 84073 | 78571 | 82448 | 78886 | 78472 | 82390 | 75759 | 79450 | 87718 | 102304 | 92760 | 77933 | 84073 | 78571 | 82448 | 6457.823 | 6423.96 | 6744.704 | 6201.787 | 6503.941 | 7180.857 | 8374.816 | 7593.508 | 6379.812 | 6882.448 | 6431.962 | 6749.382 | 974452 | 974452 | 1000764 | 1000764 | 81925 | 2020 | natural gas peaker | TRUE
55166 | N | . | Broad River Energy Center | Broad River Energy LLC | 54810 | SC | SAT | SERC |  | 22 | 2 | NAICS-22 Non-Cogen | GT | DFO | DFO | DUK | M | barrels | 0 | 0 | 0 | 0 | 0 | 0 | 0 | 0 | 0 | 0 | 0 | 263 | 0 | 0 | 0 | 0 | 0 | 0 | 0 | 0 | 0 | 0 | 0 | 263 | 0 | 0 | 0 | 0 | 0 | 0 | 0 | 0 | 0 | 0 | 0 | 5.79 | 0 | 0 | 0 | 0 | 0 | 0 | 0 | 0 | 0 | 0 | 0 | 1523 | 0 | 0 | 0 | 0 | 0 | 0 | 0 | 0 | 0 | 0 | 0 | 1523 | 0 | 0 | 0 | 0 | 0 | 0 | 0 | 0 | 0 | 0 | 0 | 145.324 | 263 | 263 | 1523 | 1523 | 145.324 | 2020 | petroleum | TRUE
55166 | N | . | Broad River Energy Center | Broad River Energy LLC | 54810 | SC | SAT | SERC |  | 22 | 2 | NAICS-22 Non-Cogen | GT | NG | NG | DUK | M | mcf | 35621 | 79613 | 108804 | 24978 | 72413 | 236580 | 787755 | 488750 | 373495 | 145850 | 228817 | 469392 | 35621 | 79613 | 108804 | 24978 | 72413 | 236580 | 787755 | 488750 | 373495 | 145850 | 228817 | 469392 | 1.03 | 1.029 | 1.031 | 1.033 | 1.031 | 1.03 | 1.03 | 1.031 | 1.034 | 1.03 | 1.034 | 1.03 | 36690 | 81922 | 112177 | 25802 | 74658 | 243677 | 811388 | 503901 | 386194 | 150226 | 236597 | 483474 | 36690 | 81922 | 112177 | 25802 | 74658 | 243677 | 811388 | 503901 | 386194 | 150226 | 236597 | 483474 | 3413 | 7830 | 10438 | 2373 | 6448 | 22495 | 75278 | 47154 | 36022 | 14058 | 22543 | 46139.676 | 3052068 | 3052068 | 3146706 | 3146706 | 294191.68 | 2020 | natural gas peaker | TRUE
55168 | N | . | Bastrop Energy Center | Bastrop Energy Partners, LP | 49768 | TX | WSC | TRE |  | 22 | 2 | NAICS-22 Non-Cogen | CA | NG | NG | ERCO | M | mcf | 128646 | 129762 | 90746 | 154754 | 188031 | 210628 | 267672 | 203160 | 156490 | 62268 | 118736 | 72356 | 128646 | 129762 | 90746 | 154754 | 188031 | 210628 | 267672 | 203160 | 156490 | 62268 | 118736 | 72356 | 1.03 | 1.031 | 1.027 | 1.031 | 1.021 | 0.997 | 1 | 1.003 | 1.008 | 1.003 | 0.998 | 1.025 | 132505 | 133785 | 93196 | 159551 | 191980 | 209996 | 267672 | 203769 | 157742 | 62455 | 118499 | 74165 | 132505 | 133785 | 93196 | 159551 | 191980 | 209996 | 267672 | 203769 | 157742 | 62455 | 118499 | 74165 | 62547 | 61579 | 56869 | 68548 | 83297 | 83895 | 88510 | 75375 | 52519 | 28506 | 47834 | 39588 | 1783249 | 1783249 | 1805315 | 1805315 | 749067 | 2020 | natural gas nonpeaker | TRUE
55168 | N | . | Bastrop Energy Center | Bastrop Energy Partners, LP | 49768 | TX | WSC | TRE |  | 22 | 2 | NAICS-22 Non-Cogen | CT | NG | NG | ERCO | M | mcf | 1545017 | 1497233 | 952813 | 1675884 | 2062415 | 2098005 | 2228484 | 1876630 | 1347931 | 711408 | 1226907 | 970147 | 1545017 | 1497233 | 952813 | 1675884 | 2062415 | 2098005 | 2228484 | 1876630 | 1347931 | 711408 | 1226907 | 970147 | 1.03 | 1.031 | 1.027 | 1.031 | 1.021 | 0.997 | 1 | 1.003 | 1.008 | 1.003 | 0.998 | 1.025 | 1591368 | 1543647 | 978539 | 1727836 | 2105726 | 2091711 | 2228484 | 1882260 | 1358714 | 713542 | 1224453 | 994401 | 1591368 | 1543647 | 978539 | 1727836 | 2105726 | 2091711 | 2228484 | 1882260 | 1358714 | 713542 | 1224453 | 994401 | 153160 | 148997 | 75909 | 168416 | 207972 | 212390 | 233742 | 190789 | 136879 | 71396 | 121349 | 92704 | 18192874 | 18192874 | 18440681 | 18440681 | 1813703 | 2020 | natural gas nonpeaker | TRUE
55170 | N | . | Granite Ridge | Granite Ridge Energy LLC | 88 | NH | NEW | NPCC |  | 22 | 2 | NAICS-22 Non-Cogen | CA | NG | NG | ISNE | M | mcf | 0 | 0 | 0 | 0 | 0 | 0 | 0 | 0 | 0 | 0 | 0 | 0 | 0 | 0 | 0 | 0 | 0 | 0 | 0 | 0 | 0 | 0 | 0 | 0 | 0 | 0 | 0 | 0 | 0 | 0 | 0 | 0 | 0 | 0 | 0 | 0 | 0 | 0 | 0 | 0 | 0 | 0 | 0 | 0 | 0 | 0 | 0 | 0 | 0 | 0 | 0 | 0 | 0 | 0 | 0 | 0 | 0 | 0 | 0 | 0 | 75897 | 69777 | 61183 | 79171 | 51998 | 135509 | 147916 | 141324 | 139542 | 117574 | 75081 | 35008 | 0 | 0 | 0 | 0 | 1129980 | 2020 | natural gas nonpeaker | TRUE
55170 | N | . | Granite Ridge | Granite Ridge Energy LLC | 88 | NH | NEW | NPCC |  | 22 | 2 | NAICS-22 Non-Cogen | CT | NG | NG | ISNE | M | mcf | 1583381 | 1428970 | 1289193 | 1690071 | 1056059 | 2613640 | 2818818 | 2725873 | 2692124 | 2371222 | 1552186 | 771230 | 1583381 | 1428970 | 1289193 | 1690071 | 1056059 | 2613640 | 2818818 | 2725873 | 2692124 | 2371222 | 1552186 | 771230 | 1.037 | 1.036 | 1.033 | 1.031 | 1.03 | 1.03 | 1.03 | 1.03 | 1.029 | 1.029 | 1.03 | 1.035 | 1641966 | 1480413 | 1331736 | 1742463 | 1087741 | 2692049 | 2903383 | 2807649 | 2770196 | 2439987 | 1598752 | 798223 | 1641966 | 1480413 | 1331736 | 1742463 | 1087741 | 2692049 | 2903383 | 2807649 | 2770196 | 2439987 | 1598752 | 798223 | 144149 | 133510 | 114488 | 151103 | 91364 | 230951 | 246004 | 239607 | 236672 | 212455 | 136737 | 69602 | 22592767 | 22592767 | 23294558 | 23294558 | 2006642 | 2020 | natural gas nonpeaker | TRUE
55172 | N | . | Bosque County Peaking | Calpine Bosque Energy Center LLC | 55899 | TX | WSC | TRE |  | 22 | 2 | NAICS-22 Non-Cogen | CA | NG | NG | ERCO | M | mcf | 49442 | 26723 | 30370 | 42925 | 14519 | 56832 | 84731 | 100882 | 43694 | 11391 | 1517 | 15346 | 49442 | 26723 | 30370 | 42925 | 14519 | 56832 | 84731 | 100882 | 43694 | 11391 | 1517 | 15346 | 1.013 | 1.013 | 1.009 | 1.008 | 1.009 | 1.007 | 1.008 | 1.009 | 1.005 | 1.004 | 1.002 | 1.01 | 50085 | 27070 | 30643 | 43268 | 14650 | 57230 | 85409 | 101790 | 43912 | 11437 | 1520 | 15499 | 50085 | 27070 | 30643 | 43268 | 14650 | 57230 | 85409 | 101790 | 43912 | 11437 | 1520 | 15499 | 134684 | 87092 | 122889 | 143064 | 150358 | 158435 | 187557 | 187624 | 174586 | 92485 | 48051 | 86132 | 478372 | 478372 | 482513 | 482513 | 1572957 | 2020 | natural gas nonpeaker | TRUE
55172 | N | . | Bosque County Peaking | Calpine Bosque Energy Center LLC | 55899 | TX | WSC | TRE |  | 22 | 2 | NAICS-22 Non-Cogen | CT | NG | NG | ERCO | M | mcf | 2623011 | 1723983 | 2362234 | 2645273 | 2874949 | 3010521 | 3473483 | 3419030 | 3310431 | 1763821 | 955034 | 1706939 | 2623011 | 1723983 | 2362234 | 2645273 | 2874949 | 3010521 | 3473483 | 3419030 | 3310431 | 1763821 | 955034 | 1706939 | 1.013 | 1.013 | 1.009 | 1.008 | 1.009 | 1.007 | 1.008 | 1.009 | 1.005 | 1.004 | 1.002 | 1.01 | 2657110 | 1746395 | 2383494 | 2666435 | 2900824 | 3031595 | 3501271 | 3449801 | 3326983 | 1770876 | 956944 | 1724008 | 2657110 | 1746395 | 2383494 | 2666435 | 2900824 | 3031595 | 3501271 | 3449801 | 3326983 | 1770876 | 956944 | 1724008 | 258031 | 169075 | 223918 | 245638 | 269434 | 285680 | 333479 | 326678 | 316529 | 165376 | 87130 | 159836 | 29868709 | 29868709 | 30115736 | 30115736 | 2840804 | 2020 | natural gas nonpeaker | TRUE
55173 | N | . | Acadia Energy Center | Cleco Power LLC | 3265 | LA | WSC | SERC |  | 22 | 1 | Electric Utility | CA | NG | NG | MISO | M | mcf | 0 | 84290 | 142263 | 233313 | 266721 | 65089 | 290501 | 219003 | 251944 | 191679 | 47833 | 9198 | 0 | 84290 | 142263 | 233313 | 266721 | 65089 | 290501 | 219003 | 251944 | 191679 | 47833 | 9198 | 0 | 1.026 | 1.026 | 1.027 | 1.027 | 1.027 | 1.027 | 1.027 | 1.027 | 1.026 | 1.026 | 1.026 | 0 | 86482 | 145962 | 239612 | 273922 | 66846 | 298345 | 224916 | 258746 | 196663 | 49077 | 9437 | 0 | 86482 | 145962 | 239612 | 273922 | 66846 | 298345 | 224916 | 258746 | 196663 | 49077 | 9437 | 116225 | 168147 | 208866 | 265939 | 270855 | 55699 | 225570 | 217765 | 201047 | 203344 | 120657 | 101194 | 1801834 | 1801834 | 1850008 | 1850008 | 2155308 | 2020 | natural gas nonpeaker | TRUE
55173 | N | . | Acadia Energy Center | Cleco Power LLC | 3265 | LA | WSC | SERC |  | 22 | 1 | Electric Utility | CT | NG | NG | MISO | M | mcf | 2283263 | 3266738 | 3596612 | 4651598 | 4768941 | 1118976 | 3833498 | 4226659 | 3807963 | 4200486 | 2641291 | 2042008 | 2283263 | 3266738 | 3596612 | 4651598 | 4768941 | 1118976 | 3833498 | 4226659 | 3807963 | 4200486 | 2641291 | 2042008 | 1.028 | 1.026 | 1.026 | 1.027 | 1.027 | 1.027 | 1.027 | 1.027 | 1.027 | 1.026 | 1.026 | 1.026 | 2347194 | 3351673 | 3690124 | 4777191 | 4897702 | 1149188 | 3937002 | 4340779 | 3910778 | 4309699 | 2709965 | 2095100 | 2347194 | 3351673 | 3690124 | 4777191 | 4897702 | 1149188 | 3937002 | 4340779 | 3910778 | 4309699 | 2709965 | 2095100 | 186358 | 264972 | 313288 | 387732 | 388538 | 85092 | 319513 | 323643 | 297083 | 309153 | 196885 | 172486 | 40438033 | 40438033 | 41516395 | 41516395 | 3244743 | 2020 | natural gas nonpeaker | TRUE
55176 | Y | . | Eastman Cogeneration Facility | Eastman Cogeneration LP | 49791 | TX | WSC | MRO |  | 22 | 3 | NAICS-22 Cogen | CA | NG | NG | SWPP | M | mcf | 729463 | 203865 | 218145 | 125781 | 143606 | 139592 | 237381 | 183524 | 98248 | 79569 | 121406 | 155555 | 244774 | 203865 | 218145 | 125781 | 143606 | 139592 | 237381 | 183524 | 98248 | 79569 | 121406 | 155555 | 1.012 | 1.013 | 0.992 | 1.01 | 1.012 | 1.016 | 1.036 | 1.04 | 1.043 | 0.992 | 1.041 | 1.043 | 738217 | 206515 | 216400 | 127039 | 145329 | 141825 | 245927 | 190865 | 102473 | 78932 | 126384 | 162244 | 247711 | 206515 | 216400 | 127039 | 145329 | 141825 | 245927 | 190865 | 102473 | 78932 | 126384 | 162244 | 43661.64 | 55174.57 | 56840.06 | 33401.95 | 46743.33 | 53082.28 | 51918.28 | 49730.93 | 46228.26 | 15292.05 | 47075.07 | 42835.2 | 2436135 | 1951446 | 2482150 | 1991644 | 541983.62 | 2020 | natural gas nonpeaker | TRUE
55176 | Y | . | Eastman Cogeneration Facility | Eastman Cogeneration LP | 49791 | TX | WSC | MRO |  | 22 | 3 | NAICS-22 Cogen | CA | OG | OOG | SWPP | M | mcf | 0 | 0 | 0 | 0 | 0 | 0 | 0 | 0 | 0 | 0 | 0 | 0 | 0 | 0 | 0 | 0 | 0 | 0 | 0 | 0 | 0 | 0 | 0 | 0 | 0 | 0 | 0 | 0 | 0 | 0 | 0 | 0 | 0 | 0 | 0 | 0 | 0 | 0 | 0 | 0 | 0 | 0 | 0 | 0 | 0 | 0 | 0 | 0 | 0 | 0 | 0 | 0 | 0 | 0 | 0 | 0 | 0 | 0 | 0 | 0 | 0 | 0 | 0 | 0 | 0 | 0 | 0 | 0 | 0 | 0 | 0 | 0 | 0 | 0 | 0 | 0 | 0 | 2020 | other | TRUE
55176 | Y | . | Eastman Cogeneration Facility | Eastman Cogeneration LP | 49791 | TX | WSC | MRO |  | 22 | 3 | NAICS-22 Cogen | CT | NG | NG | SWPP | M | mcf | 1479226 | 2080407 | 2168702 | 1618735 | 1855411 | 1936915 | 1908873 | 1956088 | 1779507 | 678025 | 2029324 | 2028101 | 995426 | 1152455 | 1200527 | 835121 | 1008347 | 1052139 | 969684 | 997039 | 976780 | 318516 | 1101737 | 1049936 | 1.012 | 1.013 | 0.992 | 1.01 | 1.012 | 1.016 | 1.036 | 1.04 | 1.043 | 0.992 | 1.041 | 1.043 | 1496977 | 2107452 | 2151352 | 1634922 | 1877676 | 1967906 | 1977592 | 2034332 | 1856026 | 672601 | 2112526 | 2115309 | 1007371 | 1167437 | 1190923 | 843472 | 1020447 | 1068973 | 1004593 | 1036921 | 1018782 | 315968 | 1146908 | 1095083 | 177559.47 | 186998.54 | 191215.13 | 137660.46 | 158736.62 | 160333.24 | 168498.7 | 166678.98 | 151404.39 | 54313.21 | 177355.77 | 178781.67 | 21519314 | 11657707 | 22004671 | 11916878 | 1909536.2 | 2020 | natural gas nonpeaker | TRUE
55176 | Y | . | Eastman Cogeneration Facility | Eastman Cogeneration LP | 49791 | TX | WSC | MRO |  | 22 | 3 | NAICS-22 Cogen | CT | OG | OOG | SWPP | M | mcf | 0 | 0 | 0 | 0 | 0 | 0 | 0 | 0 | 0 | 0 | 0 | 0 | 0 | 0 | 0 | 0 | 0 | 0 | 0 | 0 | 0 | 0 | 0 | 0 | 0 | 0 | 0 | 0 | 0 | 0 | 0 | 0 | 0 | 0 | 0 | 0 | 0 | 0 | 0 | 0 | 0 | 0 | 0 | 0 | 0 | 0 | 0 | 0 | 0 | 0 | 0 | 0 | 0 | 0 | 0 | 0 | 0 | 0 | 0 | 0 | 0 | 0 | 0 | 0 | 0 | 0 | 0 | 0 | 0 | 0 | 0 | 0 | 0 | 0 | 0 | 0 | 0 | 2020 | other | TRUE
55177 | N | . | South Point Energy Center | South Point Energy Center LLC | 50157 | AZ | MTN | WECC |  | 22 | 2 | NAICS-22 Non-Cogen | CA | NG | NG | WALC | M | mcf | 1130 | 2954 | 12963 | 12466 | 13364 | 33150 | 29040 | 36091 | 8729 | 6172 | 0 | 693 | 1130 | 2954 | 12963 | 12466 | 13364 | 33150 | 29040 | 36091 | 8729 | 6172 | 0 | 693 | 1.025 | 1.022 | 1.019 | 1.03 | 1.025 | 1.021 | 1.02 | 1.018 | 1.017 | 1.016 | 0 | 1.037 | 1158 | 3019 | 13209 | 12840 | 13698 | 33846 | 29621 | 36741 | 8877 | 6271 | 0 | 719 | 1158 | 3019 | 13209 | 12840 | 13698 | 33846 | 29621 | 36741 | 8877 | 6271 | 0 | 719 | 98013 | 93519 | 101328 | 52930 | 88878 | 98210 | 102187 | 109318 | 98683 | 88507 | 0 | 56821 | 156752 | 156752 | 159999 | 159999 | 988394 | 2020 | natural gas nonpeaker | TRUE
55177 | N | . | South Point Energy Center | South Point Energy Center LLC | 50157 | AZ | MTN | WECC |  | 22 | 2 | NAICS-22 Non-Cogen | CT | NG | NG | WALC | M | mcf | 2407269 | 2317870 | 2474065 | 1443941 | 2055746 | 2268775 | 2381029 | 2429105 | 2373828 | 2243157 | 10413 | 1413219 | 2407269 | 2317870 | 2474065 | 1443941 | 2055746 | 2268775 | 2381029 | 2429105 | 2373828 | 2243157 | 10413 | 1413219 | 1.025 | 1.022 | 1.019 | 1.03 | 1.025 | 1.021 | 1.02 | 1.018 | 1.017 | 1.016 | 1.023 | 1.037 | 2467451 | 2368863 | 2521072 | 1487259 | 2107140 | 2316419 | 2428650 | 2472829 | 2414183 | 2279048 | 10652 | 1465508 | 2467451 | 2368863 | 2521072 | 1487259 | 2107140 | 2316419 | 2428650 | 2472829 | 2414183 | 2279048 | 10652 | 1465508 | 212872 | 205241 | 217082 | 126184 | 175920 | 195677 | 205074 | 208090 | 204747 | 194353 | 757 | 123902 | 23818417 | 23818417 | 24339074 | 24339074 | 2069899 | 2020 | natural gas nonpeaker | TRUE
55178 | N | . | Dogwood Energy Facility | Dogwood Power Management, LLC | 54915 | MO | WNC | MRO |  | 22 | 2 | NAICS-22 Non-Cogen | CA | NG | NG | SWPP | M | mcf | 76649 | 60036 | 158343 | 57763 | 50663 | 191228 | 248316 | 172184 | 100871 | 46535 | 14337 | 18821 | 76649 | 60036 | 158343 | 57763 | 50663 | 191228 | 248316 | 172184 | 100871 | 46535 | 14337 | 18821 | 1.05 | 1.048 | 1.067 | 1.053 | 1.057 | 1.037 | 1.035 | 1.043 | 1.052 | 1.037 | 1.049 | 1.048 | 80481 | 62918 | 168952 | 60824 | 53551 | 198303 | 257007 | 179588 | 106116 | 48257 | 15040 | 19724 | 80481 | 62918 | 168952 | 60824 | 53551 | 198303 | 257007 | 179588 | 106116 | 48257 | 15040 | 19724 | 110304 | 77143 | 108774 | 53192 | 53405 | 97519 | 115451 | 93983 | 64289 | 32377 | 23110 | 38189 | 1195746 | 1195746 | 1250761 | 1250761 | 867736 | 2020 | natural gas nonpeaker | TRUE
55178 | N | . | Dogwood Energy Facility | Dogwood Power Management, LLC | 54915 | MO | WNC | MRO |  | 22 | 2 | NAICS-22 Non-Cogen | CT | NG | NG | SWPP | M | mcf | 2103919 | 1472503 | 1852134 | 945326 | 990600 | 1532283 | 1794279 | 1545475 | 1112462 | 483547 | 493942 | 795189 | 2103919 | 1472503 | 1852134 | 945326 | 990600 | 1532283 | 1794279 | 1545475 | 1112462 | 483547 | 493942 | 795189 | 1.05 | 1.048 | 1.067 | 1.053 | 1.057 | 1.037 | 1.035 | 1.043 | 1.052 | 1.037 | 1.049 | 1.048 | 2209115 | 1543183 | 1976227 | 995428 | 1047064 | 1588977 | 1857079 | 1611930 | 1170310 | 501438 | 518145 | 833358 | 2209115 | 1543183 | 1976227 | 995428 | 1047064 | 1588977 | 1857079 | 1611930 | 1170310 | 501438 | 518145 | 833358 | 185557 | 129586 | 160259 | 81038 | 83432 | 129168 | 152707 | 129062 | 93502 | 41276 | 42341 | 71540 | 15121659 | 15121659 | 15852254 | 15852254 | 1299468 | 2020 | natural gas nonpeaker | TRUE
55179 | N | . | Rathdrum Power LLC | Rathdrum Operating Services Co., Inc. | 15708 | ID | MTN | WECC |  | 22 | 2 | NAICS-22 Non-Cogen | CA | NG | NG | AVA | AM | mcf | 1580 | 5364 | 43587 | 22673 | 2379 | 2734 | 22871 | 43559 | 43765 | 46801 | 12445 | 19756 | 1580 | 5364 | 43587 | 22673 | 2379 | 2734 | 22871 | 43559 | 43765 | 46801 | 12445 | 19756 | 1.043 | 1.042 | 1.044 | 1.039 | 1.037 | 1.037 | 1.036 | 1.044 | 1.039 | 1.058 | 1.048 | 1.039 | 1648 | 5589 | 45505 | 23557 | 2467 | 2835 | 23694 | 45476 | 45472 | 49515 | 13042 | 20526 | 1648 | 5589 | 45505 | 23557 | 2467 | 2835 | 23694 | 45476 | 45472 | 49515 | 13042 | 20526 | 60921 | 45271 | 64660 | 60063 | 12766 | 4552 | 36220 | 62823 | 60982 | 63512 | 60079 | 61946 | 267514 | 267514 | 279326 | 279326 | 593795 | 2020 | natural gas nonpeaker | TRUE
55179 | N | . | Rathdrum Power LLC | Rathdrum Operating Services Co., Inc. | 15708 | ID | MTN | WECC |  | 22 | 2 | NAICS-22 Non-Cogen | CT | NG | NG | AVA | AM | mcf | 1256543 | 888419 | 1200454 | 1136826 | 234697 | 77885 | 660270 | 1106480 | 1110359 | 1133903 | 1171912 | 1215471 | 1256543 | 888419 | 1200454 | 1136826 | 234697 | 77885 | 660270 | 1106480 | 1110359 | 1133903 | 1171912 | 1215471 | 1.043 | 1.042 | 1.044 | 1.039 | 1.037 | 1.037 | 1.036 | 1.044 | 1.039 | 1.058 | 1.048 | 1.039 | 1310574 | 925733 | 1253274 | 1181162 | 243381 | 80767 | 684040 | 1155165 | 1153663 | 1199669 | 1228164 | 1262874 | 1310574 | 925733 | 1253274 | 1181162 | 243381 | 80767 | 684040 | 1155165 | 1153663 | 1199669 | 1228164 | 1262874 | 118259 | 87878 | 120082 | 111545 | 22696 | 7750 | 61673 | 106968 | 108413 | 112910 | 116625 | 120248 | 11193219 | 11193219 | 11678466 | 11678466 | 1095047 | 2020 | natural gas nonpeaker | TRUE
55182 | N | . | Sunrise Power LLC | Sunrise Power Co LLC | 18320 | CA | PACC | WECC |  | 22 | 2 | NAICS-22 Non-Cogen | CA | NG | NG | CISO | M | mcf | 110164 | 116026 | 50786 | 114661 | 48110 | 158328 | 164038 | 121886 | 150117 | 147417 | 105098 | 65705 | 110164 | 116026 | 50786 | 114661 | 48110 | 158328 | 164038 | 121886 | 150117 | 147417 | 105098 | 65705 | 1.05 | 1.05 | 1.05 | 1.04 | 1.04 | 1.03 | 1.02 | 1.03 | 1.03 | 1.03 | 1.04 | 1.05 | 115672 | 121827 | 53325 | 119247 | 50034 | 163078 | 167319 | 125543 | 154621 | 151840 | 109302 | 68990 | 115672 | 121827 | 53325 | 119247 | 50034 | 163078 | 167319 | 125543 | 154621 | 151840 | 109302 | 68990 | 126411 | 111973 | 41257 | 82877 | 42172 | 105294 | 131940 | 97621 | 123562 | 123486 | 118492 | 98442 | 1352336 | 1352336 | 1400798 | 1400798 | 1203527 | 2020 | natural gas nonpeaker | TRUE
55182 | N | . | Sunrise Power LLC | Sunrise Power Co LLC | 18320 | CA | PACC | WECC |  | 22 | 2 | NAICS-22 Non-Cogen | CT | NG | NG | CISO | M | mcf | 2055976 | 1806297 | 670692 | 1317098 | 718962 | 1594677 | 2040779 | 1609060 | 1891991 | 1929019 | 1928275 | 1626552 | 2055976 | 1806297 | 670692 | 1317098 | 718962 | 1594677 | 2040779 | 1609060 | 1891991 | 1929019 | 1928275 | 1626552 | 1.05 | 1.045 | 1.05 | 1.05 | 1.04 | 1.03 | 1.02 | 1.03 | 1.035 | 1.03 | 1.04 | 1.05 | 2158775 | 1887580 | 704227 | 1382953 | 747720 | 1642517 | 2081595 | 1657332 | 1958211 | 1986890 | 2005406 | 1707880 | 2158775 | 1887580 | 704227 | 1382953 | 747720 | 1642517 | 2081595 | 1657332 | 1958211 | 1986890 | 2005406 | 1707880 | 191162 | 162696 | 62903 | 123776 | 64975 | 145846 | 185543 | 144559 | 173059 | 178525 | 179237 | 152201 | 19189378 | 19189378 | 19921086 | 19921086 | 1764482 | 2020 | natural gas nonpeaker | TRUE
55183 | N | . | Nelson Energy Center | Invenergy Services LLC | 49893 | IL | ENC | RFC |  | 22 | 2 | NAICS-22 Non-Cogen | CA | NG | NG | PJM | AM | mcf | 0 | 0 | 0 | 0 | 0 | 0 | 0 | 0 | 0 | 0 | 0 | 0 | 0 | 0 | 0 | 0 | 0 | 0 | 0 | 0 | 0 | 0 | 0 | 0 | 0 | 0 | 0 | 0 | 0 | 0 | 0 | 0 | 0 | 0 | 0 | 0 | 0 | 0 | 0 | 0 | 0 | 0 | 0 | 0 | 0 | 0 | 0 | 0 | 0 | 0 | 0 | 0 | 0 | 0 | 0 | 0 | 0 | 0 | 0 | 0 | 140056 | 132324 | 122606 | 81803 | 121294 | 113680 | 140043 | 136457 | 112724 | 119430 | 31548 | 102554 | 0 | 0 | 0 | 0 | 1354519 | 2020 | natural gas nonpeaker | TRUE
55183 | N | . | Nelson Energy Center | Invenergy Services LLC | 49893 | IL | ENC | RFC |  | 22 | 2 | NAICS-22 Non-Cogen | CT | NG | NG | PJM | AM | mcf | 2872184 | 2693577 | 2417016 | 1593961 | 2390493 | 2184584 | 2613560 | 2594634 | 2203619 | 2397481 | 659360 | 2186398 | 2872184 | 2693577 | 2417016 | 1593961 | 2390493 | 2184584 | 2613560 | 2594634 | 2203619 | 2397481 | 659360 | 2186398 | 1.06 | 1.06 | 1.06 | 1.07 | 1.07 | 1.06 | 1.07 | 1.06 | 1.06 | 1.05 | 1.05 | 1.05 | 3044515 | 2855192 | 2562037 | 1705538 | 2557828 | 2315659 | 2796509 | 2750312 | 2335836 | 2517355 | 692328 | 2295718 | 3044515 | 2855192 | 2562037 | 1705538 | 2557828 | 2315659 | 2796509 | 2750312 | 2335836 | 2517355 | 692328 | 2295718 | 274022 | 256010 | 219890 | 146059 | 220422 | 196183 | 230324 | 231806 | 201472 | 223321 | 61316 | 210243 | 26806867 | 26806867 | 28428827 | 28428827 | 2471068 | 2020 | natural gas nonpeaker | TRUE
55184 | Y | . | Aera San Ardo Cogen Facility | Aera Energy LLC-San Ardo | 24536 | CA | PACC | WECC |  | 211 | 7 | Industrial NAICS Cogen | GT | NG | NG | CISO | A | mcf | 33302 | 29410 | 32647 | 23088 | 21709 | 30538 | 42719 | 53124 | 46263 | 48045 | 38377 | 42538 | 10807 | 9543 | 10594 | 7492 | 7045 | 9910 | 13863 | 17239 | 15013 | 15591 | 12454 | 13804 | 1.029 | 1.029 | 1.029 | 1.029 | 1.029 | 1.029 | 1.029 | 1.029 | 1.029 | 1.029 | 1.029 | 1.029 | 34268 | 30263 | 33594 | 23758 | 22339 | 31424 | 43958 | 54665 | 47605 | 49438 | 39490 | 43772 | 11120 | 9820 | 10901 | 7709 | 7249 | 10197 | 14265 | 17739 | 15448 | 16043 | 12815 | 14204 | 1965.937 | 1736.107 | 1927.195 | 1362.913 | 1281.508 | 1802.71 | 2521.801 | 3136.036 | 2730.998 | 2836.21 | 2265.464 | 2511.121 | 441760 | 143355 | 454574 | 147510 | 26078 | 2020 | natural gas peaker | FALSE
55187 | Y | . | Channelview Cogeneration Plant | EIF Channelview Cogeneration LLC | 56380 | TX | WSC | TRE |  | 22 | 3 | NAICS-22 Cogen | CA | NG | NG | ERCO | M | mcf | 293419 | 172722 | 27380 | 146342 | 133612 | 161922 | 21705 | 43511 | 220213 | 419920 | 204590 | 201778 | 293419 | 172722 | 27380 | 146342 | 133612 | 161922 | 0 | 0 | 168298 | 419920 | 204590 | 201778 | 1.028 | 1.027 | 1.023 | 1.035 | 1.024 | 1.014 | 1.014 | 1.015 | 1.013 | 1.015 | 1.013 | 1.026 | 301635 | 177385 | 28010 | 151464 | 136819 | 164189 | 22009 | 44164 | 223076 | 426219 | 207250 | 207024 | 301635 | 177385 | 28010 | 151464 | 136819 | 164189 | 0 | 0 | 170486 | 426219 | 207250 | 207024 | 67581 | 64927 | 58846 | 36324 | 78801 | 63778 | 0 | 0 | 26608 | 70210 | 72528 | 79026 | 2047114 | 1929983 | 2089244 | 1970481 | 618629 | 2020 | natural gas nonpeaker | TRUE
55187 | Y | . | Channelview Cogeneration Plant | EIF Channelview Cogeneration LLC | 56380 | TX | WSC | TRE |  | 22 | 3 | NAICS-22 Cogen | CT | NG | NG | ERCO | M | mcf | 4793286 | 4835706 | 3672467 | 3263119 | 4975293 | 4979403 | 4041250 | 3950838 | 3750003 | 4182196 | 4625727 | 4976738 | 2621780 | 2781920 | 2258468 | 1786529 | 2900979 | 2624904 | 2105738 | 2066762 | 1964318 | 2211964 | 2662333 | 2878870 | 1.028 | 1.027 | 1.023 | 1.035 | 1.024 | 1.014 | 1.014 | 1.015 | 1.013 | 1.015 | 1.013 | 1.026 | 4927498 | 4966270 | 3756934 | 3377328 | 5094700 | 5049115 | 4097828 | 4010101 | 3798753 | 4244929 | 4685861 | 5106133 | 2695190 | 2857032 | 2310413 | 1849057 | 2970603 | 2661653 | 2135218 | 2097763 | 1989854 | 2245143 | 2696943 | 2953721 | 421141 | 430640 | 323150 | 289018 | 428852 | 397270 | 347500 | 342002 | 324927 | 364476 | 401494 | 437395 | 52046026 | 28864565 | 53115450 | 29462590 | 4507865 | 2020 | natural gas nonpeaker | TRUE
55188 | N | . | Cordova Energy | Cordova Energy Co LLC | 4210 | IL | ENC | RFC |  | 22 | 2 | NAICS-22 Non-Cogen | CA | NG | NG | PJM | AM | mcf | 0 | 0 | 0 | 0 | 0 | 0 | 0 | 0 | 0 | 0 | 0 | 0 | 0 | 0 | 0 | 0 | 0 | 0 | 0 | 0 | 0 | 0 | 0 | 0 | 0 | 0 | 0 | 0 | 0 | 0 | 0 | 0 | 0 | 0 | 0 | 0 | 0 | 0 | 0 | 0 | 0 | 0 | 0 | 0 | 0 | 0 | 0 | 0 | 0 | 0 | 0 | 0 | 0 | 0 | 0 | 0 | 0 | 0 | 0 | 0 | 97494 | 95230 | 86975 | 35613 | 18428 | 33098 | 87275 | 112304 | 43158 | 44448 | 9073 | 33901 | 0 | 0 | 0 | 0 | 696997 | 2020 | natural gas nonpeaker | TRUE
55188 | N | . | Cordova Energy | Cordova Energy Co LLC | 4210 | IL | ENC | RFC |  | 22 | 2 | NAICS-22 Non-Cogen | CT | NG | NG | PJM | AM | mcf | 1820391 | 1800937 | 1598962 | 664880 | 342663 | 598095 | 1599374 | 1944016 | 766295 | 786271 | 189285 | 642092 | 1820391 | 1800937 | 1598962 | 664880 | 342663 | 598095 | 1599374 | 1944016 | 766295 | 786271 | 189285 | 642092 | 1.067 | 1.065 | 1.063 | 1.06 | 1.06 | 1.072 | 1.065 | 1.06 | 1.069 | 1.08 | 1.084 | 1.063 | 1942357 | 1917998 | 1699697 | 704773 | 363223 | 641158 | 1703333 | 2060657 | 819169 | 849173 | 205185 | 682544 | 1942357 | 1917998 | 1699697 | 704773 | 363223 | 641158 | 1703333 | 2060657 | 819169 | 849173 | 205185 | 682544 | 188958 | 187094 | 163391 | 67907 | 33712 | 59855 | 158756 | 192851 | 76753 | 80037 | 18973 | 65699 | 12753261 | 12753261 | 13589267 | 13589267 | 1293986 | 2020 | natural gas nonpeaker | TRUE
55193 | N | . | Ontelaunee Energy Center | Ontelaunee Energy Center | 55649 | PA | MAT | RFC |  | 22 | 2 | NAICS-22 Non-Cogen | CA | NG | NG | PJM | M | mcf | 0 | 0 | 0 | 0 | 0 | 0 | 0 | 0 | 0 | 0 | 0 | 0 | 0 | 0 | 0 | 0 | 0 | 0 | 0 | 0 | 0 | 0 | 0 | 0 | 0 | 0 | 0 | 0 | 0 | 0 | 0 | 0 | 0 | 0 | 0 | 0 | 0 | 0 | 0 | 0 | 0 | 0 | 0 | 0 | 0 | 0 | 0 | 0 | 0 | 0 | 0 | 0 | 0 | 0 | 0 | 0 | 0 | 0 | 0 | 0 | 141321 | 134076 | 143269 | 44558 | 25283 | 118465 | 121907 | 132798 | 141360 | 132193 | 145697 | 150998 | 0 | 0 | 0 | 0 | 1431925 | 2020 | natural gas nonpeaker | TRUE
55193 | N | . | Ontelaunee Energy Center | Ontelaunee Energy Center | 55649 | PA | MAT | RFC |  | 22 | 2 | NAICS-22 Non-Cogen | CT | NG | NG | PJM | M | mcf | 2650285 | 2494936 | 2654626 | 812945 | 480660 | 2231012 | 2299434 | 2472172 | 2544728 | 2380936 | 2636618 | 2722634 | 2650285 | 2494936 | 2654626 | 812945 | 480660 | 2231012 | 2299434 | 2472172 | 2544728 | 2380936 | 2636618 | 2722634 | 1.051 | 1.052 | 1.05 | 1.049 | 1.048 | 1.05 | 1.051 | 1.051 | 1.051 | 1.05 | 1.05 | 1.05 | 2785450 | 2624673 | 2787357 | 852779 | 503732 | 2342563 | 2416705 | 2598253 | 2674509 | 2499983 | 2768449 | 2858766 | 2785450 | 2624673 | 2787357 | 852779 | 503732 | 2342563 | 2416705 | 2598253 | 2674509 | 2499983 | 2768449 | 2858766 | 259122 | 245264 | 258923 | 78034 | 45167 | 215781 | 220899 | 239647 | 246416 | 227133 | 257478 | 267051 | 26380986 | 26380986 | 27713219 | 27713219 | 2560915 | 2020 | natural gas nonpeaker | TRUE
55196 | N | . | Springdale 1 & 2 | Springdale Energy LLC | 61267 | PA | MAT | RFC |  | 22 | 2 | NAICS-22 Non-Cogen | GT | DFO | DFO | PJM | A | barrels | 0 | 0 | 0 | 0 | 0 | 0 | 0 | 0 | 0 | 0 | 0 | 0 | 0 | 0 | 0 | 0 | 0 | 0 | 0 | 0 | 0 | 0 | 0 | 0 | 0 | 0 | 0 | 0 | 0 | 0 | 0 | 0 | 0 | 0 | 0 | 0 | 0 | 0 | 0 | 0 | 0 | 0 | 0 | 0 | 0 | 0 | 0 | 0 | 0 | 0 | 0 | 0 | 0 | 0 | 0 | 0 | 0 | 0 | 0 | 0 | 0 | 0 | 0 | 0 | 0 | 0 | 0 | 0 | 0 | 0 | 0 | 0 | 0 | 0 | 0 | 0 | 0 | 2020 | petroleum | TRUE
55196 | N | . | Springdale 1 & 2 | Springdale Energy LLC | 61267 | PA | MAT | RFC |  | 22 | 2 | NAICS-22 Non-Cogen | GT | NG | NG | PJM | A | mcf | 142474 | 130244 | 128809 | 101111 | 106074 | 141414 | 179075 | 176865 | 158345 | 136852 | 103916 | 146994 | 142474 | 130244 | 128809 | 101111 | 106074 | 141414 | 179075 | 176865 | 158345 | 136852 | 103916 | 146994 | 1.043 | 1.043 | 1.043 | 1.043 | 1.043 | 1.043 | 1.043 | 1.043 | 1.043 | 1.043 | 1.043 | 1.043 | 148600 | 135844 | 134348 | 105459 | 110635 | 147495 | 186775 | 184470 | 165154 | 142737 | 108384 | 153315 | 148600 | 135844 | 134348 | 105459 | 110635 | 147495 | 186775 | 184470 | 165154 | 142737 | 108384 | 153315 | 13627.989 | 12458.166 | 12320.916 | 9671.574 | 10146.312 | 13526.616 | 17129.074 | 16917.68 | 15146.135 | 13090.248 | 9939.861 | 14060.429 | 1652173 | 1652173 | 1723216 | 1723216 | 158035 | 2020 | natural gas peaker | TRUE
55197 | N | . | Caledonia | Tennessee Valley Authority | 18642 | MS | ESC | SERC |  | 22 | 1 | Electric Utility | CA | NG | NG | TVA | M | mcf | 729321 | 1114882 | 842043 | 317780 | 1226979 | 1148130 | 1354868 | 1258335 | 760699 | 1184710 | 514578 | 961369 | 729321 | 1114882 | 842043 | 317780 | 1226979 | 1148130 | 1354868 | 1258335 | 760699 | 1184710 | 514578 | 961369 | 1 | 1 | 1 | 1 | 1 | 1 | 1 | 1 | 1 | 1 | 1 | 1 | 729321 | 1114882 | 842043 | 317780 | 1226979 | 1148130 | 1354868 | 1258335 | 760699 | 1184710 | 514578 | 961369 | 729321 | 1114882 | 842043 | 317780 | 1226979 | 1148130 | 1354868 | 1258335 | 760699 | 1184710 | 514578 | 961369 | 105058 | 162784 | 123429 | 44683 | 177980 | 163668 | 194268 | 179740 | 110095 | 171291 | 72668 | 142779 | 11413694 | 11413694 | 11413694 | 11413694 | 1648443 | 2020 | natural gas nonpeaker | TRUE
55197 | N | . | Caledonia | Tennessee Valley Authority | 18642 | MS | ESC | SERC |  | 22 | 1 | Electric Utility | CT | NG | NG | TVA | M | mcf | 1371208 | 2028456 | 1558028 | 570719 | 1880259 | 1919477 | 2313507 | 2083119 | 1273158 | 1982815 | 954292 | 1772215 | 1371208 | 2028456 | 1558028 | 570719 | 1880259 | 1919477 | 2313507 | 2083119 | 1273158 | 1982815 | 954292 | 1772215 | 1 | 1 | 1 | 1 | 1 | 1 | 1 | 1 | 1 | 1 | 1 | 1 | 1371208 | 2028456 | 1558028 | 570719 | 1880259 | 1919477 | 2313507 | 2083119 | 1273158 | 1982815 | 954292 | 1772215 | 1371208 | 2028456 | 1558028 | 570719 | 1880259 | 1919477 | 2313507 | 2083119 | 1273158 | 1982815 | 954292 | 1772215 | 197521 | 296177 | 248380 | 80249 | 272741 | 273623 | 331722 | 297552 | 184262 | 286684 | 134765 | 263202 | 19707253 | 19707253 | 19707253 | 19707253 | 2866878 | 2020 | natural gas nonpeaker | TRUE
55198 | N | . | Riverside Generating LLC | Riverside Generating Co LLC | 16124 | KY | ESC | RFC |  | 22 | 2 | NAICS-22 Non-Cogen | GT | NG | NG | PJM | M | mcf | 173503 | 24064 | 82844 | 50881 | 427386 | 1352317 | 2367831 | 691691 | 139686 | 144157 | 250406 | 156399 | 173503 | 24064 | 82844 | 50881 | 427386 | 1352317 | 2367831 | 691691 | 139686 | 144157 | 250406 | 156399 | 1.079 | 1.081 | 1.098 | 1.078 | 1.069 | 1.09 | 1.077 | 1.078 | 1.077 | 1.073 | 1.078 | 1.079 | 187210 | 26013 | 90963 | 54850 | 456876 | 1474026 | 2550154 | 745643 | 150442 | 154680 | 269938 | 168755 | 187210 | 26013 | 90963 | 54850 | 456876 | 1474026 | 2550154 | 745643 | 150442 | 154680 | 269938 | 168755 | 14575 | 1869 | 6634 | 4245 | 35319 | 109604 | 193803 | 54365 | 11267 | 11155 | 19765 | 13499 | 5861165 | 5861165 | 6329550 | 6329550 | 476100 | 2020 | natural gas peaker | TRUE
55199 | N | . | Elwood Energy LLC | Elwood Energy LLC | 5259 | IL | ENC | RFC |  | 22 | 2 | NAICS-22 Non-Cogen | GT | NG | NG | PJM | M | mcf | 23075 | 5542 | 119207 | 42226 | 178656 | 1229946 | 1819897 | 563011 | 87282 | 45132 | 40053 | 228297 | 23075 | 5542 | 119207 | 42226 | 178656 | 1229946 | 1819897 | 563011 | 87282 | 45132 | 40053 | 228297 | 1.05 | 1.05 | 1.05 | 1.042 | 1.031 | 1.023 | 1.043 | 1.02 | 1.051 | 1.045 | 1.095 | 1.038 | 24229 | 5819 | 125167 | 43999 | 184194 | 1258235 | 1898153 | 574271 | 91733 | 47163 | 43858 | 236972 | 24229 | 5819 | 125167 | 43999 | 184194 | 1258235 | 1898153 | 574271 | 91733 | 47163 | 43858 | 236972 | 2070 | 246 | 11001 | 3924 | 15972 | 111042 | 164142 | 48702 | 7286 | 3819 | 3439 | 20573 | 4382324 | 4382324 | 4533793 | 4533793 | 392216 | 2020 | natural gas peaker | TRUE
55200 | N | . | Arapahoe Combustion Turbine Project | SWG Arapahoe, LLC | 58517 | CO | MTN | WECC |  | 22 | 2 | NAICS-22 Non-Cogen | CA | NG | NG | PSCO | M | mcf | 2597 | 2624 | 1494 | 0 | 0 | 3373 | 6339 | 12203 | 7616 | 3946 | 1830 | 830 | 2597 | 2624 | 1494 | 0 | 0 | 3373 | 6339 | 12203 | 7616 | 3946 | 1830 | 830 | 1.06 | 1.058 | 1.045 | 0 | 0 | 1.041 | 1.044 | 1.044 | 1.046 | 1.046 | 1.048 | 1.058 | 2753 | 2776 | 1561 | 0 | 0 | 3511 | 6618 | 12740 | 7966 | 4128 | 1918 | 878 | 2753 | 2776 | 1561 | 0 | 0 | 3511 | 6618 | 12740 | 7966 | 4128 | 1918 | 878 | 2585 | 3129 | 4507 | 0 | 0 | 2016 | 5531 | 7728 | 4780 | 4870 | 3640 | 3245 | 42852 | 42852 | 44849 | 44849 | 42031 | 2020 | natural gas nonpeaker | TRUE
55200 | N | . | Arapahoe Combustion Turbine Project | SWG Arapahoe, LLC | 58517 | CO | MTN | WECC |  | 22 | 2 | NAICS-22 Non-Cogen | CT | NG | NG | PSCO | M | mcf | 109895 | 130501 | 188453 | 16402 | 17148 | 121816 | 222276 | 289432 | 183931 | 210171 | 161723 | 143746 | 109895 | 130501 | 188453 | 16402 | 17148 | 121816 | 222276 | 289432 | 183931 | 210171 | 161723 | 143746 | 1.06 | 1.058 | 1.045 | 1.052 | 1.046 | 1.041 | 1.044 | 1.044 | 1.046 | 1.046 | 1.048 | 1.058 | 116489 | 138070 | 196933 | 17255 | 17937 | 126810 | 232056 | 302167 | 192392 | 219839 | 169486 | 152083 | 116489 | 138070 | 196933 | 17255 | 17937 | 126810 | 232056 | 302167 | 192392 | 219839 | 169486 | 152083 | 10471 | 12326 | 17572 | 1440 | 1728 | 11328 | 20101 | 26352 | 16820 | 19322 | 14888 | 13363 | 1795494 | 1795494 | 1881517 | 1881517 | 165711 | 2020 | natural gas nonpeaker | TRUE
55201 | N | . | Gibson City Energy Center LLC | Mainline Generation LLC | 59371 | IL | ENC | SERC |  | 22 | 2 | NAICS-22 Non-Cogen | GT | DFO | DFO | MISO | A | barrels | 0 | 0 | 0 | 0 | 0 | 0 | 0 | 0 | 0 | 0 | 0 | 0 | 0 | 0 | 0 | 0 | 0 | 0 | 0 | 0 | 0 | 0 | 0 | 0 | 0 | 0 | 0 | 0 | 0 | 0 | 0 | 0 | 0 | 0 | 0 | 0 | 0 | 0 | 0 | 0 | 0 | 0 | 0 | 0 | 0 | 0 | 0 | 0 | 0 | 0 | 0 | 0 | 0 | 0 | 0 | 0 | 0 | 0 | 0 | 0 | 0 | 0 | 0 | 0 | 0 | 0 | 0 | 0 | 0 | 0 | 0 | 0 | 0 | 0 | 0 | 0 | 0 | 2020 | petroleum | TRUE
55201 | N | . | Gibson City Energy Center LLC | Mainline Generation LLC | 59371 | IL | ENC | SERC |  | 22 | 2 | NAICS-22 Non-Cogen | GT | NG | NG | MISO | A | mcf | 247121 | 224480 | 232997 | 170366 | 145725 | 223463 | 321188 | 239559 | 156697 | 165473 | 76876 | 173702 | 247121 | 224480 | 232997 | 170366 | 145725 | 223463 | 321188 | 239559 | 156697 | 165473 | 76876 | 173702 | 1.039 | 1.039 | 1.039 | 1.039 | 1.039 | 1.039 | 1.039 | 1.039 | 1.039 | 1.039 | 1.039 | 1.039 | 256759 | 233235 | 242084 | 177010 | 151408 | 232178 | 333714 | 248902 | 162808 | 171926 | 79874 | 180476 | 256759 | 233235 | 242084 | 177010 | 151408 | 232178 | 333714 | 248902 | 162808 | 171926 | 79874 | 180476 | 21176.527 | 19236.418 | 19966.214 | 14599.181 | 12487.638 | 19149.261 | 27523.619 | 20528.545 | 13427.826 | 14179.924 | 6587.764 | 14885.083 | 2377647 | 2377647 | 2470374 | 2470374 | 203748 | 2020 | natural gas peaker | TRUE
55202 | N | . | Pinckneyville | Union Electric Co - (MO) | 19436 | IL | ENC | SERC |  | 22 | 1 | Electric Utility | GT | NG | NG | MISO | A | mcf | 79732 | 72428 | 75176 | 54968 | 47018 | 72100 | 103630 | 77293 | 50558 | 53389 | 24804 | 56045 | 79732 | 72428 | 75176 | 54968 | 47018 | 72100 | 103630 | 77293 | 50558 | 53389 | 24804 | 56045 | 1.041 | 1.041 | 1.041 | 1.041 | 1.041 | 1.041 | 1.041 | 1.041 | 1.041 | 1.041 | 1.041 | 1.041 | 83001 | 75398 | 78258 | 57222 | 48946 | 75056 | 107879 | 80462 | 52631 | 55578 | 25821 | 58343 | 83001 | 75398 | 78258 | 57222 | 48946 | 75056 | 107879 | 80462 | 52631 | 55578 | 25821 | 58343 | 7448.908 | 6766.471 | 7023.179 | 5135.308 | 4392.566 | 6735.813 | 9681.52 | 7220.98 | 4723.28 | 4987.833 | 2317.267 | 5235.875 | 767141 | 767141 | 798595 | 798595 | 71669 | 2020 | natural gas peaker | TRUE
55204 | N | . | Kinmundy | Union Electric Co - (MO) | 19436 | IL | ENC | SERC |  | 22 | 1 | Electric Utility | GT | DFO | DFO | MISO | A | barrels | 0 | 0 | 0 | 0 | 0 | 0 | 0 | 0 | 0 | 0 | 0 | 0 | 0 | 0 | 0 | 0 | 0 | 0 | 0 | 0 | 0 | 0 | 0 | 0 | 0 | 0 | 0 | 0 | 0 | 0 | 0 | 0 | 0 | 0 | 0 | 0 | 0 | 0 | 0 | 0 | 0 | 0 | 0 | 0 | 0 | 0 | 0 | 0 | 0 | 0 | 0 | 0 | 0 | 0 | 0 | 0 | 0 | 0 | 0 | 0 | 0 | 0 | 0 | 0 | 0 | 0 | 0 | 0 | 0 | 0 | 0 | 0 | 0 | 0 | 0 | 0 | 0 | 2020 | petroleum | TRUE
55204 | N | . | Kinmundy | Union Electric Co - (MO) | 19436 | IL | ENC | SERC |  | 22 | 1 | Electric Utility | GT | NG | NG | MISO | A | mcf | 22411 | 20356 | 21128 | 15449 | 13214 | 20264 | 29126 | 21723 | 14209 | 15005 | 6971 | 15751 | 22411 | 20356 | 21128 | 15449 | 13214 | 20264 | 29126 | 21723 | 14209 | 15005 | 6971 | 15751 | 1.028 | 1.028 | 1.028 | 1.028 | 1.028 | 1.028 | 1.028 | 1.028 | 1.028 | 1.028 | 1.028 | 1.028 | 23039 | 20926 | 21720 | 15882 | 13584 | 20831 | 29942 | 22331 | 14607 | 15425 | 7166 | 16192 | 23039 | 20926 | 21720 | 15882 | 13584 | 20831 | 29942 | 22331 | 14607 | 15425 | 7166 | 16192 | 1628.349 | 1479.165 | 1535.282 | 1122.589 | 960.225 | 1472.463 | 2116.401 | 1578.522 | 1032.519 | 1090.351 | 506.56 | 1144.574 | 215607 | 215607 | 221645 | 221645 | 15667 | 2020 | natural gas peaker | TRUE
55206 | Y | . | Corpus Christi Energy Center | Corpus Christi Cogeneration LLC | 4383 | TX | WSC | TRE |  | 22 | 3 | NAICS-22 Cogen | CA | NG | NG | ERCO | M | mcf | 9991 | 9863 | 0 | 34027 | 0 | 74723 | 47494 | 75372 | 132135 | 149522 | 65422 | 90820 | 9991 | 9863 | 0 | 34027 | 0 | 74723 | 47494 | 75372 | 132135 | 149522 | 57277 | 90820 | 1.034 | 1.021 | 0 | 1.032 | 0 | 1.011 | 1.011 | 1.011 | 1.011 | 1.011 | 1.011 | 1.011 | 10331 | 10070 | 0 | 35116 | 0 | 75545 | 48016 | 76201 | 133588 | 151167 | 66142 | 91819 | 10331 | 10070 | 0 | 35116 | 0 | 75545 | 48016 | 76201 | 133588 | 151167 | 57907 | 91819 | 15730 | 23800.334 | 38514 | 43352 | 4343 | 30450 | 58946 | 46204 | 55259 | 55290 | 10692 | 35229 | 689369 | 681224 | 697995 | 689760 | 417809.33 | 2020 | natural gas nonpeaker | TRUE
55206 | Y | . | Corpus Christi Energy Center | Corpus Christi Cogeneration LLC | 4383 | TX | WSC | TRE |  | 22 | 3 | NAICS-22 Cogen | CA | OG | OOG | ERCO | M | mcf | 0 | 35 | 0 | 0 | 0 | 0 | 0 | 0 | 0 | 0 | 0 | 0 | 0 | 4 | 0 | 0 | 0 | 0 | 0 | 0 | 0 | 0 | 0 | 0 | 0 | 1.124 | 0 | 0 | 0 | 0 | 0 | 0 | 0 | 0 | 0 | 0 | 0 | 39 | 0 | 0 | 0 | 0 | 0 | 0 | 0 | 0 | 0 | 0 | 0 | 4 | 0 | 0 | 0 | 0 | 0 | 0 | 0 | 0 | 0 | 0 | 0 | 0.666 | 0 | 0 | 0 | 0 | 0 | 0 | 0 | 0 | 0 | 0 | 35 | 4 | 39 | 4 | 0.666 | 2020 | other | TRUE
55206 | Y | . | Corpus Christi Energy Center | Corpus Christi Cogeneration LLC | 4383 | TX | WSC | TRE |  | 22 | 3 | NAICS-22 Cogen | CT | NG | NG | ERCO | M | mcf | 1168539 | 1367480 | 1613107 | 1722788 | 427759 | 1505694 | 2229435 | 2003515 | 2117338 | 2013258 | 929445 | 1842368 | 698283 | 810451 | 1030841 | 1036148 | 228827 | 840099 | 1331523 | 1138309 | 1176380 | 1091678 | 454280 | 1005699 | 1.034 | 1.021 | 1.03 | 1.032 | 1.011 | 1.011 | 1.011 | 1.011 | 1.011 | 1.011 | 1.011 | 1.011 | 1208269 | 1396197 | 1661500 | 1777917 | 432464 | 1522257 | 2253959 | 2025554 | 2140629 | 2035404 | 939669 | 1862634 | 722025 | 827470 | 1061766 | 1069305 | 231344 | 849340 | 1346170 | 1150830 | 1189320 | 1103686 | 459277 | 1016762 | 114575 | 126305 | 151585 | 154668 | 35421 | 135147 | 192523 | 174878 | 182729 | 169153 | 80436 | 163012 | 18940726 | 10842518 | 19256453 | 11027295 | 1680432 | 2020 | natural gas nonpeaker | TRUE
55206 | Y | . | Corpus Christi Energy Center | Corpus Christi Cogeneration LLC | 4383 | TX | WSC | TRE |  | 22 | 3 | NAICS-22 Cogen | CT | OG | OOG | ERCO | M | mcf | 0 | 0 | 0 | 0 | 0 | 0 | 0 | 0 | 0 | 0 | 0 | 0 | 0 | 0 | 0 | 0 | 0 | 0 | 0 | 0 | 0 | 0 | 0 | 0 | 0 | 0 | 0 | 0 | 0 | 0 | 0 | 0 | 0 | 0 | 0 | 0 | 0 | 0 | 0 | 0 | 0 | 0 | 0 | 0 | 0 | 0 | 0 | 0 | 0 | 0 | 0 | 0 | 0 | 0 | 0 | 0 | 0 | 0 | 0 | 0 | 0 | 0 | 0 | 0 | 0 | 0 | 0 | 0 | 0 | 0 | 0 | 0 | 0 | 0 | 0 | 0 | 0 | 2020 | other | TRUE
55207 | N | . | Valmont Combustion Turbine Project | Public Service Co of Colorado | 15466 | CO | MTN | WECC |  | 22 | 1 | Electric Utility | GT | NG | NG | PSCO | A | mcf | 5050 | 7283 | 6791 | 6102 | 5349 | 7285 | 8164 | 8308 | 6361 | 5870 | 5259 | 5865 | 5050 | 7283 | 6791 | 6102 | 5349 | 7285 | 8164 | 8308 | 6361 | 5870 | 5259 | 5865 | 1.045 | 1.045 | 1.045 | 1.045 | 1.045 | 1.045 | 1.045 | 1.045 | 1.045 | 1.045 | 1.045 | 1.045 | 5277 | 7611 | 7097 | 6377 | 5590 | 7613 | 8531 | 8682 | 6647 | 6134 | 5496 | 6129 | 5277 | 7611 | 7097 | 6377 | 5590 | 7613 | 8531 | 8682 | 6647 | 6134 | 5496 | 6129 | 399.854 | 576.823 | 537.842 | 483.292 | 423.687 | 577.022 | 646.61 | 658.043 | 503.826 | 464.944 | 416.554 | 464.503 | 77687 | 77687 | 81184 | 81184 | 6153 | 2020 | natural gas peaker | TRUE
55208 | N | . | Lake Benton I | Allete Clean Energy | 59496 | MN | WNC | MRO |  | 22 | 2 | NAICS-22 Non-Cogen | WT | WND | WND | MISO | A |  | 0 | 0 | 0 | 0 | 0 | 0 | 0 | 0 | 0 | 0 | 0 | 0 | 0 | 0 | 0 | 0 | 0 | 0 | 0 | 0 | 0 | 0 | 0 | 0 | 0 | 0 | 0 | 0 | 0 | 0 | 0 | 0 | 0 | 0 | 0 | 0 | 173326 | 223668 | 222317 | 185581 | 159872 | 173756 | 117788 | 157699 | 166237 | 169241 | 199792 | 182499 | 173326 | 223668 | 222317 | 185581 | 159872 | 173756 | 117788 | 157699 | 166237 | 169241 | 199792 | 182499 | 19770.276 | 25512.488 | 25358.361 | 21168.085 | 18235.61 | 19819.324 | 13435.354 | 17987.815 | 18961.656 | 19304.302 | 22789.13 | 20816.599 | 0 | 0 | 2131776 | 2131776 | 243159 | 2020 | onshore wind | TRUE
55210 | N | . | Afton Generating Station | Public Service Co of NM | 15473 | NM | MTN | WECC |  | 22 | 1 | Electric Utility | CA | NG | NG | PNM | M | mcf | 0 | 0 | 0 | 0 | 0 | 0 | 0 | 0 | 0 | 0 | 0 | 0 | 0 | 0 | 0 | 0 | 0 | 0 | 0 | 0 | 0 | 0 | 0 | 0 | 0 | 0 | 0 | 0 | 0 | 0 | 0 | 0 | 0 | 0 | 0 | 0 | 0 | 0 | 0 | 0 | 0 | 0 | 0 | 0 | 0 | 0 | 0 | 0 | 0 | 0 | 0 | 0 | 0 | 0 | 0 | 0 | 0 | 0 | 0 | 0 | 0 | 0 | 0 | 0 | 0 | 0 | 0 | 0 | 0 | 0 | 0 | 0 | 0 | 0 | 0 | 0 | 0 | 2020 | natural gas nonpeaker | TRUE
55210 | N | . | Afton Generating Station | Public Service Co of NM | 15473 | NM | MTN | WECC |  | 22 | 1 | Electric Utility | CT | NG | NG | PNM | M | mcf | 267019 | 363417 | 769010 | 567434 | 341603 | 372656 | 754635 | 978842 | 800520 | 420585 | 682137 | 558233 | 267019 | 363417 | 769010 | 567434 | 341603 | 372656 | 754635 | 978842 | 800520 | 420585 | 682137 | 558233 | 1.034 | 1.033 | 1.024 | 1.028 | 1.044 | 1.035 | 1.028 | 1.039 | 1.02 | 1.028 | 1.02 | 1.046 | 276098 | 375410 | 787466 | 583322 | 356634 | 385699 | 775765 | 1017017 | 816530 | 432361 | 695780 | 583912 | 276098 | 375410 | 787466 | 583322 | 356634 | 385699 | 775765 | 1017017 | 816530 | 432361 | 695780 | 583912 | 29637 | 45098 | 111126 | 75633 | 43076 | 43160 | 102586 | 136838 | 111106 | 50805 | 95529 | 64735 | 6876091 | 6876091 | 7085994 | 7085994 | 909329 | 2020 | natural gas nonpeaker | TRUE
55211 | N | . | ANP Bellingham Energy Project | ANP Bellingham Energy Company LLC | 641 | MA | NEW | NPCC |  | 22 | 2 | NAICS-22 Non-Cogen | CS | NG | NG | ISNE | M | mcf | 114760 | 48029 | 83381 | 164048 | 111024 | 1028000 | 1624310 | 1814127 | 1371657 | 1820301 | 1910853 | 1549532 | 114760 | 48029 | 83381 | 164048 | 111024 | 1028000 | 1624310 | 1814127 | 1371657 | 1820301 | 1910853 | 1549532 | 1.029 | 1.03 | 1.028 | 1.028 | 1.028 | 1.028 | 1.03 | 1.029 | 1.029 | 1.029 | 1.029 | 1.03 | 118088 | 49470 | 85716 | 168641 | 114133 | 1056784 | 1673039 | 1866737 | 1411435 | 1873090 | 1966268 | 1596018 | 118088 | 49470 | 85716 | 168641 | 114133 | 1056784 | 1673039 | 1866737 | 1411435 | 1873090 | 1966268 | 1596018 | 14714 | 5908 | 10415 | 21320 | 14101 | 133146 | 212829 | 237630 | 180082 | 257378 | 238083 | 203686 | 11640022 | 11640022 | 11979419 | 11979419 | 1529292 | 2020 | natural gas nonpeaker | TRUE
55212 | N | . | ANP Blackstone Energy Project | ANP Blackstone Energy Company LLC | 656 | MA | NEW | NPCC |  | 22 | 2 | NAICS-22 Non-Cogen | CS | NG | NG | ISNE | M | mcf | 272580 | 187164 | 26533 | 92646 | 221442 | 942623 | 1602435 | 1688255 | 1155113 | 1676457 | 1409471 | 1223270 | 272580 | 187164 | 26533 | 92646 | 221442 | 942623 | 1602435 | 1688255 | 1155113 | 1676457 | 1409471 | 1223270 | 1.03 | 1.03 | 1.03 | 1.03 | 1.03 | 1.03 | 1.03 | 1.03 | 1.03 | 1.03 | 1.03 | 1.03 | 280757 | 192779 | 27329 | 95425 | 228085 | 970902 | 1650508 | 1738903 | 1189766 | 1726751 | 1451755 | 1259968 | 280757 | 192779 | 27329 | 95425 | 228085 | 970902 | 1650508 | 1738903 | 1189766 | 1726751 | 1451755 | 1259968 | 38469 | 23815 | 3545 | 12305 | 29885 | 127711 | 211181 | 223175 | 149414 | 225816 | 190658 | 157593 | 10497989 | 10497989 | 10812928 | 10812928 | 1393567 | 2020 | natural gas nonpeaker | TRUE
55215 | N | . | Odessa-Ector Power Plant | LaFrontera Holdings LLC | 60477 | TX | WSC | TRE |  | 22 | 2 | NAICS-22 Non-Cogen | CA | NG | NG | ERCO | M | mcf | 421213 | 255214 | 343226 | 93345 | 164873 | 207249 | 317238 | 381190 | 310845 | 224992 | 161412 | 154733 | 421213 | 255214 | 343226 | 93345 | 164873 | 207249 | 317238 | 381190 | 310845 | 224992 | 161412 | 154733 | 1.02 | 1.02 | 1.02 | 1.03 | 1.02 | 1.02 | 1.03 | 1.03 | 1.02 | 1.03 | 1.03 | 1.02 | 429637 | 260318 | 350091 | 96145 | 168170 | 211394 | 326755 | 392626 | 317062 | 231742 | 166254 | 157828 | 429637 | 260318 | 350091 | 96145 | 168170 | 211394 | 326755 | 392626 | 317062 | 231742 | 166254 | 157828 | 274086 | 222668 | 251270 | 80259 | 166420 | 166252 | 237908 | 268591 | 246737 | 224778 | 159479 | 165494 | 3035530 | 3035530 | 3108022 | 3108022 | 2463942 | 2020 | natural gas nonpeaker | TRUE
55215 | N | . | Odessa-Ector Power Plant | LaFrontera Holdings LLC | 60477 | TX | WSC | TRE |  | 22 | 2 | NAICS-22 Non-Cogen | CT | NG | NG | ERCO | M | mcf | 4536996 | 3833355 | 4202813 | 1243521 | 3044817 | 3303698 | 3965085 | 4468661 | 4222950 | 3981598 | 2902613 | 3085216 | 4536996 | 3833355 | 4202813 | 1243521 | 3044817 | 3303698 | 3965085 | 4468661 | 4222950 | 3981598 | 2902613 | 3085216 | 1.02 | 1.02 | 1.02 | 1.03 | 1.02 | 1.02 | 1.03 | 1.03 | 1.02 | 1.03 | 1.03 | 1.02 | 4627736 | 3910022 | 4286869 | 1280827 | 3105713 | 3369772 | 4084038 | 4602721 | 4307409 | 4101046 | 2989691 | 3146920 | 4627736 | 3910022 | 4286869 | 1280827 | 3105713 | 3369772 | 4084038 | 4602721 | 4307409 | 4101046 | 2989691 | 3146920 | 454366 | 374200 | 413815 | 138365 | 301393 | 327628 | 404728 | 453967 | 426933 | 398902 | 291366 | 312365 | 42791323 | 42791323 | 43812764 | 43812764 | 4298028 | 2020 | natural gas nonpeaker | TRUE
55216 | Y | . | Morris Cogeneration LLC | Morris Cogeneration LLC | 54755 | IL | ENC | RFC |  | 22 | 3 | NAICS-22 Cogen | CA | NG | NG | PJM | M | mcf | 85283 | 64053 | 92278 | 57844 | 31554 | 76655 | 109873 | 51564 | 30226 | 19829 | 18931 | 25482 | 34504 | 29944 | 35619 | 21785 | 13893 | 64114 | 94946 | 50507 | 20159 | 0 | 6957 | 22795 | 1.048 | 1.049 | 1.05 | 1.05 | 1.051 | 1.051 | 1.05 | 1.05 | 1.049 | 1.049 | 1.048 | 1.049 | 89377 | 67192 | 96892 | 60736 | 33163 | 80564 | 115367 | 54142 | 31707 | 20801 | 19840 | 26731 | 36160 | 31411 | 37400 | 22874 | 14602 | 67384 | 99693 | 53032 | 21147 | 0 | 7291 | 23912 | 5103 | 4437 | 5277 | 3225 | 2063 | 9509 | 14077 | 7490 | 2998 | 0 | 1030 | 3377 | 663572 | 395223 | 696512 | 414906 | 58586 | 2020 | natural gas nonpeaker | TRUE
55216 | Y | . | Morris Cogeneration LLC | Morris Cogeneration LLC | 54755 | IL | ENC | RFC |  | 22 | 3 | NAICS-22 Cogen | CA | OG | OOG | PJM | M | mcf | 0 | 0 | 0 | 0 | 0 | 0 | 0 | 0 | 0 | 0 | 0 | 0 | 0 | 0 | 0 | 0 | 0 | 0 | 0 | 0 | 0 | 0 | 0 | 0 | 0 | 0 | 0 | 0 | 0 | 0 | 0 | 0 | 0 | 0 | 0 | 0 | 0 | 0 | 0 | 0 | 0 | 0 | 0 | 0 | 0 | 0 | 0 | 0 | 0 | 0 | 0 | 0 | 0 | 0 | 0 | 0 | 0 | 0 | 0 | 0 | 0 | 0 | 0 | 0 | 0 | 0 | 0 | 0 | 0 | 0 | 0 | 0 | 0 | 0 | 0 | 0 | 0 | 2020 | other | TRUE
55216 | Y | . | Morris Cogeneration LLC | Morris Cogeneration LLC | 54755 | IL | ENC | RFC |  | 22 | 3 | NAICS-22 Cogen | CT | NG | NG | PJM | M | mcf | 558835 | 564050 | 562151 | 524502 | 545813 | 528022 | 553007 | 591754 | 568029 | 572396 | 530531 | 603628 | 306809 | 310180 | 307909 | 290196 | 303005 | 291888 | 305130 | 326385 | 311441 | 322195 | 296132 | 338326 | 1.048 | 1.049 | 1.05 | 1.05 | 1.051 | 1.051 | 1.05 | 1.05 | 1.049 | 1.049 | 1.048 | 1.049 | 585659 | 591688 | 590259 | 550727 | 573649 | 554951 | 580657 | 621342 | 595862 | 600443 | 555996 | 633206 | 321536 | 325379 | 323304 | 304706 | 318458 | 306774 | 320387 | 342704 | 326702 | 337983 | 310346 | 354904 | 45375 | 45954 | 45614 | 42961 | 44989 | 43288 | 45240 | 48577 | 46311 | 47959 | 43843 | 50118 | 6702718 | 3709596 | 7034439 | 3893183 | 550229 | 2020 | natural gas nonpeaker | TRUE
55216 | Y | . | Morris Cogeneration LLC | Morris Cogeneration LLC | 54755 | IL | ENC | RFC |  | 22 | 3 | NAICS-22 Cogen | CT | OG | OOG | PJM | M | mcf | 0 | 0 | 0 | 0 | 0 | 0 | 0 | 0 | 0 | 0 | 0 | 0 | 0 | 0 | 0 | 0 | 0 | 0 | 0 | 0 | 0 | 0 | 0 | 0 | 0 | 0 | 0 | 0 | 0 | 0 | 0 | 0 | 0 | 0 | 0 | 0 | 0 | 0 | 0 | 0 | 0 | 0 | 0 | 0 | 0 | 0 | 0 | 0 | 0 | 0 | 0 | 0 | 0 | 0 | 0 | 0 | 0 | 0 | 0 | 0 | 0 | 0 | 0 | 0 | 0 | 0 | 0 | 0 | 0 | 0 | 0 | 0 | 0 | 0 | 0 | 0 | 0 | 2020 | other | TRUE
55217 | Y | . | Los Medanos Energy Center | Los Medanos Energy Center LLC | 2843 | CA | PACC | WECC |  | 22 | 3 | NAICS-22 Cogen | CA | NG | NG | CISO | M | mcf | 52985 | 46187 | 34474 | 36253 | 57474 | 51918 | 62091 | 80546 | 53020 | 82696 | 67941 | 117962 | 52985 | 46187 | 34474 | 36253 | 57474 | 51918 | 62091 | 80546 | 53020 | 82696 | 67941 | 117962 | 1.042 | 1.043 | 1.046 | 1.045 | 1.037 | 1.035 | 1.033 | 1.04 | 1.039 | 1.05 | 1.047 | 1.042 | 55210 | 48173 | 36060 | 37884 | 59601 | 53735 | 64140 | 83768 | 55088 | 86831 | 71134 | 122916 | 55210 | 48173 | 36060 | 37884 | 59601 | 53735 | 64140 | 83768 | 55088 | 86831 | 71134 | 122916 | 85781 | 74067 | 80142 | 68746 | 63184 | 81307 | 85296 | 101683 | 81989 | 101099 | 90230 | 117148 | 743547 | 743547 | 774540 | 774540 | 1030672 | 2020 | natural gas nonpeaker | TRUE
55217 | Y | . | Los Medanos Energy Center | Los Medanos Energy Center LLC | 2843 | CA | PACC | WECC |  | 22 | 3 | NAICS-22 Cogen | CT | NG | NG | CISO | M | mcf | 1770728 | 1524898 | 1660303 | 1413773 | 1320772 | 1689236 | 1751566 | 1985834 | 1732962 | 2062608 | 1880447 | 2281146 | 1526822 | 1317040 | 1427921 | 1232555 | 1145388 | 1487255 | 1535279 | 1746653 | 1496425 | 1786030 | 1633773 | 2017158 | 1.042 | 1.043 | 1.046 | 1.045 | 1.037 | 1.035 | 1.033 | 1.04 | 1.039 | 1.05 | 1.047 | 1.042 | 1845099 | 1590469 | 1736677 | 1477393 | 1369641 | 1748359 | 1809368 | 2065267 | 1800548 | 2165738 | 1968828 | 2376954 | 1590949 | 1373673 | 1493605 | 1288020 | 1187767 | 1539309 | 1585943 | 1816519 | 1554786 | 1875332 | 1710560 | 2101879 | 160651 | 138377 | 148885 | 129042 | 122491 | 157022 | 161478 | 182619 | 157914 | 192885 | 176685 | 217303 | 21074273 | 18352299 | 21954341 | 19118342 | 1945352 | 2020 | natural gas nonpeaker | TRUE
55218 | N | . | Hinds Energy Facility | Entergy Mississippi LLC | 12685 | MS | ESC | SERC |  | 22 | 1 | Electric Utility | CA | NG | NG | MISO | M | mcf | 0 | 0 | 0 | 0 | 0 | 0 | 0 | 0 | 0 | 0 | 0 | 0 | 0 | 0 | 0 | 0 | 0 | 0 | 0 | 0 | 0 | 0 | 0 | 0 | 0 | 0 | 0 | 0 | 0 | 0 | 0 | 0 | 0 | 0 | 0 | 0 | 0 | 0 | 0 | 0 | 0 | 0 | 0 | 0 | 0 | 0 | 0 | 0 | 0 | 0 | 0 | 0 | 0 | 0 | 0 | 0 | 0 | 0 | 0 | 0 | 124579 | 116546 | 115608 | 72982 | 115143 | 87678 | 115642 | 115549 | 110072 | 43070 | 0 | 20797 | 0 | 0 | 0 | 0 | 1037666 | 2020 | natural gas nonpeaker | TRUE
55218 | N | . | Hinds Energy Facility | Entergy Mississippi LLC | 12685 | MS | ESC | SERC |  | 22 | 1 | Electric Utility | CT | NG | NG | MISO | M | mcf | 2364412 | 2212197 | 2220421 | 1401887 | 2263031 | 1728566 | 2236805 | 2234021 | 2134383 | 808228 | 0 | 441643 | 2364412 | 2212197 | 2220421 | 1401887 | 2263031 | 1728566 | 2236805 | 2234021 | 2134383 | 808228 | 0 | 441643 | 1.071 | 1.071 | 1.068 | 1.069 | 1.043 | 1.065 | 1.066 | 1.065 | 1.065 | 1.063 | 0 | 1.068 | 2532285 | 2369263 | 2371410 | 1498617 | 2360341 | 1840923 | 2384434 | 2379232 | 2273118 | 859146 | 0 | 471675 | 2532285 | 2369263 | 2371410 | 1498617 | 2360341 | 1840923 | 2384434 | 2379232 | 2273118 | 859146 | 0 | 471675 | 235523 | 220335 | 218562 | 137975 | 217685 | 165760 | 218628 | 218452 | 208096 | 81426 | 0 | 39317 | 20045594 | 20045594 | 21340444 | 21340444 | 1961759 | 2020 | natural gas nonpeaker | TRUE
55218 | N | . | Hinds Energy Facility | Entergy Mississippi LLC | 12685 | MS | ESC | SERC |  | 22 | 1 | Electric Utility | GT | NG | NG | MISO | M | mcf | 19098 | 17219 | 0 | 0 | 1729 | 2949 | 918 | 7847 | 2869 | 3379 | 5896 | 6321 | 19098 | 17219 | 0 | 0 | 1729 | 2949 | 918 | 7847 | 2869 | 3379 | 5896 | 6321 | 1.072 | 1.07 | 0 | 0 | 1.05 | 1.07 | 1.06 | 1.066 | 1.068 | 1.056 | 1.062 | 1.066 | 20473 | 18424 | 0 | 0 | 1815 | 3155 | 973 | 8365 | 3064 | 3568 | 6262 | 6738 | 20473 | 18424 | 0 | 0 | 1815 | 3155 | 973 | 8365 | 3064 | 3568 | 6262 | 6738 | 1911 | 1634 | -37 | -35 | 130 | 299 | 81 | 790 | 267 | 333 | 496 | 652 | 68225 | 68225 | 72837 | 72837 | 6521 | 2020 | natural gas peaker | TRUE
55220 | N | . | Attala | Entergy Mississippi LLC | 12685 | MS | ESC | SERC |  | 22 | 1 | Electric Utility | CA | NG | NG | MISO | M | mcf | 0 | 0 | 0 | 0 | 0 | 0 | 0 | 0 | 0 | 0 | 0 | 0 | 0 | 0 | 0 | 0 | 0 | 0 | 0 | 0 | 0 | 0 | 0 | 0 | 0 | 0 | 0 | 0 | 0 | 0 | 0 | 0 | 0 | 0 | 0 | 0 | 0 | 0 | 0 | 0 | 0 | 0 | 0 | 0 | 0 | 0 | 0 | 0 | 0 | 0 | 0 | 0 | 0 | 0 | 0 | 0 | 0 | 0 | 0 | 0 | 39221 | 0 | -123 | 35008 | 35703 | 95745 | 39640 | 110148 | 94953 | 74399 | 121994 | 26892 | 0 | 0 | 0 | 0 | 673580 | 2020 | natural gas nonpeaker | TRUE
55220 | N | . | Attala | Entergy Mississippi LLC | 12685 | MS | ESC | SERC |  | 22 | 1 | Electric Utility | CT | NG | NG | MISO | M | mcf | 762703 | 0 | 0 | 700904 | 742535 | 1860797 | 756833 | 2156945 | 1819585 | 1470545 | 2336251 | 491488 | 762703 | 0 | 0 | 700904 | 742535 | 1860797 | 756833 | 2156945 | 1819585 | 1470545 | 2336251 | 491488 | 1.07 | 0 | 0 | 1.073 | 1.044 | 1.06 | 1.064 | 1.065 | 1.059 | 1.066 | 1.067 | 1.056 | 816092 | 0 | 0 | 752070 | 775207 | 1972445 | 805270 | 2297146 | 1926941 | 1567601 | 2492780 | 519011 | 816092 | 0 | 0 | 752070 | 775207 | 1972445 | 805270 | 2297146 | 1926941 | 1567601 | 2492780 | 519011 | 75101 | -397 | -236 | 67033 | 68364 | 183335 | 75904 | 210913 | 181817 | 142461 | 233596 | 51495 | 13098586 | 13098586 | 13924563 | 13924563 | 1289386 | 2020 | natural gas nonpeaker | TRUE
55221 | N | . | Harry L. Oswald | Arkansas Electric Coop Corp | 807 | AR | WSC | SERC |  | 22 | 1 | Electric Utility | CA | NG | NG | MISO | AM | mcf | 0 | 0 | 0 | 0 | 0 | 0 | 0 | 0 | 0 | 0 | 0 | 0 | 0 | 0 | 0 | 0 | 0 | 0 | 0 | 0 | 0 | 0 | 0 | 0 | 0 | 0 | 0 | 0 | 0 | 0 | 0 | 0 | 0 | 0 | 0 | 0 | 0 | 0 | 0 | 0 | 0 | 0 | 0 | 0 | 0 | 0 | 0 | 0 | 0 | 0 | 0 | 0 | 0 | 0 | 0 | 0 | 0 | 0 | 0 | 0 | 1328 | 6669 | 0 | 3505 | 12501 | 18980 | 15676 | 18059 | 5736 | 13754 | 1811 | 2510 | 0 | 0 | 0 | 0 | 100529 | 2020 | natural gas nonpeaker | TRUE
55221 | N | . | Harry L. Oswald | Arkansas Electric Coop Corp | 807 | AR | WSC | SERC |  | 22 | 1 | Electric Utility | CT | NG | NG | MISO | AM | mcf | 59824 | 278621 | 0 | 138005 | 483776 | 737579 | 605147 | 693380 | 198056 | 526889 | 67781 | 101584 | 59824 | 278621 | 0 | 138005 | 483776 | 737579 | 605147 | 693380 | 198056 | 526889 | 67781 | 101584 | 1.03 | 1.04 | 0 | 1.03 | 1.03 | 1.02 | 1.03 | 1.05 | 1.19 | 1.02 | 1.01 | 1.02 | 61619 | 289766 | 0 | 142145 | 498289 | 752331 | 623301 | 728049 | 235687 | 537427 | 68459 | 103616 | 61619 | 289766 | 0 | 142145 | 498289 | 752331 | 623301 | 728049 | 235687 | 537427 | 68459 | 103616 | 5738 | 27699 | 0 | 13634 | 46868 | 70840 | 57964 | 67402 | 21538 | 51333 | 6552 | 9716 | 3890642 | 3890642 | 4040689 | 4040689 | 379284 | 2020 | natural gas nonpeaker | TRUE
55222 | N | . | Lincoln Generating Facility | Lincoln Generating Facility LLC | 50094 | IL | ENC | RFC |  | 22 | 2 | NAICS-22 Non-Cogen | GT | NG | NG | PJM | A | mcf | 6056 | 5500 | 5709 | 4174 | 3571 | 5475 | 7870 | 5870 | 3839 | 4054 | 1884 | 4256 | 6056 | 5500 | 5709 | 4174 | 3571 | 5475 | 7870 | 5870 | 3839 | 4054 | 1884 | 4256 | 1.085 | 1.085 | 1.085 | 1.085 | 1.085 | 1.085 | 1.085 | 1.085 | 1.085 | 1.085 | 1.085 | 1.085 | 6571 | 5968 | 6194 | 4529 | 3875 | 5940 | 8539 | 6369 | 4165 | 4399 | 2044 | 4618 | 6571 | 5968 | 6194 | 4529 | 3875 | 5940 | 8539 | 6369 | 4165 | 4399 | 2044 | 4618 | 410.439 | 372.836 | 386.981 | 282.958 | 242.033 | 371.147 | 533.457 | 397.88 | 260.255 | 274.832 | 127.683 | 288.499 | 58258 | 58258 | 63211 | 63211 | 3949 | 2020 | natural gas peaker | TRUE
55223 | N | . | Ennis Power Company LLC | Ennis Power Company LLC | 5761 | TX | WSC | TRE |  | 22 | 2 | NAICS-22 Non-Cogen | CA | NG | NG | ERCO | AM | mcf | 0 | 0 | 0 | 0 | 0 | 0 | 0 | 0 | 0 | 0 | 0 | 0 | 0 | 0 | 0 | 0 | 0 | 0 | 0 | 0 | 0 | 0 | 0 | 0 | 0 | 0 | 0 | 0 | 0 | 0 | 0 | 0 | 0 | 0 | 0 | 0 | 0 | 0 | 0 | 0 | 0 | 0 | 0 | 0 | 0 | 0 | 0 | 0 | 0 | 0 | 0 | 0 | 0 | 0 | 0 | 0 | 0 | 0 | 0 | 0 | 64146 | 60928 | 63353 | 49292 | 10930 | 0 | 0 | 0 | 0 | 0 | 0 | 0 | 0 | 0 | 0 | 0 | 248649 | 2020 | natural gas nonpeaker | TRUE
55223 | N | . | Ennis Power Company LLC | Ennis Power Company LLC | 5761 | TX | WSC | TRE |  | 22 | 2 | NAICS-22 Non-Cogen | CT | NG | NG | ERCO | AM | mcf | 1259000 | 1265000 | 1411000 | 1098000 | 234774 | 0 | 0 | 522457 | 99000 | 324094 | 0 | 0 | 1259000 | 1265000 | 1411000 | 1098000 | 234774 | 0 | 0 | 522457 | 99000 | 324094 | 0 | 0 | 1.005 | 1.008 | 1.005 | 1.004 | 1.007 | 0 | 0 | 1.007 | 1.004 | 1.006 | 0 | 0 | 1265295 | 1275120 | 1418055 | 1102392 | 236417 | 0 | 0 | 526114 | 99396 | 326039 | 0 | 0 | 1265295 | 1275120 | 1418055 | 1102392 | 236417 | 0 | 0 | 526114 | 99396 | 326039 | 0 | 0 | 122308 | 128103 | 135928 | 99300 | 21031 | 0 | 0 | 43856 | 8816 | 29432 | 0 | 0 | 6213325 | 6213325 | 6248828 | 6248828 | 588774 | 2020 | natural gas nonpeaker | TRUE
55224 | N | . | Wheatland Generating Facility | Duke Energy Indiana, LLC | 15470 | IN | ENC | RFC |  | 22 | 1 | Electric Utility | GT | NG | NG | MISO | A | mcf | 176038 | 158950 | 149092 | 145518 | 150604 | 173222 | 185808 | 164685 | 136667 | 138195 | 113710 | 160422 | 176038 | 158950 | 149092 | 145518 | 150604 | 173222 | 185808 | 164685 | 136667 | 138195 | 113710 | 160422 | 1.028 | 1.028 | 1.028 | 1.028 | 1.028 | 1.028 | 1.028 | 1.028 | 1.028 | 1.028 | 1.028 | 1.028 | 180967 | 163401 | 153267 | 149593 | 154821 | 178072 | 191011 | 169296 | 140494 | 142064 | 116894 | 164914 | 180967 | 163401 | 153267 | 149593 | 154821 | 178072 | 191011 | 169296 | 140494 | 142064 | 116894 | 164914 | 14036.676 | 12674.067 | 11888.04 | 11603.01 | 12008.621 | 13812.04 | 14815.582 | 13131.309 | 10897.277 | 11019.163 | 9066.789 | 12791.426 | 1852911 | 1852911 | 1904794 | 1904794 | 147744 | 2020 | natural gas peaker | TRUE
55225 | N | . | Oneta Energy Center | Oneta Power LLC | 2897 | OK | WSC | MRO |  | 22 | 2 | NAICS-22 Non-Cogen | CA | NG | NG | SWPP | M | mcf | 102482 | 98361 | 179074 | 119499 | 136832 | 244838 | 346375 | 235692 | 170025 | 171439 | 58991 | 29461 | 102482 | 98361 | 179074 | 119499 | 136832 | 244838 | 346375 | 235692 | 170025 | 171439 | 58991 | 29461 | 1.055 | 1.044 | 1.038 | 1.045 | 1.032 | 1.026 | 1.029 | 1.022 | 1.037 | 1.032 | 1.038 | 1.045 | 108119 | 102689 | 185879 | 124876 | 141211 | 251204 | 356420 | 240877 | 176316 | 176925 | 61233 | 30787 | 108119 | 102689 | 185879 | 124876 | 141211 | 251204 | 356420 | 240877 | 176316 | 176925 | 61233 | 30787 | 230752 | 219804 | 225840 | 160028 | 203323 | 212972 | 258779 | 198472 | 195773 | 155510.4 | 176226 | 162399 | 1893069 | 1893069 | 1956536 | 1956536 | 2399878.4 | 2020 | natural gas nonpeaker | TRUE
55225 | N | . | Oneta Energy Center | Oneta Power LLC | 2897 | OK | WSC | MRO |  | 22 | 2 | NAICS-22 Non-Cogen | CT | NG | NG | SWPP | M | mcf | 4226821 | 4093751 | 3967490 | 2790409 | 3600975 | 3553433 | 4176875 | 3322563 | 3360024 | 2651733 | 3227200 | 3080907 | 4226821 | 4093751 | 3967490 | 2790409 | 3600975 | 3553433 | 4176875 | 3322563 | 3360024 | 2651733 | 3227200 | 3080907 | 1.055 | 1.044 | 1.038 | 1.045 | 1.032 | 1.026 | 1.029 | 1.022 | 1.037 | 1.032 | 1.038 | 1.045 | 4459296 | 4273876 | 4118255 | 2915977 | 3716206 | 3645822 | 4298004 | 3395659 | 3484345 | 2736588 | 3349834 | 3219548 | 4459296 | 4273876 | 4118255 | 2915977 | 3716206 | 3645822 | 4298004 | 3395659 | 3484345 | 2736588 | 3349834 | 3219548 | 415005 | 395501 | 374990 | 265103 | 329967 | 322994 | 383592 | 298646 | 311730 | 246414.92 | 299914 | 291025 | 42052181 | 42052181 | 43613410 | 43613410 | 3934881.9 | 2020 | natural gas nonpeaker | TRUE
55226 | N | . | Freestone Energy Center | Freestone Power Generation LLC | 6763 | TX | WSC | TRE |  | 22 | 2 | NAICS-22 Non-Cogen | CA | NG | NG | ERCO | M | mcf | 0 | 0 | 0 | 0 | 0 | 0 | 0 | 0 | 0 | 0 | 0 | 0 | 0 | 0 | 0 | 0 | 0 | 0 | 0 | 0 | 0 | 0 | 0 | 0 | 0 | 0 | 0 | 0 | 0 | 0 | 0 | 0 | 0 | 0 | 0 | 0 | 0 | 0 | 0 | 0 | 0 | 0 | 0 | 0 | 0 | 0 | 0 | 0 | 0 | 0 | 0 | 0 | 0 | 0 | 0 | 0 | 0 | 0 | 0 | 0 | 243282 | 201034 | 90172 | 113234 | 184916 | 235884 | 254654 | 253848 | 248000 | 222479 | 202368 | 219519 | 0 | 0 | 0 | 0 | 2469390 | 2020 | natural gas nonpeaker | TRUE
55226 | N | . | Freestone Energy Center | Freestone Power Generation LLC | 6763 | TX | WSC | TRE |  | 22 | 2 | NAICS-22 Non-Cogen | CT | NG | NG | ERCO | M | mcf | 4767980 | 3926565 | 1730112 | 2236305 | 3586669 | 4598133 | 4893405 | 4858802 | 4766048 | 4347870 | 3935225 | 4335958 | 4767980 | 3926565 | 1730112 | 2236305 | 3586669 | 4598133 | 4893405 | 4858802 | 4766048 | 4347870 | 3935225 | 4335958 | 1.014 | 1.012 | 1.004 | 1.006 | 1.008 | 1.016 | 1.011 | 1.012 | 1.01 | 1.008 | 1.011 | 1.015 | 4834732 | 3973684 | 1737032 | 2249723 | 3615362 | 4671703 | 4947232 | 4917108 | 4813708 | 4382653 | 3978512 | 4400997 | 4834732 | 3973684 | 1737032 | 2249723 | 3615362 | 4671703 | 4947232 | 4917108 | 4813708 | 4382653 | 3978512 | 4400997 | 437664 | 359692 | 157176 | 199843 | 324122 | 414286 | 447123 | 445519 | 436564 | 399177 | 366193 | 403163 | 47983072 | 47983072 | 48522446 | 48522446 | 4390522 | 2020 | natural gas nonpeaker | TRUE
55228 | N | . | Greenville Electric Generating Station | Buckeye Power, Inc | 7004 | OH | ENC | RFC |  | 22 | 1 | Electric Utility | GT | DFO | DFO | PJM | A | barrels | 3 | 5 | 3 | 3 | 4 | 5 | 7 | 4 | 2 | 5 | 4 | 3 | 3 | 5 | 3 | 3 | 4 | 5 | 7 | 4 | 2 | 5 | 4 | 3 | 5.58 | 5.58 | 5.58 | 5.58 | 5.58 | 5.58 | 5.58 | 5.58 | 5.58 | 5.58 | 5.58 | 5.58 | 17 | 28 | 17 | 17 | 22 | 28 | 39 | 22 | 11 | 28 | 22 | 17 | 17 | 28 | 17 | 17 | 22 | 28 | 39 | 22 | 11 | 28 | 22 | 17 | 2.101 | 2.662 | 1.628 | 1.806 | 2.388 | 2.616 | 3.787 | 2.26 | 1.394 | 3.06 | 2.216 | 1.775 | 48 | 48 | 268 | 268 | 27.693 | 2020 | petroleum | TRUE
55228 | N | . | Greenville Electric Generating Station | Buckeye Power, Inc | 7004 | OH | ENC | RFC |  | 22 | 1 | Electric Utility | GT | NG | NG | PJM | A | mcf | 84175 | 77858 | 80206 | 69012 | 65272 | 68867 | 83917 | 81450 | 71811 | 52721 | 68007 | 81901 | 84175 | 77858 | 80206 | 69012 | 65272 | 68867 | 83917 | 81450 | 71811 | 52721 | 68007 | 81901 | 1.072 | 1.072 | 1.072 | 1.072 | 1.072 | 1.072 | 1.072 | 1.072 | 1.072 | 1.072 | 1.072 | 1.072 | 90236 | 83464 | 85981 | 73981 | 69972 | 73825 | 89959 | 87314 | 76981 | 56517 | 72904 | 87798 | 90236 | 83464 | 85981 | 73981 | 69972 | 73825 | 89959 | 87314 | 76981 | 56517 | 72904 | 87798 | 9329.904 | 8629.84 | 8890.07 | 7649.295 | 7234.727 | 7633.231 | 9301.4 | 9027.881 | 7959.496 | 5843.639 | 7537.859 | 9077.965 | 885197 | 885197 | 948932 | 948932 | 98115.307 | 2020 | natural gas peaker | TRUE
55229 | N | . | Montpelier Electric Generating Station | Kimura Power LLC | 61919 | IN | ENC | RFC |  | 22 | 2 | NAICS-22 Non-Cogen | GT | DFO | DFO | MISO | M | barrels | 0 | 0 | 0 | 0 | 0 | 0 | 0 | 0 | 0 | 0 | 0 | 0 | 0 | 0 | 0 | 0 | 0 | 0 | 0 | 0 | 0 | 0 | 0 | 0 | 0 | 0 | 0 | 0 | 0 | 0 | 0 | 0 | 0 | 0 | 0 | 0 | 0 | 0 | 0 | 0 | 0 | 0 | 0 | 0 | 0 | 0 | 0 | 0 | 0 | 0 | 0 | 0 | 0 | 0 | 0 | 0 | 0 | 0 | 0 | 0 | 0 | 0 | 0 | 0 | 0 | 0 | 0 | 0 | 0 | 0 | 0 | 0 | 0 | 0 | 0 | 0 | 0 | 2020 | petroleum | TRUE
55229 | N | . | Montpelier Electric Generating Station | Kimura Power LLC | 61919 | IN | ENC | RFC |  | 22 | 2 | NAICS-22 Non-Cogen | GT | NG | NG | MISO | M | mcf | 17166 | 4891 | 0 | 0 | 59919 | 158591 | 420922 | 295677 | 121482 | 294126 | 23322 | 222463 | 17166 | 4891 | 0 | 0 | 59919 | 158591 | 420922 | 295677 | 121482 | 294126 | 23322 | 222463 | 1.028 | 1.028 | 0 | 0 | 1.028 | 1.028 | 1.028 | 1.028 | 1.028 | 1.028 | 1.028 | 1.028 | 17647 | 5028 | 0 | 0 | 61597 | 163032 | 432708 | 303956 | 124883 | 302362 | 23975 | 228692 | 17647 | 5028 | 0 | 0 | 61597 | 163032 | 432708 | 303956 | 124883 | 302362 | 23975 | 228692 | 1554 | 402.78 | 0 | 0 | 5284 | 13547 | 37327 | 26398 | 10687 | 25987 | 2046 | 18787 | 1618559 | 1618559 | 1663880 | 1663880 | 142019.78 | 2020 | natural gas peaker | TRUE
55230 | N | . | Jack County | Brazos Electric Power Coop Inc | 2172 | TX | WSC | TRE |  | 22 | 1 | Electric Utility | CA | NG | NG | ERCO | M | mcf | 28928 | 37382 | 148152 | 42539 | 133746 | 186470 | 316541 | 284541 | 133131 | 56557 | 56539 | 34359 | 28928 | 37382 | 148152 | 42539 | 133746 | 186470 | 316541 | 284541 | 133131 | 56557 | 56539 | 34359 | 1.012 | 1.014 | 1.012 | 1.009 | 1.012 | 1.009 | 1.015 | 1.012 | 1.004 | 1.006 | 1.005 | 1.008 | 29275 | 37905 | 149930 | 42922 | 135351 | 188148 | 321289 | 287955 | 133664 | 56896 | 56822 | 34634 | 29275 | 37905 | 149930 | 42922 | 135351 | 188148 | 321289 | 287955 | 133664 | 56896 | 56822 | 34634 | 71795 | 58388 | 101528 | 39442 | 133687 | 154705 | 217657 | 220533 | 163032 | 49799 | 81930 | 94043 | 1458885 | 1458885 | 1474791 | 1474791 | 1386539 | 2020 | natural gas nonpeaker | TRUE
55230 | N | . | Jack County | Brazos Electric Power Coop Inc | 2172 | TX | WSC | TRE |  | 22 | 1 | Electric Utility | CT | NG | NG | ERCO | M | mcf | 1382634 | 1084247 | 1591491 | 681352 | 2258430 | 2520613 | 3462462 | 3420022 | 2773983 | 833481 | 1114234 | 1742518 | 1382634 | 1084247 | 1591491 | 681352 | 2258430 | 2520613 | 3462462 | 3420022 | 2773983 | 833481 | 1114234 | 1742518 | 1.012 | 1.014 | 1.012 | 1.009 | 1.012 | 1.009 | 1.015 | 1.012 | 1.004 | 1.006 | 1.005 | 1.008 | 1399226 | 1099426 | 1610589 | 687484 | 2285531 | 2543299 | 3514399 | 3461062 | 2785079 | 838482 | 1119805 | 1756458 | 1399226 | 1099426 | 1610589 | 687484 | 2285531 | 2543299 | 3514399 | 3461062 | 2785079 | 838482 | 1119805 | 1756458 | 115284 | 94312 | 137775 | 55712 | 193708 | 213105 | 296043 | 295997 | 232875 | 69405 | 73791 | 140507 | 22865467 | 22865467 | 23100840 | 23100840 | 1918514 | 2020 | natural gas nonpeaker | TRUE
55231 | N | . | Liberty Electric Power Plant | Liberty Electric Power LLC | 27031 | PA | MAT | RFC |  | 22 | 2 | NAICS-22 Non-Cogen | CA | NG | NG | PJM | M | mcf | 401 | 8375 | 169200 | 161912 | 119793 | 151685 | 216180 | 190969 | 160579 | 82907 | 156510 | 60090 | 401 | 8375 | 169200 | 161912 | 119793 | 151685 | 216180 | 190969 | 160579 | 82907 | 156510 | 60090 | 1.043 | 1.045 | 1.045 | 1.042 | 1.043 | 1.041 | 1.043 | 1.043 | 1.047 | 1.043 | 1.041 | 1.045 | 418 | 8752 | 176814 | 168712 | 124944 | 157904 | 225476 | 199181 | 168126 | 86472 | 162927 | 62794 | 418 | 8752 | 176814 | 168712 | 124944 | 157904 | 225476 | 199181 | 168126 | 86472 | 162927 | 62794 | 8674 | 24480 | 155910 | 153899 | 132856 | 147593 | 157154 | 154048 | 146539 | 74631 | 139949 | 138314 | 1478601 | 1478601 | 1542520 | 1542520 | 1434047 | 2020 | natural gas nonpeaker | TRUE
55231 | N | . | Liberty Electric Power Plant | Liberty Electric Power LLC | 27031 | PA | MAT | RFC |  | 22 | 2 | NAICS-22 Non-Cogen | CT | NG | NG | PJM | M | mcf | 166091 | 492195 | 2624207 | 2589624 | 2285615 | 2500672 | 2534999 | 2532289 | 2445355 | 1274742 | 2369593 | 2586494 | 166091 | 492195 | 2624207 | 2589624 | 2285615 | 2500672 | 2534999 | 2532289 | 2445355 | 1274742 | 2369593 | 2586494 | 1.043 | 1.045 | 1.045 | 1.042 | 1.043 | 1.041 | 1.043 | 1.043 | 1.047 | 1.043 | 1.041 | 1.045 | 173233 | 514344 | 2742296 | 2698388 | 2383896 | 2603200 | 2644004 | 2641177 | 2560287 | 1329556 | 2466746 | 2702886 | 173233 | 514344 | 2742296 | 2698388 | 2383896 | 2603200 | 2644004 | 2641177 | 2560287 | 1329556 | 2466746 | 2702886 | 15545 | 45971 | 252982 | 248458 | 217643 | 236000 | 236897 | 237263 | 230178 | 120638 | 228996 | 253049 | 24401876 | 24401876 | 25460013 | 25460013 | 2323620 | 2020 | natural gas nonpeaker | TRUE
55232 | N | . | Marshall Energy Facility | Tennessee Valley Authority | 18642 | KY | ESC | SERC |  | 22 | 1 | Electric Utility | GT | DFO | DFO | TVA | M | barrels | 0 | 0 | 322 | 0 | 430 | 1129 | 1721 | 538 | 0 | 484 | 0 | 1075 | 0 | 0 | 322 | 0 | 430 | 1129 | 1721 | 538 | 0 | 484 | 0 | 1075 | 0 | 0 | 5.7 | 0 | 5.7 | 5.7 | 5.7 | 5.7 | 0 | 5.7 | 0 | 5.762 | 0 | 0 | 1835 | 0 | 2451 | 6435 | 9810 | 3067 | 0 | 2759 | 0 | 6194 | 0 | 0 | 1835 | 0 | 2451 | 6435 | 9810 | 3067 | 0 | 2759 | 0 | 6194 | 0 | 0 | 32.622 | 0 | 195.925 | 446.088 | 787.829 | 234.279 | 0 | 29.58 | 0 | 341.728 | 5699 | 5699 | 32551 | 32551 | 2068.051 | 2020 | petroleum | TRUE
55232 | N | . | Marshall Energy Facility | Tennessee Valley Authority | 18642 | KY | ESC | SERC |  | 22 | 1 | Electric Utility | GT | NG | NG | TVA | M | mcf | 4421 | 42 | 5085 | 639 | 63914 | 22287 | 96950 | 57839 | 9711 | 3863 | 3608 | 15412 | 4421 | 42 | 5085 | 639 | 63914 | 22287 | 96950 | 57839 | 9711 | 3863 | 3608 | 15412 | 1 | 1 | 1 | 1 | 1 | 1 | 1 | 1 | 1 | 1 | 1 | 1 | 4421 | 42 | 5085 | 639 | 63914 | 22287 | 96950 | 57839 | 9711 | 3863 | 3608 | 15412 | 4421 | 42 | 5085 | 639 | 63914 | 22287 | 96950 | 57839 | 9711 | 3863 | 3608 | 15412 | -25 | -582 | 90.378 | -396 | 5109.075 | 1544.912 | 7786.171 | 4418.721 | 407 | 41.42 | -186 | 850.272 | 283771 | 283771 | 283771 | 283771 | 19058.949 | 2020 | natural gas peaker | TRUE
55233 | N | . | Handsome Lake Energy LLC | Handsome Lake Energy LLC | 8027 | PA | MAT | RFC |  | 22 | 2 | NAICS-22 Non-Cogen | GT | NG | NG | PJM | A | mcf | 132348 | 120987 | 119654 | 93925 | 98536 | 131363 | 166348 | 164296 | 147091 | 127126 | 96531 | 136547 | 132348 | 120987 | 119654 | 93925 | 98536 | 131363 | 166348 | 164296 | 147091 | 127126 | 96531 | 136547 | 1.035 | 1.035 | 1.035 | 1.035 | 1.035 | 1.035 | 1.035 | 1.035 | 1.035 | 1.035 | 1.035 | 1.035 | 136980 | 125222 | 123842 | 97212 | 101985 | 135961 | 172170 | 170046 | 152239 | 131575 | 99910 | 141326 | 136980 | 125222 | 123842 | 97212 | 101985 | 135961 | 172170 | 170046 | 152239 | 131575 | 99910 | 141326 | 8954.364 | 8185.725 | 8095.544 | 6354.775 | 6666.705 | 8887.758 | 11254.778 | 11115.88 | 9951.874 | 8601.039 | 6531.055 | 9238.503 | 1534752 | 1534752 | 1588468 | 1588468 | 103838 | 2020 | natural gas peaker | TRUE
55234 | N | . | Audrain Generating Station | Union Electric Co - (MO) | 19436 | MO | WNC | SERC |  | 22 | 1 | Electric Utility | GT | NG | NG | MISO | A | mcf | 28977 | 22903 | 21926 | 17258 | 13888 | 27924 | 41480 | 32775 | 25020 | 13264 | 14547 | 21909 | 28977 | 22903 | 21926 | 17258 | 13888 | 27924 | 41480 | 32775 | 25020 | 13264 | 14547 | 21909 | 1.013 | 1.013 | 1.013 | 1.013 | 1.013 | 1.013 | 1.013 | 1.013 | 1.013 | 1.013 | 1.013 | 1.013 | 29354 | 23201 | 22211 | 17482 | 14069 | 28287 | 42019 | 33201 | 25345 | 13436 | 14736 | 22194 | 29354 | 23201 | 22211 | 17482 | 14069 | 28287 | 42019 | 33201 | 25345 | 13436 | 14736 | 22194 | 2378.189 | 1879.705 | 1799.546 | 1416.432 | 1139.814 | 2291.782 | 3404.379 | 2689.982 | 2053.464 | 1088.599 | 1193.932 | 1798.176 | 281871 | 281871 | 285535 | 285535 | 23134 | 2020 | natural gas peaker | TRUE
55236 | N | . | Lee Energy Facility | Lee County Generating Station | 59921 | IL | ENC | RFC |  | 22 | 2 | NAICS-22 Non-Cogen | GT | NG | NG | PJM | A | mcf | 331640 | 301257 | 312686 | 228634 | 195566 | 299892 | 431040 | 321492 | 210290 | 222068 | 103169 | 233112 | 331640 | 301257 | 312686 | 228634 | 195566 | 299892 | 431040 | 321492 | 210290 | 222068 | 103169 | 233112 | 1.058 | 1.058 | 1.058 | 1.058 | 1.058 | 1.058 | 1.058 | 1.058 | 1.058 | 1.058 | 1.058 | 1.058 | 350875 | 318730 | 330822 | 241895 | 206909 | 317286 | 456040 | 340139 | 222487 | 234948 | 109153 | 246632 | 350875 | 318730 | 330822 | 241895 | 206909 | 317286 | 456040 | 340139 | 222487 | 234948 | 109153 | 246632 | 26749.413 | 24298.738 | 25220.589 | 18441.149 | 15773.926 | 24188.644 | 34766.826 | 25930.905 | 16961.537 | 17911.56 | 8321.422 | 18802.291 | 3190846 | 3190846 | 3375916 | 3375916 | 257367 | 2020 | natural gas peaker | TRUE
55237 | N | . | Energy Shelby County | Shelby County Energy Center, LLC | 60168 | IL | ENC | SERC |  | 22 | 2 | NAICS-22 Non-Cogen | GT | NG | NG | MISO | A | mcf | 324234 | 294530 | 305704 | 223529 | 191199 | 293195 | 421415 | 314313 | 205594 | 217109 | 100866 | 227906 | 324234 | 294530 | 305704 | 223529 | 191199 | 293195 | 421415 | 314313 | 205594 | 217109 | 100866 | 227906 | 1.054 | 1.054 | 1.054 | 1.054 | 1.054 | 1.054 | 1.054 | 1.054 | 1.054 | 1.054 | 1.054 | 1.054 | 341743 | 310435 | 322212 | 235600 | 201524 | 309028 | 444171 | 331286 | 216696 | 228833 | 106313 | 240213 | 341743 | 310435 | 322212 | 235600 | 201524 | 309028 | 444171 | 331286 | 216696 | 228833 | 106313 | 240213 | 32251.517 | 29296.762 | 30408.23 | 22234.322 | 19018.476 | 29164.024 | 41918.039 | 31264.651 | 20450.368 | 21595.802 | 10033.061 | 22669.748 | 3119594 | 3119594 | 3288054 | 3288054 | 310305 | 2020 | natural gas peaker | TRUE
55238 | N | . | NRG Rockford I | Rockford Generation LLC | 60504 | IL | ENC | RFC |  | 22 | 2 | NAICS-22 Non-Cogen | GT | NG | NG | PJM | A | mcf | 136231 | 123751 | 128446 | 93919 | 80335 | 123190 | 177063 | 132063 | 86383 | 91221 | 42380 | 95758 | 136231 | 123751 | 128446 | 93919 | 80335 | 123190 | 177063 | 132063 | 86383 | 91221 | 42380 | 95758 | 1.056 | 1.056 | 1.056 | 1.056 | 1.056 | 1.056 | 1.056 | 1.056 | 1.056 | 1.056 | 1.056 | 1.056 | 143860 | 130681 | 135639 | 99178 | 84834 | 130089 | 186979 | 139459 | 91220 | 96329 | 44753 | 101120 | 143860 | 130681 | 135639 | 99178 | 84834 | 130089 | 186979 | 139459 | 91220 | 96329 | 44753 | 101120 | 13433.273 | 12202.571 | 12665.514 | 9260.951 | 7921.5 | 12147.283 | 17459.534 | 13022.228 | 8517.906 | 8994.997 | 4178.93 | 9442.313 | 1310740 | 1310740 | 1384141 | 1384141 | 129247 | 2020 | natural gas peaker | TRUE
55239 | N | . | Red Oak Power LLC | Red Oak Operating Services LLC | 22131 | NJ | MAT | RFC |  | 22 | 2 | NAICS-22 Non-Cogen | CA | NG | NG | PJM | M | mcf | 0 | 0 | 0 | 0 | 0 | 0 | 0 | 0 | 0 | 0 | 0 | 0 | 0 | 0 | 0 | 0 | 0 | 0 | 0 | 0 | 0 | 0 | 0 | 0 | 0 | 0 | 0 | 0 | 0 | 0 | 0 | 0 | 0 | 0 | 0 | 0 | 0 | 0 | 0 | 0 | 0 | 0 | 0 | 0 | 0 | 0 | 0 | 0 | 0 | 0 | 0 | 0 | 0 | 0 | 0 | 0 | 0 | 0 | 0 | 0 | 75411 | 27455 | 83797 | 76891 | 15227 | 104184 | 190094 | 176295 | 53549 | 80798 | 66437 | 20088 | 0 | 0 | 0 | 0 | 970226 | 2020 | natural gas nonpeaker | TRUE
55239 | N | . | Red Oak Power LLC | Red Oak Operating Services LLC | 22131 | NJ | MAT | RFC |  | 22 | 2 | NAICS-22 Non-Cogen | CT | NG | NG | PJM | M | mcf | 1571014 | 598229 | 1679795 | 1524504 | 308305 | 2018690 | 3626696 | 3348162 | 1037939 | 1616730 | 1330801 | 443787 | 1571014 | 598229 | 1679795 | 1524504 | 308305 | 2018690 | 3626696 | 3348162 | 1037939 | 1616730 | 1330801 | 443787 | 1.048 | 1.049 | 1.048 | 1.047 | 1.049 | 1.05 | 1.049 | 1.048 | 1.047 | 1.05 | 1.05 | 1.05 | 1646423 | 627542 | 1760425 | 1596156 | 323412 | 2119625 | 3804404 | 3508874 | 1086722 | 1697567 | 1397341 | 465976 | 1646423 | 627542 | 1760425 | 1596156 | 323412 | 2119625 | 3804404 | 3508874 | 1086722 | 1697567 | 1397341 | 465976 | 150840 | 56223 | 161210 | 144724 | 28557 | 189007 | 342968 | 314353 | 97589 | 154899 | 127805 | 41101 | 19104652 | 19104652 | 20034467 | 20034467 | 1809276 | 2020 | natural gas nonpeaker | TRUE
55241 | N | . | Hog Bayou Energy Center | Mobile Energy LLC | 12739 | AL | ESC | SERC |  | 22 | 2 | NAICS-22 Non-Cogen | CA | DFO | DFO | SOCO | M | barrels | 0 | 0 | 0 | 0 | 0 | 0 | 0 | 0 | 0 | 0 | 0 | 0 | 0 | 0 | 0 | 0 | 0 | 0 | 0 | 0 | 0 | 0 | 0 | 0 | 0 | 0 | 0 | 0 | 0 | 0 | 0 | 0 | 0 | 0 | 0 | 0 | 0 | 0 | 0 | 0 | 0 | 0 | 0 | 0 | 0 | 0 | 0 | 0 | 0 | 0 | 0 | 0 | 0 | 0 | 0 | 0 | 0 | 0 | 0 | 0 | 0 | 0 | 0 | 0 | 0 | 0 | 0 | 0 | 0 | 0 | 0 | 0 | 0 | 0 | 0 | 0 | 0 | 2020 | petroleum | TRUE
55241 | N | . | Hog Bayou Energy Center | Mobile Energy LLC | 12739 | AL | ESC | SERC |  | 22 | 2 | NAICS-22 Non-Cogen | CA | NG | NG | SOCO | M | mcf | 0 | 0 | 0 | 0 | 0 | 0 | 0 | 0 | 0 | 0 | 0 | 0 | 0 | 0 | 0 | 0 | 0 | 0 | 0 | 0 | 0 | 0 | 0 | 0 | 0 | 0 | 0 | 0 | 0 | 0 | 0 | 0 | 0 | 0 | 0 | 0 | 0 | 0 | 0 | 0 | 0 | 0 | 0 | 0 | 0 | 0 | 0 | 0 | 0 | 0 | 0 | 0 | 0 | 0 | 0 | 0 | 0 | 0 | 0 | 0 | 54697 | 51776 | 54846 | 34949 | 53263 | 53133 | 49926 | 43808 | 51727 | 51713 | 22020 | 46215 | 0 | 0 | 0 | 0 | 568073 | 2020 | natural gas nonpeaker | TRUE
55241 | N | . | Hog Bayou Energy Center | Mobile Energy LLC | 12739 | AL | ESC | SERC |  | 22 | 2 | NAICS-22 Non-Cogen | CT | DFO | DFO | SOCO | M | barrels | 0 | 0 | 0 | 0 | 0 | 0 | 0 | 0 | 0 | 0 | 0 | 0 | 0 | 0 | 0 | 0 | 0 | 0 | 0 | 0 | 0 | 0 | 0 | 0 | 0 | 0 | 0 | 0 | 0 | 0 | 0 | 0 | 0 | 0 | 0 | 0 | 0 | 0 | 0 | 0 | 0 | 0 | 0 | 0 | 0 | 0 | 0 | 0 | 0 | 0 | 0 | 0 | 0 | 0 | 0 | 0 | 0 | 0 | 0 | 0 | 0 | 0 | 0 | 0 | 0 | 0 | 0 | 0 | 0 | 0 | 0 | 0 | 0 | 0 | 0 | 0 | 0 | 2020 | petroleum | TRUE
55241 | N | . | Hog Bayou Energy Center | Mobile Energy LLC | 12739 | AL | ESC | SERC |  | 22 | 2 | NAICS-22 Non-Cogen | CT | NG | NG | SOCO | M | mcf | 1245520 | 1170663 | 1221317 | 781210 | 1173694 | 1142981 | 1066694 | 932834 | 1143972 | 1102946 | 446788 | 1014728 | 1245520 | 1170663 | 1221317 | 781210 | 1173694 | 1142981 | 1066694 | 932834 | 1143972 | 1102946 | 446788 | 1014728 | 1.023 | 1.024 | 1.021 | 1.021 | 1.021 | 1.017 | 1.017 | 1.017 | 1.014 | 1.02 | 1.02 | 1.023 | 1274167 | 1198759 | 1246965 | 797615 | 1198342 | 1162412 | 1084828 | 948692 | 1159988 | 1125005 | 455724 | 1038067 | 1274167 | 1198759 | 1246965 | 797615 | 1198342 | 1162412 | 1084828 | 948692 | 1159988 | 1125005 | 455724 | 1038067 | 116839 | 109691 | 112672 | 71901 | 108537 | 105967 | 95716 | 80947 | 101614 | 97493 | 38328 | 88541 | 12443347 | 12443347 | 12690564 | 12690564 | 1128246 | 2020 | natural gas nonpeaker | TRUE
55242 | N | . | Santa Rosa Energy Center | Santa Rosa Energy Center LLC | 54692 | FL | SAT | SERC |  | 22 | 2 | NAICS-22 Non-Cogen | CA | NG | NG | SOCO | M | mcf | 0 | 0 | 0 | 0 | 0 | 0 | 0 | 0 | 0 | 0 | 0 | 0 | 0 | 0 | 0 | 0 | 0 | 0 | 0 | 0 | 0 | 0 | 0 | 0 | 0 | 0 | 0 | 0 | 0 | 0 | 0 | 0 | 0 | 0 | 0 | 0 | 0 | 0 | 0 | 0 | 0 | 0 | 0 | 0 | 0 | 0 | 0 | 0 | 0 | 0 | 0 | 0 | 0 | 0 | 0 | 0 | 0 | 0 | 0 | 0 | 54617 | 51606 | 54815 | 41832 | 53842 | 51798 | 53833 | 53863 | 51255 | 24444 | 0 | 268 | 0 | 0 | 0 | 0 | 492173 | 2020 | natural gas nonpeaker | TRUE
55242 | N | . | Santa Rosa Energy Center | Santa Rosa Energy Center LLC | 54692 | FL | SAT | SERC |  | 22 | 2 | NAICS-22 Non-Cogen | CT | NG | NG | SOCO | M | mcf | 1262670 | 1194398 | 1221090 | 952514 | 1195754 | 1142372 | 1184587 | 1185485 | 1116638 | 521483 | 0 | 12880 | 1262670 | 1194398 | 1221090 | 952514 | 1195754 | 1142372 | 1184587 | 1185485 | 1116638 | 521483 | 0 | 12880 | 1.02 | 1.02 | 1.02 | 1.022 | 1.02 | 1.017 | 1.017 | 1.017 | 1.023 | 1.019 | 0 | 1.025 | 1287923 | 1218286 | 1245512 | 973469 | 1219669 | 1161792 | 1204725 | 1205638 | 1142321 | 531391 | 0 | 13202 | 1287923 | 1218286 | 1245512 | 973469 | 1219669 | 1161792 | 1204725 | 1205638 | 1142321 | 531391 | 0 | 13202 | 118611 | 112507 | 114376 | 86676 | 109892 | 103369 | 107190 | 107080 | 102360 | 45814 | 0 | 555 | 10989871 | 10989871 | 11203928 | 11203928 | 1008430 | 2020 | natural gas nonpeaker | TRUE
55243 | N | . | Astoria Gas Turbines | NRG Astoria Gas Turbine Operations Inc | 13582 | NY | MAT | NPCC |  | 22 | 2 | NAICS-22 Non-Cogen | GT | KER | WOO | NYIS | A | barrels | 118 | 90 | 76 | 54 | 114 | 47 | 79 | 32 | 83 | 47 | 114 | 134 | 118 | 90 | 76 | 54 | 114 | 47 | 79 | 32 | 83 | 47 | 114 | 134 | 5.6 | 5.6 | 5.6 | 5.6 | 5.6 | 5.6 | 5.6 | 5.6 | 5.6 | 5.6 | 5.6 | 5.6 | 661 | 504 | 426 | 302 | 638 | 263 | 442 | 179 | 465 | 263 | 638 | 750 | 661 | 504 | 426 | 302 | 638 | 263 | 442 | 179 | 465 | 263 | 638 | 750 | 45.536 | 34.141 | 28.912 | 20.543 | 43.434 | 18.006 | 29.945 | 12.119 | 31.495 | 18.006 | 43.578 | 51.067 | 988 | 988 | 5531 | 5531 | 376.782 | 2020 | other | TRUE
55243 | N | . | Astoria Gas Turbines | NRG Astoria Gas Turbine Operations Inc | 13582 | NY | MAT | NPCC |  | 22 | 2 | NAICS-22 Non-Cogen | GT | NG | NG | NYIS | A | mcf | 21593 | 20287 | 19860 | 14172 | 16559 | 26342 | 37930 | 33785 | 26510 | 19854 | 20466 | 20860 | 21593 | 20287 | 19860 | 14172 | 16559 | 26342 | 37930 | 33785 | 26510 | 19854 | 20466 | 20860 | 1.025 | 1.025 | 1.025 | 1.025 | 1.025 | 1.025 | 1.025 | 1.025 | 1.025 | 1.025 | 1.025 | 1.025 | 22133 | 20794 | 20357 | 14526 | 16973 | 27001 | 38878 | 34630 | 27173 | 20350 | 20978 | 21382 | 22133 | 20794 | 20357 | 14526 | 16973 | 27001 | 38878 | 34630 | 27173 | 20350 | 20978 | 21382 | 1507.208 | 1416.1 | 1386.301 | 989.202 | 1155.875 | 1838.717 | 2647.572 | 2358.261 | 1850.49 | 1385.834 | 1428.584 | 1456.074 | 278218 | 278218 | 285175 | 285175 | 19420.218 | 2020 | natural gas peaker | TRUE
55244 | N | . | Doyle Energy Facility | Oglethorpe Power Corporation | 13994 | GA | SAT | SERC |  | 22 | 1 | Electric Utility | GT | NG | NG | SOCO | A | mcf | 96142 | 107001 | 85528 | 80213 | 105143 | 118715 | 125988 | 122930 | 94950 | 91841 | 96973 | 106705 | 96142 | 107001 | 85528 | 80213 | 105143 | 118715 | 125988 | 122930 | 94950 | 91841 | 96973 | 106705 | 1.034 | 1.034 | 1.034 | 1.034 | 1.034 | 1.034 | 1.034 | 1.034 | 1.034 | 1.034 | 1.034 | 1.034 | 99411 | 110639 | 88436 | 82940 | 108718 | 122751 | 130272 | 127110 | 98178 | 94964 | 100270 | 110333 | 99411 | 110639 | 88436 | 82940 | 108718 | 122751 | 130272 | 127110 | 98178 | 94964 | 100270 | 110333 | 8594.583 | 9565.037 | 7645.518 | 7170.409 | 9398.972 | 10612.185 | 11262.34 | 10989.025 | 8487.781 | 8209.885 | 8668.641 | 9538.624 | 1232129 | 1232129 | 1274022 | 1274022 | 110143 | 2020 | natural gas peaker | TRUE
55245 | Y | . | Tuscola Station | DTE Tuscola, LLC | 19145 | IL | ENC | SERC |  | 325 | 7 | Industrial NAICS Cogen | ST | BIT | COL | MISO | AM | short tons | 0 | 0 | 0 | 0 | 0 | 0 | 0 | 0 | 0 | 0 | 0 | 0 | 0 | 0 | 0 | 0 | 0 | 0 | 0 | 0 | 0 | 0 | 0 | 0 | 0 | 0 | 0 | 0 | 0 | 0 | 0 | 0 | 0 | 0 | 0 | 0 | 0 | 0 | 0 | 0 | 0 | 0 | 0 | 0 | 0 | 0 | 0 | 0 | 0 | 0 | 0 | 0 | 0 | 0 | 0 | 0 | 0 | 0 | 0 | 0 | 0 | 0 | 0 | 0 | 0 | 0 | 0 | 0 | 0 | 0 | 0 | 0 | 0 | 0 | 0 | 0 | 0 | 2020 | hard coal | FALSE
55245 | Y | . | Tuscola Station | DTE Tuscola, LLC | 19145 | IL | ENC | SERC |  | 325 | 7 | Industrial NAICS Cogen | ST | NG | NG | MISO | AM | mcf | 252959 | 234119 | 246594 | 256529 | 239304 | 200781 | 255665 | 259067 | 198957 | 257998 | 272189 | 281542 | 13675 | 13841 | 12398 | 13462 | 15181 | 14702 | 14467 | 13609 | 12849 | 12507 | 11953 | 14409 | 1.026 | 1.026 | 1.025 | 1.032 | 1.024 | 1.022 | 1.017 | 1.046 | 1.055 | 1.056 | 1.029 | 1.041 | 259536 | 240206 | 252759 | 264738 | 245047 | 205198 | 260011 | 270984 | 209900 | 272446 | 280082 | 293085 | 14031 | 14201 | 12708 | 13893 | 15545 | 15025 | 14713 | 14235 | 13556 | 13207 | 12300 | 15000 | 3238.132 | 3277.504 | 2932.756 | 3206.442 | 3587.681 | 3467.643 | 3395.621 | 3285.186 | 3128.657 | 3047.992 | 2838.647 | 3461.882 | 2955704 | 163053 | 3053992 | 168414 | 38868.143 | 2020 | natural gas peaker | FALSE
55247 | N | . | Darby Power, LLC | Darby Power, LLC | 61134 | OH | ENC | RFC |  | 22 | 2 | NAICS-22 Non-Cogen | GT | DFO | DFO | PJM | A | barrels | 366 | 464 | 284 | 315 | 416 | 456 | 660 | 394 | 243 | 533 | 386 | 309 | 366 | 464 | 284 | 315 | 416 | 456 | 660 | 394 | 243 | 533 | 386 | 309 | 5.8 | 5.8 | 5.8 | 5.8 | 5.8 | 5.8 | 5.8 | 5.8 | 5.8 | 5.8 | 5.8 | 5.8 | 2123 | 2691 | 1647 | 1827 | 2413 | 2645 | 3828 | 2285 | 1409 | 3091 | 2239 | 1792 | 2123 | 2691 | 1647 | 1827 | 2413 | 2645 | 3828 | 2285 | 1409 | 3091 | 2239 | 1792 | 167.986 | 212.894 | 130.21 | 144.39 | 190.928 | 209.181 | 302.855 | 180.692 | 111.498 | 244.728 | 177.165 | 141.926 | 4826 | 4826 | 27990 | 27990 | 2214.453 | 2020 | petroleum | TRUE
55247 | N | . | Darby Power, LLC | Darby Power, LLC | 61134 | OH | ENC | RFC |  | 22 | 2 | NAICS-22 Non-Cogen | GT | NG | NG | PJM | A | mcf | 433218 | 400711 | 412795 | 355182 | 335932 | 354436 | 431894 | 419194 | 369585 | 271339 | 350007 | 421519 | 433218 | 400711 | 412795 | 355182 | 335932 | 354436 | 431894 | 419194 | 369585 | 271339 | 350007 | 421519 | 1.07 | 1.07 | 1.07 | 1.07 | 1.07 | 1.07 | 1.07 | 1.07 | 1.07 | 1.07 | 1.07 | 1.07 | 463543 | 428761 | 441691 | 380045 | 359447 | 379247 | 462127 | 448538 | 395456 | 290333 | 374507 | 451025 | 463543 | 428761 | 441691 | 380045 | 359447 | 379247 | 462127 | 448538 | 395456 | 290333 | 374507 | 451025 | 36672.546 | 33920.848 | 34943.72 | 30066.671 | 28437.153 | 30003.531 | 36560.513 | 35485.405 | 31285.96 | 22969.276 | 29628.655 | 35682.269 | 4555812 | 4555812 | 4874720 | 4874720 | 385656.55 | 2020 | natural gas peaker | TRUE
55250 | N | . | University Park South | University Park Energy LLC | 57043 | IL | ENC | RFC |  | 22 | 2 | NAICS-22 Non-Cogen | GT | NG | NG | PJM | A | mcf | 402597 | 365713 | 379588 | 277552 | 237409 | 364056 | 523265 | 390278 | 255283 | 269582 | 125243 | 282988 | 402597 | 365713 | 379588 | 277552 | 237409 | 364056 | 523265 | 390278 | 255283 | 269582 | 125243 | 282988 | 1.06 | 1.06 | 1.06 | 1.06 | 1.06 | 1.06 | 1.06 | 1.06 | 1.06 | 1.06 | 1.06 | 1.06 | 426753 | 387656 | 402363 | 294205 | 251654 | 385899 | 554661 | 413695 | 270600 | 285757 | 132758 | 299967 | 426753 | 387656 | 402363 | 294205 | 251654 | 385899 | 554661 | 413695 | 270600 | 285757 | 132758 | 299967 | 40393.983 | 36693.25 | 38085.327 | 27847.771 | 23820.028 | 36526.999 | 52500.991 | 39157.967 | 25613.426 | 27048.045 | 12566.085 | 28393.128 | 3873554 | 3873554 | 4105968 | 4105968 | 388647 | 2020 | natural gas peaker | TRUE
55251 | N | . | Gleason Generating Facility | Tennessee Valley Authority | 18642 | TN | ESC | SERC |  | 22 | 1 | Electric Utility | GT | NG | NG | TVA | A | mcf | 474819 | 492363 | 361799 | 274674 | 298748 | 412858 | 524636 | 408856 | 398523 | 318731 | 332980 | 475875 | 474819 | 492363 | 361799 | 274674 | 298748 | 412858 | 524636 | 408856 | 398523 | 318731 | 332980 | 475875 | 1 | 1 | 1 | 1 | 1 | 1 | 1 | 1 | 1 | 1 | 1 | 1 | 474819 | 492363 | 361799 | 274674 | 298748 | 412858 | 524636 | 408856 | 398523 | 318731 | 332980 | 475875 | 474819 | 492363 | 361799 | 274674 | 298748 | 412858 | 524636 | 408856 | 398523 | 318731 | 332980 | 475875 | 56766.954 | 58864.521 | 43254.962 | 32838.615 | 35716.787 | 49359.25 | 62722.892 | 48880.828 | 47645.432 | 38105.933 | 39809.506 | 56893.32 | 4774862 | 4774862 | 4774862 | 4774862 | 570859 | 2020 | natural gas peaker | TRUE
55253 | N | . | Crete Energy Venture LLC | Crete Energy Venture LLC | 50166 | IL | ENC | RFC |  | 22 | 2 | NAICS-22 Non-Cogen | GT | NG | NG | PJM | A | mcf | 48919 | 44438 | 46124 | 33725 | 28848 | 44237 | 63582 | 47423 | 31020 | 32757 | 15218 | 34386 | 48919 | 44438 | 46124 | 33725 | 28848 | 44237 | 63582 | 47423 | 31020 | 32757 | 15218 | 34386 | 1.061 | 1.061 | 1.061 | 1.061 | 1.061 | 1.061 | 1.061 | 1.061 | 1.061 | 1.061 | 1.061 | 1.061 | 51903 | 47149 | 48938 | 35782 | 30608 | 46935 | 67461 | 50316 | 32912 | 34755 | 16146 | 36484 | 51903 | 47149 | 48938 | 35782 | 30608 | 46935 | 67461 | 50316 | 32912 | 34755 | 16146 | 36484 | 3943.497 | 3582.21 | 3718.113 | 2718.663 | 2325.451 | 3565.98 | 5125.455 | 3822.83 | 2500.533 | 2640.589 | 1226.775 | 2771.904 | 470677 | 470677 | 499389 | 499389 | 37942 | 2020 | natural gas peaker | TRUE
55259 | Y | . | Whiting Clean Energy | BP Alternative Energy | 56195 | IN | ENC | RFC |  | 22 | 3 | NAICS-22 Cogen | CA | NG | NG | MISO | M | mcf | 131632 | 122934 | 133682 | 139948 | 194406 | 192935 | 208372 | 144405 | 164503 | 113087 | 113039 | 123862 | 131632 | 122934 | 17919 | 139948 | 194406 | 192935 | 208372 | 144405 | 164503 | 113087 | 113039 | 123862 | 1.047 | 1.046 | 1.049 | 1.053 | 1.042 | 1.045 | 1.048 | 1.054 | 1.053 | 1.055 | 1.053 | 1.052 | 137819 | 128589 | 140232 | 147365 | 202571 | 201617 | 218374 | 152203 | 173222 | 119307 | 119030 | 130303 | 137819 | 128589 | 18797 | 147365 | 202571 | 201617 | 218374 | 152203 | 173222 | 119307 | 119030 | 130303 | 77273 | 22296 | 2424 | 38893 | 40612 | 58322 | 79296 | 85350 | 57592 | 53571 | 55156 | 65315 | 1782805 | 1667042 | 1870632 | 1749197 | 636100 | 2020 | natural gas nonpeaker | TRUE
55259 | Y | . | Whiting Clean Energy | BP Alternative Energy | 56195 | IN | ENC | RFC |  | 22 | 3 | NAICS-22 Cogen | CT | NG | NG | MISO | M | mcf | 2153932 | 1822602 | 1703511 | 1982191 | 2131786 | 1986487 | 2007841 | 1898207 | 1509005 | 1579140 | 1909793 | 2069026 | 2072873 | 1349925 | 1144657 | 1618559 | 1710675 | 1678856 | 1823244 | 1833901 | 1360263 | 1455492 | 1673593 | 1881337 | 1.047 | 1.046 | 1.049 | 1.053 | 1.042 | 1.045 | 1.048 | 1.054 | 1.053 | 1.055 | 1.053 | 1.052 | 2255167 | 1906442 | 1786983 | 2087247 | 2221321 | 2075879 | 2104217 | 2000710 | 1588982 | 1665993 | 2011012 | 2176615 | 2170298 | 1412022 | 1200745 | 1704343 | 1782523 | 1754405 | 1910760 | 1932932 | 1432357 | 1535544 | 1762293 | 1979166 | 213718 | 170540 | 149696 | 193527 | 215379 | 186418 | 187239 | 175784 | 142982 | 153465 | 180973 | 200305 | 22753521 | 19603375 | 23880568 | 20577388 | 2170026 | 2020 | natural gas nonpeaker | TRUE
55262 | N | . | Bowling Green Generating Station | American Mun Power-Ohio, Inc | 40577 | OH | ENC | RFC |  | 22 | 1 | Electric Utility | GT | NG | NG | PJM | A | mcf | 4222 | 3906 | 4023 | 3462 | 3274 | 3455 | 4210 | 4086 | 3602 | 2645 | 3411 | 4109 | 4222 | 3906 | 4023 | 3462 | 3274 | 3455 | 4210 | 4086 | 3602 | 2645 | 3411 | 4109 | 1.03 | 1.03 | 1.03 | 1.03 | 1.03 | 1.03 | 1.03 | 1.03 | 1.03 | 1.03 | 1.03 | 1.03 | 4349 | 4023 | 4144 | 3566 | 3372 | 3559 | 4336 | 4209 | 3710 | 2724 | 3513 | 4232 | 4349 | 4023 | 4144 | 3566 | 3372 | 3559 | 4336 | 4209 | 3710 | 2724 | 3513 | 4232 | 278.236 | 257.36 | 265.12 | 228.118 | 215.754 | 227.639 | 277.387 | 269.23 | 237.369 | 174.269 | 224.794 | 270.724 | 44405 | 44405 | 45737 | 45737 | 2926 | 2020 | natural gas peaker | TRUE
55263 | N | . | Galion Generating Station | American Mun Power-Ohio, Inc | 40577 | OH | ENC | RFC |  | 22 | 1 | Electric Utility | GT | NG | NG | PJM | A | mcf | 4851 | 4487 | 4623 | 3978 | 3762 | 3969 | 4837 | 4694 | 4139 | 3039 | 3920 | 4720 | 4851 | 4487 | 4623 | 3978 | 3762 | 3969 | 4837 | 4694 | 4139 | 3039 | 3920 | 4720 | 1.03 | 1.03 | 1.03 | 1.03 | 1.03 | 1.03 | 1.03 | 1.03 | 1.03 | 1.03 | 1.03 | 1.03 | 4997 | 4622 | 4762 | 4097 | 3875 | 4088 | 4982 | 4835 | 4263 | 3130 | 4038 | 4862 | 4997 | 4622 | 4762 | 4097 | 3875 | 4088 | 4982 | 4835 | 4263 | 3130 | 4038 | 4862 | 302.104 | 279.437 | 287.863 | 247.686 | 234.262 | 247.166 | 301.182 | 292.325 | 257.731 | 189.219 | 244.078 | 293.947 | 51019 | 51019 | 52551 | 52551 | 3177 | 2020 | natural gas peaker | TRUE
55264 | N | . | Napoleon Peaking Station | American Mun Power-Ohio, Inc | 40577 | OH | ENC | RFC |  | 22 | 1 | Electric Utility | GT | NG | NG | PJM | A | mcf | 3536 | 3270 | 3369 | 2899 | 2741 | 2892 | 3525 | 3421 | 3016 | 2214 | 2856 | 3440 | 3536 | 3270 | 3369 | 2899 | 2741 | 2892 | 3525 | 3421 | 3016 | 2214 | 2856 | 3440 | 1.03 | 1.03 | 1.03 | 1.03 | 1.03 | 1.03 | 1.03 | 1.03 | 1.03 | 1.03 | 1.03 | 1.03 | 3642 | 3368 | 3470 | 2986 | 2823 | 2979 | 3631 | 3524 | 3106 | 2280 | 2942 | 3543 | 3642 | 3368 | 3470 | 2986 | 2823 | 2979 | 3631 | 3524 | 3106 | 2280 | 2942 | 3543 | 230.406 | 213.118 | 219.544 | 188.903 | 178.665 | 188.506 | 229.702 | 222.947 | 196.563 | 144.311 | 186.151 | 224.184 | 37179 | 37179 | 38294 | 38294 | 2423 | 2020 | natural gas peaker | TRUE
55265 | N | . | Lake Benton II | Northern States Power Co - Minnesota | 13781 | MN | WNC | MRO |  | 22 | 1 | Electric Utility | WT | WND | WND | MISO | A |  | 0 | 0 | 0 | 0 | 0 | 0 | 0 | 0 | 0 | 0 | 0 | 0 | 0 | 0 | 0 | 0 | 0 | 0 | 0 | 0 | 0 | 0 | 0 | 0 | 0 | 0 | 0 | 0 | 0 | 0 | 0 | 0 | 0 | 0 | 0 | 0 | 324325 | 418524 | 415995 | 347255 | 299149 | 325129 | 220402 | 295084 | 311060 | 316681 | 373848 | 341489 | 324325 | 418524 | 415995 | 347255 | 299149 | 325129 | 220402 | 295084 | 311060 | 316681 | 373848 | 341489 | 36993.808 | 47738.535 | 47450.135 | 39609.362 | 34122.164 | 37085.583 | 25140.006 | 33658.495 | 35480.729 | 36121.883 | 42642.634 | 38951.666 | 0 | 0 | 3988941 | 3988941 | 454995 | 2020 | onshore wind | TRUE
55267 | N | . | Edward L. Addison Generating Plant | Southern Power Co | 17650 | GA | SAT | SERC |  | 22 | 2 | NAICS-22 Non-Cogen | GT | DFO | DFO | SOCO | A | barrels | 166 | 123 | 98 | 47 | 74 | 231 | 178 | 94 | 107 | 124 | 122 | 120 | 166 | 123 | 98 | 47 | 74 | 231 | 178 | 94 | 107 | 124 | 122 | 120 | 5.817 | 5.817 | 5.817 | 5.817 | 5.817 | 5.817 | 5.817 | 5.817 | 5.817 | 5.817 | 5.817 | 5.817 | 966 | 715 | 570 | 273 | 430 | 1344 | 1035 | 547 | 622 | 721 | 710 | 698 | 966 | 715 | 570 | 273 | 430 | 1344 | 1035 | 547 | 622 | 721 | 710 | 698 | 86.771 | 64.249 | 51.243 | 24.328 | 38.503 | 120.639 | 92.861 | 48.78 | 55.78 | 64.65 | 63.839 | 62.381 | 1484 | 1484 | 8631 | 8631 | 774.024 | 2020 | petroleum | TRUE
55267 | N | . | Edward L. Addison Generating Plant | Southern Power Co | 17650 | GA | SAT | SERC |  | 22 | 2 | NAICS-22 Non-Cogen | GT | NG | NG | SOCO | A | mcf | 293010 | 326096 | 260655 | 244457 | 320434 | 361796 | 383961 | 374643 | 289369 | 279895 | 295535 | 325195 | 293010 | 326096 | 260655 | 244457 | 320434 | 361796 | 383961 | 374643 | 289369 | 279895 | 295535 | 325195 | 1.033 | 1.033 | 1.033 | 1.033 | 1.033 | 1.033 | 1.033 | 1.033 | 1.033 | 1.033 | 1.033 | 1.033 | 302679 | 336857 | 269257 | 252524 | 331008 | 373735 | 396632 | 387006 | 298918 | 289132 | 305288 | 335926 | 302679 | 336857 | 269257 | 252524 | 331008 | 373735 | 396632 | 387006 | 298918 | 289132 | 305288 | 335926 | 27139.689 | 30204.164 | 24142.769 | 22642.485 | 29679.768 | 33510.812 | 35563.85 | 34700.786 | 26802.437 | 25924.909 | 27373.551 | 30120.756 | 3755046 | 3755046 | 3878962 | 3878962 | 347805.98 | 2020 | natural gas peaker | TRUE
55269 | N | . | TVA Southaven Combined Cycle | Tennessee Valley Authority | 18642 | MS | ESC | SERC |  | 22 | 1 | Electric Utility | CA | NG | NG | TVA | M | mcf | 793536 | 850370 | 769686 | 537270 | 1185069 | 1173395 | 2039695 | 1135366 | 1573457 | 684639 | 968495 | 1144381 | 793536 | 850370 | 769686 | 537270 | 1185069 | 1173395 | 2039695 | 1135366 | 1573457 | 684639 | 968495 | 1144381 | 1 | 1 | 1 | 1 | 1 | 1 | 1 | 1 | 1 | 1 | 1 | 1 | 793536 | 850370 | 769686 | 537270 | 1185069 | 1173395 | 2039695 | 1135366 | 1573457 | 684639 | 968495 | 1144381 | 793536 | 850370 | 769686 | 537270 | 1185069 | 1173395 | 2039695 | 1135366 | 1573457 | 684639 | 968495 | 1144381 | 116560 | 124332 | 112387 | 77533 | 174068 | 169011 | 172704 | 163190 | 229005 | 98402 | 139775 | 332304 | 12855359 | 12855359 | 12855359 | 12855359 | 1909271 | 2020 | natural gas nonpeaker | TRUE
55269 | N | . | TVA Southaven Combined Cycle | Tennessee Valley Authority | 18642 | MS | ESC | SERC |  | 22 | 1 | Electric Utility | CT | NG | NG | TVA | M | mcf | 1478314 | 1730246 | 1512527 | 1032380 | 2181379 | 2038331 | 1218933 | 2016202 | 842891 | 1364918 | 1896441 | 2233124 | 1478314 | 1730246 | 1512527 | 1032380 | 2181379 | 2038331 | 1218933 | 2016202 | 842891 | 1364918 | 1896441 | 2233124 | 1 | 1 | 1 | 1 | 1 | 1 | 1 | 1 | 1 | 1 | 1 | 1 | 1478314 | 1730246 | 1512527 | 1032380 | 2181379 | 2038331 | 1218933 | 2016202 | 842891 | 1364918 | 1896441 | 2233124 | 1478314 | 1730246 | 1512527 | 1032380 | 2181379 | 2038331 | 1218933 | 2016202 | 842891 | 1364918 | 1896441 | 2233124 | 217147 | 252977 | 220854 | 148980 | 320410 | 293592 | 293561 | 289795 | 122677 | 196177 | 273699 | 170292 | 19545686 | 19545686 | 19545686 | 19545686 | 2800161 | 2020 | natural gas nonpeaker | TRUE
55270 | N | . | Jackson Generating Station | Consumers Energy Co | 4254 | MI | ENC | RFC |  | 22 | 1 | Electric Utility | CA | NG | NG | MISO | M | mcf | 33076 | 2634 | 32871 | 2768 | 118 | 60500 | 165154 | 136524 | 54416 | 65750 | 47698 | 62761 | 33076 | 2634 | 32871 | 2768 | 118 | 60500 | 165154 | 136524 | 54416 | 65750 | 47698 | 62761 | 1.07 | 1.072 | 1.076 | 1.081 | 1.051 | 1.059 | 1.063 | 1.076 | 1.075 | 1.075 | 1.075 | 1.075 | 35391 | 2824 | 35369 | 2992 | 124 | 64070 | 175559 | 146900 | 58497 | 70681 | 51275 | 67468 | 35391 | 2824 | 35369 | 2992 | 124 | 64070 | 175559 | 146900 | 58497 | 70681 | 51275 | 67468 | 44433 | 8022 | 33733 | 3868 | 1040 | 39142 | 54211 | 47088 | 28935 | 51475 | 47449 | 44177 | 664270 | 664270 | 711150 | 711150 | 403573 | 2020 | natural gas nonpeaker | TRUE
55270 | N | . | Jackson Generating Station | Consumers Energy Co | 4254 | MI | ENC | RFC |  | 22 | 1 | Electric Utility | CT | NG | NG | MISO | M | mcf | 1595127 | 313951 | 1162951 | 135025 | 97532 | 1322451 | 1502944 | 1362742 | 899841 | 1710757 | 1616798 | 1439538 | 1595127 | 313951 | 1162951 | 135025 | 97532 | 1322451 | 1502944 | 1362742 | 899841 | 1710757 | 1616798 | 1439538 | 1.07 | 1.07 | 1.076 | 1.081 | 1.052 | 1.059 | 1.063 | 1.076 | 1.075 | 1.075 | 1.075 | 1.075 | 1706786 | 335928 | 1251335 | 145962 | 102604 | 1400476 | 1597629 | 1466310 | 967329 | 1839064 | 1738058 | 1547503 | 1706786 | 335928 | 1251335 | 145962 | 102604 | 1400476 | 1597629 | 1466310 | 967329 | 1839064 | 1738058 | 1547503 | 176023 | 33273 | 126141 | 14629 | 7902 | 136337 | 155680 | 141496 | 92349 | 179377 | 168430 | 148641 | 13159657 | 13159657 | 14098984 | 14098984 | 1380278 | 2020 | natural gas nonpeaker | TRUE
55271 | N | . | Tenaska Lindsay Hill Generating Station | Tenaska Alabama Partners LP | 31386 | AL | ESC | SERC |  | 22 | 2 | NAICS-22 Non-Cogen | CA | DFO | DFO | SOCO | M | barrels | 0 | 0 | 0 | 0 | 0 | 0 | 0 | 0 | 0 | 0 | 0 | 0 | 0 | 0 | 0 | 0 | 0 | 0 | 0 | 0 | 0 | 0 | 0 | 0 | 0 | 0 | 0 | 0 | 0 | 0 | 0 | 0 | 0 | 0 | 0 | 0 | 0 | 0 | 0 | 0 | 0 | 0 | 0 | 0 | 0 | 0 | 0 | 0 | 0 | 0 | 0 | 0 | 0 | 0 | 0 | 0 | 0 | 0 | 0 | 0 | 0 | 0 | 0 | 0 | 0 | 0 | 0 | 0 | 0 | 0 | 0 | 0 | 0 | 0 | 0 | 0 | 0 | 2020 | petroleum | TRUE
55271 | N | . | Tenaska Lindsay Hill Generating Station | Tenaska Alabama Partners LP | 31386 | AL | ESC | SERC |  | 22 | 2 | NAICS-22 Non-Cogen | CA | NG | NG | SOCO | M | mcf | 0 | 0 | 4285 | 150221 | 152533 | 141870 | 56900 | 180083 | 178766 | 143393 | 134457 | 126973 | 0 | 0 | 4285 | 150221 | 152533 | 141870 | 56900 | 180083 | 178766 | 143393 | 134457 | 126973 | 0 | 0 | 1.03 | 1.029 | 1.026 | 1.027 | 1.03 | 1.031 | 1.034 | 1.031 | 1.03 | 1.031 | 0 | 0 | 4414 | 154577 | 156499 | 145700 | 58607 | 185666 | 184844 | 147838 | 138491 | 130909 | 0 | 0 | 4414 | 154577 | 156499 | 145700 | 58607 | 185666 | 184844 | 147838 | 138491 | 130909 | 6823 | 23781 | 28936 | 74337 | 72482 | 71267 | 74755 | 77281 | 72953 | 61404 | 67453 | 73682 | 1269481 | 1269481 | 1307545 | 1307545 | 705154 | 2020 | natural gas nonpeaker | TRUE
55271 | N | . | Tenaska Lindsay Hill Generating Station | Tenaska Alabama Partners LP | 31386 | AL | ESC | SERC |  | 22 | 2 | NAICS-22 Non-Cogen | CT | DFO | DFO | SOCO | M | barrels | 0 | 0 | 0 | 0 | 0 | 0 | 0 | 0 | 0 | 0 | 0 | 0 | 0 | 0 | 0 | 0 | 0 | 0 | 0 | 0 | 0 | 0 | 0 | 0 | 0 | 0 | 0 | 0 | 0 | 0 | 0 | 0 | 0 | 0 | 0 | 0 | 0 | 0 | 0 | 0 | 0 | 0 | 0 | 0 | 0 | 0 | 0 | 0 | 0 | 0 | 0 | 0 | 0 | 0 | 0 | 0 | 0 | 0 | 0 | 0 | 0 | 0 | 0 | 0 | 0 | 0 | 0 | 0 | 0 | 0 | 0 | 0 | 0 | 0 | 0 | 0 | 0 | 2020 | petroleum | TRUE
55271 | N | . | Tenaska Lindsay Hill Generating Station | Tenaska Alabama Partners LP | 31386 | AL | ESC | SERC |  | 22 | 2 | NAICS-22 Non-Cogen | CT | NG | NG | SOCO | M | mcf | 163737 | 553261 | 676849 | 1231349 | 1257258 | 1245618 | 1327735 | 1233081 | 1157315 | 1007276 | 1152266 | 1279166 | 163737 | 553261 | 676849 | 1231349 | 1257258 | 1245618 | 1327735 | 1233081 | 1157315 | 1007276 | 1152266 | 1279166 | 1.029 | 1.03 | 1.03 | 1.029 | 1.026 | 1.027 | 1.03 | 1.031 | 1.034 | 1.031 | 1.03 | 1.031 | 168485 | 569859 | 697154 | 1267058 | 1289947 | 1279250 | 1367567 | 1271307 | 1196664 | 1038502 | 1186834 | 1318820 | 168485 | 569859 | 697154 | 1267058 | 1289947 | 1279250 | 1367567 | 1271307 | 1196664 | 1038502 | 1186834 | 1318820 | 15271 | 52548 | 60424 | 116131 | 113354 | 109775 | 110920 | 112551 | 107000 | 94208 | 107057 | 121000 | 12284911 | 12284911 | 12651447 | 12651447 | 1120239 | 2020 | natural gas nonpeaker | TRUE
55274 | N | . | State Farm Support Center East | State Farm Mutual Auto Ins Co | 18016 | GA | SAT | SERC |  | 521 | 4 | Commercial NAICS Non-Cogen | IC | DFO | DFO | SOCO | A | barrels | 8 | 7 | 5 | 3 | 4 | 12 | 10 | 5 | 6 | 7 | 7 | 6 | 8 | 7 | 5 | 3 | 4 | 12 | 10 | 5 | 6 | 7 | 7 | 6 | 5.77 | 5.77 | 5.77 | 5.77 | 5.77 | 5.77 | 5.77 | 5.77 | 5.77 | 5.77 | 5.77 | 5.77 | 46 | 40 | 29 | 17 | 23 | 69 | 58 | 29 | 35 | 40 | 40 | 35 | 46 | 40 | 29 | 17 | 23 | 69 | 58 | 29 | 35 | 40 | 40 | 35 | 2.579 | 1.909 | 1.523 | 0.723 | 1.144 | 3.585 | 2.759 | 1.449 | 1.657 | 1.921 | 1.897 | 1.854 | 80 | 80 | 461 | 461 | 23 | 2020 | petroleum | FALSE
55276 | N | . | Ceredo Generating Station | Appalachian Power Co | 733 | WV | SAT | RFC |  | 22 | 1 | Electric Utility | GT | NG | NG | PJM | M | mcf | 0 | 0 | 0 | 0 | 42125 | 100497 | 399579 | 131746 | 13252 | 229558 | 80976 | 253579 | 0 | 0 | 0 | 0 | 42125 | 100497 | 399579 | 131746 | 13252 | 229558 | 80976 | 253579 | 0 | 0 | 0 | 0 | 1.081 | 1.08 | 1.08 | 1.08 | 1.09 | 1.09 | 1.1 | 1.1 | 0 | 0 | 0 | 0 | 45537 | 108537 | 431545 | 142286 | 14445 | 250218 | 89074 | 278937 | 0 | 0 | 0 | 0 | 45537 | 108537 | 431545 | 142286 | 14445 | 250218 | 89074 | 278937 | 0 | 0 | 0 | 0 | 3691 | 8611 | 34809 | 11327 | 1110 | 20326 | 7313 | 23161 | 1251312 | 1251312 | 1360579 | 1360579 | 110348 | 2020 | natural gas peaker | TRUE
55278 | Y | . | Beaver Creek Gas Plant | Devon Energy Production Co | 5199 | WY | MTN | WECC |  | 211 | 7 | Industrial NAICS Cogen | GT | NG | NG | WACM | A | mcf | 36833 | 32937 | 38180 | 28053 | 23673 | 27337 | 44734 | 66642 | 36360 | 34974 | 30775 | 25778 | 14027 | 12543 | 14540 | 10683 | 9015 | 10411 | 17035 | 25379 | 13847 | 13319 | 11719 | 9817 | 1.108 | 1.108 | 1.108 | 1.108 | 1.108 | 1.108 | 1.108 | 1.108 | 1.108 | 1.108 | 1.108 | 1.108 | 40811 | 36494 | 42303 | 31083 | 26230 | 30289 | 49565 | 73839 | 40287 | 38751 | 34099 | 28562 | 15542 | 13898 | 16110 | 11837 | 9989 | 11535 | 18875 | 28120 | 15342 | 14757 | 12985 | 10877 | 2277.501 | 2036.572 | 2360.812 | 1734.608 | 1463.768 | 1690.34 | 2766.046 | 4120.678 | 2248.263 | 2162.562 | 1902.889 | 1593.961 | 426276 | 162335 | 472313 | 179867 | 26358 | 2020 | natural gas peaker | FALSE
55278 | Y | . | Beaver Creek Gas Plant | Devon Energy Production Co | 5199 | WY | MTN | WECC |  | 211 | 7 | Industrial NAICS Cogen | ST | WH | OTH | WACM | A |  | 0 | 0 | 0 | 0 | 0 | 0 | 0 | 0 | 0 | 0 | 0 | 0 | 0 | 0 | 0 | 0 | 0 | 0 | 0 | 0 | 0 | 0 | 0 | 0 | 0 | 0 | 0 | 0 | 0 | 0 | 0 | 0 | 0 | 0 | 0 | 0 | 0 | 0 | 0 | 0 | 0 | 0 | 0 | 0 | 0 | 0 | 0 | 0 | 0 | 0 | 0 | 0 | 0 | 0 | 0 | 0 | 0 | 0 | 0 | 0 | 0 | 0 | 0 | 0 | 0 | 0 | 0 | 0 | 0 | 0 | 0 | 0 | 0 | 0 | 0 | 0 | 0 | 2020 | other | FALSE
55279 | N | . | Aurora | Aurora Generation LLC | 60503 | IL | ENC | RFC |  | 22 | 2 | NAICS-22 Non-Cogen | GT | NG | NG | PJM | M | mcf | 348140 | 139665 | 71234 | 122561 | 318739 | 1006103 | 2923846 | 1732202 | 357471 | 74683 | 264800 | 222451 | 348140 | 139665 | 71234 | 122561 | 318739 | 1006103 | 2923846 | 1732202 | 357471 | 74683 | 264800 | 222451 | 1.008 | 1.007 | 1.013 | 1.018 | 1.011 | 1.005 | 1.009 | 1.011 | 1.012 | 1.012 | 1.011 | 1.012 | 350925 | 140643 | 72160 | 124767 | 322245 | 1011134 | 2950161 | 1751256 | 361761 | 75579 | 267713 | 225120 | 350925 | 140643 | 72160 | 124767 | 322245 | 1011134 | 2950161 | 1751256 | 361761 | 75579 | 267713 | 225120 | 35681 | 13920 | 6538 | 12166 | 32576 | 101428 | 304669 | 174103 | 35434 | 5863 | 24832 | 21636 | 7581895 | 7581895 | 7653464 | 7653464 | 768846 | 2020 | natural gas peaker | TRUE
55281 | N | . | Southeast Chicago Energy Project | Exelon Power | 6035 | IL | ENC | RFC |  | 22 | 2 | NAICS-22 Non-Cogen | GT | NG | NG | PJM | A | mcf | 0 | 0 | 0 | 0 | 0 | 0 | 0 | 0 | 0 | 0 | 0 | 0 | 0 | 0 | 0 | 0 | 0 | 0 | 0 | 0 | 0 | 0 | 0 | 0 | 0 | 0 | 0 | 0 | 0 | 0 | 0 | 0 | 0 | 0 | 0 | 0 | 0 | 0 | 0 | 0 | 0 | 0 | 0 | 0 | 0 | 0 | 0 | 0 | 0 | 0 | 0 | 0 | 0 | 0 | 0 | 0 | 0 | 0 | 0 | 0 | 0 | 0 | 0 | 0 | 0 | 0 | 0 | 0 | 0 | 0 | 0 | 0 | 0 | 0 | 0 | 0 | 0 | 2020 | natural gas peaker | TRUE
55282 | N | . | Arlington Valley Energy Facility | Arlington Valley LLC | 56812 | AZ | MTN | WECC |  | 22 | 2 | NAICS-22 Non-Cogen | CA | NG | NG | DEAA | M | mcf | 16485 | 26221 | 29 | 24781 | 27982 | 25383 | 99037 | 127817 | 51956 | 84907 | 94080 | 11452 | 16485 | 26221 | 29 | 24781 | 27982 | 25383 | 99037 | 127817 | 51956 | 84907 | 94080 | 11452 | 1.032 | 1.026 | 1.03 | 1.033 | 1.038 | 1.025 | 1.02 | 1.022 | 1.016 | 1.017 | 1.026 | 1.026 | 17013 | 26903 | 30 | 25599 | 29045 | 26018 | 101018 | 130629 | 52787 | 86350 | 96526 | 11750 | 17013 | 26903 | 30 | 25599 | 29045 | 26018 | 101018 | 130629 | 52787 | 86350 | 96526 | 11750 | 52235 | 87980 | 184 | 24394 | 50018 | 76317 | 97440 | 103522 | 72434 | 122329 | 100318 | 16437 | 590130 | 590130 | 603668 | 603668 | 803608 | 2020 | natural gas nonpeaker | TRUE
55282 | N | . | Arlington Valley Energy Facility | Arlington Valley LLC | 56812 | AZ | MTN | WECC |  | 22 | 2 | NAICS-22 Non-Cogen | CT | NG | NG | DEAA | M | mcf | 981116 | 1657545 | 3400 | 427833 | 917151 | 1474306 | 1721758 | 1709398 | 1349093 | 2295678 | 1767776 | 342813 | 981116 | 1657545 | 3400 | 427833 | 917151 | 1474306 | 1721758 | 1709398 | 1349093 | 2295678 | 1767776 | 342813 | 1.032 | 1.026 | 1.03 | 1.033 | 1.038 | 1.025 | 1.02 | 1.022 | 1.016 | 1.017 | 1.026 | 1.026 | 1012512 | 1700641 | 3502 | 441951 | 952003 | 1511164 | 1756193 | 1747005 | 1370678 | 2334705 | 1813738 | 351726 | 1012512 | 1700641 | 3502 | 441951 | 952003 | 1511164 | 1756193 | 1747005 | 1370678 | 2334705 | 1813738 | 351726 | 88228 | 148467 | 307 | 38323 | 84696 | 129598 | 150983 | 146294 | 116096 | 209870 | 164771 | 30142 | 14647867 | 14647867 | 14995818 | 14995818 | 1307775 | 2020 | natural gas nonpeaker | TRUE
55283 | N | . | Front Range Power Plant | City of Colorado Springs - (CO) | 3989 | CO | MTN | WECC |  | 22 | 1 | Electric Utility | CA | NG | NG | WACM | M | mcf | 52990 | 90121 | 136610 | 140481 | 67383 | 149929 | 190417 | 155540 | 74511 | 1514 | 34375 | 47975 | 52990 | 90121 | 136610 | 140481 | 67383 | 149929 | 190417 | 155540 | 74511 | 1514 | 34375 | 47975 | 1.126 | 1.125 | 1.104 | 1.108 | 1.104 | 1.103 | 1.106 | 1.108 | 1.101 | 1.09 | 1.091 | 1.082 | 59667 | 101386 | 150817 | 155653 | 74391 | 165372 | 210601 | 172338 | 82037 | 1650 | 37503 | 51909 | 59667 | 101386 | 150817 | 155653 | 74391 | 165372 | 210601 | 172338 | 82037 | 1650 | 37503 | 51909 | 96892 | 100294 | 99390 | 110846 | 74777 | 99462 | 116768 | 113842 | 70164 | 44408 | 63583 | 72161 | 1141846 | 1141846 | 1263324 | 1263324 | 1062587 | 2020 | natural gas nonpeaker | TRUE
55283 | N | . | Front Range Power Plant | City of Colorado Springs - (CO) | 3989 | CO | MTN | WECC |  | 22 | 1 | Electric Utility | CT | NG | NG | WACM | M | mcf | 1766963 | 1749822 | 1625598 | 1758535 | 1280652 | 1555915 | 1753063 | 1767212 | 1173723 | 899058 | 1196164 | 1391810 | 1766963 | 1749822 | 1625598 | 1758535 | 1280652 | 1555915 | 1753063 | 1767212 | 1173723 | 899058 | 1196164 | 1391810 | 1.126 | 1.125 | 1.104 | 1.108 | 1.104 | 1.103 | 1.106 | 1.108 | 1.101 | 1.09 | 1.091 | 1.082 | 1989600 | 1968550 | 1794660 | 1948457 | 1413840 | 1716174 | 1938888 | 1958071 | 1292269 | 979973 | 1305015 | 1505938 | 1989600 | 1968550 | 1794660 | 1948457 | 1413840 | 1716174 | 1938888 | 1958071 | 1292269 | 979973 | 1305015 | 1505938 | 181895 | 181505 | 161023 | 173090 | 119711 | 149887 | 169318 | 171016 | 111376 | 81161 | 112292 | 131635 | 17918515 | 17918515 | 19811435 | 19811435 | 1743909 | 2020 | natural gas nonpeaker | TRUE
55284 | N | . | Big Sandy Peaker Plant | Middle River Power II, LLC | 60432 | WV | SAT | RFC |  | 22 | 2 | NAICS-22 Non-Cogen | GT | NG | NG | PJM | A | mcf | 204027 | 203443 | 207224 | 190351 | 205256 | 230267 | 263577 | 255013 | 211835 | 204883 | 182153 | 189409 | 204027 | 203443 | 207224 | 190351 | 205256 | 230267 | 263577 | 255013 | 211835 | 204883 | 182153 | 189409 | 1.09 | 1.09 | 1.09 | 1.09 | 1.09 | 1.09 | 1.09 | 1.09 | 1.09 | 1.09 | 1.09 | 1.09 | 222389 | 221753 | 225874 | 207483 | 223729 | 250991 | 287299 | 277964 | 230900 | 223322 | 198547 | 206456 | 222389 | 221753 | 225874 | 207483 | 223729 | 250991 | 287299 | 277964 | 230900 | 223322 | 198547 | 206456 | 19417.21 | 19361.547 | 19721.327 | 18115.539 | 19534.116 | 21914.36 | 25084.448 | 24269.372 | 20160.236 | 19498.562 | 17335.362 | 18025.921 | 2547438 | 2547438 | 2776707 | 2776707 | 242438 | 2020 | natural gas peaker | TRUE
55285 | N | . | Wolf Hills Energy | Middle River Power II, LLC | 60432 | VA | SAT | RFC |  | 22 | 2 | NAICS-22 Non-Cogen | GT | NG | NG | PJM | A | mcf | 101782 | 87355 | 88935 | 78475 | 81942 | 86668 | 106975 | 102123 | 79115 | 68945 | 61272 | 78824 | 101782 | 87355 | 88935 | 78475 | 81942 | 86668 | 106975 | 102123 | 79115 | 68945 | 61272 | 78824 | 1.06 | 1.06 | 1.06 | 1.06 | 1.06 | 1.06 | 1.06 | 1.06 | 1.06 | 1.06 | 1.06 | 1.06 | 107889 | 92596 | 94271 | 83184 | 86859 | 91868 | 113394 | 108250 | 83862 | 73082 | 64948 | 83553 | 107889 | 92596 | 94271 | 83184 | 86859 | 91868 | 113394 | 108250 | 83862 | 73082 | 64948 | 83553 | 9606.285 | 8244.521 | 8393.632 | 7406.416 | 7733.677 | 8179.713 | 10096.289 | 9638.372 | 7466.89 | 6506.974 | 5782.88 | 7439.351 | 1022411 | 1022411 | 1083756 | 1083756 | 96495 | 2020 | natural gas peaker | TRUE
55286 | N | . | Oleander Power Project LP | Oleander Holdings LLC | 61905 | FL | SAT | SERC |  | 22 | 2 | NAICS-22 Non-Cogen | GT | DFO | DFO | FPL | A | barrels | 5 | 3 | 2 | 2 | 3 | 3 | 3 | 2 | 2 | 3 | 2 | 3 | 5 | 3 | 2 | 2 | 3 | 3 | 3 | 2 | 2 | 3 | 2 | 3 | 5.88 | 5.88 | 5.88 | 5.88 | 5.88 | 5.88 | 5.88 | 5.88 | 5.88 | 5.88 | 5.88 | 5.88 | 29 | 18 | 12 | 12 | 18 | 18 | 18 | 12 | 12 | 18 | 12 | 18 | 29 | 18 | 12 | 12 | 18 | 18 | 18 | 12 | 12 | 18 | 12 | 18 | 2.378 | 1.842 | 0.992 | 0.999 | 1.741 | 1.86 | 1.594 | 1.36 | 1.247 | 1.656 | 0.836 | 1.496 | 33 | 33 | 197 | 197 | 18.001 | 2020 | petroleum | TRUE
55286 | N | . | Oleander Power Project LP | Oleander Holdings LLC | 61905 | FL | SAT | SERC |  | 22 | 2 | NAICS-22 Non-Cogen | GT | NG | NG | FPL | A | mcf | 74747 | 73868 | 84370 | 82877 | 83556 | 95786 | 103328 | 104125 | 93451 | 91444 | 75575 | 69021 | 74747 | 73868 | 84370 | 82877 | 83556 | 95786 | 103328 | 104125 | 93451 | 91444 | 75575 | 69021 | 1.025 | 1.025 | 1.025 | 1.025 | 1.025 | 1.025 | 1.025 | 1.025 | 1.025 | 1.025 | 1.025 | 1.025 | 76616 | 75715 | 86479 | 84949 | 85645 | 98181 | 105911 | 106728 | 95787 | 93730 | 77464 | 70747 | 76616 | 75715 | 86479 | 84949 | 85645 | 98181 | 105911 | 106728 | 95787 | 93730 | 77464 | 70747 | 7107.728 | 7024.223 | 8022.813 | 7880.887 | 7945.423 | 9108.351 | 9825.565 | 9901.321 | 8886.363 | 8695.494 | 7186.514 | 6563.317 | 1032148 | 1032148 | 1057952 | 1057952 | 98147.999 | 2020 | natural gas peaker | TRUE
55287 | N | . | Storm Lake II | Allete Clean Energy | 59496 | IA | WNC | MRO |  | 22 | 2 | NAICS-22 Non-Cogen | WT | WND | WND | MISO | A |  | 0 | 0 | 0 | 0 | 0 | 0 | 0 | 0 | 0 | 0 | 0 | 0 | 0 | 0 | 0 | 0 | 0 | 0 | 0 | 0 | 0 | 0 | 0 | 0 | 0 | 0 | 0 | 0 | 0 | 0 | 0 | 0 | 0 | 0 | 0 | 0 | 96758 | 116733 | 116489 | 115929 | 102542 | 120281 | 65892 | 89049 | 114714 | 128098 | 146566 | 113082 | 96758 | 116733 | 116489 | 115929 | 102542 | 120281 | 65892 | 89049 | 114714 | 128098 | 146566 | 113082 | 11036.638 | 13314.992 | 13287.231 | 13223.333 | 11696.333 | 13719.775 | 7515.897 | 10157.241 | 13084.718 | 14611.334 | 16717.939 | 12898.569 | 0 | 0 | 1326133 | 1326133 | 151264 | 2020 | onshore wind | TRUE
55288 | N | . | Medway Hydro | Brookfield Black Bear Hydro, LLC | 59178 | ME | NEW | NPCC |  | 22 | 2 | NAICS-22 Non-Cogen | HY | WAT | HYC | ISNE | A |  | 0 | 0 | 0 | 0 | 0 | 0 | 0 | 0 | 0 | 0 | 0 | 0 | 0 | 0 | 0 | 0 | 0 | 0 | 0 | 0 | 0 | 0 | 0 | 0 | 0 | 0 | 0 | 0 | 0 | 0 | 0 | 0 | 0 | 0 | 0 | 0 | 30273 | 25800 | 35208 | 37987 | 34233 | 11331 | 14392 | 7781 | 4429 | 16474 | 19426 | 26202 | 30273 | 25800 | 35208 | 37987 | 34233 | 11331 | 14392 | 7781 | 4429 | 16474 | 19426 | 26202 | 3453.011 | 2942.863 | 4015.918 | 4332.951 | 3904.76 | 1292.426 | 1641.604 | 887.546 | 505.241 | 1879.133 | 2215.797 | 2988.75 | 0 | 0 | 263536 | 263536 | 30060 | 2020 | hydro | TRUE
55292 | N | . | Decatur Energy Center | Decatur Energy Center LLC | 2929 | AL | ESC | SERC |  | 22 | 2 | NAICS-22 Non-Cogen | CA | NG | NG | TVA | M | mcf | 0 | 0 | 0 | 0 | 0 | 0 | 0 | 0 | 0 | 0 | 0 | 0 | 0 | 0 | 0 | 0 | 0 | 0 | 0 | 0 | 0 | 0 | 0 | 0 | 0 | 0 | 0 | 0 | 0 | 0 | 0 | 0 | 0 | 0 | 0 | 0 | 0 | 0 | 0 | 0 | 0 | 0 | 0 | 0 | 0 | 0 | 0 | 0 | 0 | 0 | 0 | 0 | 0 | 0 | 0 | 0 | 0 | 0 | 0 | 0 | 13352 | 26852 | 0 | 0 | 56297 | 58555 | 118478 | 74789 | 48217 | 29679 | 52454 | 43200 | 0 | 0 | 0 | 0 | 521873 | 2020 | natural gas nonpeaker | TRUE
55292 | N | . | Decatur Energy Center | Decatur Energy Center LLC | 2929 | AL | ESC | SERC |  | 22 | 2 | NAICS-22 Non-Cogen | CT | NG | NG | TVA | M | mcf | 303833 | 609910 | 0 | 0 | 1178770 | 1204649 | 2364653 | 1531024 | 972681 | 623348 | 1134441 | 905408 | 303833 | 609910 | 0 | 0 | 1178770 | 1204649 | 2364653 | 1531024 | 972681 | 623348 | 1134441 | 905408 | 1.06 | 1.057 | 0 | 0 | 1.056 | 1.054 | 1.058 | 1.057 | 1.059 | 1.056 | 1.061 | 1.062 | 322063 | 644675 | 0 | 0 | 1244781 | 1269700 | 2501803 | 1618292 | 1030069 | 658255 | 1203642 | 961543 | 322063 | 644675 | 0 | 0 | 1244781 | 1269700 | 2501803 | 1618292 | 1030069 | 658255 | 1203642 | 961543 | 28027 | 55677 | 0 | 0 | 102754 | 105904 | 208293 | 131762 | 84067 | 54350 | 99818 | 89761 | 10828717 | 10828717 | 11454823 | 11454823 | 960413 | 2020 | natural gas nonpeaker | TRUE
55293 | Y | . | Morgan Energy Center | Morgan Energy Center LLC | 29122 | AL | ESC | SERC |  | 22 | 3 | NAICS-22 Cogen | CA | NG | NG | TVA | M | mcf | 18593 | 35447 | 10316 | 0 | 0 | 41094 | 190843 | 118051 | 71519 | 89253 | 83981 | 64583 | 18593 | 35447 | 10316 | 0 | 0 | 41094 | 190843 | 118051 | 71519 | 89253 | 83981 | 64583 | 1.071 | 1.059 | 1.058 | 0 | 0 | 1.059 | 1.058 | 1.059 | 1.058 | 1.057 | 1.061 | 1.063 | 19913 | 37538 | 10914 | 0 | 0 | 43519 | 201912 | 125016 | 75667 | 94340 | 89104 | 68652 | 19913 | 37538 | 10914 | 0 | 0 | 43519 | 201912 | 125016 | 75667 | 94340 | 89104 | 68652 | 52789 | 70221 | 25655 | 0 | 0 | 58985 | 172152 | 131088 | 105809 | 111455 | 117277 | 128084 | 723680 | 723680 | 766575 | 766575 | 973515 | 2020 | natural gas nonpeaker | TRUE
55293 | Y | . | Morgan Energy Center | Morgan Energy Center LLC | 29122 | AL | ESC | SERC |  | 22 | 3 | NAICS-22 Cogen | CT | NG | NG | TVA | M | mcf | 1481356 | 1717671 | 634183 | 0 | 0 | 1313495 | 3093982 | 2566614 | 2220583 | 2420826 | 2585333 | 2878242 | 1218068 | 1484746 | 545595 | 0 | 0 | 1081109 | 2845676 | 2244271 | 1917387 | 2105952 | 2238379 | 2564724 | 1.071 | 1.059 | 1.058 | 0 | 0 | 1.059 | 1.058 | 1.059 | 1.058 | 1.057 | 1.061 | 1.063 | 1586532 | 1819014 | 670966 | 0 | 0 | 1390991 | 3273433 | 2718044 | 2349377 | 2558813 | 2743038 | 3059571 | 1304551 | 1572346 | 577240 | 0 | 0 | 1144894 | 3010725 | 2376683 | 2028595 | 2225991 | 2374920 | 2726302 | 133858 | 157804 | 57289 | 0 | 0 | 109294 | 284958 | 222935 | 190934 | 216736 | 231939 | 269064 | 20912285 | 18245907 | 22169779 | 19342247 | 1874811 | 2020 | natural gas nonpeaker | TRUE
55294 | N | . | Westbrook Energy Center Power Plant | Westbrook Energy Center | 2891 | ME | NEW | NPCC |  | 22 | 2 | NAICS-22 Non-Cogen | CA | NG | NG | ISNE | M | mcf | 0 | 0 | 0 | 0 | 0 | 0 | 0 | 0 | 0 | 0 | 0 | 0 | 0 | 0 | 0 | 0 | 0 | 0 | 0 | 0 | 0 | 0 | 0 | 0 | 0 | 0 | 0 | 0 | 0 | 0 | 0 | 0 | 0 | 0 | 0 | 0 | 0 | 0 | 0 | 0 | 0 | 0 | 0 | 0 | 0 | 0 | 0 | 0 | 0 | 0 | 0 | 0 | 0 | 0 | 0 | 0 | 0 | 0 | 0 | 0 | 21684 | 15665 | 10891 | 22267 | 36187 | 62102 | 63394 | 38074 | 24384 | 26676 | 0 | 36907 | 0 | 0 | 0 | 0 | 358231 | 2020 | natural gas nonpeaker | TRUE
55294 | N | . | Westbrook Energy Center Power Plant | Westbrook Energy Center | 2891 | ME | NEW | NPCC |  | 22 | 2 | NAICS-22 Non-Cogen | CT | NG | NG | ISNE | M | mcf | 448249 | 318669 | 212728 | 445328 | 724441 | 1214452 | 1239390 | 731101 | 506172 | 542938 | 358 | 726862 | 448249 | 318669 | 212728 | 445328 | 724441 | 1214452 | 1239390 | 731101 | 506172 | 542938 | 358 | 726862 | 1.047 | 1.047 | 1.043 | 1.043 | 1.035 | 1.033 | 1.03 | 1.035 | 1.039 | 1.032 | 1.042 | 1.045 | 469317 | 333646 | 221875 | 464477 | 749796 | 1254529 | 1276572 | 756690 | 525913 | 560312 | 373 | 759571 | 469317 | 333646 | 221875 | 464477 | 749796 | 1254529 | 1276572 | 756690 | 525913 | 560312 | 373 | 759571 | 42460 | 29778 | 19121 | 41043 | 65043 | 112378 | 112421 | 68128 | 45585 | 49013 | 0 | 67828 | 7110688 | 7110688 | 7373071 | 7373071 | 652798 | 2020 | natural gas nonpeaker | TRUE
55295 | N | . | Blythe Energy Inc | AltaGas Blythe Operations Inc | 58453 | CA | PACC | WECC |  | 22 | 2 | NAICS-22 Non-Cogen | CA | NG | NG | CISO | M | mcf | 0 | 0 | 0 | 0 | 0 | 0 | 0 | 0 | 0 | 0 | 0 | 0 | 0 | 0 | 0 | 0 | 0 | 0 | 0 | 0 | 0 | 0 | 0 | 0 | 0 | 0 | 0 | 0 | 0 | 0 | 0 | 0 | 0 | 0 | 0 | 0 | 0 | 0 | 0 | 0 | 0 | 0 | 0 | 0 | 0 | 0 | 0 | 0 | 0 | 0 | 0 | 0 | 0 | 0 | 0 | 0 | 0 | 0 | 0 | 0 | 5749 | 80 | 61149 | 24011 | 13169 | 48617 | 77583 | 91237 | 97097 | 69255 | 84801 | 83397 | 0 | 0 | 0 | 0 | 656145 | 2020 | natural gas nonpeaker | TRUE
55295 | N | . | Blythe Energy Inc | AltaGas Blythe Operations Inc | 58453 | CA | PACC | WECC |  | 22 | 2 | NAICS-22 Non-Cogen | CT | NG | NG | CISO | M | mcf | 136346 | 10666 | 1212674 | 559079 | 273937 | 1045273 | 1589401 | 1868646 | 1960346 | 1491935 | 1745846 | 1731447 | 136346 | 10666 | 1212674 | 559079 | 273937 | 1045273 | 1589401 | 1868646 | 1960346 | 1491935 | 1745846 | 1731447 | 1.033 | 1.035 | 1.027 | 1.035 | 1.03 | 1.02 | 1.019 | 1.02 | 1.022 | 1.018 | 1.018 | 1.027 | 140845 | 11039 | 1245416 | 578647 | 282155 | 1066178 | 1619600 | 1906019 | 2003474 | 1518790 | 1777271 | 1778196 | 140845 | 11039 | 1245416 | 578647 | 282155 | 1066178 | 1619600 | 1906019 | 2003474 | 1518790 | 1777271 | 1778196 | 13251 | 811 | 108323 | 51776 | 23663 | 95518 | 138613 | 167352 | 178069 | 133117 | 160111 | 157941 | 13625596 | 13625596 | 13927630 | 13927630 | 1228545 | 2020 | natural gas nonpeaker | TRUE
55296 | N | . | Calumet Energy Team LLC | IPA Operations Inc - Calumet | 56213 | IL | ENC | RFC |  | 22 | 2 | NAICS-22 Non-Cogen | GT | NG | NG | PJM | A | mcf | 15292 | 13891 | 14418 | 10542 | 9017 | 13828 | 19875 | 14824 | 9696 | 10239 | 4757 | 10749 | 15292 | 13891 | 14418 | 10542 | 9017 | 13828 | 19875 | 14824 | 9696 | 10239 | 4757 | 10749 | 1.04 | 1.04 | 1.04 | 1.04 | 1.04 | 1.04 | 1.04 | 1.04 | 1.04 | 1.04 | 1.04 | 1.04 | 15904 | 14447 | 14995 | 10964 | 9378 | 14381 | 20670 | 15417 | 10084 | 10649 | 4947 | 11179 | 15904 | 14447 | 14995 | 10964 | 9378 | 14381 | 20670 | 15417 | 10084 | 10649 | 4947 | 11179 | 1499.885 | 1362.471 | 1414.161 | 1034.026 | 884.471 | 1356.298 | 1949.434 | 1453.989 | 951.062 | 1004.331 | 466.596 | 1054.276 | 147128 | 147128 | 153015 | 153015 | 14431 | 2020 | natural gas peaker | TRUE
55297 | N | . | New Covert Generating Facility | New Covert Generating Company LLC | 21579 | MI | ENC | RFC |  | 22 | 2 | NAICS-22 Non-Cogen | CA | NG | NG | PJM | M | mcf | 2593 | 947 | 197 | 0 | 4468 | 51378 | 56263 | 41723 | 23933 | 4313 | 157 | 1930 | 2593 | 947 | 197 | 0 | 4468 | 51378 | 56263 | 41723 | 23933 | 4313 | 157 | 1930 | 1.068 | 1.071 | 1.068 | 0 | 1.062 | 1.07 | 1.071 | 1.072 | 1.07 | 1.072 | 1.065 | 1.066 | 2769 | 1014 | 210 | 0 | 4745 | 54974 | 60258 | 44727 | 25608 | 4624 | 167 | 2057 | 2769 | 1014 | 210 | 0 | 4745 | 54974 | 60258 | 44727 | 25608 | 4624 | 167 | 2057 | 224291 | 221751 | 170498 | 150236 | 176325 | 231829 | 249530 | 239778 | 226033 | 183628 | 170509 | 235517 | 187902 | 187902 | 201153 | 201153 | 2479925 | 2020 | natural gas nonpeaker | TRUE
55297 | N | . | New Covert Generating Facility | New Covert Generating Company LLC | 21579 | MI | ENC | RFC |  | 22 | 2 | NAICS-22 Non-Cogen | CT | NG | NG | PJM | M | mcf | 4403315 | 4781263 | 3417976 | 2937973 | 3447816 | 4397164 | 4742014 | 4867364 | 4644588 | 3877836 | 3332165 | 5035759 | 4403315 | 4781263 | 3417976 | 2937973 | 3447816 | 4397164 | 4742014 | 4867364 | 4644588 | 3877836 | 3332165 | 5035759 | 1.068 | 1.071 | 1.068 | 1.076 | 1.062 | 1.07 | 1.071 | 1.072 | 1.07 | 1.072 | 1.065 | 1.066 | 4702740 | 5120733 | 3650398 | 3161259 | 3661581 | 4704965 | 5078697 | 5217814 | 4969709 | 4157040 | 3548756 | 5368119 | 4702740 | 5120733 | 3650398 | 3161259 | 3661581 | 4704965 | 5078697 | 5217814 | 4969709 | 4157040 | 3548756 | 5368119 | 455264 | 448609 | 338246 | 289244 | 329846 | 419721 | 459760 | 436165 | 416008 | 354281 | 311798 | 461874 | 49885233 | 49885233 | 53341811 | 53341811 | 4720816 | 2020 | natural gas nonpeaker | TRUE
55298 | N | . | Fairless Energy Center | Edgewater Generation, LLC | 61786 | PA | MAT | RFC |  | 22 | 2 | NAICS-22 Non-Cogen | CA | NG | NG | PJM | M | mcf | 36505 | 11738 | 44895 | 26206 | 35293 | 144710 | 269311 | 235707 | 126408 | 66806 | 80290 | 47756 | 36505 | 11738 | 44895 | 26206 | 35293 | 144710 | 269311 | 235707 | 126408 | 66806 | 80290 | 47756 | 1.026 | 1.024 | 1.031 | 1.035 | 1.025 | 1.024 | 1.025 | 1.025 | 1.024 | 1.023 | 1.026 | 1.027 | 37454 | 12020 | 46287 | 27123 | 36175 | 148183 | 276044 | 241600 | 129442 | 68343 | 82378 | 49045 | 37454 | 12020 | 46287 | 27123 | 36175 | 148183 | 276044 | 241600 | 129442 | 68343 | 82378 | 49045 | 267908 | 247601 | 186664 | 175427 | 218427 | 239196 | 288390 | 287674 | 257094 | 216992 | 143179 | 244733 | 1125625 | 1125625 | 1154094 | 1154094 | 2773285 | 2020 | natural gas nonpeaker | TRUE
55298 | N | . | Fairless Energy Center | Edgewater Generation, LLC | 61786 | PA | MAT | RFC |  | 22 | 2 | NAICS-22 Non-Cogen | CT | NG | NG | PJM | M | mcf | 5414219 | 5003165 | 3656764 | 3489487 | 4275945 | 4452902 | 5142455 | 5160598 | 4828634 | 4219707 | 2688011 | 4817336 | 5414219 | 5003165 | 3656764 | 3489487 | 4275945 | 4452902 | 5142455 | 5160598 | 4828634 | 4219707 | 2688011 | 4817336 | 1.026 | 1.024 | 1.031 | 1.035 | 1.025 | 1.024 | 1.025 | 1.025 | 1.024 | 1.023 | 1.026 | 1.027 | 5554989 | 5123241 | 3770124 | 3611619 | 4382844 | 4559772 | 5271016 | 5289613 | 4944521 | 4316760 | 2757899 | 4947404 | 5554989 | 5123241 | 3770124 | 3611619 | 4382844 | 4559772 | 5271016 | 5289613 | 4944521 | 4316760 | 2757899 | 4947404 | 521058 | 483830 | 357319 | 339769 | 406337 | 420843 | 485604 | 489192 | 454925 | 405354 | 255080 | 455381 | 53149223 | 53149223 | 54529802 | 54529802 | 5074692 | 2020 | natural gas nonpeaker | TRUE
55299 | Y | . | Channel Energy Center LLC | Channel Energy Center LLC | 3370 | TX | WSC | TRE |  | 22 | 3 | NAICS-22 Cogen | CA | NG | NG | ERCO | M | mcf | 35135 | 0 | 63029 | 81704 | 67742 | 82730 | 119248 | 110173 | 107390 | 160710 | 144731 | 134158 | 35135 | 0 | 63029 | 81704 | 67742 | 82730 | 119248 | 110173 | 107390 | 160710 | 144731 | 134158 | 1.036 | 0 | 1.035 | 1.043 | 1.029 | 1.029 | 1.023 | 1.017 | 1.014 | 1.016 | 1.014 | 1.034 | 36400 | 0 | 65235 | 85217 | 69707 | 85129 | 121991 | 112046 | 108893 | 163281 | 146757 | 138719 | 36400 | 0 | 65235 | 85217 | 69707 | 85129 | 121991 | 112046 | 108893 | 163281 | 146757 | 138719 | 65966.524 | 74354.254 | 58487.833 | 58576.502 | 76446.804 | 56245.413 | 87425.144 | 98140.077 | 67079.136 | 65883.575 | 64439.668 | 57746.908 | 1106750 | 1106750 | 1133375 | 1133375 | 830791.84 | 2020 | natural gas nonpeaker | TRUE
55299 | Y | . | Channel Energy Center LLC | Channel Energy Center LLC | 3370 | TX | WSC | TRE |  | 22 | 3 | NAICS-22 Cogen | CA | OG | OOG | ERCO | M | mcf | 596 | 71593 | 596 | 1680 | 7926 | 26336 | 8511 | 49884 | 16884 | 1515 | 0 | 5444 | 596 | 71593 | 596 | 1680 | 7926 | 26336 | 8510 | 49884 | 16884 | 1515 | 0 | 5444 | 0.621 | 0.621 | 0.621 | 0.621 | 0.621 | 0.621 | 0.621 | 0.705 | 0.638 | 0.841 | 0 | 0.692 | 370 | 44459 | 370 | 1043 | 4922 | 16355 | 5285 | 35168 | 10772 | 1274 | 0 | 3767 | 370 | 44459 | 370 | 1043 | 4922 | 16355 | 5285 | 35168 | 10772 | 1274 | 0 | 3767 | 5984.476 | 8526.746 | 5311.167 | 6059.498 | 9330.196 | 6853.587 | 9491.856 | 10606.923 | 9171.864 | 7026.425 | 8648.332 | 7904.092 | 190965 | 190964 | 123785 | 123785 | 94915.162 | 2020 | other | TRUE
55299 | Y | . | Channel Energy Center LLC | Channel Energy Center LLC | 3370 | TX | WSC | TRE |  | 22 | 3 | NAICS-22 Cogen | CT | NG | NG | ERCO | M | mcf | 3317965 | 3097865 | 3290070 | 2737063 | 3315872 | 2866303 | 3431644 | 3624506 | 3165835 | 3490294 | 3129494 | 3067744 | 1806594 | 1748918 | 1432780 | 1416670 | 1808309 | 1478216 | 1898935 | 2025837 | 1642877 | 1581964 | 1558375 | 1529080 | 1.036 | 1.036 | 1.035 | 1.043 | 1.029 | 1.029 | 1.023 | 1.017 | 1.014 | 1.016 | 1.014 | 1.034 | 3437412 | 3209388 | 3405222 | 2854757 | 3412032 | 2949426 | 3510572 | 3686123 | 3210157 | 3546139 | 3173307 | 3172047 | 1871631 | 1811879 | 1482927 | 1477587 | 1860750 | 1521084 | 1942610 | 2060276 | 1665877 | 1607275 | 1580192 | 1581069 | 297480.83 | 270785.23 | 236415.03 | 239118.21 | 291275.29 | 249651.86 | 306160.62 | 315661.13 | 270985.11 | 271382.18 | 264523.88 | 269850.51 | 38534655 | 19928555 | 39566582 | 20463157 | 3283289.9 | 2020 | natural gas nonpeaker | TRUE
55299 | Y | . | Channel Energy Center LLC | Channel Energy Center LLC | 3370 | TX | WSC | TRE |  | 22 | 3 | NAICS-22 Cogen | CT | OG | OOG | ERCO | M | mcf | 360979 | 369389 | 360981 | 336761 | 459036 | 398883 | 566385 | 532391 | 649631 | 468885 | 698401 | 393514 | 199609 | 163961 | 163118 | 182267 | 253873 | 199442 | 323888 | 268438 | 342698 | 230724 | 376787 | 208779 | 0.872 | 0.876 | 0.872 | 0.9 | 0.915 | 0.886 | 0.687 | 0.705 | 0.682 | 0.841 | 0.638 | 1.142 | 314774 | 323585 | 314775 | 303085 | 420018 | 353410 | 389106 | 375336 | 443048 | 394332 | 445580 | 449393 | 174059 | 143630 | 142239 | 164040 | 232294 | 176706 | 222511 | 189249 | 233720 | 194039 | 240390 | 238426 | 27241.175 | 27301.769 | 21853.974 | 25386.793 | 35855.712 | 29914.144 | 33934.382 | 32141.871 | 37399.889 | 30177.825 | 37143.117 | 38230.491 | 5595236 | 2913584 | 4526442 | 2351303 | 376581.14 | 2020 | other | TRUE
55304 | N | . | Baconton Power Plant | Baconton Power LLC | 2671 | GA | SAT | SERC |  | 22 | 2 | NAICS-22 Non-Cogen | GT | DFO | DFO | SOCO | A | barrels | 0 | 0 | 0 | 0 | 0 | 0 | 0 | 0 | 0 | 0 | 0 | 0 | 0 | 0 | 0 | 0 | 0 | 0 | 0 | 0 | 0 | 0 | 0 | 0 | 0 | 0 | 0 | 0 | 0 | 0 | 0 | 0 | 0 | 0 | 0 | 0 | 0 | 0 | 0 | 0 | 0 | 0 | 0 | 0 | 0 | 0 | 0 | 0 | 0 | 0 | 0 | 0 | 0 | 0 | 0 | 0 | 0 | 0 | 0 | 0 | 0 | 0 | 0 | 0 | 0 | 0 | 0 | 0 | 0 | 0 | 0 | 0 | 0 | 0 | 0 | 0 | 0 | 2020 | petroleum | TRUE
55304 | N | . | Baconton Power Plant | Baconton Power LLC | 2671 | GA | SAT | SERC |  | 22 | 2 | NAICS-22 Non-Cogen | GT | NG | NG | SOCO | A | mcf | 110148 | 122583 | 97983 | 91894 | 120455 | 136003 | 144336 | 140833 | 108777 | 105216 | 111095 | 122245 | 110148 | 122583 | 97983 | 91894 | 120455 | 136003 | 144336 | 140833 | 108777 | 105216 | 111095 | 122245 | 1.025 | 1.025 | 1.025 | 1.025 | 1.025 | 1.025 | 1.025 | 1.025 | 1.025 | 1.025 | 1.025 | 1.025 | 112902 | 125648 | 100433 | 94191 | 123466 | 139403 | 147944 | 144354 | 111496 | 107846 | 113872 | 125301 | 112902 | 125648 | 100433 | 94191 | 123466 | 139403 | 147944 | 144354 | 111496 | 107846 | 113872 | 125301 | 11706.697 | 13028.557 | 10413.976 | 9766.829 | 12802.359 | 14454.878 | 15340.455 | 14968.173 | 11561.223 | 11182.701 | 11807.573 | 12992.579 | 1411568 | 1411568 | 1446856 | 1446856 | 150026 | 2020 | natural gas peaker | TRUE
55306 | N | . | Gila River Power Block 4 | Salt River Project | 16572 | AZ | MTN | WECC |  | 22 | 1 | Electric Utility | CA | NG | NG | SRP | M | mcf | 7144 | 10837 | 123072 | 98164 | 46484 | 62651 | 170552 | 187195 | 165083 | 35813 | 79328 | 58205 | 7144 | 10837 | 123072 | 98164 | 46484 | 62651 | 170552 | 187195 | 165083 | 35813 | 79328 | 58205 | 1.035 | 1.035 | 1.035 | 1.035 | 1.035 | 1.035 | 1.035 | 1.035 | 1.035 | 1.035 | 1.035 | 1.035 | 7394 | 11216 | 127380 | 101600 | 48111 | 64844 | 176521 | 193747 | 170861 | 37066 | 82104 | 60242 | 7394 | 11216 | 127380 | 101600 | 48111 | 64844 | 176521 | 193747 | 170861 | 37066 | 82104 | 60242 | 20752 | 26207 | 127590 | 112751 | 76836 | 84183 | 123950 | 123691 | 117541 | 24820 | 64319 | 112648 | 1044528 | 1044528 | 1081086 | 1081086 | 1015288 | 2020 | natural gas nonpeaker | TRUE
55306 | N | . | Gila River Power Block 4 | Salt River Project | 16572 | AZ | MTN | WECC |  | 22 | 1 | Electric Utility | CT | NG | NG | SRP | M | mcf | 395502 | 485742 | 2092201 | 1859770 | 1340585 | 1440116 | 1979281 | 1860434 | 1800901 | 368871 | 1046601 | 1894005 | 395502 | 485742 | 2092201 | 1859770 | 1340585 | 1440116 | 1979281 | 1860434 | 1800901 | 368871 | 1046601 | 1894005 | 1.035 | 1.035 | 1.035 | 1.035 | 1.035 | 1.035 | 1.035 | 1.035 | 1.035 | 1.035 | 1.035 | 1.035 | 409345 | 502743 | 2165428 | 1924862 | 1387505 | 1490520 | 2048556 | 1925549 | 1863933 | 381781 | 1083232 | 1960295 | 409345 | 502743 | 2165428 | 1924862 | 1387505 | 1490520 | 2048556 | 1925549 | 1863933 | 381781 | 1083232 | 1960295 | 33216 | 42430 | 189069 | 167804 | 117446 | 125263 | 175559 | 165892 | 160479 | 33558 | 94823 | 165791 | 16564009 | 16564009 | 17143749 | 17143749 | 1471330 | 2020 | natural gas nonpeaker | TRUE
55308 | Y | . | Calvert City | DTE Calvert City LLC | 57295 | KY | ESC | SERC |  | 325188 | 7 | Industrial NAICS Cogen | GT | NG | NG | TVA | M | mcf | 367138 | 357246 | 362302 | 327484 | 311954 | 164059 | . | 265898 | 309634 | 277522 | 285837 | 348624 | 82476 | 77153 | 79345 | 76244 | 74295 | 32985 | . | 68662 | 70415 | 48729 | 70191 | 79123 | 1.008 | 1.007 | 1.01 | 1.011 | 1.009 | 1.026 | . | 1.009 | 1.011 | 1.011 | 1.01 | 1.015 | 370075 | 359747 | 365925 | 331086 | 314762 | 168325 | . | 268291 | 313040 | 280575 | 288695 | 353853 | 83136 | 77693 | 80138 | 77083 | 74964 | 33843 | . | 69280 | 71190 | 49265 | 70893 | 80310 | 20296.78 | 18967.9 | 19564.72 | 18818.94 | 18301.5 | 8262.38 | . | 16913.82 | 17380.3 | 12027.54 | 17307.78 | 19606.86 | 3377698 | 759618 | 3414374 | 767795 | 187448.52 | 2020 | natural gas peaker | FALSE
55309 | Y | . | Air Products Port Arthur | Air Products LLC | 56304 | TX | WSC | SERC |  | 32512 | 7 | Industrial NAICS Cogen | GT | NG | NG | MISO | A | mcf | 834028 | 793506 | 773241 | 688496 | 824255 | 974907 | 1186127 | 1148015 | 947320 | 819210 | 641668 | 705211 | 565470 | 537997 | 524257 | 466800 | 558845 | 660986 | 804194 | 778354 | 642282 | 555424 | 435050 | 478133 | 1.017 | 1.017 | 1.017 | 1.017 | 1.017 | 1.017 | 1.017 | 1.017 | 1.017 | 1.017 | 1.017 | 1.017 | 848206 | 806996 | 786386 | 700200 | 838267 | 991480 | 1206291 | 1167531 | 963424 | 833137 | 652576 | 717200 | 575083 | 547143 | 533169 | 474736 | 568345 | 672223 | 817865 | 791586 | 653201 | 564866 | 442446 | 486261 | 57334.98 | 54549.411 | 53156.28 | 47330.5 | 56663.265 | 67019.779 | 81540.058 | 78920.069 | 65123.322 | 56316.413 | 44111.312 | 48479.611 | 10335984 | 7007792 | 10511694 | 7126924 | 710545 | 2020 | natural gas peaker | FALSE
55309 | Y | . | Air Products Port Arthur | Air Products LLC | 56304 | TX | WSC | SERC |  | 32512 | 7 | Industrial NAICS Cogen | GT | OG | OOG | MISO | A | mcf | 0 | 0 | 0 | 0 | 0 | 0 | 0 | 0 | 0 | 0 | 0 | 0 | 0 | 0 | 0 | 0 | 0 | 0 | 0 | 0 | 0 | 0 | 0 | 0 | 0 | 0 | 0 | 0 | 0 | 0 | 0 | 0 | 0 | 0 | 0 | 0 | 0 | 0 | 0 | 0 | 0 | 0 | 0 | 0 | 0 | 0 | 0 | 0 | 0 | 0 | 0 | 0 | 0 | 0 | 0 | 0 | 0 | 0 | 0 | 0 | 0 | 0 | 0 | 0 | 0 | 0 | 0 | 0 | 0 | 0 | 0 | 0 | 0 | 0 | 0 | 0 | 0 | 2020 | other | FALSE
55309 | Y | . | Air Products Port Arthur | Air Products LLC | 56304 | TX | WSC | SERC |  | 32512 | 7 | Industrial NAICS Cogen | ST | NG | NG | MISO | AM | mcf | 98937 | 35625 | 48010 | 64364 | 85818 | 100893 | 86293 | 97084 | 122712 | 100392 | 128890 | 106360 | 46040 | 35625 | 23325 | 35735 | 37041 | 46324 | 47202 | 41723 | 49106 | 48532 | 47975 | 51129 | 1.018 | 0.953 | 1.018 | 0.986 | 1.013 | 0.977 | 1.013 | 1.019 | 0.988 | 1.015 | 0.981 | 1.02 | 100718 | 33951 | 48874 | 63463 | 86934 | 98572 | 87415 | 98929 | 121239 | 101898 | 126441 | 108487 | 46869 | 33951 | 23745 | 35235 | 37523 | 45259 | 47816 | 42516 | 48517 | 49260 | 47063 | 52152 | 7005.59 | 7255.444 | 3549.157 | 5266.687 | 5608.661 | 6764.918 | 7147.215 | 6354.934 | 7251.985 | 7363.087 | 7034.665 | 7795.312 | 1075378 | 509757 | 1076921 | 509906 | 78397.655 | 2020 | natural gas peaker | FALSE
55309 | Y | . | Air Products Port Arthur | Air Products LLC | 56304 | TX | WSC | SERC |  | 32512 | 7 | Industrial NAICS Cogen | ST | OG | OOG | MISO | AM | mcf | 87495 | 17676 | 123820 | 109293 | 95139 | 87768 | 91195 | 55544 | 31229 | 45658 | 58999 | 49164 | 40715 | 17676 | 60156 | 60680 | 41065 | 40298 | 49884 | 23870 | 12497 | 22073 | 21961 | 23634 | 0.692 | 0.703 | 0.732 | 0.604 | 0.879 | 0.644 | 0.554 | 0.817 | 0.674 | 0.755 | 0.688 | 0.664 | 60547 | 12426 | 90636 | 66013 | 83627 | 56523 | 50522 | 45379 | 21048 | 34472 | 40591 | 32645 | 28175 | 12426 | 44034 | 36651 | 36096 | 25952 | 27636 | 19502 | 8423 | 16665 | 15109 | 15693 | 4211.41 | 2655.556 | 6581.843 | 5478.313 | 5395.339 | 3879.082 | 4130.785 | 2915.066 | 1259.015 | 2490.913 | 2258.335 | 2345.688 | 852980 | 414509 | 594429 | 286362 | 43601.345 | 2020 | other | FALSE
55311 | Y | . | BASF Freeport Works | BASF Corporation | 1182 | TX | WSC | TRE |  | 325 | 7 | Industrial NAICS Cogen | GT | NG | NG | ERCO | A | mcf | 613392 | 583591 | 568686 | 506360 | 606205 | 717003 | 872347 | 844317 | 696714 | 602495 | 471920 | 518654 | 235153 | 223728 | 218014 | 194121 | 232397 | 274873 | 334427 | 323680 | 267095 | 230975 | 180917 | 198833 | 1.029 | 1.029 | 1.029 | 1.029 | 1.029 | 1.029 | 1.029 | 1.029 | 1.029 | 1.029 | 1.029 | 1.029 | 631180 | 600515 | 585178 | 521044 | 623785 | 737796 | 897645 | 868802 | 716919 | 619967 | 485606 | 533695 | 241972 | 230216 | 224336 | 199750 | 239137 | 282844 | 344125 | 333067 | 274841 | 237673 | 186164 | 204599 | 45318.31 | 43116.563 | 42015.415 | 37410.642 | 44787.381 | 52973.304 | 64450.322 | 62379.448 | 51474.32 | 44513.225 | 34866.155 | 38318.915 | 7601684 | 2914213 | 7822132 | 2998724 | 561624 | 2020 | natural gas peaker | FALSE
55311 | Y | . | BASF Freeport Works | BASF Corporation | 1182 | TX | WSC | TRE |  | 325 | 7 | Industrial NAICS Cogen | ST | NG | NG | ERCO | AM | mcf | 7781 | 531 | 9364 | 1837 | 545 | 1182 | 60 | 0 | 16788 | 6948 | 0 | 1248 | 2715 | 531 | 9364 | 1837 | 545 | 1182 | 60 | 0 | 16788 | 6948 | 0 | 1248 | 1.04 | 1.039 | 1.04 | 1.055 | 1.028 | 1.018 | 1.021 | 0 | 1.02 | 1.021 | 0 | 1.026 | 8092 | 552 | 9739 | 1938 | 560 | 1203 | 61 | 0 | 17124 | 7094 | 0 | 1280 | 2824 | 552 | 9739 | 1938 | 560 | 1203 | 61 | 0 | 17124 | 7094 | 0 | 1280 | 538 | 5707 | 4654 | 4964 | 5235 | 6332 | 5802 | 5689 | 5085 | 5332 | 3497 | 5805 | 46284 | 41218 | 47643 | 42375 | 58640 | 2020 | natural gas peaker | FALSE
55311 | Y | . | BASF Freeport Works | BASF Corporation | 1182 | TX | WSC | TRE |  | 325 | 7 | Industrial NAICS Cogen | ST | WH | OTH | ERCO | A |  | 0 | 0 | 0 | 0 | 0 | 0 | 0 | 0 | 0 | 0 | 0 | 0 | 0 | 0 | 0 | 0 | 0 | 0 | 0 | 0 | 0 | 0 | 0 | 0 | 0 | 0 | 0 | 0 | 0 | 0 | 0 | 0 | 0 | 0 | 0 | 0 | 0 | 0 | 0 | 0 | 0 | 0 | 0 | 0 | 0 | 0 | 0 | 0 | 0 | 0 | 0 | 0 | 0 | 0 | 0 | 0 | 0 | 0 | 0 | 0 | 0 | 0 | 0 | 0 | 0 | 0 | 0 | 0 | 0 | 0 | 0 | 0 | 0 | 0 | 0 | 0 | 0 | 2020 | other | FALSE
55313 | Y | . | Ingleside Cogeneration | Ingleside Cogeneration LP | 26469 | TX | WSC | TRE |  | 325 | 7 | Industrial NAICS Cogen | CA | NG | NG | ERCO | M | mcf | 7569 | 20288 | 39521 | 70377 | 28571 | 14079 | 32156 | 35312 | 16510 | 63300 | 17397 | 19014 | 7569 | 20288 | 39521 | 70377 | 28571 | 14079 | 32156 | 35312 | 16510 | 63300 | 17397 | 19014 | 1.03 | 1.03 | 1.03 | 1.03 | 1.03 | 1.03 | 1.03 | 1.03 | 1.03 | 1.03 | 1.03 | 1.03 | 7796 | 20897 | 40707 | 72488 | 29428 | 14501 | 33121 | 36371 | 17005 | 65199 | 17919 | 19584 | 7796 | 20897 | 40707 | 72488 | 29428 | 14501 | 33121 | 36371 | 17005 | 65199 | 17919 | 19584 | 57205.972 | 57489.75 | 55006.447 | 33444.489 | 59682.821 | 60596.489 | 67980.116 | 63549.364 | 62639.273 | 33282.111 | 56199.087 | 58738.811 | 364094 | 364094 | 375016 | 375016 | 665814.73 | 2020 | natural gas nonpeaker | FALSE
55313 | Y | . | Ingleside Cogeneration | Ingleside Cogeneration LP | 26469 | TX | WSC | TRE |  | 325 | 7 | Industrial NAICS Cogen | CA | OG | OOG | ERCO | M | mcf | 501599 | 545476 | 505865 | 396354 | 485400 | 569281 | 533416 | 526521 | 511731 | 510977 | 254619 | 535690 | 60799 | 70484 | 61586 | 35474 | 63809 | 79276 | 76839 | 72697 | 73470 | 52734 | 36148 | 68155 | 0.304 | 0.304 | 0.304 | 0.304 | 0.304 | 0.304 | 0.304 | 0.304 | 0.304 | 0.304 | 0.304 | 0.304 | 152486 | 165825 | 153783 | 120492 | 147562 | 173061 | 162158 | 160062 | 155566 | 155337 | 77404 | 162850 | 18483 | 21427 | 18722 | 10784 | 19398 | 24100 | 23359 | 22100 | 22335 | 16031 | 10989 | 20719 | 3682.028 | 4270.25 | 3729.553 | 2143.511 | 3862.179 | 4799.511 | 4653.884 | 4403.636 | 4448.727 | 3187.889 | 2187.913 | 4125.189 | 5876929 | 751471 | 1786586 | 228447 | 45494.27 | 2020 | other | FALSE
55313 | Y | . | Ingleside Cogeneration | Ingleside Cogeneration LP | 26469 | TX | WSC | TRE |  | 325 | 7 | Industrial NAICS Cogen | CA | OTH | OTH | ERCO | M |  | 0 | 0 | 0 | 0 | 0 | 0 | 0 | 0 | 0 | 0 | 0 | 0 | 0 | 0 | 0 | 0 | 0 | 0 | 0 | 0 | 0 | 0 | 0 | 0 | 0 | 0 | 0 | 0 | 0 | 0 | 0 | 0 | 0 | 0 | 0 | 0 | 0 | 0 | 0 | 0 | 0 | 0 | 0 | 0 | 0 | 0 | 0 | 0 | 0 | 0 | 0 | 0 | 0 | 0 | 0 | 0 | 0 | 0 | 0 | 0 | 0 | 0 | 0 | 0 | 0 | 0 | 0 | 0 | 0 | 0 | 0 | 0 | 0 | 0 | 0 | 0 | 0 | 2020 | other | FALSE
55313 | Y | . | Ingleside Cogeneration | Ingleside Cogeneration LP | 26469 | TX | WSC | TRE |  | 325 | 7 | Industrial NAICS Cogen | CT | NG | NG | ERCO | M | mcf | 2292534 | 2147162 | 2162532 | 1754857 | 2185304 | 2107277 | 2267531 | 2207288 | 2110106 | 1511210 | 1912910 | 2232275 | 1327955 | 1264681 | 1230030 | 884022 | 1243574 | 1237288 | 1324873 | 1275626 | 1248038 | 780279 | 1124595 | 1291493 | 1.03 | 1.03 | 1.03 | 1.03 | 1.03 | 1.03 | 1.03 | 1.03 | 1.03 | 1.03 | 1.03 | 1.03 | 2361310 | 2211577 | 2227408 | 1807503 | 2250863 | 2170495 | 2335557 | 2273507 | 2173409 | 1556546 | 1970297 | 2299243 | 1367794 | 1302621 | 1266931 | 910543 | 1280881 | 1274407 | 1364619 | 1313895 | 1285479 | 803687 | 1158333 | 1330238 | 209150 | 198830 | 198044 | 156914 | 193774 | 188935 | 202901 | 197960 | 189516 | 134214 | 171290 | 202849 | 24890986 | 14232454 | 25637715 | 14659428 | 2244377 | 2020 | natural gas nonpeaker | FALSE
55313 | Y | . | Ingleside Cogeneration | Ingleside Cogeneration LP | 26469 | TX | WSC | TRE |  | 325 | 7 | Industrial NAICS Cogen | CT | OG | OOG | ERCO | M | mcf | 0 | 0 | 0 | 0 | 0 | 0 | 0 | 0 | 0 | 0 | 0 | 0 | 0 | 0 | 0 | 0 | 0 | 0 | 0 | 0 | 0 | 0 | 0 | 0 | 0 | 0 | 0 | 0 | 0 | 0 | 0 | 0 | 0 | 0 | 0 | 0 | 0 | 0 | 0 | 0 | 0 | 0 | 0 | 0 | 0 | 0 | 0 | 0 | 0 | 0 | 0 | 0 | 0 | 0 | 0 | 0 | 0 | 0 | 0 | 0 | 0 | 0 | 0 | 0 | 0 | 0 | 0 | 0 | 0 | 0 | 0 | 0 | 0 | 0 | 0 | 0 | 0 | 2020 | other | FALSE
55313 | Y | . | Ingleside Cogeneration | Ingleside Cogeneration LP | 26469 | TX | WSC | TRE |  | 325 | 7 | Industrial NAICS Cogen | CT | OTH | OTH | ERCO | M |  | 0 | 0 | 0 | 0 | 0 | 0 | 0 | 0 | 0 | 0 | 0 | 0 | 0 | 0 | 0 | 0 | 0 | 0 | 0 | 0 | 0 | 0 | 0 | 0 | 0 | 0 | 0 | 0 | 0 | 0 | 0 | 0 | 0 | 0 | 0 | 0 | 0 | 0 | 0 | 0 | 0 | 0 | 0 | 0 | 0 | 0 | 0 | 0 | 0 | 0 | 0 | 0 | 0 | 0 | 0 | 0 | 0 | 0 | 0 | 0 | 0 | 0 | 0 | 0 | 0 | 0 | 0 | 0 | 0 | 0 | 0 | 0 | 0 | 0 | 0 | 0 | 0 | 2020 | other | FALSE
55317 | N | . | Fore River Generating Station | Calpine Fore River Energy Center, LLC | 59368 | MA | NEW | NPCC |  | 22 | 2 | NAICS-22 Non-Cogen | CA | DFO | DFO | ISNE | M | barrels | 0 | 0 | 0 | 0 | 0 | 0 | 0 | 0 | 0 | 0 | 0 | 0 | 0 | 0 | 0 | 0 | 0 | 0 | 0 | 0 | 0 | 0 | 0 | 0 | 0 | 0 | 0 | 0 | 0 | 0 | 0 | 0 | 0 | 0 | 0 | 0 | 0 | 0 | 0 | 0 | 0 | 0 | 0 | 0 | 0 | 0 | 0 | 0 | 0 | 0 | 0 | 0 | 0 | 0 | 0 | 0 | 0 | 0 | 0 | 0 | 0 | 0 | 0 | 0 | 0 | 0 | 0 | 0 | 0 | 0 | 0 | 1315.054 | 0 | 0 | 0 | 0 | 1315.054 | 2020 | petroleum | TRUE
55317 | N | . | Fore River Generating Station | Calpine Fore River Energy Center, LLC | 59368 | MA | NEW | NPCC |  | 22 | 2 | NAICS-22 Non-Cogen | CA | NG | NG | ISNE | M | mcf | 18627 | 11531 | 4578 | 450 | 3424 | 30477 | 35963 | 40265 | 16302 | 19235 | 902 | 11963 | 18627 | 11531 | 4578 | 450 | 3424 | 30477 | 35963 | 40265 | 16302 | 19235 | 902 | 11963 | 1.032 | 1.028 | 1.028 | 1.03 | 1.027 | 1.027 | 1.028 | 1.028 | 1.029 | 1.027 | 1.028 | 1.03 | 19223 | 11854 | 4706 | 464 | 3516 | 31300 | 36970 | 41392 | 16775 | 19754 | 927 | 12322 | 19223 | 11854 | 4706 | 464 | 3516 | 31300 | 36970 | 41392 | 16775 | 19754 | 927 | 12322 | 120854 | 137729 | 30308 | 4879 | 29362 | 112482 | 163874 | 165713 | 154915 | 76738 | 5505 | 96449.946 | 193717 | 193717 | 199203 | 199203 | 1098808.9 | 2020 | natural gas nonpeaker | TRUE
55317 | N | . | Fore River Generating Station | Calpine Fore River Energy Center, LLC | 59368 | MA | NEW | NPCC |  | 22 | 2 | NAICS-22 Non-Cogen | CT | DFO | DFO | ISNE | M | barrels | 0 | 0 | 0 | 0 | 0 | 0 | 0 | 0 | 0 | 0 | 0 | 5373 | 0 | 0 | 0 | 0 | 0 | 0 | 0 | 0 | 0 | 0 | 0 | 5373 | 0 | 0 | 0 | 0 | 0 | 0 | 0 | 0 | 0 | 0 | 0 | 5.8 | 0 | 0 | 0 | 0 | 0 | 0 | 0 | 0 | 0 | 0 | 0 | 31163 | 0 | 0 | 0 | 0 | 0 | 0 | 0 | 0 | 0 | 0 | 0 | 31163 | 0 | 0 | 0 | 0 | 0 | 0 | 0 | 0 | 0 | 0 | 0 | 2851.912 | 5373 | 5373 | 31163 | 31163 | 2851.912 | 2020 | petroleum | TRUE
55317 | N | . | Fore River Generating Station | Calpine Fore River Energy Center, LLC | 59368 | MA | NEW | NPCC |  | 22 | 2 | NAICS-22 Non-Cogen | CT | NG | NG | ISNE | M | mcf | 2782975 | 3128249 | 679009 | 122068 | 677176 | 2414857 | 3306051 | 3441027 | 3250972 | 1584144 | 157455 | 2207082 | 2782975 | 3128249 | 679009 | 122068 | 677176 | 2414857 | 3306051 | 3441027 | 3250972 | 1584144 | 157455 | 2207082 | 1.032 | 1.028 | 1.028 | 1.03 | 1.027 | 1.027 | 1.028 | 1.028 | 1.029 | 1.027 | 1.028 | 1.03 | 2872030 | 3215840 | 698021 | 125730 | 695460 | 2480058 | 3398620 | 3537376 | 3345250 | 1626916 | 161864 | 2273294 | 2872030 | 3215840 | 698021 | 125730 | 695460 | 2480058 | 3398620 | 3537376 | 3345250 | 1626916 | 161864 | 2273294 | 263601 | 294877 | 66087 | 11653 | 62823 | 218496 | 312980 | 316884 | 302291 | 149431 | 14184 | 208040.09 | 23751065 | 23751065 | 24430459 | 24430459 | 2221347.1 | 2020 | natural gas nonpeaker | TRUE
55319 | N | . | Athens Regional Medical Center | Athens Regional Medical Center | 38021 | GA | SAT | SERC |  | 622 | 4 | Commercial NAICS Non-Cogen | IC | DFO | DFO | SOCO | A | barrels | 4 | 3 | 2 | 1 | 2 | 5 | 4 | 2 | 3 | 3 | 3 | 3 | 4 | 3 | 2 | 1 | 2 | 5 | 4 | 2 | 3 | 3 | 3 | 3 | 5.877 | 5.877 | 5.877 | 5.877 | 5.877 | 5.877 | 5.877 | 5.877 | 5.877 | 5.877 | 5.877 | 5.877 | 24 | 18 | 12 | 6 | 12 | 29 | 24 | 12 | 18 | 18 | 18 | 18 | 24 | 18 | 12 | 6 | 12 | 29 | 24 | 12 | 18 | 18 | 18 | 18 | 4.395 | 3.254 | 2.595 | 1.232 | 1.95 | 6.11 | 4.703 | 2.47 | 2.825 | 3.274 | 3.233 | 3.159 | 35 | 35 | 209 | 209 | 39.2 | 2020 | petroleum | FALSE
55320 | N | . | Wise County Power LLC | Wise County Power Company LLC | 21668 | TX | WSC | TRE |  | 22 | 2 | NAICS-22 Non-Cogen | CA | NG | NG | ERCO | M | mcf | 50387 | 48761 | 62719 | 18593 | 0 | 8045 | 36226 | 25609 | 28903 | 18486 | 12416 | 10429 | 50387 | 48761 | 62719 | 18593 | 0 | 8045 | 36226 | 25609 | 28903 | 18486 | 12416 | 10429 | 0.999 | 1 | 0.997 | 0.994 | 0 | 0.999 | 0.996 | 1 | 1.005 | 0.992 | 0.998 | 0.994 | 50337 | 48761 | 62531 | 18481 | 0 | 8037 | 36081 | 25609 | 29048 | 18338 | 12391 | 10366 | 50337 | 48761 | 62531 | 18481 | 0 | 8037 | 36081 | 25609 | 29048 | 18338 | 12391 | 10366 | 102723 | 101393 | 118023 | 39592 | 100 | 21335 | 116685 | 112453 | 78283 | 57168 | 65741 | 69575 | 320574 | 320574 | 319980 | 319980 | 883071 | 2020 | natural gas nonpeaker | TRUE
55320 | N | . | Wise County Power LLC | Wise County Power Company LLC | 21668 | TX | WSC | TRE |  | 22 | 2 | NAICS-22 Non-Cogen | CT | NG | NG | ERCO | M | mcf | 2050208 | 2021553 | 2349388 | 791598 | 107843 | 497902 | 2316846 | 2264389 | 1653527 | 1215935 | 1366167 | 1458862 | 2050208 | 2021553 | 2349388 | 791598 | 107843 | 497902 | 2316846 | 2264389 | 1653527 | 1215935 | 1366167 | 1458862 | 0.999 | 1 | 0.997 | 0.994 | 1.015 | 0.999 | 0.996 | 1 | 1.005 | 0.992 | 0.998 | 0.994 | 2048158 | 2021553 | 2342340 | 786848 | 109461 | 497404 | 2307579 | 2264389 | 1661795 | 1206208 | 1363435 | 1450109 | 2048158 | 2021553 | 2342340 | 786848 | 109461 | 497404 | 2307579 | 2264389 | 1661795 | 1206208 | 1363435 | 1450109 | 187307 | 186402 | 208404 | 70388 | 8404 | 42692 | 212132 | 206823 | 148251 | 109906 | 124732 | 135123 | 18094218 | 18094218 | 18059279 | 18059279 | 1640564 | 2020 | natural gas nonpeaker | TRUE
55322 | N | . | Chuck Lenzie Generating Station | Nevada Power Co | 13407 | NV | MTN | WECC |  | 22 | 1 | Electric Utility | CA | NG | NG | NEVP | M | mcf | 94180 | 111140 | 221250 | 114700 | 373520 | 3698140 | 335780 | 233630 | 114500 | 69650 | 50480 | 57240 | 94180 | 111140 | 221250 | 114700 | 373520 | 3698140 | 335780 | 233630 | 114500 | 69650 | 50480 | 57240 | 1.038 | 1.049 | 1.049 | 1.048 | 1.038 | 1.027 | 1.026 | 1.03 | 1.037 | 1.035 | 1.046 | 1.048 | 97759 | 116586 | 232091 | 120206 | 387714 | 3797990 | 344510 | 240639 | 118737 | 72088 | 52802 | 59988 | 97759 | 116586 | 232091 | 120206 | 387714 | 3797990 | 344510 | 240639 | 118737 | 72088 | 52802 | 59988 | 211489 | 154899 | 199813 | 118328 | 253105 | 206491 | 251472 | 230795 | 205979 | 121683 | 155532 | 197532 | 5474210 | 5474210 | 5641110 | 5641110 | 2307118 | 2020 | natural gas nonpeaker | TRUE
55322 | N | . | Chuck Lenzie Generating Station | Nevada Power Co | 13407 | NV | MTN | WECC |  | 22 | 1 | Electric Utility | CT | NG | NG | NEVP | M | mcf | 3991220 | 2790010 | 3382960 | 2053490 | 4243020 | 276840 | 4503540 | 4275080 | 3909610 | 2260640 | 3009050 | 3864640 | 3991220 | 2790010 | 3382960 | 2053490 | 4243020 | 276840 | 4503540 | 4275080 | 3909610 | 2260640 | 3009050 | 3864640 | 1.038 | 1.049 | 1.049 | 1.048 | 1.038 | 1.027 | 1.026 | 1.03 | 1.037 | 1.035 | 1.046 | 1.048 | 4142886 | 2926720 | 3548725 | 2152058 | 4404255 | 284315 | 4620632 | 4403332 | 4054266 | 2339762 | 3147466 | 4050143 | 4142886 | 2926720 | 3548725 | 2152058 | 4404255 | 284315 | 4620632 | 4403332 | 4054266 | 2339762 | 3147466 | 4050143 | 375298 | 260199 | 314117 | 187195 | 384532 | 332259 | 409874 | 377900 | 346424 | 204918 | 271426 | 353008 | 38560100 | 38560100 | 40074560 | 40074560 | 3817150 | 2020 | natural gas nonpeaker | TRUE
55327 | Y | . | Baytown Energy Center | Baytown Energy Center LLC | 2838 | TX | WSC | TRE |  | 22 | 3 | NAICS-22 Cogen | CA | NG | NG | ERCO | M | mcf | 44722 | 55307 | 143430 | 103675 | 91241 | 108203 | 132447 | 108656 | 106874 | 73608 | 61154 | 50690 | 44722 | 55307 | 143430 | 103675 | 91241 | 108203 | 132447 | 108656 | 106874 | 73608 | 61154 | 50690 | 1.032 | 1.025 | 1.033 | 1.029 | 1.029 | 1.014 | 1.016 | 1.017 | 1.027 | 1.027 | 1.02 | 1.018 | 46153 | 56690 | 148163 | 106682 | 93887 | 109718 | 134566 | 110503 | 109760 | 75595 | 62377 | 51602 | 46153 | 56690 | 148163 | 106682 | 93887 | 109718 | 134566 | 110503 | 109760 | 75595 | 62377 | 51602 | 121354 | 104963 | 109275 | 117708 | 121987 | 125340 | 157038 | 145984 | 116870 | 105854 | 71282 | 110019 | 1080007 | 1080007 | 1105696 | 1105696 | 1407674 | 2020 | natural gas nonpeaker | TRUE
55327 | Y | . | Baytown Energy Center | Baytown Energy Center LLC | 2838 | TX | WSC | TRE |  | 22 | 3 | NAICS-22 Cogen | CT | NG | NG | ERCO | M | mcf | 3136761 | 2865606 | 2756302 | 3119137 | 3176684 | 3082876 | 3700681 | 3724811 | 3096728 | 2868291 | 2439799 | 3087160 | 2583059 | 2322491 | 2170385 | 2509664 | 2607422 | 2555883 | 3114047 | 3068668 | 2499111 | 2317726 | 1830083 | 2505636 | 1.032 | 1.025 | 1.033 | 1.029 | 1.029 | 1.014 | 1.016 | 1.017 | 1.027 | 1.027 | 1.02 | 1.018 | 3237137 | 2937246 | 2847260 | 3209592 | 3268808 | 3126036 | 3759892 | 3788133 | 3180340 | 2945735 | 2488595 | 3142729 | 2665717 | 2380553 | 2242008 | 2582444 | 2683037 | 2591665 | 3163872 | 3120835 | 2566587 | 2380305 | 1866685 | 2550737 | 287186 | 261846 | 249657 | 285435 | 294539 | 278818 | 337738 | 338063 | 283249 | 261436 | 216119 | 281069 | 37054836 | 30084175 | 37931503 | 30794445 | 3375155 | 2020 | natural gas nonpeaker | TRUE
55328 | N | . | Hermiston Power Partnership | Hermiston Power Partnership | 7869 | OR | PACC | WECC |  | 22 | 2 | NAICS-22 Non-Cogen | CA | NG | NG | CSTO | M | mcf | 250022 | 211038 | 335990 | 319617 | 44523 | 16167 | 104621 | 163024 | 220913 | 218094 | 157697 | 253653 | 250022 | 211038 | 335990 | 319617 | 44523 | 16167 | 104621 | 163024 | 220913 | 218094 | 157697 | 253653 | 1.03 | 1.04 | 1.03 | 1.03 | 1.03 | 1.03 | 1.03 | 1.04 | 1.04 | 1.05 | 1.04 | 1.03 | 257523 | 219480 | 346070 | 329206 | 45859 | 16652 | 107760 | 169545 | 229750 | 228999 | 164005 | 261263 | 257523 | 219480 | 346070 | 329206 | 45859 | 16652 | 107760 | 169545 | 229750 | 228999 | 164005 | 261263 | 151811 | 140789 | 176884 | 168668 | 37100 | 20238 | 104288 | 149478 | 151717 | 143763 | 145595 | 166306 | 2295359 | 2295359 | 2376112 | 2376112 | 1556637 | 2020 | natural gas nonpeaker | TRUE
55328 | N | . | Hermiston Power Partnership | Hermiston Power Partnership | 7869 | OR | PACC | WECC |  | 22 | 2 | NAICS-22 Non-Cogen | CT | NG | NG | CSTO | M | mcf | 2490002 | 2331721 | 2670671 | 2584693 | 646627 | 377616 | 1783520 | 2453972 | 2406028 | 2225324 | 2458195 | 2725702 | 2490002 | 2331721 | 2670671 | 2584693 | 646627 | 377616 | 1783520 | 2453972 | 2406028 | 2225324 | 2458195 | 2725702 | 1.03 | 1.04 | 1.03 | 1.03 | 1.03 | 1.03 | 1.03 | 1.04 | 1.04 | 1.05 | 1.04 | 1.03 | 2564702 | 2424990 | 2750791 | 2662234 | 666026 | 388944 | 1837026 | 2552131 | 2502269 | 2336590 | 2556523 | 2807473 | 2564702 | 2424990 | 2750791 | 2662234 | 666026 | 388944 | 1837026 | 2552131 | 2502269 | 2336590 | 2556523 | 2807473 | 239887 | 224518 | 256722 | 245368 | 60318 | 34147 | 164187 | 231994 | 226389 | 218736 | 238044 | 259271 | 25154071 | 25154071 | 26049699 | 26049699 | 2399581 | 2020 | natural gas nonpeaker | TRUE
55332 | N | . | Washington County Power LLC | SEPG Operating Services, LLC WCP | 59416 | GA | SAT | SERC |  | 22 | 2 | NAICS-22 Non-Cogen | GT | NG | NG | SOCO | A | mcf | 186684 | 207764 | 166070 | 155750 | 204157 | 230510 | 244632 | 238695 | 184365 | 178329 | 188293 | 207191 | 186684 | 207764 | 166070 | 155750 | 204157 | 230510 | 244632 | 238695 | 184365 | 178329 | 188293 | 207191 | 1.03 | 1.03 | 1.03 | 1.03 | 1.03 | 1.03 | 1.03 | 1.03 | 1.03 | 1.03 | 1.03 | 1.03 | 192285 | 213997 | 171052 | 160423 | 210282 | 237425 | 251971 | 245856 | 189896 | 183679 | 193942 | 213407 | 192285 | 213997 | 171052 | 160423 | 210282 | 237425 | 251971 | 245856 | 189896 | 183679 | 193942 | 213407 | 17213.976 | 19157.691 | 15313.111 | 14361.521 | 18825.081 | 21255.009 | 22557.196 | 22009.778 | 17000.067 | 16443.474 | 17362.309 | 19104.787 | 2392440 | 2392440 | 2464215 | 2464215 | 220604 | 2020 | natural gas peaker | TRUE
55333 | N | . | Delta Energy Center | Delta Energy Center LLC | 5030 | CA | PACC | WECC |  | 22 | 2 | NAICS-22 Non-Cogen | CA | NG | NG | CISO | M | mcf | 4986 | 2677 | 17741 | 6372 | 0 | 18027 | 25280 | 78761 | 53604 | 44199 | 31724 | 24567 | 4986 | 2677 | 17741 | 6372 | 0 | 18027 | 25280 | 78761 | 53604 | 44199 | 31724 | 24567 | 1.035 | 1.036 | 1.041 | 1.036 | 0 | 1.029 | 1.027 | 1.034 | 1.032 | 1.042 | 1.041 | 1.036 | 5161 | 2773 | 18468 | 6601 | 0 | 18550 | 25963 | 81439 | 55319 | 46055 | 33025 | 25451 | 5161 | 2773 | 18468 | 6601 | 0 | 18550 | 25963 | 81439 | 55319 | 46055 | 33025 | 25451 | 142598 | 109650 | 132786 | 97293 | 21 | 62341 | 112090 | 161466 | 143118 | 150224 | 156737 | 130064 | 307938 | 307938 | 318805 | 318805 | 1398388 | 2020 | natural gas nonpeaker | TRUE
55333 | N | . | Delta Energy Center | Delta Energy Center LLC | 5030 | CA | PACC | WECC |  | 22 | 2 | NAICS-22 Non-Cogen | CT | NG | NG | CISO | M | mcf | 2855488 | 2204440 | 2620435 | 1956145 | 442 | 1260433 | 2195488 | 3033852 | 2685928 | 2809562 | 3009607 | 2579213 | 2855488 | 2204440 | 2620435 | 1956145 | 442 | 1260433 | 2195488 | 3033852 | 2685928 | 2809562 | 3009607 | 2579213 | 1.035 | 1.036 | 1.041 | 1.036 | 1.025 | 1.029 | 1.027 | 1.034 | 1.032 | 1.042 | 1.041 | 1.036 | 2955430 | 2283800 | 2727873 | 2026566 | 453 | 1296986 | 2254766 | 3137003 | 2771878 | 2927564 | 3133001 | 2672065 | 2955430 | 2283800 | 2727873 | 2026566 | 453 | 1296986 | 2254766 | 3137003 | 2771878 | 2927564 | 3133001 | 2672065 | 259900 | 200237 | 238896 | 176459 | 35 | 111266 | 195508 | 274358 | 239834 | 254621 | 274220 | 236491 | 27211033 | 27211033 | 28187385 | 28187385 | 2461825 | 2020 | natural gas nonpeaker | TRUE
55334 | N | . | Holland Energy Facility | NAES Corporation - (WA) | 49974 | IL | ENC | SERC |  | 22 | 1 | Electric Utility | CA | NG | NG | MISO | M | mcf | 9115 | 7718 | 8777 | 7938 | 4132 | 7906 | 7292 | 9347 | 8116 | 8372 | 2117 | 5760 | 9115 | 7718 | 8777 | 7938 | 4132 | 7906 | 7292 | 9347 | 8116 | 8372 | 2117 | 5760 | 1.032 | 1.039 | 1.048 | 1.05 | 1.045 | 1.037 | 1.048 | 1.064 | 1.063 | 1.044 | 1.04 | 1.039 | 9407 | 8019 | 9198 | 8335 | 4318 | 8199 | 7642 | 9945 | 8627 | 8740 | 2202 | 5985 | 9407 | 8019 | 9198 | 8335 | 4318 | 8199 | 7642 | 9945 | 8627 | 8740 | 2202 | 5985 | 93178 | 107388 | 98957 | 65601 | 12522 | 99577 | 124536 | 84587 | 48469 | 56568 | 5894 | 43128 | 86590 | 86590 | 90617 | 90617 | 840405 | 2020 | natural gas nonpeaker | TRUE
55334 | N | . | Holland Energy Facility | NAES Corporation - (WA) | 49974 | IL | ENC | SERC |  | 22 | 1 | Electric Utility | CT | NG | NG | MISO | M | mcf | 1856269 | 2121665 | 1899356 | 1267205 | 255062 | 1774991 | 2139373 | 1479366 | 921212 | 1086622 | 128485 | 845735 | 1856269 | 2121665 | 1899356 | 1267205 | 255062 | 1774991 | 2139373 | 1479366 | 921212 | 1086622 | 128485 | 845735 | 1.032 | 1.039 | 1.048 | 1.05 | 1.045 | 1.037 | 1.048 | 1.064 | 1.063 | 1.044 | 1.04 | 1.039 | 1915670 | 2204410 | 1990525 | 1330565 | 266540 | 1840666 | 2242063 | 1574045 | 979248 | 1134433 | 133624 | 878719 | 1915670 | 2204410 | 1990525 | 1330565 | 266540 | 1840666 | 2242063 | 1574045 | 979248 | 1134433 | 133624 | 878719 | 168130 | 195373 | 176016 | 114913 | 21859 | 158549 | 192617 | 134110 | 83397 | 96375 | 11041 | 76314 | 15775341 | 15775341 | 16490508 | 16490508 | 1428694 | 2020 | natural gas nonpeaker | TRUE
55337 | N | . | Ironwood LLC | Helix Ironwood LLC | 61121 | PA | MAT | RFC |  | 22 | 2 | NAICS-22 Non-Cogen | CA | NG | NG | PJM | M | mcf | 0 | 0 | 0 | 0 | 0 | 0 | 0 | 0 | 0 | 0 | 0 | 0 | 0 | 0 | 0 | 0 | 0 | 0 | 0 | 0 | 0 | 0 | 0 | 0 | 0 | 0 | 0 | 0 | 0 | 0 | 0 | 0 | 0 | 0 | 0 | 0 | 0 | 0 | 0 | 0 | 0 | 0 | 0 | 0 | 0 | 0 | 0 | 0 | 0 | 0 | 0 | 0 | 0 | 0 | 0 | 0 | 0 | 0 | 0 | 0 | 172235 | 158142 | 174629 | 84695 | 144384 | 165452 | 160033 | 167030 | 167612 | 129821 | 7203 | 107244 | 0 | 0 | 0 | 0 | 1638480 | 2020 | natural gas nonpeaker | TRUE
55337 | N | . | Ironwood LLC | Helix Ironwood LLC | 61121 | PA | MAT | RFC |  | 22 | 2 | NAICS-22 Non-Cogen | CT | NG | NG | PJM | M | mcf | 3728082 | 3385826 | 3519632 | 1720086 | 2871564 | 3238703 | 3112948 | 3264057 | 3276808 | 2567548 | 173517 | 2278993 | 3728082 | 3385826 | 3519632 | 1720086 | 2871564 | 3238703 | 3112948 | 3264057 | 3276808 | 2567548 | 173517 | 2278993 | 1.052 | 1.053 | 1.05 | 1.05 | 1.053 | 1.056 | 1.051 | 1.052 | 1.052 | 1.05 | 1.05 | 1.05 | 3921942 | 3565275 | 3695614 | 1806090 | 3023757 | 3420070 | 3271708 | 3433788 | 3447202 | 2695925 | 182193 | 2392943 | 3921942 | 3565275 | 3695614 | 1806090 | 3023757 | 3420070 | 3271708 | 3433788 | 3447202 | 2695925 | 182193 | 2392943 | 358383 | 323416 | 353248 | 165810 | 276277 | 315781 | 301797 | 317617 | 321645 | 253045 | 16648 | 227441 | 33137764 | 33137764 | 34856507 | 34856507 | 3231108 | 2020 | natural gas nonpeaker | TRUE
55340 | N | . | Dell Power Station | Associated Electric Coop, Inc | 924 | AR | WSC | SERC |  | 22 | 1 | Electric Utility | CA | DFO | DFO | AECI | AM | barrels | 0 | 0 | 0 | 0 | 0 | 0 | 0 | 0 | 0 | 0 | 0 | 0 | 0 | 0 | 0 | 0 | 0 | 0 | 0 | 0 | 0 | 0 | 0 | 0 | 0 | 0 | 0 | 0 | 0 | 0 | 0 | 0 | 0 | 0 | 0 | 0 | 0 | 0 | 0 | 0 | 0 | 0 | 0 | 0 | 0 | 0 | 0 | 0 | 0 | 0 | 0 | 0 | 0 | 0 | 0 | 0 | 0 | 0 | 0 | 0 | 0 | 0 | 0 | 0 | 0 | 0 | 0 | 0 | 0 | 0 | 0 | 0 | 0 | 0 | 0 | 0 | 0 | 2020 | petroleum | TRUE
55340 | N | . | Dell Power Station | Associated Electric Coop, Inc | 924 | AR | WSC | SERC |  | 22 | 1 | Electric Utility | CA | NG | NG | AECI | AM | mcf | 0 | 0 | 0 | 0 | 0 | 0 | 0 | 0 | 0 | 0 | 0 | 0 | 0 | 0 | 0 | 0 | 0 | 0 | 0 | 0 | 0 | 0 | 0 | 0 | 0 | 0 | 0 | 0 | 0 | 0 | 0 | 0 | 0 | 0 | 0 | 0 | 0 | 0 | 0 | 0 | 0 | 0 | 0 | 0 | 0 | 0 | 0 | 0 | 0 | 0 | 0 | 0 | 0 | 0 | 0 | 0 | 0 | 0 | 0 | 0 | 127588 | 120352 | 138701 | 104624 | 100641 | 96325 | 117047 | 119106 | 60765 | 0 | 776 | 18659 | 0 | 0 | 0 | 0 | 1004584 | 2020 | natural gas nonpeaker | TRUE
55340 | N | . | Dell Power Station | Associated Electric Coop, Inc | 924 | AR | WSC | SERC |  | 22 | 1 | Electric Utility | CT | DFO | DFO | AECI | AM | barrels | 0 | 0 | 0 | 0 | 0 | 0 | 0 | 0 | 0 | 0 | 0 | 0 | 0 | 0 | 0 | 0 | 0 | 0 | 0 | 0 | 0 | 0 | 0 | 0 | 0 | 0 | 0 | 0 | 0 | 0 | 0 | 0 | 0 | 0 | 0 | 0 | 0 | 0 | 0 | 0 | 0 | 0 | 0 | 0 | 0 | 0 | 0 | 0 | 0 | 0 | 0 | 0 | 0 | 0 | 0 | 0 | 0 | 0 | 0 | 0 | 0 | 0 | 0 | 0 | 0 | 0 | 0 | 0 | 0 | 0 | 0 | 0 | 0 | 0 | 0 | 0 | 0 | 2020 | petroleum | TRUE
55340 | N | . | Dell Power Station | Associated Electric Coop, Inc | 924 | AR | WSC | SERC |  | 22 | 1 | Electric Utility | CT | NG | NG | AECI | AM | mcf | 2598600 | 2368044 | 2587738 | 2016442 | 1978030 | 1908707 | 2336504 | 2340975 | 1190422 | 0 | 41609 | 493096 | 2598600 | 2368044 | 2587738 | 2016442 | 1978030 | 1908707 | 2336504 | 2340975 | 1190422 | 0 | 41609 | 493096 | 1.032 | 1.033 | 1.031 | 1.038 | 1.023 | 1.015 | 1.012 | 1.017 | 1.026 | 0 | 1.028 | 1.031 | 2681755 | 2446189 | 2667958 | 2093067 | 2023525 | 1937338 | 2364542 | 2380772 | 1221373 | 0 | 42774 | 508382 | 2681755 | 2446189 | 2667958 | 2093067 | 2023525 | 1937338 | 2364542 | 2380772 | 1221373 | 0 | 42774 | 508382 | 241121 | 218304 | 229907 | 183638 | 174429 | 166580 | 201827 | 211500 | 103307 | 0 | 1943 | 37580 | 19860167 | 19860167 | 20367675 | 20367675 | 1770136 | 2020 | natural gas nonpeaker | TRUE
55342 | N | . | Woodstock Windfarm | Consolidated Edison Development Inc. | 56769 | MN | WNC | MRO |  | 22 | 2 | NAICS-22 Non-Cogen | WT | WND | WND | MISO | A |  | 0 | 0 | 0 | 0 | 0 | 0 | 0 | 0 | 0 | 0 | 0 | 0 | 0 | 0 | 0 | 0 | 0 | 0 | 0 | 0 | 0 | 0 | 0 | 0 | 0 | 0 | 0 | 0 | 0 | 0 | 0 | 0 | 0 | 0 | 0 | 0 | 22995 | 29673 | 29494 | 24620 | 21210 | 23052 | 15626 | 20921 | 22054 | 22453 | 26506 | 24211 | 22995 | 29673 | 29494 | 24620 | 21210 | 23052 | 15626 | 20921 | 22054 | 22453 | 26506 | 24211 | 2622.849 | 3384.647 | 3364.199 | 2808.291 | 2419.251 | 2629.356 | 1782.418 | 2386.377 | 2515.572 | 2561.03 | 3023.349 | 2761.661 | 0 | 0 | 282815 | 282815 | 32259 | 2020 | onshore wind | TRUE
55343 | N | . | Luna Energy Facility | Public Service Co of NM | 15473 | NM | MTN | WECC |  | 22 | 1 | Electric Utility | CA | NG | NG | PNM | M | mcf | 0 | 0 | 0 | 0 | 0 | 0 | 0 | 0 | 0 | 0 | 0 | 0 | 0 | 0 | 0 | 0 | 0 | 0 | 0 | 0 | 0 | 0 | 0 | 0 | 0 | 0 | 0 | 0 | 0 | 0 | 0 | 0 | 0 | 0 | 0 | 0 | 0 | 0 | 0 | 0 | 0 | 0 | 0 | 0 | 0 | 0 | 0 | 0 | 0 | 0 | 0 | 0 | 0 | 0 | 0 | 0 | 0 | 0 | 0 | 0 | 100854 | 97811 | 104588 | 95560 | 105590 | 101869 | 107938 | 113449 | 103297 | 66540 | 83769 | 92283 | 0 | 0 | 0 | 0 | 1173548 | 2020 | natural gas nonpeaker | TRUE
55343 | N | . | Luna Energy Facility | Public Service Co of NM | 15473 | NM | MTN | WECC |  | 22 | 1 | Electric Utility | CT | NG | NG | PNM | M | mcf | 2013361 | 1986179 | 2032282 | 1846547 | 2029193 | 1950976 | 2073305 | 2100639 | 1984653 | 1341542 | 1696420 | 1798604 | 2013361 | 1986179 | 2032282 | 1846547 | 2029193 | 1950976 | 2073305 | 2100639 | 1984653 | 1341542 | 1696420 | 1798604 | 1.04 | 1.03 | 1.03 | 1.03 | 1.05 | 1.03 | 1.03 | 1.04 | 1.02 | 1.04 | 1.02 | 1.05 | 2093895 | 2045764 | 2093250 | 1901943 | 2130653 | 2009505 | 2135504 | 2184665 | 2024346 | 1395204 | 1730348 | 1888534 | 2093895 | 2045764 | 2093250 | 1901943 | 2130653 | 2009505 | 2135504 | 2184665 | 2024346 | 1395204 | 1730348 | 1888534 | 193565 | 184936 | 192267 | 172278 | 191032 | 182260 | 192166 | 192852 | 180862 | 118924 | 156622 | 172372 | 22853701 | 22853701 | 23633611 | 23633611 | 2130136 | 2020 | natural gas nonpeaker | TRUE
55345 | N | . | Otay Mesa Generating Project | Otay Mesa Energy Center LLC | 14274 | CA | PACC | WECC |  | 22 | 2 | NAICS-22 Non-Cogen | CA | NG | NG | CISO | M | mcf | 783 | 4667 | 20655 | 21614 | 47183 | 66298 | 106444 | 68854 | 64337 | 94602 | 18166 | 17337 | 783 | 4667 | 20655 | 21614 | 47183 | 66298 | 106444 | 68854 | 64337 | 94602 | 18166 | 17337 | 1.032 | 1.032 | 1.032 | 1.032 | 1.032 | 1.032 | 1.032 | 1.032 | 1.032 | 1.032 | 1.032 | 1.032 | 808 | 4816 | 21316 | 22306 | 48693 | 68420 | 109850 | 71057 | 66396 | 97629 | 18747 | 17892 | 808 | 4816 | 21316 | 22306 | 48693 | 68420 | 109850 | 71057 | 66396 | 97629 | 18747 | 17892 | 10146 | 23447 | 65261 | 51575 | 53923 | 68525 | 100695 | 90855 | 90435 | 120663 | 63494 | 57366 | 530940 | 530940 | 547930 | 547930 | 796385 | 2020 | natural gas nonpeaker | TRUE
55345 | N | . | Otay Mesa Generating Project | Otay Mesa Energy Center LLC | 14274 | CA | PACC | WECC |  | 22 | 2 | NAICS-22 Non-Cogen | CT | NG | NG | CISO | M | mcf | 219704 | 461040 | 1180892 | 976600 | 955671 | 1226795 | 1676275 | 1547231 | 1602997 | 2037672 | 1214476 | 1094576 | 219704 | 461040 | 1180892 | 976600 | 955671 | 1226795 | 1676275 | 1547231 | 1602997 | 2037672 | 1214476 | 1094576 | 1.032 | 1.032 | 1.032 | 1.032 | 1.032 | 1.032 | 1.032 | 1.032 | 1.032 | 1.032 | 1.032 | 1.032 | 226735 | 475793 | 1218681 | 1007851 | 986252 | 1266052 | 1729916 | 1596742 | 1654293 | 2102878 | 1253339 | 1129602 | 226735 | 475793 | 1218681 | 1007851 | 986252 | 1266052 | 1729916 | 1596742 | 1654293 | 2102878 | 1253339 | 1129602 | 17925 | 40684 | 110856 | 88544 | 86695 | 114787 | 156458 | 139659 | 142905 | 196802 | 115918 | 100066 | 14193929 | 14193929 | 14648134 | 14648134 | 1311299 | 2020 | natural gas nonpeaker | TRUE
55347 | N | . | Armstrong | Armstrong Power LLC | 56412 | PA | MAT | RFC |  | 22 | 2 | NAICS-22 Non-Cogen | GT | DFO | DFO | PJM | M | barrels | 18 | 8 | 0 | 0 | 400 | 1106 | 1207 | 28 | 13 | 22 | 6 | 42 | 18 | 8 | 0 | 0 | 400 | 1106 | 1207 | 28 | 13 | 22 | 6 | 42 | 5.751 | 5.751 | 0 | 0 | 5.751 | 5.751 | 5.751 | 5.751 | 5.751 | 5.751 | 5.751 | 5.751 | 104 | 46 | 0 | 0 | 2300 | 6361 | 6941 | 161 | 75 | 127 | 35 | 242 | 104 | 46 | 0 | 0 | 2300 | 6361 | 6941 | 161 | 75 | 127 | 35 | 242 | 10.101 | 4.494 | 0 | 0 | 207.909 | 594.635 | 644.974 | 15.06 | 7.034 | 12.048 | 3.309 | 23.181 | 2850 | 2850 | 16392 | 16392 | 1522.745 | 2020 | petroleum | TRUE
55347 | N | . | Armstrong | Armstrong Power LLC | 56412 | PA | MAT | RFC |  | 22 | 2 | NAICS-22 Non-Cogen | GT | NG | NG | PJM | M | mcf | 1179672 | 477257 | 20388 | 10920 | 109883 | 600273 | 2136123 | 2029983 | 1349243 | 2010548 | 1596446 | 260703 | 1179672 | 477257 | 20388 | 10920 | 109883 | 600273 | 2136123 | 2029983 | 1349243 | 2010548 | 1596446 | 260703 | 1.03 | 1.03 | 1.03 | 1.03 | 1.03 | 1.03 | 1.03 | 1.03 | 1.03 | 1.03 | 1.03 | 1.03 | 1215062 | 491575 | 21000 | 11248 | 113179 | 618281 | 2200207 | 2090882 | 1389720 | 2070864 | 1644339 | 268524 | 1215062 | 491575 | 21000 | 11248 | 113179 | 618281 | 2200207 | 2090882 | 1389720 | 2070864 | 1644339 | 268524 | 118565.9 | 48018.506 | 2019 | 1035 | 10229.091 | 57801.365 | 204435.03 | 195543.94 | 130743.97 | 197198.95 | 157675.69 | 25770.819 | 11781439 | 11781439 | 12134881 | 12134881 | 1149037.3 | 2020 | natural gas peaker | TRUE
55348 | N | . | Troy Energy LLC | Troy Energy LLC | 56533 | OH | ENC | RFC |  | 22 | 2 | NAICS-22 Non-Cogen | GT | DFO | DFO | PJM | A | barrels | 228 | 289 | 177 | 196 | 259 | 284 | 411 | 245 | 151 | 332 | 240 | 193 | 228 | 289 | 177 | 196 | 259 | 284 | 411 | 245 | 151 | 332 | 240 | 193 | 5.8 | 5.8 | 5.8 | 5.8 | 5.8 | 5.8 | 5.8 | 5.8 | 5.8 | 5.8 | 5.8 | 5.8 | 1322 | 1676 | 1027 | 1137 | 1502 | 1647 | 2384 | 1421 | 876 | 1926 | 1392 | 1119 | 1322 | 1676 | 1027 | 1137 | 1502 | 1647 | 2384 | 1421 | 876 | 1926 | 1392 | 1119 | 123.916 | 157.044 | 96.051 | 106.511 | 140.84 | 154.305 | 223.405 | 133.29 | 82.248 | 180.527 | 130.688 | 104.694 | 3005 | 3005 | 17429 | 17429 | 1633.519 | 2020 | petroleum | TRUE
55348 | N | . | Troy Energy LLC | Troy Energy LLC | 56533 | OH | ENC | RFC |  | 22 | 2 | NAICS-22 Non-Cogen | GT | NG | NG | PJM | A | mcf | 851753 | 787842 | 811599 | 698326 | 660479 | 696859 | 849151 | 824181 | 726645 | 533482 | 688152 | 828753 | 851753 | 787842 | 811599 | 698326 | 660479 | 696859 | 849151 | 824181 | 726645 | 533482 | 688152 | 828753 | 1.067 | 1.067 | 1.067 | 1.067 | 1.067 | 1.067 | 1.067 | 1.067 | 1.067 | 1.067 | 1.067 | 1.067 | 908820 | 840627 | 865976 | 745114 | 704731 | 743549 | 906044 | 879401 | 775330 | 569225 | 734258 | 884279 | 908820 | 840627 | 865976 | 745114 | 704731 | 743549 | 906044 | 879401 | 775330 | 569225 | 734258 | 884279 | 85178.47 | 78787.163 | 81162.965 | 69835.157 | 66050.313 | 69688.502 | 84918.252 | 82421.125 | 72667.171 | 53350.202 | 68817.786 | 82878.375 | 8957222 | 8957222 | 9557354 | 9557354 | 895755.48 | 2020 | natural gas peaker | TRUE
55349 | N | . | Pleasants Energy LLC | Pleasants Energy LLC | 55749 | WV | SAT | RFC |  | 22 | 2 | NAICS-22 Non-Cogen | GT | DFO | DFO | PJM | M | barrels | 0 | 0 | 104 | 0 | 0 | 0 | 0 | 0 | 0 | 0 | 149 | 0 | 0 | 0 | 104 | 0 | 0 | 0 | 0 | 0 | 0 | 0 | 149 | 0 | 0 | 0 | 5.71 | 0 | 0 | 0 | 0 | 0 | 0 | 0 | 5.71 | 0 | 0 | 0 | 594 | 0 | 0 | 0 | 0 | 0 | 0 | 0 | 851 | 0 | 0 | 0 | 594 | 0 | 0 | 0 | 0 | 0 | 0 | 0 | 851 | 0 | 0 | 0 | 57.989 | 0 | 0 | 0 | 0 | 0 | 0 | 0 | 84.004 | 0 | 253 | 253 | 1445 | 1445 | 141.993 | 2020 | petroleum | TRUE
55349 | N | . | Pleasants Energy LLC | Pleasants Energy LLC | 55749 | WV | SAT | RFC |  | 22 | 2 | NAICS-22 Non-Cogen | GT | NG | NG | PJM | M | mcf | 309791 | 309612 | 1154472 | 1224117 | 1806735 | 1947252 | 2307786 | 1969270 | 748239 | 2310925 | 1522705 | 557373 | 309791 | 309612 | 1154472 | 1224117 | 1806735 | 1947252 | 2307786 | 1969270 | 748239 | 2310925 | 1522705 | 557373 | 1.07 | 1.07 | 1.08 | 1.04 | 1.04 | 1.04 | 1.06 | 1.04 | 1.04 | 1.04 | 1.04 | 1.07 | 331476 | 331285 | 1246830 | 1273082 | 1879004 | 2025142 | 2446253 | 2048041 | 778169 | 2403362 | 1583613 | 596389 | 331476 | 331285 | 1246830 | 1273082 | 1879004 | 2025142 | 2446253 | 2048041 | 778169 | 2403362 | 1583613 | 596389 | 32828 | 33003 | 121753.01 | 124059 | 185422 | 197198 | 235616 | 196257 | 75919 | 236021 | 156361 | 59929 | 16168277 | 16168277 | 16942646 | 16942646 | 1654366 | 2020 | natural gas peaker | TRUE
55350 | N | . | Dresden Energy Facility | Appalachian Power Co | 733 | OH | ENC | RFC |  | 22 | 1 | Electric Utility | CA | NG | NG | PJM | M | mcf | 0 | 0 | 0 | 0 | 0 | 0 | 0 | 0 | 0 | 0 | 0 | 0 | 0 | 0 | 0 | 0 | 0 | 0 | 0 | 0 | 0 | 0 | 0 | 0 | 0 | 0 | 0 | 0 | 0 | 0 | 0 | 0 | 0 | 0 | 0 | 0 | 0 | 0 | 0 | 0 | 0 | 0 | 0 | 0 | 0 | 0 | 0 | 0 | 0 | 0 | 0 | 0 | 0 | 0 | 0 | 0 | 0 | 0 | 0 | 0 | 166388 | 149777 | 156664 | 93969 | 134949 | 138980 | 156146 | 148318 | 122076 | 99141 | 162251 | 151876 | 0 | 0 | 0 | 0 | 1680535 | 2020 | natural gas nonpeaker | TRUE
55350 | N | . | Dresden Energy Facility | Appalachian Power Co | 733 | OH | ENC | RFC |  | 22 | 1 | Electric Utility | CT | DFO | DFO | PJM | M | barrels | . | . | 0 | . | . | . | . | . | . | . | . | . | . | . | 0 | . | . | . | . | . | . | . | . | . | . | . | 0 | . | . | . | . | . | . | . | . | . | . | . | 0 | . | . | . | . | . | . | . | . | . | . | . | 0 | . | . | . | . | . | . | . | . | . | . | . | 0 | . | . | . | . | . | . | . | . | . | 0 | 0 | 0 | 0 | 0 | 2020 | petroleum | TRUE
55350 | N | . | Dresden Energy Facility | Appalachian Power Co | 733 | OH | ENC | RFC |  | 22 | 1 | Electric Utility | CT | LIG | COL | PJM | M | short tons | . | . | 0 | . | . | . | . | . | . | . | . | . | . | . | 0 | . | . | . | . | . | . | . | . | . | . | . | 0 | . | . | . | . | . | . | . | . | . | . | . | 0 | . | . | . | . | . | . | . | . | . | . | . | 0 | . | . | . | . | . | . | . | . | . | . | . | 0 | . | . | . | . | . | . | . | . | . | 0 | 0 | 0 | 0 | 0 | 2020 | lignite | TRUE
55350 | N | . | Dresden Energy Facility | Appalachian Power Co | 733 | OH | ENC | RFC |  | 22 | 1 | Electric Utility | CT | NG | NG | PJM | M | mcf | 2870182 | 2620890 | 2701835 | 1682763 | 2398307 | 2420982 | 2647131 | 2567715 | 2466967 | 1720510 | 2715421 | 2766194 | 2870182 | 2620890 | 2701835 | 1682763 | 2398307 | 2420982 | 2647131 | 2567715 | 2466967 | 1720510 | 2715421 | 2766194 | 1.06 | 1.069 | 1.07 | 1.069 | 1.07 | 1.068 | 1.059 | 1.059 | 1.061 | 1.061 | 1.06 | 1.06 | 3042393 | 2801731 | 2890963 | 1798874 | 2566188 | 2585609 | 2803312 | 2719210 | 2617452 | 1825461 | 2878346 | 2932166 | 3042393 | 2801731 | 2890963 | 1798874 | 2566188 | 2585609 | 2803312 | 2719210 | 2617452 | 1825461 | 2878346 | 2932166 | 282153 | 263579 | 267977 | 170364 | 241636 | 238366 | 249148 | 247590 | 262007 | 166267 | 258459 | 285029 | 29578897 | 29578897 | 31461705 | 31461705 | 2932575 | 2020 | natural gas nonpeaker | TRUE
55350 | N | . | Dresden Energy Facility | Appalachian Power Co | 733 | OH | ENC | RFC |  | 22 | 1 | Electric Utility | CT | SUB | COL | PJM | M | short tons | . | . | 0 | . | . | . | . | . | . | . | . | . | . | . | 0 | . | . | . | . | . | . | . | . | . | . | . | 0 | . | . | . | . | . | . | . | . | . | . | . | 0 | . | . | . | . | . | . | . | . | . | . | . | 0 | . | . | . | . | . | . | . | . | . | . | . | 0 | . | . | . | . | . | . | . | . | . | 0 | 0 | 0 | 0 | 0 | 2020 | hard coal | TRUE
55353 | N | . | Lakota Ridge LLC | Longroad Energy Services LLC | 61219 | MN | WNC | MRO |  | 22 | 2 | NAICS-22 Non-Cogen | WT | WND | WND | MISO | A |  | 0 | 0 | 0 | 0 | 0 | 0 | 0 | 0 | 0 | 0 | 0 | 0 | 0 | 0 | 0 | 0 | 0 | 0 | 0 | 0 | 0 | 0 | 0 | 0 | 0 | 0 | 0 | 0 | 0 | 0 | 0 | 0 | 0 | 0 | 0 | 0 | 11586 | 14951 | 14861 | 12405 | 10687 | 11615 | 7874 | 10541 | 11112 | 11313 | 13355 | 12199 | 11586 | 14951 | 14861 | 12405 | 10687 | 11615 | 7874 | 10541 | 11112 | 11313 | 13355 | 12199 | 1321.547 | 1705.386 | 1695.083 | 1414.984 | 1218.962 | 1324.826 | 898.088 | 1202.398 | 1267.495 | 1290.399 | 1523.343 | 1391.489 | 0 | 0 | 142499 | 142499 | 16254 | 2020 | onshore wind | TRUE
55354 | N | . | Shaokatan Hills LLC | Longroad Energy Services LLC | 61219 | MN | WNC | MRO |  | 22 | 2 | NAICS-22 Non-Cogen | WT | WND | WND | MISO | A |  | 0 | 0 | 0 | 0 | 0 | 0 | 0 | 0 | 0 | 0 | 0 | 0 | 0 | 0 | 0 | 0 | 0 | 0 | 0 | 0 | 0 | 0 | 0 | 0 | 0 | 0 | 0 | 0 | 0 | 0 | 0 | 0 | 0 | 0 | 0 | 0 | 16422 | 21191 | 21063 | 17583 | 15147 | 16462 | 11160 | 14941 | 15750 | 16035 | 18929 | 17291 | 16422 | 21191 | 21063 | 17583 | 15147 | 16462 | 11160 | 14941 | 15750 | 16035 | 18929 | 17291 | 1873.127 | 2417.17 | 2402.568 | 2005.562 | 1727.725 | 1877.774 | 1272.927 | 1704.248 | 1796.514 | 1828.978 | 2159.147 | 1972.26 | 0 | 0 | 201974 | 201974 | 23038 | 2020 | onshore wind | TRUE
55357 | N | . | Jack Fusco Energy Center | Brazos Valley Energy | 2171 | TX | WSC | TRE |  | 22 | 2 | NAICS-22 Non-Cogen | CA | NG | NG | MISO | M | mcf | 33453 | 63973 | 146352 | 132043 | 130785 | 161381 | 223767 | 196410 | 114298 | 76404 | 37304 | 40180 | 33453 | 63973 | 146352 | 132043 | 130785 | 161381 | 223767 | 196410 | 114298 | 76404 | 37304 | 40180 | 1.038 | 1.038 | 1.034 | 1.045 | 1.024 | 1.016 | 1.022 | 1.022 | 1.022 | 1.026 | 1.026 | 1.03 | 34724 | 66404 | 151328 | 137985 | 133924 | 163963 | 228690 | 200731 | 116813 | 78391 | 38274 | 41385 | 34724 | 66404 | 151328 | 137985 | 133924 | 163963 | 228690 | 200731 | 116813 | 78391 | 38274 | 41385 | 90138 | 86846 | 131745 | 123890 | 88357 | 122433 | 156274 | 151913 | 126124 | 64192 | 103219 | 91840 | 1356350 | 1356350 | 1392612 | 1392612 | 1336971 | 2020 | natural gas nonpeaker | TRUE
55357 | N | . | Jack Fusco Energy Center | Brazos Valley Energy | 2171 | TX | WSC | TRE |  | 22 | 2 | NAICS-22 Non-Cogen | CT | NG | NG | MISO | M | mcf | 1752930 | 1565821 | 2125289 | 2040786 | 1531553 | 2106031 | 2591352 | 2540941 | 2222177 | 1149626 | 1956667 | 1777555 | 1752930 | 1565821 | 2125289 | 2040786 | 1531553 | 2106031 | 2591352 | 2540941 | 2222177 | 1149626 | 1956667 | 1777555 | 1.038 | 1.038 | 1.034 | 1.045 | 1.024 | 1.016 | 1.022 | 1.022 | 1.022 | 1.026 | 1.026 | 1.03 | 1819541 | 1625322 | 2197549 | 2132621 | 1568310 | 2139727 | 2648362 | 2596842 | 2271065 | 1179516 | 2007540 | 1830882 | 1819541 | 1625322 | 2197549 | 2132621 | 1568310 | 2139727 | 2648362 | 2596842 | 2271065 | 1179516 | 2007540 | 1830882 | 158234 | 146604 | 189139 | 178022 | 135570 | 187114 | 233913 | 227642 | 200540 | 102577 | 174999 | 159613 | 23360728 | 23360728 | 24017277 | 24017277 | 2093967 | 2020 | natural gas nonpeaker | TRUE
55358 | N | . | Cottonwood Energy Project | Cottonwood Energy Co LP | 4405 | TX | WSC | SERC |  | 22 | 2 | NAICS-22 Non-Cogen | CA | NG | NG | MISO | M | mcf | 297451 | 329036 | 220284 | 156160 | 451671 | 619160 | 537687 | 187780 | 69424 | 134695 | 290034 | 334704 | 297451 | 329036 | 220284 | 156160 | 451671 | 619160 | 537687 | 187780 | 69424 | 134695 | 290034 | 334704 | 1.02 | 1.037 | 1.05 | 1.05 | 1.02 | 1.03 | 1.05 | 1.04 | 1.05 | 1.05 | 1.04 | 1.04 | 303400 | 341210 | 231298 | 163968 | 460704 | 637735 | 564571 | 195291 | 72895 | 141430 | 301635 | 348092 | 303400 | 341210 | 231298 | 163968 | 460704 | 637735 | 564571 | 195291 | 72895 | 141430 | 301635 | 348092 | 254709 | 221064 | 149093 | 131030 | 250758 | 277999 | 280077 | 153554 | 78563 | 111355 | 215712 | 239385 | 3628086 | 3628086 | 3762229 | 3762229 | 2363299 | 2020 | natural gas nonpeaker | TRUE
55358 | N | . | Cottonwood Energy Project | Cottonwood Energy Co LP | 4405 | TX | WSC | SERC |  | 22 | 2 | NAICS-22 Non-Cogen | CT | NG | NG | MISO | M | mcf | 4589451 | 3793877 | 2498491 | 2325444 | 4151965 | 4210558 | 4415192 | 2738863 | 1471738 | 1950260 | 3756377 | 4186754 | 4589451 | 3793877 | 2498491 | 2325444 | 4151965 | 4210558 | 4415192 | 2738863 | 1471738 | 1950260 | 3756377 | 4186754 | 1.02 | 1.04 | 1.05 | 1.05 | 1.02 | 1.03 | 1.05 | 1.04 | 1.045 | 1.05 | 1.04 | 1.04 | 4681240 | 3945632 | 2623416 | 2441716 | 4235004 | 4336875 | 4635952 | 2848418 | 1537966 | 2047773 | 3906632 | 4354224 | 4681240 | 3945632 | 2623416 | 2441716 | 4235004 | 4336875 | 4635952 | 2848418 | 1537966 | 2047773 | 3906632 | 4354224 | 433997 | 363675 | 233315 | 224817 | 390682 | 398085 | 425201 | 258781 | 132131 | 177988 | 358948 | 402247 | 40088970 | 40088970 | 41594848 | 41594848 | 3799867 | 2020 | natural gas nonpeaker | TRUE
55364 | N | . | Sugar Creek Power | Northern Indiana Pub Serv Co | 13756 | IN | ENC | RFC |  | 22 | 1 | Electric Utility | CA | NG | NG | MISO | M | mcf | 145820 | 1790 | 0 | 2636 | 494 | 4754 | 5372 | 8990 | 2580 | 1338 | 0 | 310 | 145820 | 1790 | 0 | 2636 | 494 | 4754 | 5372 | 8990 | 2580 | 1338 | 0 | 310 | 1.06 | 1.07 | 0 | 1.06 | 1.06 | 1.06 | 1.06 | 1.06 | 1.06 | 1.06 | 0 | 1.06 | 154569 | 1915 | 0 | 2794 | 524 | 5039 | 5694 | 9529 | 2735 | 1418 | 0 | 329 | 154569 | 1915 | 0 | 2794 | 524 | 5039 | 5694 | 9529 | 2735 | 1418 | 0 | 329 | 127726 | 118623 | 126523 | 121716 | 107543 | 119038 | 118303 | 113548 | 97530 | 38711 | -458 | 68946 | 174084 | 174084 | 184546 | 184546 | 1157749 | 2020 | natural gas nonpeaker | TRUE
55364 | N | . | Sugar Creek Power | Northern Indiana Pub Serv Co | 13756 | IN | ENC | RFC |  | 22 | 1 | Electric Utility | CT | NG | NG | MISO | M | mcf | 2501254 | 2316658 | 2437559 | 2302850 | 2056391 | 2196671 | 2171079 | 2093516 | 1875529 | 695915 | 0 | 1334751 | 2501254 | 2316658 | 2437559 | 2302850 | 2056391 | 2196671 | 2171079 | 2093516 | 1875529 | 695915 | 0 | 1334751 | 1.06 | 1.07 | 1.07 | 1.06 | 1.06 | 1.06 | 1.06 | 1.06 | 1.06 | 1.06 | 0 | 1.06 | 2651329 | 2478824 | 2608188 | 2441021 | 2179774 | 2328471 | 2301344 | 2219127 | 1988061 | 737670 | 0 | 1414836 | 2651329 | 2478824 | 2608188 | 2441021 | 2179774 | 2328471 | 2301344 | 2219127 | 1988061 | 737670 | 0 | 1414836 | 259253 | 240052 | 247208 | 234260 | 202777 | 219309 | 214958 | 207746 | 182908 | 70067 | -671 | 133257 | 21982173 | 21982173 | 23348645 | 23348645 | 2211124 | 2020 | natural gas nonpeaker | TRUE
55365 | N | . | Exelon LaPorte Generating Station | LaPorte Power, LLC | 62027 | TX | WSC | TRE |  | 22 | 2 | NAICS-22 Non-Cogen | GT | NG | NG | ERCO | A | mcf | 85652 | 81491 | 79410 | 70707 | 84649 | 100121 | 121813 | 117899 | 97288 | 84131 | 65898 | 72424 | 85652 | 81491 | 79410 | 70707 | 84649 | 100121 | 121813 | 117899 | 97288 | 84131 | 65898 | 72424 | 1.035 | 1.035 | 1.035 | 1.035 | 1.035 | 1.035 | 1.035 | 1.035 | 1.035 | 1.035 | 1.035 | 1.035 | 88650 | 84343 | 82189 | 73182 | 87612 | 103625 | 126076 | 122025 | 100693 | 87076 | 68204 | 74959 | 88650 | 84343 | 82189 | 73182 | 87612 | 103625 | 126076 | 122025 | 100693 | 87076 | 68204 | 74959 | 7127.484 | 6781.202 | 6608.018 | 5883.798 | 7043.982 | 8331.432 | 10136.492 | 9810.793 | 8095.677 | 7000.864 | 5483.611 | 6026.647 | 1061483 | 1061483 | 1098634 | 1098634 | 88330 | 2020 | natural gas peaker | TRUE
55368 | N | . | Wethersfield Wind Farm | CHI Energy Inc | 34688 | NY | MAT | NPCC |  | 22 | 2 | NAICS-22 Non-Cogen | WT | WND | WND | NYIS | A |  | 0 | 0 | 0 | 0 | 0 | 0 | 0 | 0 | 0 | 0 | 0 | 0 | 0 | 0 | 0 | 0 | 0 | 0 | 0 | 0 | 0 | 0 | 0 | 0 | 0 | 0 | 0 | 0 | 0 | 0 | 0 | 0 | 0 | 0 | 0 | 0 | 1655 | 1678 | 2023 | 1932 | 1364 | 1040 | 1170 | 1063 | 1508 | 1612 | 2412 | 1944 | 1655 | 1678 | 2023 | 1932 | 1364 | 1040 | 1170 | 1063 | 1508 | 1612 | 2412 | 1944 | 188.821 | 191.389 | 230.707 | 220.411 | 155.576 | 118.673 | 133.511 | 121.217 | 171.995 | 183.886 | 275.112 | 221.702 | 0 | 0 | 19401 | 19401 | 2213 | 2020 | onshore wind | TRUE
55369 | N | . | Hamakua Energy Plant | Hamakua Energy, LLC | 61213 | HI | PACN |  |  | 22 | 2 | NAICS-22 Non-Cogen | CA | DFO | DFO |  | M | barrels | 0 | 0 | 0 | 0 | 0 | 0 | 0 | 0 | 0 | 0 | 0 | 0 | 0 | 0 | 0 | 0 | 0 | 0 | 0 | 0 | 0 | 0 | 0 | 0 | 0 | 0 | 0 | 0 | 0 | 0 | 0 | 0 | 0 | 0 | 0 | 0 | 0 | 0 | 0 | 0 | 0 | 0 | 0 | 0 | 0 | 0 | 0 | 0 | 0 | 0 | 0 | 0 | 0 | 0 | 0 | 0 | 0 | 0 | 0 | 0 | 846.104 | 1202.059 | 1151.54 | 1085.325 | 1135.933 | 1121.344 | 986.084 | 1166.559 | 0 | 0 | 0 | 0 | 0 | 0 | 0 | 0 | 8694.948 | 2020 | petroleum | TRUE
55369 | N | . | Hamakua Energy Plant | Hamakua Energy, LLC | 61213 | HI | PACN |  |  | 22 | 2 | NAICS-22 Non-Cogen | CA | OBL | ORW |  | M | barrels | . | . | . | . | . | . | . | . | 0 | 0 | 0 | 0 | . | . | . | . | . | . | . | . | 0 | 0 | 0 | 0 | . | . | . | . | . | . | . | . | 0 | 0 | 0 | 0 | . | . | . | . | . | . | . | . | 0 | 0 | 0 | 0 | . | . | . | . | . | . | . | . | 0 | 0 | 0 | 0 | . | . | . | . | . | . | . | . | 1145.444 | 1201.686 | 1175.131 | 1116.051 | 0 | 0 | 0 | 0 | 4638.312 | 2020 | biomass | TRUE
55369 | N | . | Hamakua Energy Plant | Hamakua Energy, LLC | 61213 | HI | PACN |  |  | 22 | 2 | NAICS-22 Non-Cogen | CA | WO | WOO |  | M | barrels | 0 | 0 | 0 | 0 | 0 | 0 | 0 | 0 | 0 | 0 | 0 | 0 | 0 | 0 | 0 | 0 | 0 | 0 | 0 | 0 | 0 | 0 | 0 | 0 | 0 | 0 | 0 | 0 | 0 | 0 | 0 | 0 | 0 | 0 | 0 | 0 | 0 | 0 | 0 | 0 | 0 | 0 | 0 | 0 | 0 | 0 | 0 | 0 | 0 | 0 | 0 | 0 | 0 | 0 | 0 | 0 | 0 | 0 | 0 | 0 | 6045.896 | 4586.941 | 3726.46 | 3478.675 | 3428.067 | 3577.656 | 1978.916 | 4433.441 | 4745.556 | 6548.314 | 4886.869 | 4526.949 | 0 | 0 | 0 | 0 | 51963.74 | 2020 | petroleum | TRUE
55369 | N | . | Hamakua Energy Plant | Hamakua Energy, LLC | 61213 | HI | PACN |  |  | 22 | 2 | NAICS-22 Non-Cogen | CT | DFO | DFO |  | M | barrels | 4989 | 7354 | 7226 | 7144 | 7618 | 7222 | 7164 | 7150 | 0 | 0 | 0 | 0 | 4989 | 7354 | 7226 | 7144 | 7618 | 7222 | 7164 | 7150 | 0 | 0 | 0 | 0 | 5.183 | 5.183 | 5.255 | 5.24 | 5.201 | 5.301 | 5.27 | 5.246 | 0 | 0 | 0 | 0 | 25858 | 38116 | 37973 | 37435 | 39621 | 38284 | 37754 | 37509 | 0 | 0 | 0 | 0 | 25858 | 38116 | 37973 | 37435 | 39621 | 38284 | 37754 | 37509 | 0 | 0 | 0 | 0 | 1981.2 | 3055.5 | 3037.487 | 3010.09 | 3135.265 | 2853.114 | 2593.084 | 2790.158 | 0 | 0 | 0 | 0 | 55867 | 55867 | 292550 | 292550 | 22455.898 | 2020 | petroleum | TRUE
55369 | N | . | Hamakua Energy Plant | Hamakua Energy, LLC | 61213 | HI | PACN |  |  | 22 | 2 | NAICS-22 Non-Cogen | CT | OBL | ORW |  | M | barrels | . | . | . | . | . | . | . | . | 6775 | 7141 | 7200 | 7150 | . | . | . | . | . | . | . | . | 6775 | 7141 | 7200 | 7150 | . | . | . | . | . | . | . | . | 5.309 | 5.284 | 5.24 | 5.19 | . | . | . | . | . | . | . | . | 35968 | 37733 | 37728 | 37109 | . | . | . | . | . | . | . | . | 35968 | 37733 | 37728 | 37109 | . | . | . | . | . | . | . | . | 2739.85 | 3176.171 | 3072.747 | 2976.729 | 28266 | 28266 | 148538 | 148538 | 11965.497 | 2020 | biomass | TRUE
55369 | N | . | Hamakua Energy Plant | Hamakua Energy, LLC | 61213 | HI | PACN |  |  | 22 | 2 | NAICS-22 Non-Cogen | CT | WO | WOO |  | M | barrels | 36668 | 28910 | 24309 | 24021 | 23519 | 24125 | 15078 | 28493 | 29732 | 41140 | 31486 | 29806 | 36668 | 28910 | 24309 | 24021 | 23519 | 24125 | 15078 | 28493 | 29732 | 41140 | 31486 | 29806 | 5.039 | 5.031 | 5.055 | 4.995 | 5.084 | 5.063 | 5.025 | 5.003 | 5.012 | 4.998 | 4.983 | 5.05 | 184770 | 145446 | 122882 | 119985 | 119571 | 122145 | 75767 | 142550 | 149017 | 205618 | 156895 | 150520 | 184770 | 145446 | 122882 | 119985 | 119571 | 122145 | 75767 | 142550 | 149017 | 205618 | 156895 | 150520 | 14156.8 | 11659.5 | 9829.513 | 9647.91 | 9461.735 | 9102.886 | 5203.916 | 10603.842 | 11351.15 | 17307.829 | 12778.253 | 12074.271 | 337287 | 337287 | 1695166 | 1695166 | 133177.61 | 2020 | petroleum | TRUE
55370 | N | . | Green Mountain Storage, LLC | Green Mountain Storage, LLC | 6862 | PA | MAT | RFC |  | 22 | 2 | NAICS-22 Non-Cogen | BA | MWH | OTH | PJM | A | megawatthours | 1737 | 1483 | 1634 | 1631 | 1653 | 1654 | 1769 | 1699 | 1584 | 1465 | 1649 | 1773 | 1737 | 1483 | 1634 | 1631 | 1653 | 1654 | 1769 | 1699 | 1584 | 1465 | 1649 | 1773 | 0 | 0 | 0 | 0 | 0 | 0 | 0 | 0 | 0 | 0 | 0 | 0 | 0 | 0 | 0 | 0 | 0 | 0 | 0 | 0 | 0 | 0 | 0 | 0 | 0 | 0 | 0 | 0 | 0 | 0 | 0 | 0 | 0 | 0 | 0 | 0 | -254.938 | -217.533 | -239.72 | -239.262 | -242.555 | -242.751 | -259.531 | -249.247 | -232.411 | -214.908 | -241.952 | -260.192 | 19731 | 19731 | 0 | 0 | -2895 | 2020 | other | TRUE
55372 | N | . | Harquahala Generating Project | New Harquahala Generating Co, LLC | 32790 | AZ | MTN | WECC |  | 22 | 2 | NAICS-22 Non-Cogen | CA | NG | NG | HGMA | M | mcf | 0 | 0 | 0 | 0 | 0 | 0 | 0 | 0 | 0 | 0 | 0 | 0 | 0 | 0 | 0 | 0 | 0 | 0 | 0 | 0 | 0 | 0 | 0 | 0 | 0 | 0 | 0 | 0 | 0 | 0 | 0 | 0 | 0 | 0 | 0 | 0 | 0 | 0 | 0 | 0 | 0 | 0 | 0 | 0 | 0 | 0 | 0 | 0 | 0 | 0 | 0 | 0 | 0 | 0 | 0 | 0 | 0 | 0 | 0 | 0 | 0 | 0 | 0 | 0 | 0 | 0 | 0 | 0 | 0 | 0 | 0 | 0 | 0 | 0 | 0 | 0 | 0 | 2020 | natural gas nonpeaker | TRUE
55372 | N | . | Harquahala Generating Project | New Harquahala Generating Co, LLC | 32790 | AZ | MTN | WECC |  | 22 | 2 | NAICS-22 Non-Cogen | CT | NG | NG | HGMA | M | mcf | 0 | 0 | 0 | 0 | 0 | 0 | 0 | 0 | 0 | 0 | 0 | 0 | 0 | 0 | 0 | 0 | 0 | 0 | 0 | 0 | 0 | 0 | 0 | 0 | 0 | 0 | 0 | 0 | 0 | 0 | 0 | 0 | 0 | 0 | 0 | 0 | 0 | 0 | 0 | 0 | 0 | 0 | 0 | 0 | 0 | 0 | 0 | 0 | 0 | 0 | 0 | 0 | 0 | 0 | 0 | 0 | 0 | 0 | 0 | 0 | 0 | 0 | 0 | 0 | 0 | 0 | 0 | 0 | 0 | 0 | 0 | 0 | 0 | 0 | 0 | 0 | 0 | 2020 | natural gas nonpeaker | TRUE
55375 | N | . | Astoria Energy | Astoria Energy LLC | 22979 | NY | MAT | NPCC |  | 22 | 2 | NAICS-22 Non-Cogen | CA | DFO | DFO | NYIS | M | barrels | 0 | 0 | 0 | 0 | 0 | 0 | 0 | 0 | 0 | 0 | 0 | 0 | 0 | 0 | 0 | 0 | 0 | 0 | 0 | 0 | 0 | 0 | 0 | 0 | 0 | 0 | 0 | 0 | 0 | 0 | 0 | 0 | 0 | 0 | 0 | 0 | 0 | 0 | 0 | 0 | 0 | 0 | 0 | 0 | 0 | 0 | 0 | 0 | 0 | 0 | 0 | 0 | 0 | 0 | 0 | 0 | 0 | 0 | 0 | 0 | 25.008 | 14.201 | 10.773 | 6.002 | 0 | 0 | 0 | 0 | 21.073 | 7.553 | 0 | 0 | 0 | 0 | 0 | 0 | 84.61 | 2020 | petroleum | TRUE
55375 | N | . | Astoria Energy | Astoria Energy LLC | 22979 | NY | MAT | NPCC |  | 22 | 2 | NAICS-22 Non-Cogen | CA | NG | NG | NYIS | M | mcf | 5992 | 610 | 6399 | 9649 | 11854 | 42430 | 92095 | 108341 | 49860 | 871 | 0 | 0 | 5992 | 610 | 6399 | 9649 | 11854 | 42430 | 92095 | 108341 | 49860 | 871 | 0 | 0 | 1.032 | 1.031 | 1.03 | 1.029 | 1.029 | 1.029 | 1.028 | 1.029 | 1.03 | 1.029 | 0 | 0 | 6184 | 629 | 6591 | 9929 | 12198 | 43660 | 94674 | 111483 | 51356 | 896 | 0 | 0 | 6184 | 629 | 6591 | 9929 | 12198 | 43660 | 94674 | 111483 | 51356 | 896 | 0 | 0 | 100203.99 | 89229.799 | 83459.227 | 78053.998 | 111394 | 117260 | 129515 | 133404 | 119438.93 | 6315.447 | 0 | 0 | 328101 | 328101 | 337600 | 337600 | 968274.39 | 2020 | natural gas nonpeaker | TRUE
55375 | N | . | Astoria Energy | Astoria Energy LLC | 22979 | NY | MAT | NPCC |  | 22 | 2 | NAICS-22 Non-Cogen | CT | DFO | DFO | NYIS | M | barrels | 87 | 50 | 38 | 21 | 0 | 0 | 0 | 0 | 70 | 26 | 0 | 0 | 87 | 50 | 38 | 21 | 0 | 0 | 0 | 0 | 70 | 26 | 0 | 0 | 5.796 | 5.796 | 5.796 | 5.796 | 0 | 0 | 0 | 0 | 5.796 | 5.796 | 0 | 0 | 504 | 290 | 220 | 122 | 0 | 0 | 0 | 0 | 406 | 151 | 0 | 0 | 504 | 290 | 220 | 122 | 0 | 0 | 0 | 0 | 406 | 151 | 0 | 0 | 43.44 | 25.036 | 18.192 | 9.992 | 0 | 0 | 0 | 0 | 35.398 | 12.689 | 0 | 0 | 292 | 292 | 1693 | 1693 | 144.747 | 2020 | petroleum | TRUE
55375 | N | . | Astoria Energy | Astoria Energy LLC | 22979 | NY | MAT | NPCC |  | 22 | 2 | NAICS-22 Non-Cogen | CT | NG | NG | NYIS | M | mcf | 1951824 | 1765566 | 1650167 | 1528511 | 2086980 | 2133490 | 2321501 | 2342691 | 2182719 | 121583 | 0 | 0 | 1951824 | 1765566 | 1650167 | 1528511 | 2086980 | 2133490 | 2321501 | 2342691 | 2182719 | 121583 | 0 | 0 | 1.032 | 1.031 | 1.03 | 1.029 | 1.029 | 1.029 | 1.028 | 1.029 | 1.03 | 1.029 | 0 | 0 | 2014282 | 1820299 | 1699672 | 1572838 | 2147502 | 2195361 | 2386503 | 2410629 | 2248201 | 125109 | 0 | 0 | 2014282 | 1820299 | 1699672 | 1572838 | 2147502 | 2195361 | 2386503 | 2410629 | 2248201 | 125109 | 0 | 0 | 173526.56 | 157254.96 | 140391.81 | 129117.01 | 183276 | 190394 | 212087 | 214153 | 196149.6 | 10534.311 | 0 | 0 | 18085032 | 18085032 | 18620396 | 18620396 | 1606884.3 | 2020 | natural gas nonpeaker | TRUE
55377 | N | . | Gans | Gans Energy LLC | 61317 | PA | MAT | RFC |  | 22 | 2 | NAICS-22 Non-Cogen | GT | DFO | DFO | PJM | A | barrels | 0 | 0 | 0 | 0 | 0 | 0 | 0 | 0 | 0 | 0 | 0 | 0 | 0 | 0 | 0 | 0 | 0 | 0 | 0 | 0 | 0 | 0 | 0 | 0 | 0 | 0 | 0 | 0 | 0 | 0 | 0 | 0 | 0 | 0 | 0 | 0 | 0 | 0 | 0 | 0 | 0 | 0 | 0 | 0 | 0 | 0 | 0 | 0 | 0 | 0 | 0 | 0 | 0 | 0 | 0 | 0 | 0 | 0 | 0 | 0 | 0 | 0 | 0 | 0 | 0 | 0 | 0 | 0 | 0 | 0 | 0 | 0 | 0 | 0 | 0 | 0 | 0 | 2020 | petroleum | TRUE
55377 | N | . | Gans | Gans Energy LLC | 61317 | PA | MAT | RFC |  | 22 | 2 | NAICS-22 Non-Cogen | GT | NG | NG | PJM | A | mcf | 164900 | 150745 | 149084 | 117027 | 122771 | 163673 | 207263 | 204705 | 183269 | 158393 | 120273 | 170132 | 164900 | 150745 | 149084 | 117027 | 122771 | 163673 | 207263 | 204705 | 183269 | 158393 | 120273 | 170132 | 1.045 | 1.045 | 1.045 | 1.045 | 1.045 | 1.045 | 1.045 | 1.045 | 1.045 | 1.045 | 1.045 | 1.045 | 172321 | 157529 | 155793 | 122293 | 128296 | 171038 | 216590 | 213917 | 191516 | 165521 | 125685 | 177788 | 172321 | 157529 | 155793 | 122293 | 128296 | 171038 | 216590 | 213917 | 191516 | 165521 | 125685 | 177788 | 16364.799 | 14960.047 | 14795.234 | 11613.844 | 12183.92 | 16243.066 | 20568.979 | 20315.133 | 18187.821 | 15719.066 | 11936.01 | 16884.081 | 1912235 | 1912235 | 1998287 | 1998287 | 189772 | 2020 | natural gas peaker | TRUE
55380 | N | . | Union Power Station | Entergy Arkansas LLC | 814 | AR | WSC | SERC |  | 22 | 1 | Electric Utility | CA | NG | NG | MISO | M | mcf | 0 | 0 | 0 | 0 | 0 | 0 | 0 | 0 | 0 | 0 | 0 | 0 | 0 | 0 | 0 | 0 | 0 | 0 | 0 | 0 | 0 | 0 | 0 | 0 | 0 | 0 | 0 | 0 | 0 | 0 | 0 | 0 | 0 | 0 | 0 | 0 | 0 | 0 | 0 | 0 | 0 | 0 | 0 | 0 | 0 | 0 | 0 | 0 | 0 | 0 | 0 | 0 | 0 | 0 | 0 | 0 | 0 | 0 | 0 | 0 | 424044 | 213049 | 244337 | 105590 | 229752 | 410925 | 514381 | 512877 | 252749 | 320683 | 293191 | 303607 | 0 | 0 | 0 | 0 | 3825185 | 2020 | natural gas nonpeaker | TRUE
55380 | N | . | Union Power Station | Entergy Arkansas LLC | 814 | AR | WSC | SERC |  | 22 | 1 | Electric Utility | CT | NG | NG | MISO | M | mcf | 7949209 | 3785839 | 4210234 | 1825649 | 4084124 | 7123729 | 9020717 | 9099147 | 4315975 | 5583611 | 5344525 | 5622905 | 7949209 | 3785839 | 4210234 | 1825649 | 4084124 | 7123729 | 9020717 | 9099147 | 4315975 | 5583611 | 5344525 | 5622905 | 1.029 | 1.031 | 1.031 | 1.031 | 1.029 | 1.021 | 1.022 | 1.024 | 1.032 | 1.032 | 1.032 | 1.033 | 8179736 | 3903200 | 4340751 | 1882244 | 4202564 | 7273327 | 9219173 | 9317527 | 4454086 | 5762287 | 5515550 | 5808461 | 8179736 | 3903200 | 4340751 | 1882244 | 4202564 | 7273327 | 9219173 | 9317527 | 4454086 | 5762287 | 5515550 | 5808461 | 690393 | 332832 | 354929 | 151349 | 329619 | 585895 | 750046 | 782945 | 364053 | 472960 | 457680 | 522824 | 67965664 | 67965664 | 69858906 | 69858906 | 5795525 | 2020 | natural gas nonpeaker | TRUE
55381 | N | . | Commonwealth Chesapeake | Commonwealth Chesapeake Co LLC | 4194 | VA | SAT | RFC |  | 22 | 2 | NAICS-22 Non-Cogen | GT | DFO | DFO | PJM | M | barrels | 306 | 92 | 259 | 421 | 264 | 533 | 6666 | 5967 | 9466 | 498 | 4121 | 14997 | 306 | 92 | 259 | 421 | 264 | 533 | 6666 | 5967 | 9466 | 498 | 4121 | 14997 | 5.69 | 5.69 | 5.69 | 5.69 | 5.69 | 5.69 | 5.62 | 5.62 | 5.62 | 5.62 | 5.62 | 5.62 | 1741 | 523 | 1474 | 2395 | 1502 | 3033 | 37463 | 33535 | 53199 | 2799 | 23160 | 84283 | 1741 | 523 | 1474 | 2395 | 1502 | 3033 | 37463 | 33535 | 53199 | 2799 | 23160 | 84283 | 66 | 0 | 30 | 53 | 25 | 118 | 3587 | 3270 | 5428 | 144 | 2336 | 8804 | 43590 | 43590 | 245107 | 245107 | 23861 | 2020 | petroleum | TRUE
55382 | N | . | Thomas A Smith Energy Facility | Oglethorpe Power Corporation | 13994 | GA | SAT | SERC |  | 22 | 1 | Electric Utility | CA | NG | NG | SOCO | M | mcf | . | 181615 | 119634 | 96664 | 455649 | 705374 | 835737 | 824541 | 742515 | 321597 | 308357 | 370625 | . | 181615 | 119634 | 96664 | 455649 | 705374 | 835737 | 824541 | 742515 | 321597 | 308357 | 370625 | . | 1.032 | 1.028 | 1.029 | 1.025 | 1.026 | 1.028 | 1.029 | 1.032 | 1.03 | 1.028 | 1.064 | . | 187427 | 122984 | 99467 | 467040 | 723714 | 859138 | 848453 | 766275 | 331245 | 316991 | 394345 | . | 187427 | 122984 | 99467 | 467040 | 723714 | 859138 | 848453 | 766275 | 331245 | 316991 | 394345 | . | 236351 | 139654 | 92687 | 269409 | 307899 | 342460 | 349855 | 336789 | 180154 | 189863 | 290737 | 4962308 | 4962308 | 5117079 | 5117079 | 2735858 | 2020 | natural gas nonpeaker | TRUE
55382 | N | . | Thomas A Smith Energy Facility | Oglethorpe Power Corporation | 13994 | GA | SAT | SERC |  | 22 | 1 | Electric Utility | CT | NG | NG | SOCO | M | mcf | . | 4275805 | 2435338 | 1645025 | 4283137 | 4471436 | 4876547 | 4955679 | 4970072 | 2773633 | 3003273 | 4818677 | . | 4275805 | 2435338 | 1645025 | 4283137 | 4471436 | 4876547 | 4955679 | 4970072 | 2773633 | 3003273 | 4818677 | . | 1.032 | 1.028 | 1.029 | 1.025 | 1.026 | 1.028 | 1.029 | 1.032 | 1.03 | 1.028 | 1.064 | . | 4412631 | 2503527 | 1692731 | 4390215 | 4587693 | 5013090 | 5099394 | 5129114 | 2856842 | 3087365 | 5127072 | . | 4412631 | 2503527 | 1692731 | 4390215 | 4587693 | 5013090 | 5099394 | 5129114 | 2856842 | 3087365 | 5127072 | . | 383128 | 211665 | 147039 | 382922 | 401996 | 439513 | 446950 | 457629 | 254460 | 275753 | 439985 | 42508622 | 42508622 | 43899674 | 43899674 | 3841040 | 2020 | natural gas nonpeaker | TRUE
55386 | Y | . | Columbia Energy Center (SC) | Dominion Energy South Carolina, Inc | 17539 | SC | SAT | SERC |  | 22 | 1 | Electric Utility | CA | DFO | DFO | SCEG | M | barrels | 0 | 0 | 0 | 0 | 0 | 0 | 0 | 0 | 0 | 0 | 0 | 0 | 0 | 0 | 0 | 0 | 0 | 0 | 0 | 0 | 0 | 0 | 0 | 0 | 0 | 0 | 0 | 0 | 0 | 0 | 0 | 0 | 0 | 0 | 0 | 0 | 0 | 0 | 0 | 0 | 0 | 0 | 0 | 0 | 0 | 0 | 0 | 0 | 0 | 0 | 0 | 0 | 0 | 0 | 0 | 0 | 0 | 0 | 0 | 0 | 83.952 | 0 | 0 | 0 | 0 | 0 | 0 | 0 | 8.12 | 0 | 0 | 0 | 0 | 0 | 0 | 0 | 92.072 | 2020 | petroleum | TRUE
55386 | Y | . | Columbia Energy Center (SC) | Dominion Energy South Carolina, Inc | 17539 | SC | SAT | SERC |  | 22 | 1 | Electric Utility | CA | NG | NG | SCEG | M | mcf | 0 | 0 | 0 | 0 | 0 | 0 | 0 | 0 | 0 | 0 | 0 | 0 | 0 | 0 | 0 | 0 | 0 | 0 | 0 | 0 | 0 | 0 | 0 | 0 | 0 | 0 | 0 | 0 | 0 | 0 | 0 | 0 | 0 | 0 | 0 | 0 | 0 | 0 | 0 | 0 | 0 | 0 | 0 | 0 | 0 | 0 | 0 | 0 | 0 | 0 | 0 | 0 | 0 | 0 | 0 | 0 | 0 | 0 | 0 | 0 | 97321.048 | 107454 | 100032 | 105186 | 111870 | 110483 | 133574 | 117649 | 76333.88 | 0 | 0 | 85080 | 0 | 0 | 0 | 0 | 1044982.9 | 2020 | natural gas nonpeaker | TRUE
55386 | Y | . | Columbia Energy Center (SC) | Dominion Energy South Carolina, Inc | 17539 | SC | SAT | SERC |  | 22 | 1 | Electric Utility | CT | DFO | DFO | SCEG | M | barrels | 307 | 0 | 0 | 0 | 0 | 0 | 0 | 0 | 27 | 0 | 0 | 0 | 246 | 0 | 0 | 0 | 0 | 0 | 0 | 0 | 22 | 0 | 0 | 0 | 5.79 | 0 | 0 | 0 | 0 | 0 | 0 | 0 | 5.79 | 0 | 0 | 0 | 1778 | 0 | 0 | 0 | 0 | 0 | 0 | 0 | 156 | 0 | 0 | 0 | 1423 | 0 | 0 | 0 | 0 | 0 | 0 | 0 | 126 | 0 | 0 | 0 | 163.402 | 0 | 0 | 0 | 0 | 0 | 0 | 0 | 13.923 | 0 | 0 | 0 | 334 | 268 | 1934 | 1549 | 177.325 | 2020 | petroleum | TRUE
55386 | Y | . | Columbia Energy Center (SC) | Dominion Energy South Carolina, Inc | 17539 | SC | SAT | SERC |  | 22 | 1 | Electric Utility | CT | NG | NG | SCEG | M | mcf | 2000589 | 2118005 | 1893126 | 2004913 | 2185955 | 2103150 | 2374795 | 2177775 | 1426871 | 0 | 0 | 1840574 | 1600554 | 1690371 | 1511092 | 1578920 | 1754136 | 1720728 | 1882617 | 1744290 | 1157812 | 0 | 0 | 1452342 | 1.03 | 1.03 | 1.03 | 1.03 | 1.03 | 1.003 | 1.03 | 1.03 | 1.03 | 0 | 0 | 1.04 | 2060607 | 2181545 | 1949920 | 2065060 | 2251534 | 2109459 | 2446039 | 2243108 | 1469677 | 0 | 0 | 1914197 | 1648571 | 1741082 | 1556425 | 1626288 | 1806760 | 1725890 | 1939096 | 1796619 | 1192546 | 0 | 0 | 1510436 | 189424.6 | 199299 | 170320 | 178130 | 202900 | 190119 | 204488 | 195205 | 130893.08 | 0 | 0 | 178698 | 20125753 | 16092862 | 20691146 | 16543713 | 1839476.7 | 2020 | natural gas nonpeaker | TRUE
55390 | N | . | State Farm Insur Support Center Central | State Farm Mutual Auto Ins Co | 18050 | TX | WSC | TRE |  | 521 | 4 | Commercial NAICS Non-Cogen | IC | DFO | DFO | ERCO | M | barrels | 3 | 3 | 2 | 2 | 2 | 3 | 3 | 3 | 6 | 2 | 2 | 2 | 3 | 3 | 2 | 2 | 2 | 3 | 3 | 3 | 6 | 2 | 2 | 2 | 5.77 | 5.77 | 5.77 | 5.77 | 5.77 | 5.77 | 5.77 | 5.77 | 5.77 | 5.77 | 5.77 | 5.77 | 17 | 17 | 12 | 12 | 12 | 17 | 17 | 17 | 35 | 12 | 12 | 12 | 17 | 17 | 12 | 12 | 12 | 17 | 17 | 17 | 35 | 12 | 12 | 12 | 1 | 1 | 1 | 1 | 1 | 1 | 1 | 1 | 3 | 1 | 1 | 1 | 33 | 33 | 192 | 192 | 14 | 2020 | petroleum | FALSE
55391 | N | . | RockGen Energy Center | Rockgen Energy LLC | 56085 | WI | ENC | MRO |  | 22 | 2 | NAICS-22 Non-Cogen | GT | DFO | DFO | MISO | M | barrels | 0 | 1595 | 0 | 0 | 0 | 0 | 0 | 0 | 0 | 0 | 240 | 0 | 0 | 1595 | 0 | 0 | 0 | 0 | 0 | 0 | 0 | 0 | 240 | 0 | 0 | 5.8 | 0 | 0 | 0 | 0 | 0 | 0 | 0 | 0 | 5.8 | 0 | 0 | 9251 | 0 | 0 | 0 | 0 | 0 | 0 | 0 | 0 | 1392 | 0 | 0 | 9251 | 0 | 0 | 0 | 0 | 0 | 0 | 0 | 0 | 1392 | 0 | 0 | 531.128 | 0 | 0 | 0 | 0 | 0 | 0 | 0 | 0 | 122.925 | 0 | 1835 | 1835 | 10643 | 10643 | 654.053 | 2020 | petroleum | TRUE
55391 | N | . | RockGen Energy Center | Rockgen Energy LLC | 56085 | WI | ENC | MRO |  | 22 | 2 | NAICS-22 Non-Cogen | GT | NG | NG | MISO | M | mcf | 184438 | 3780 | 389406 | 165447 | 199176 | 667710 | 1026801 | 648244 | 632562 | 622510 | 33180 | 117470 | 184438 | 3780 | 389406 | 165447 | 199176 | 667710 | 1026801 | 648244 | 632562 | 622510 | 33180 | 117470 | 1.05 | 1.05 | 1.042 | 1.056 | 1.058 | 1.055 | 1.057 | 1.084 | 1.096 | 1.081 | 1.057 | 1.045 | 193660 | 3969 | 405761 | 174712 | 210728 | 704434 | 1085329 | 702696 | 693288 | 672933 | 35071 | 122756 | 193660 | 3969 | 405761 | 174712 | 210728 | 704434 | 1085329 | 702696 | 693288 | 672933 | 35071 | 122756 | 17917 | 227.872 | 35703 | 14376 | 18667 | 62727 | 89103 | 65825 | 57564 | 58053 | 3097.075 | 11000 | 4690724 | 4690724 | 5005337 | 5005337 | 434259.95 | 2020 | natural gas peaker | TRUE
55392 | N | . | Zion Energy Center | Zion Energy LLC | 21191 | IL | ENC | RFC |  | 22 | 2 | NAICS-22 Non-Cogen | GT | DFO | DFO | PJM | A | barrels | 259 | 415 | 253 | 184 | 268 | 467 | 481 | 307 | 350 | 379 | 337 | 422 | 259 | 415 | 253 | 184 | 268 | 467 | 481 | 307 | 350 | 379 | 337 | 422 | 5.825 | 5.825 | 5.825 | 5.825 | 5.825 | 5.825 | 5.825 | 5.825 | 5.825 | 5.825 | 5.825 | 5.825 | 1509 | 2417 | 1474 | 1072 | 1561 | 2720 | 2802 | 1788 | 2039 | 2208 | 1963 | 2458 | 1509 | 2417 | 1474 | 1072 | 1561 | 2720 | 2802 | 1788 | 2039 | 2208 | 1963 | 2458 | 136.67 | 218.86 | 133.274 | 96.933 | 141.104 | 245.837 | 253.58 | 161.898 | 184.398 | 199.835 | 177.5 | 222.212 | 4122 | 4122 | 24011 | 24011 | 2172.101 | 2020 | petroleum | TRUE
55392 | N | . | Zion Energy Center | Zion Energy LLC | 21191 | IL | ENC | RFC |  | 22 | 2 | NAICS-22 Non-Cogen | GT | NG | NG | PJM | A | mcf | 621058 | 564158 | 585561 | 428159 | 366233 | 561602 | 807202 | 602053 | 393806 | 415863 | 193203 | 436544 | 621058 | 564158 | 585561 | 428159 | 366233 | 561602 | 807202 | 602053 | 393806 | 415863 | 193203 | 436544 | 1.011 | 1.011 | 1.011 | 1.011 | 1.011 | 1.011 | 1.011 | 1.011 | 1.011 | 1.011 | 1.011 | 1.011 | 627890 | 570364 | 592002 | 432869 | 370262 | 567780 | 816081 | 608676 | 398138 | 420437 | 195328 | 441346 | 627890 | 570364 | 592002 | 432869 | 370262 | 567780 | 816081 | 608676 | 398138 | 420437 | 195328 | 441346 | 56801.342 | 51597.433 | 53554.948 | 39159.07 | 33495.324 | 51363.653 | 73826.014 | 55063.277 | 36017.171 | 38034.508 | 17670.218 | 39925.941 | 5975442 | 5975442 | 6041173 | 6041173 | 546508.9 | 2020 | natural gas peaker | TRUE
55393 | N | . | Metcalf Energy Center | Calpine Corp - Metcalf Energy Center | 2799 | CA | PACC | WECC |  | 22 | 2 | NAICS-22 Non-Cogen | CA | NG | NG | CISO | M | mcf | 4891 | 10006 | 5845 | 8673 | 9603 | 32787 | 29309 | 74459 | 49393 | 37000 | 18588 | 46573 | 4891 | 10006 | 5845 | 8673 | 9603 | 32787 | 29309 | 74459 | 49393 | 37000 | 18588 | 46573 | 1.041 | 1.041 | 1.037 | 1.036 | 1.033 | 1.032 | 1.028 | 1.033 | 1.034 | 1.034 | 1.029 | 1.038 | 5092 | 10416 | 6061 | 8985 | 9920 | 33836 | 30130 | 76916 | 51072 | 38258 | 19127 | 48343 | 5092 | 10416 | 6061 | 8985 | 9920 | 33836 | 30130 | 76916 | 51072 | 38258 | 19127 | 48343 | 80543 | 51970 | 30879 | 41785 | 17009 | 69211 | 82159 | 119927 | 91888 | 110317 | 83665 | 129933 | 327127 | 327127 | 338156 | 338156 | 909286 | 2020 | natural gas nonpeaker | TRUE
55393 | N | . | Metcalf Energy Center | Calpine Corp - Metcalf Energy Center | 2799 | CA | PACC | WECC |  | 22 | 2 | NAICS-22 Non-Cogen | CT | NG | NG | CISO | M | mcf | 1586318 | 1044697 | 622950 | 856393 | 355701 | 1334411 | 1568095 | 2166151 | 1702894 | 2059407 | 1654509 | 2466857 | 1586318 | 1044697 | 622950 | 856393 | 355701 | 1334411 | 1568095 | 2166151 | 1702894 | 2059407 | 1654509 | 2466857 | 1.041 | 1.041 | 1.037 | 1.036 | 1.033 | 1.032 | 1.028 | 1.033 | 1.034 | 1.034 | 1.029 | 1.038 | 1651357 | 1087530 | 645999 | 887223 | 367439 | 1377112 | 1612002 | 2237634 | 1760792 | 2129427 | 1702490 | 2560598 | 1651357 | 1087530 | 645999 | 887223 | 367439 | 1377112 | 1612002 | 2237634 | 1760792 | 2129427 | 1702490 | 2560598 | 134802 | 88248 | 52492 | 72608 | 29005 | 112637 | 130835 | 183446 | 143024 | 174908 | 140497 | 212654 | 17418383 | 17418383 | 18019603 | 18019603 | 1475156 | 2020 | natural gas nonpeaker | TRUE
55395 | N | . | Crossroads Energy Center | Clarksdale Public Utilities | 3702 | MS | ESC | SERC |  | 22 | 1 | Electric Utility | GT | NG | NG | MISO | A | mcf | 136620 | 140125 | 110797 | 108807 | 134053 | 139925 | 160189 | 158080 | 131586 | 122012 | 105396 | 124571 | 136620 | 140125 | 110797 | 108807 | 134053 | 139925 | 160189 | 158080 | 131586 | 122012 | 105396 | 124571 | 1.01 | 1.01 | 1.01 | 1.01 | 1.01 | 1.01 | 1.01 | 1.01 | 1.01 | 1.01 | 1.01 | 1.01 | 137986 | 141526 | 111905 | 109895 | 135394 | 141324 | 161791 | 159661 | 132902 | 123232 | 106450 | 125817 | 137986 | 141526 | 111905 | 109895 | 135394 | 141324 | 161791 | 159661 | 132902 | 123232 | 106450 | 125817 | 10136.195 | 10396.192 | 8220.258 | 8072.592 | 9945.673 | 10381.319 | 11884.803 | 11728.285 | 9762.636 | 9052.32 | 7819.55 | 9242.177 | 1572161 | 1572161 | 1587883 | 1587883 | 116642 | 2020 | natural gas peaker | TRUE
55396 | N | . | Green Power I | FPL Energy Green Power | 49750 | CA | PACC | WECC |  | 22 | 2 | NAICS-22 Non-Cogen | WT | WND | WND | CISO | A |  | 0 | 0 | 0 | 0 | 0 | 0 | 0 | 0 | 0 | 0 | 0 | 0 | 0 | 0 | 0 | 0 | 0 | 0 | 0 | 0 | 0 | 0 | 0 | 0 | 0 | 0 | 0 | 0 | 0 | 0 | 0 | 0 | 0 | 0 | 0 | 0 | 5877 | 6024 | 8732 | 11773 | 12013 | 13323 | 13081 | 11145 | 6170 | 6722 | 5144 | 5052 | 5877 | 6024 | 8732 | 11773 | 12013 | 13323 | 13081 | 11145 | 6170 | 6722 | 5144 | 5052 | 670.306 | 687.11 | 996.061 | 1342.91 | 1370.285 | 1519.648 | 1492.045 | 1271.192 | 703.736 | 766.741 | 586.76 | 576.206 | 0 | 0 | 105056 | 105056 | 11983 | 2020 | onshore wind | TRUE
55397 | N | . | Washington Energy Facility | Dynegy Washington Energy Facility | 59922 | OH | ENC | RFC |  | 22 | 2 | NAICS-22 Non-Cogen | CA | NG | NG | PJM | M | mcf | 409132 | 366773 | 386953 | 360437 | 460299 | 403986 | 467014 | 347005 | 314228 | 171830 | 236052 | 243894 | 409132 | 366773 | 386953 | 360437 | 460299 | 403986 | 467014 | 347005 | 314228 | 171830 | 236052 | 243894 | 1.077 | 1.078 | 1.075 | 1.074 | 1.073 | 1.074 | 1.074 | 1.075 | 1.073 | 1.073 | 1.078 | 1.075 | 440635 | 395381 | 415974 | 387109 | 493901 | 433881 | 501573 | 373030 | 337167 | 184374 | 254464 | 262186 | 440635 | 395381 | 415974 | 387109 | 493901 | 433881 | 501573 | 373030 | 337167 | 184374 | 254464 | 262186 | 192172 | 178158 | 180828 | 181198 | 192529 | 181969 | 194657 | 178915 | 171779 | 73069 | 124890 | 168786 | 4167603 | 4167603 | 4479675 | 4479675 | 2018950 | 2020 | natural gas nonpeaker | TRUE
55397 | N | . | Washington Energy Facility | Dynegy Washington Energy Facility | 59922 | OH | ENC | RFC |  | 22 | 2 | NAICS-22 Non-Cogen | CT | NG | NG | PJM | M | mcf | 2731901 | 2565618 | 2546012 | 2600819 | 2610189 | 2544731 | 2664440 | 2615188 | 2544330 | 1031480 | 1876042 | 2729231 | 2731901 | 2565618 | 2546012 | 2600819 | 2610189 | 2544731 | 2664440 | 2615188 | 2544330 | 1031480 | 1876042 | 2729231 | 1.077 | 1.078 | 1.075 | 1.074 | 1.073 | 1.074 | 1.074 | 1.075 | 1.073 | 1.073 | 1.078 | 1.075 | 2942257 | 2765736 | 2736963 | 2793280 | 2800733 | 2733041 | 2861609 | 2811327 | 2730066 | 1106778 | 2022373 | 2933923 | 2942257 | 2765736 | 2736963 | 2793280 | 2800733 | 2733041 | 2861609 | 2811327 | 2730066 | 1106778 | 2022373 | 2933923 | 275948 | 260404 | 256255 | 262315 | 262127 | 254581 | 267019 | 262195 | 253563 | 102547 | 188211 | 279146 | 29059981 | 29059981 | 31238086 | 31238086 | 2924311 | 2020 | natural gas nonpeaker | TRUE
55400 | Y | . | Elk Hills Power LLC | Elk Hills Power LLC | 34164 | CA | PACC | WECC |  | 22 | 3 | NAICS-22 Cogen | CA | NG | NG | CISO | M | mcf | 27733 | 5227 | 10122 | 1192 | 20398 | 80829 | 104068 | 104193 | 193198 | 214529 | 29261 | 54794 | 27733 | 5227 | 10122 | 1192 | 20398 | 80829 | 104068 | 104193 | 193198 | 214529 | 29261 | 54794 | 1.01 | 0.8 | 0.99 | 0.99 | 0.98 | 0.98 | 0.98 | 0.98 | 0.98 | 0.98 | 0.99 | 0.99 | 28010 | 4182 | 10021 | 1180 | 19990 | 79212 | 101987 | 102109 | 189334 | 210238 | 28968 | 54246 | 28010 | 4182 | 10021 | 1180 | 19990 | 79212 | 101987 | 102109 | 189334 | 210238 | 28968 | 54246 | 117863 | 24873 | 52531 | 79065 | 115298 | 123419 | 133139 | 130775 | 137855 | 144854 | 78181 | 125298 | 845544 | 845544 | 829477 | 829477 | 1263151 | 2020 | natural gas nonpeaker | TRUE
55400 | Y | . | Elk Hills Power LLC | Elk Hills Power LLC | 34164 | CA | PACC | WECC |  | 22 | 3 | NAICS-22 Cogen | CT | NG | NG | CISO | M | mcf | 2410834 | 482217 | 1147721 | 1713908 | 2276783 | 2305055 | 2376431 | 2322376 | 2300748 | 2426139 | 1585047 | 2370535 | 2129549 | 460034 | 1045013 | 1569994 | 2114971 | 2146700 | 2224847 | 2189443 | 2125763 | 2240454 | 1474836 | 2252953 | 1 | 0.98 | 0.99 | 0.99 | 0.98 | 0.98 | 0.98 | 0.97 | 0.98 | 0.98 | 0.97 | 0.99 | 2410834 | 472573 | 1136244 | 1696769 | 2231247 | 2258954 | 2328902 | 2252705 | 2254733 | 2377616 | 1537496 | 2346830 | 2129549 | 450833 | 1034563 | 1554294 | 2072672 | 2103766 | 2180350 | 2123760 | 2083248 | 2195645 | 1430591 | 2230423 | 214945 | 45385 | 103637 | 151318 | 200255 | 200823 | 209625 | 203419 | 202539 | 215691 | 142723 | 220189 | 23717794 | 21974557 | 23304903 | 21589694 | 2110549 | 2020 | natural gas nonpeaker | TRUE
55401 | N | . | Rolling Hills Generating | Rolling Hills Generating LLC | 56558 | OH | ENC | RFC |  | 22 | 2 | NAICS-22 Non-Cogen | GT | NG | NG | PJM | A | mcf | 259015 | 239580 | 246804 | 212358 | 200849 | 211912 | 258223 | 250630 | 220970 | 162230 | 209264 | 252020 | 259015 | 239580 | 246804 | 212358 | 200849 | 211912 | 258223 | 250630 | 220970 | 162230 | 209264 | 252020 | 1.074 | 1.074 | 1.074 | 1.074 | 1.074 | 1.074 | 1.074 | 1.074 | 1.074 | 1.074 | 1.074 | 1.074 | 278182 | 257309 | 265067 | 228072 | 215712 | 227593 | 277332 | 269177 | 237322 | 174235 | 224750 | 270669 | 278182 | 257309 | 265067 | 228072 | 215712 | 227593 | 277332 | 269177 | 237322 | 174235 | 224750 | 270669 | 25401.335 | 23495.362 | 24203.858 | 20825.757 | 19697.067 | 20782.023 | 25323.733 | 24579.057 | 21670.301 | 15909.728 | 20522.364 | 24715.415 | 2723855 | 2723855 | 2925420 | 2925420 | 267126 | 2020 | natural gas peaker | TRUE
55402 | N | . | Renaissance Power Plant | DTE Electric Company | 5109 | MI | ENC | RFC |  | 22 | 1 | Electric Utility | GT | NG | NG | MISO | M | mcf | 1646392 | 946837 | 155 | 245 | 919633 | 2885308 | 3442561 | 1543002 | 89 | 0 | 396796 | 181557 | 1646392 | 946837 | 155 | 245 | 919633 | 2885308 | 3442561 | 1543002 | 89 | 0 | 396796 | 181557 | 1.049 | 1.051 | 1.051 | 1.051 | 1.044 | 1.046 | 1.045 | 1.042 | 1.042 | 0 | 1.048 | 1.048 | 1727065 | 995126 | 163 | 257 | 960097 | 3018032 | 3597476 | 1607808 | 93 | 0 | 415842 | 190272 | 1727065 | 995126 | 163 | 257 | 960097 | 3018032 | 3597476 | 1607808 | 93 | 0 | 415842 | 190272 | 163129 | 92933 | -440 | -376 | 90270 | 273490 | 324349 | 150178 | -340 | -31 | 35651 | 18513 | 11962575 | 11962575 | 12512231 | 12512231 | 1147326 | 2020 | natural gas peaker | TRUE
55404 | Y | . | Carville Energy LLC | Carville Energy LLC | 3131 | LA | WSC | SERC |  | 22 | 3 | NAICS-22 Cogen | CA | NG | NG | MISO | M | mcf | 27990 | 18836 | 1091 | 20337 | 88255 | 96584 | 102720 | 119698 | 87660 | 59049 | 10422 | 23372 | 27990 | 18836 | 1091 | 20337 | 88255 | 96584 | 102720 | 119698 | 87660 | 59049 | 10422 | 23372 | 1.029 | 1.035 | 1.032 | 1.034 | 1.034 | 1.032 | 1.034 | 1.04 | 1.032 | 1.031 | 1.028 | 1.029 | 28802 | 19495 | 1126 | 21028 | 91256 | 99675 | 106212 | 124486 | 90465 | 60880 | 10714 | 24050 | 28802 | 19495 | 1126 | 21028 | 91256 | 99675 | 106212 | 124486 | 90465 | 60880 | 10714 | 24050 | 43957 | 39896 | 18411 | 33593 | 63800 | 68964 | 59686 | 63222 | 54386 | 59096 | 54995 | 52302 | 656014 | 656014 | 678189 | 678189 | 612308 | 2020 | natural gas nonpeaker | TRUE
55404 | Y | . | Carville Energy LLC | Carville Energy LLC | 3131 | LA | WSC | SERC |  | 22 | 3 | NAICS-22 Cogen | CT | NG | NG | MISO | M | mcf | 1571524 | 1480316 | 1143212 | 1420209 | 1903461 | 1824964 | 1770901 | 1808303 | 1656337 | 1621110 | 1548379 | 1760783 | 1195048 | 1119910 | 792479 | 1034537 | 1454305 | 1426090 | 1316067 | 1345270 | 1244957 | 1279344 | 1243132 | 1370238 | 1.029 | 1.035 | 1.032 | 1.034 | 1.034 | 1.032 | 1.034 | 1.04 | 1.032 | 1.031 | 1.028 | 1.029 | 1617098 | 1532127 | 1179795 | 1468496 | 1968179 | 1883363 | 1831112 | 1880635 | 1709340 | 1671364 | 1591734 | 1811846 | 1229704 | 1159107 | 817838 | 1069711 | 1503751 | 1471725 | 1360813 | 1399081 | 1284796 | 1319004 | 1277940 | 1409975 | 147765 | 139696 | 106575 | 132339 | 179317 | 170591 | 163672 | 168642 | 154998 | 151141 | 141000 | 166409 | 19509499 | 14821377 | 20145089 | 15303445 | 1822145 | 2020 | natural gas nonpeaker | TRUE
55405 | N | . | Athens Generating Plant | New Athens Generating Company LLC | 32173 | NY | MAT | NPCC |  | 22 | 2 | NAICS-22 Non-Cogen | CA | DFO | DFO | NYIS | M | barrels | 0 | 0 | 0 | 0 | 0 | 0 | 0 | 0 | 0 | 0 | 0 | 0 | 0 | 0 | 0 | 0 | 0 | 0 | 0 | 0 | 0 | 0 | 0 | 0 | 0 | 0 | 0 | 0 | 0 | 0 | 0 | 0 | 0 | 0 | 0 | 0 | 0 | 0 | 0 | 0 | 0 | 0 | 0 | 0 | 0 | 0 | 0 | 0 | 0 | 0 | 0 | 0 | 0 | 0 | 0 | 0 | 0 | 0 | 0 | 0 | 0 | 0 | 0 | 0 | 0 | 0 | 0 | 0 | 0 | 0 | 0 | 0 | 0 | 0 | 0 | 0 | 0 | 2020 | petroleum | TRUE
55405 | N | . | Athens Generating Plant | New Athens Generating Company LLC | 32173 | NY | MAT | NPCC |  | 22 | 2 | NAICS-22 Non-Cogen | CA | NG | NG | NYIS | M | mcf | 0 | 0 | 0 | 0 | 0 | 0 | 0 | 0 | 0 | 0 | 0 | 0 | 0 | 0 | 0 | 0 | 0 | 0 | 0 | 0 | 0 | 0 | 0 | 0 | 0 | 0 | 0 | 0 | 0 | 0 | 0 | 0 | 0 | 0 | 0 | 0 | 0 | 0 | 0 | 0 | 0 | 0 | 0 | 0 | 0 | 0 | 0 | 0 | 0 | 0 | 0 | 0 | 0 | 0 | 0 | 0 | 0 | 0 | 0 | 0 | 76207 | 75098 | 47106 | 8036 | 6495 | 93715 | 161184 | 122331 | 68993 | 15251 | 9713 | 0 | 0 | 0 | 0 | 0 | 684129 | 2020 | natural gas nonpeaker | TRUE
55405 | N | . | Athens Generating Plant | New Athens Generating Company LLC | 32173 | NY | MAT | NPCC |  | 22 | 2 | NAICS-22 Non-Cogen | CT | DFO | DFO | NYIS | M | barrels | 0 | 0 | 0 | 0 | 0 | 0 | 0 | 0 | 0 | 0 | 0 | 0 | 0 | 0 | 0 | 0 | 0 | 0 | 0 | 0 | 0 | 0 | 0 | 0 | 0 | 0 | 0 | 0 | 0 | 0 | 0 | 0 | 0 | 0 | 0 | 0 | 0 | 0 | 0 | 0 | 0 | 0 | 0 | 0 | 0 | 0 | 0 | 0 | 0 | 0 | 0 | 0 | 0 | 0 | 0 | 0 | 0 | 0 | 0 | 0 | 0 | 0 | 0 | 0 | 0 | 0 | 0 | 0 | 0 | 0 | 0 | 0 | 0 | 0 | 0 | 0 | 0 | 2020 | petroleum | TRUE
55405 | N | . | Athens Generating Plant | New Athens Generating Company LLC | 32173 | NY | MAT | NPCC |  | 22 | 2 | NAICS-22 Non-Cogen | CT | NG | NG | NYIS | M | mcf | 1563920 | 1518734 | 935932 | 175426 | 133920 | 1945999 | 3235117 | 2406205 | 1375189 | 353736 | 181922 | 0 | 1563920 | 1518734 | 935932 | 175426 | 133920 | 1945999 | 3235117 | 2406205 | 1375189 | 353736 | 181922 | 0 | 1.043 | 1.045 | 1.041 | 1.035 | 1.04 | 1.03 | 1.03 | 1.033 | 1.03 | 1.034 | 1.032 | 0 | 1631169 | 1587077 | 974305 | 181566 | 139277 | 2004379 | 3332171 | 2485610 | 1416445 | 365763 | 187744 | 0 | 1631169 | 1587077 | 974305 | 181566 | 139277 | 2004379 | 3332171 | 2485610 | 1416445 | 365763 | 187744 | 0 | 150263 | 146561 | 89548 | 15359 | 11942 | 173137 | 295934 | 221553 | 125824 | 29287 | 19178 | 0 | 13826100 | 13826100 | 14305506 | 14305506 | 1278586 | 2020 | natural gas nonpeaker | TRUE
55406 | N | . | Effingham County Power Project | SEPG Operating Services, LLC | 59423 | GA | SAT | SERC |  | 22 | 2 | NAICS-22 Non-Cogen | CA | NG | NG | SOCO | M | mcf | 591 | 414 | 308 | 4 | 69 | 28 | 0 | 77 | 0 | 6 | 394 | 111 | 591 | 414 | 308 | 4 | 69 | 28 | 0 | 77 | 0 | 6 | 394 | 111 | 1.031 | 1.03 | 1.027 | 1.03 | 1.027 | 1.027 | 0 | 1.03 | 0 | 1.03 | 1.029 | 1.031 | 609 | 426 | 316 | 4 | 71 | 29 | 0 | 79 | 0 | 6 | 405 | 114 | 609 | 426 | 316 | 4 | 71 | 29 | 0 | 79 | 0 | 6 | 405 | 114 | 26115 | 38793 | 53243 | 125214 | 106733 | 108627 | 127216 | 117017 | 116416 | 121407 | 40252 | 34522 | 2002 | 2002 | 2059 | 2059 | 1015555 | 2020 | natural gas nonpeaker | TRUE
55406 | N | . | Effingham County Power Project | SEPG Operating Services, LLC | 59423 | GA | SAT | SERC |  | 22 | 2 | NAICS-22 Non-Cogen | CT | NG | NG | SOCO | M | mcf | 545330 | 777965 | 1061632 | 2439285 | 2095791 | 2156749 | 2479657 | 2249287 | 2236396 | 2335538 | 796259 | 741367 | 545330 | 777965 | 1061632 | 2439285 | 2095791 | 2156749 | 2479657 | 2249287 | 2236396 | 2335538 | 796259 | 741367 | 1.031 | 1.03 | 1.027 | 1.03 | 1.027 | 1.027 | 1.03 | 1.03 | 1.033 | 1.03 | 1.029 | 1.031 | 562235 | 801304 | 1090296 | 2512464 | 2152377 | 2214981 | 2554047 | 2316766 | 2310197 | 2405604 | 819351 | 764349 | 562235 | 801304 | 1090296 | 2512464 | 2152377 | 2214981 | 2554047 | 2316766 | 2310197 | 2405604 | 819351 | 764349 | 51040 | 73120 | 98077 | 230193 | 194291 | 200959 | 230956 | 206201 | 206327 | 215681 | 74590 | 66235 | 19915256 | 19915256 | 20503971 | 20503971 | 1847670 | 2020 | natural gas nonpeaker | TRUE
55409 | N | . | Calhoun Energy Center | Calhoun Power Co LLC | 34028 | AL | ESC | SERC |  | 22 | 2 | NAICS-22 Non-Cogen | GT | DFO | DFO | SOCO | M | barrels | 0 | 0 | 92 | 0 | 0 | 275 | 0 | 0 | 0 | 0 | 0 | 3643 | 0 | 0 | 92 | 0 | 0 | 275 | 0 | 0 | 0 | 0 | 0 | 3643 | 0 | 0 | 5.7 | 0 | 0 | 5.7 | 0 | 0 | 0 | 0 | 0 | 5.802 | 0 | 0 | 524 | 0 | 0 | 1568 | 0 | 0 | 0 | 0 | 0 | 21137 | 0 | 0 | 524 | 0 | 0 | 1568 | 0 | 0 | 0 | 0 | 0 | 21137 | 0 | 0 | 31.573 | 0 | 0 | 140.607 | 0 | 0 | 0 | 0 | 0 | 1526 | 4010 | 4010 | 23229 | 23229 | 1698.18 | 2020 | petroleum | TRUE
55409 | N | . | Calhoun Energy Center | Calhoun Power Co LLC | 34028 | AL | ESC | SERC |  | 22 | 2 | NAICS-22 Non-Cogen | GT | NG | NG | SOCO | M | mcf | 0 | 0 | 957 | 28221 | 9725 | 19213 | 154130 | 0 | 123275 | 54844 | 19896 | 0 | 0 | 0 | 957 | 28221 | 9725 | 19213 | 154130 | 0 | 123275 | 54844 | 19896 | 0 | 0 | 0 | 1.014 | 1.016 | 1.016 | 1.011 | 1.013 | 0 | 1.013 | 1.017 | 1.014 | 0 | 0 | 0 | 970 | 28673 | 9881 | 19424 | 156134 | 0 | 124878 | 55776 | 20175 | 0 | 0 | 0 | 970 | 28673 | 9881 | 19424 | 156134 | 0 | 124878 | 55776 | 20175 | 0 | 0 | 0 | 58.427 | 2466 | 884 | 1742.393 | 14444 | 0 | 11434 | 4695 | 1789 | 0 | 410261 | 410261 | 415911 | 415911 | 37512.82 | 2020 | natural gas peaker | TRUE
55411 | N | . | Hillabee Energy Center | CER Generation LLC | 55987 | AL | ESC | SERC |  | 22 | 2 | NAICS-22 Non-Cogen | CA | NG | NG | SOCO | M | mcf | 74467 | 87304 | 100888 | 39390 | 37155 | 95794 | 101498 | 98735 | 79426 | 20926 | 81178 | 74252 | 74467 | 87304 | 100888 | 39390 | 37155 | 95794 | 101498 | 98735 | 79426 | 20926 | 81178 | 74252 | 1.035 | 1.035 | 1.035 | 1.035 | 1.035 | 1.035 | 1.035 | 1.035 | 1.035 | 1.035 | 1.035 | 1.035 | 77073 | 90360 | 104419 | 40769 | 38455 | 99147 | 105050 | 102191 | 82206 | 21658 | 84019 | 76851 | 77073 | 90360 | 104419 | 40769 | 38455 | 99147 | 105050 | 102191 | 82206 | 21658 | 84019 | 76851 | 147584 | 174608 | 198764 | 78446 | 71396 | 186210 | 195536 | 190586 | 157807 | 40542 | 166141 | 152603 | 891013 | 891013 | 922198 | 922198 | 1760223 | 2020 | natural gas nonpeaker | TRUE
55411 | N | . | Hillabee Energy Center | CER Generation LLC | 55987 | AL | ESC | SERC |  | 22 | 2 | NAICS-22 Non-Cogen | CT | NG | NG | SOCO | M | mcf | 3781448 | 3265191 | 3672924 | 1497718 | 3242824 | 3416409 | 3568873 | 3498980 | 2839085 | 790574 | 3000664 | 2799750 | 3781448 | 3265191 | 3672924 | 1497718 | 3242824 | 3416409 | 3568873 | 3498980 | 2839085 | 790574 | 3000664 | 2799750 | 1.035 | 1.035 | 1.035 | 1.035 | 1.035 | 1.035 | 1.035 | 1.035 | 1.035 | 1.035 | 1.035 | 1.035 | 3913799 | 3379473 | 3801476 | 1550138 | 3356323 | 3535983 | 3693784 | 3621444 | 2938453 | 818244 | 3105687 | 2897741 | 3913799 | 3379473 | 3801476 | 1550138 | 3356323 | 3535983 | 3693784 | 3621444 | 2938453 | 818244 | 3105687 | 2897741 | 304883 | 315002 | 349525 | 143580 | 300894 | 320706 | 332081 | 326217 | 272642 | 73567 | 297160 | 278178 | 35374440 | 35374440 | 36612545 | 36612545 | 3314435 | 2020 | natural gas nonpeaker | TRUE
55412 | N | . | Osprey Energy Center Power Plant | Duke Energy Florida, LLC | 6455 | FL | SAT | SERC |  | 22 | 1 | Electric Utility | CA | NG | NG | TEC | M | mcf | 16389 | 77 | 0 | 21419 | 119362 | 124268 | 140505 | 113010 | 49292 | 42900 | 29792 | 0 | 16389 | 77 | 0 | 21419 | 119362 | 124268 | 140505 | 113010 | 49292 | 42900 | 29792 | 0 | 1.021 | 1.022 | 0 | 1.028 | 1.026 | 1.018 | 1.019 | 1.018 | 1.018 | 1.027 | 1.025 | 0 | 16733 | 79 | 0 | 22019 | 122465 | 126505 | 143175 | 115044 | 50179 | 44058 | 30537 | 0 | 16733 | 79 | 0 | 22019 | 122465 | 126505 | 143175 | 115044 | 50179 | 44058 | 30537 | 0 | 27300 | 5291 | 0 | 40734 | 114916 | 113544 | 121231 | 115599 | 104870 | 113943 | 107223 | 79583 | 657014 | 657014 | 670794 | 670794 | 944234 | 2020 | natural gas nonpeaker | TRUE
55412 | N | . | Osprey Energy Center Power Plant | Duke Energy Florida, LLC | 6455 | FL | SAT | SERC |  | 22 | 1 | Electric Utility | CT | NG | NG | TEC | M | mcf | 514107 | 108214 | 0 | 747857 | 1892266 | 1871627 | 1966492 | 1938345 | 1856127 | 2028915 | 1943345 | 1517365 | 514107 | 108214 | 0 | 747857 | 1892266 | 1871627 | 1966492 | 1938345 | 1856127 | 2028915 | 1943345 | 1517365 | 1.021 | 1.022 | 0 | 1.028 | 1.026 | 1.018 | 1.019 | 1.018 | 1.018 | 1.027 | 1.025 | 1.025 | 524903 | 110595 | 0 | 768797 | 1941465 | 1905316 | 2003855 | 1973235 | 1889537 | 2083696 | 1991929 | 1555299 | 524903 | 110595 | 0 | 768797 | 1941465 | 1905316 | 2003855 | 1973235 | 1889537 | 2083696 | 1991929 | 1555299 | 44668 | 9328 | 0 | 52471 | 167389 | 162942 | 171202 | 168761 | 162267 | 178858 | 172207 | 135329 | 16384660 | 16384660 | 16748627 | 16748627 | 1425422 | 2020 | natural gas nonpeaker | TRUE
55414 | N | . | Shady Hills Generating Station | Shady Hills Power Co LLC | 40192 | FL | SAT | SERC |  | 22 | 2 | NAICS-22 Non-Cogen | GT | DFO | DFO | FPC | M | barrels | 108 | 0 | 0 | 0 | 0 | 0 | 0 | 0 | 0 | 0 | 0 | 0 | 108 | 0 | 0 | 0 | 0 | 0 | 0 | 0 | 0 | 0 | 0 | 0 | 5.8 | 0 | 0 | 0 | 0 | 0 | 0 | 0 | 0 | 0 | 0 | 0 | 626 | 0 | 0 | 0 | 0 | 0 | 0 | 0 | 0 | 0 | 0 | 0 | 626 | 0 | 0 | 0 | 0 | 0 | 0 | 0 | 0 | 0 | 0 | 0 | 57.85 | 0 | 0 | 0 | 0 | 0 | 0 | 0 | 0 | 0 | 0 | 0 | 108 | 108 | 626 | 626 | 57.85 | 2020 | petroleum | TRUE
55414 | N | . | Shady Hills Generating Station | Shady Hills Power Co LLC | 40192 | FL | SAT | SERC |  | 22 | 2 | NAICS-22 Non-Cogen | GT | NG | NG | FPC | M | mcf | 12879 | 19832 | 444029 | 240846 | 26794 | 425228 | 215980 | 52123 | 103535 | 372437 | 143691 | 183180 | 12879 | 19832 | 444029 | 240846 | 26794 | 425228 | 215980 | 52123 | 103535 | 372437 | 143691 | 183180 | 1.025 | 1.025 | 1.027 | 1.026 | 1.023 | 1.022 | 1.024 | 1.024 | 1.026 | 1.026 | 1.027 | 1.029 | 13201 | 20328 | 456018 | 247108 | 27410 | 434583 | 221164 | 53374 | 106227 | 382120 | 147571 | 188492 | 13201 | 20328 | 456018 | 247108 | 27410 | 434583 | 221164 | 53374 | 106227 | 382120 | 147571 | 188492 | 1219.15 | 1851 | 41529 | 22705 | 2544 | 39332 | 19413 | 4861 | 9662 | 34613 | 13865 | 16892 | 2240554 | 2240554 | 2297596 | 2297596 | 208486.15 | 2020 | natural gas peaker | TRUE
55415 | N | . | Vandolah Power Station | Vandolah Power Co LLC | 39125 | FL | SAT | SERC |  | 22 | 2 | NAICS-22 Non-Cogen | GT | DFO | DFO | FPC | M | barrels | 0 | 0 | 0 | 17 | 2754 | 37 | 0 | 0 | 0 | 0 | 4150 | 0 | 0 | 0 | 0 | 17 | 2754 | 37 | 0 | 0 | 0 | 0 | 4150 | 0 | 0 | 0 | 0 | 5.743 | 5.73 | 5.73 | 0 | 0 | 0 | 0 | 5.762 | 0 | 0 | 0 | 0 | 98 | 15780 | 212 | 0 | 0 | 0 | 0 | 23912 | 0 | 0 | 0 | 0 | 98 | 15780 | 212 | 0 | 0 | 0 | 0 | 23912 | 0 | 0 | 0 | 0 | 8.6 | 1462.782 | 18.586 | 0 | 0 | 0 | 0 | 2220.014 | 0 | 6958 | 6958 | 40002 | 40002 | 3709.982 | 2020 | petroleum | TRUE
55415 | N | . | Vandolah Power Station | Vandolah Power Co LLC | 39125 | FL | SAT | SERC |  | 22 | 2 | NAICS-22 Non-Cogen | GT | NG | NG | FPC | M | mcf | 27106 | 261901 | 0 | 67146 | 607720 | 1117647 | 682986 | 575577 | 287212 | 968893 | 541726 | 784226 | 27106 | 261901 | 0 | 67146 | 607720 | 1117647 | 682986 | 575577 | 287212 | 968893 | 541726 | 784226 | 1.021 | 1.023 | 0 | 1.026 | 1.024 | 1.023 | 1.025 | 1.025 | 1.028 | 1.027 | 1.028 | 1.027 | 27675 | 267925 | 0 | 68892 | 622305 | 1143353 | 700061 | 589966 | 295254 | 995053 | 556894 | 805400 | 27675 | 267925 | 0 | 68892 | 622305 | 1143353 | 700061 | 589966 | 295254 | 995053 | 556894 | 805400 | 2500 | 24770 | 0 | 6068.4 | 57685.218 | 100235.41 | 68088 | 54899 | 27329 | 92088 | 51701.986 | 78574 | 5922140 | 5922140 | 6072778 | 6072778 | 563939.02 | 2020 | natural gas peaker | TRUE
55417 | N | . | Raccoon Creek Energy Center | Union Electric Co - (MO) | 19436 | IL | ENC | SERC |  | 22 | 1 | Electric Utility | GT | NG | NG | MISO | A | mcf | 6971 | 6332 | 6572 | 4805 | 4110 | 6303 | 9060 | 6757 | 4420 | 4667 | 2168 | 4900 | 6971 | 6332 | 6572 | 4805 | 4110 | 6303 | 9060 | 6757 | 4420 | 4667 | 2168 | 4900 | 1.06 | 1.06 | 1.06 | 1.06 | 1.06 | 1.06 | 1.06 | 1.06 | 1.06 | 1.06 | 1.06 | 1.06 | 7389 | 6712 | 6966 | 5093 | 4357 | 6681 | 9604 | 7162 | 4685 | 4947 | 2298 | 5194 | 7389 | 6712 | 6966 | 5093 | 4357 | 6681 | 9604 | 7162 | 4685 | 4947 | 2298 | 5194 | 555.221 | 504.353 | 523.487 | 382.771 | 327.409 | 502.068 | 721.632 | 538.231 | 352.06 | 371.779 | 172.722 | 390.267 | 67065 | 67065 | 71088 | 71088 | 5342 | 2020 | natural gas peaker | TRUE
55418 | N | . | Hot Spring Generating Facility | Entergy Arkansas LLC | 814 | AR | WSC | SERC |  | 22 | 1 | Electric Utility | CA | NG | NG | MISO | M | mcf | 101109 | 45229 | 82229 | 41978 | 57214 | 97542 | 98251 | 131943 | 10404 | 0 | 0 | 0 | 101109 | 45229 | 82229 | 41978 | 57214 | 97542 | 98251 | 131943 | 10404 | 0 | 0 | 0 | 1.02 | 1.014 | 1.021 | 1.015 | 1.016 | 1.013 | 1.012 | 1.014 | 1.012 | 0 | 0 | 0 | 103131 | 45862 | 83956 | 42608 | 58129 | 98810 | 99430 | 133790 | 10529 | 0 | 0 | 0 | 103131 | 45862 | 83956 | 42608 | 58129 | 98810 | 99430 | 133790 | 10529 | 0 | 0 | 0 | 59699 | 25473 | 46088 | 29781 | 26430 | 37400 | 49324 | 67029 | 14983 | 0 | 2309 | 103854 | 665899 | 665899 | 676245 | 676245 | 462370 | 2020 | natural gas nonpeaker | TRUE
55418 | N | . | Hot Spring Generating Facility | Entergy Arkansas LLC | 814 | AR | WSC | SERC |  | 22 | 1 | Electric Utility | CT | NG | NG | MISO | M | mcf | 995557 | 417157 | 782197 | 479030 | 398920 | 532677 | 750540 | 1018773 | 268181 | 0 | 56528 | 2102567 | 995557 | 417157 | 782197 | 479030 | 398920 | 532677 | 750540 | 1018773 | 268181 | 0 | 56528 | 2102567 | 1.02 | 1.014 | 1.021 | 1.015 | 1.016 | 1.013 | 1.012 | 1.014 | 1.012 | 0 | 1.012 | 1.022 | 1015468 | 422997 | 798623 | 486215 | 405303 | 539602 | 759546 | 1033036 | 271399 | 0 | 57206 | 2148823 | 1015468 | 422997 | 798623 | 486215 | 405303 | 539602 | 759546 | 1033036 | 271399 | 0 | 57206 | 2148823 | 91090 | 39652 | 67808 | 44172 | 34311 | 47437 | 65626 | 89997 | 23444 | 0 | 4428 | 194447 | 7802127 | 7802127 | 7938218 | 7938218 | 702412 | 2020 | natural gas nonpeaker | TRUE
55419 | Y | . | Plaquemine Cogeneration Plant | Dow Chemical Co | 5347 | LA | WSC | SERC |  | 325 | 7 | Industrial NAICS Cogen | CA | NG | NG | MISO | M | mcf | 0 | 0 | 0 | 0 | 0 | 0 | 0 | 0 | 0 | 0 | 0 | 0 | 0 | 0 | 0 | 0 | 0 | 0 | 0 | 0 | 0 | 0 | 0 | 0 | 0 | 0 | 0 | 0 | 0 | 0 | 0 | 0 | 0 | 0 | 0 | 0 | 0 | 0 | 0 | 0 | 0 | 0 | 0 | 0 | 0 | 0 | 0 | 0 | 0 | 0 | 0 | 0 | 0 | 0 | 0 | 0 | 0 | 0 | 0 | 0 | 24955.162 | 25156.627 | 28768.048 | 10318.787 | 2486.556 | 31325.864 | 14556.556 | 19479.352 | 12058.021 | -3562.887 | -3166.125 | 6417.537 | 0 | 0 | 0 | 0 | 168793.5 | 2020 | natural gas nonpeaker | FALSE
55419 | Y | . | Plaquemine Cogeneration Plant | Dow Chemical Co | 5347 | LA | WSC | SERC |  | 325 | 7 | Industrial NAICS Cogen | CA | OG | OOG | MISO | M | mcf | 1231342 | 1133278 | 1069590 | 1352637 | 1604149 | 1040607 | 1289321 | 1096142 | 1166116 | 967398 | 1017033 | 1121414 | 54698 | 53756 | 54659 | 31809 | 18356 | 55030 | 43726 | 41640 | 29616 | 0 | 0 | 18006 | 0.669 | 0.669 | 0.669 | 0.669 | 0.669 | 0.669 | 0.669 | 0.669 | 0.669 | 0.669 | 0.669 | 0.669 | 823768 | 758163 | 715556 | 904914 | 1073176 | 696166 | 862556 | 733319 | 780132 | 647189 | 680395 | 750226 | 36593 | 35963 | 36567 | 21280 | 12280 | 36815 | 29253 | 27857 | 19813 | 0 | 0 | 12046 | 4293.838 | 4216.373 | 4386.952 | 2150.213 | 739.444 | 4814.396 | 3262.444 | 3141.648 | 2022.979 | -601.113 | -488.875 | 980.463 | 14089027 | 401296 | 9425560 | 268467 | 28918.762 | 2020 | other | FALSE
55419 | Y | . | Plaquemine Cogeneration Plant | Dow Chemical Co | 5347 | LA | WSC | SERC |  | 325 | 7 | Industrial NAICS Cogen | CA | OTH | OTH | MISO | M |  | 0 | 0 | 0 | 0 | 0 | 0 | 0 | 0 | 0 | 0 | 0 | 0 | 0 | 0 | 0 | 0 | 0 | 0 | 0 | 0 | 0 | 0 | 0 | 0 | 0 | 0 | 0 | 0 | 0 | 0 | 0 | 0 | 0 | 0 | 0 | 0 | 0 | 0 | 0 | 0 | 0 | 0 | 0 | 0 | 0 | 0 | 0 | 0 | 0 | 0 | 0 | 0 | 0 | 0 | 0 | 0 | 0 | 0 | 0 | 0 | 0 | 0 | 0 | 0 | 0 | 0 | 0 | 0 | 0 | 0 | 0 | 0 | 0 | 0 | 0 | 0 | 0 | 2020 | other | FALSE
55419 | Y | . | Plaquemine Cogeneration Plant | Dow Chemical Co | 5347 | LA | WSC | SERC |  | 325 | 7 | Industrial NAICS Cogen | CT | NG | NG | MISO | M | mcf | 4559637 | 4308109 | 4468911 | 4135854 | 3436958 | 4314046 | 3665333 | 4330327 | 4428566 | 3653325 | 4196640 | 4676703 | 3457730 | 3173730 | 3398537 | 2502098 | 2456084 | 3144370 | 2651768 | 3181470 | 3121540 | 2580256 | 2880830 | 3549328 | 1.05 | 1.05 | 1.05 | 1.05 | 1.05 | 1.05 | 1.05 | 1.05 | 1.05 | 1.05 | 1.05 | 1.05 | 4787619 | 4523514 | 4692357 | 4342647 | 3608806 | 4529748 | 3848600 | 4546843 | 4649994 | 3835991 | 4406472 | 4910538 | 3630616 | 3332416 | 3568464 | 2627203 | 2578888 | 3301589 | 2784356 | 3340543 | 3277617 | 2709269 | 3024872 | 3726794 | 443372 | 402728 | 432353 | 323755 | 326126 | 400435.4 | 342897 | 409396 | 407910 | 348603 | 393189 | 472386 | 50174409 | 36097741 | 52683129 | 37902627 | 4703150.4 | 2020 | natural gas nonpeaker | FALSE
55419 | Y | . | Plaquemine Cogeneration Plant | Dow Chemical Co | 5347 | LA | WSC | SERC |  | 325 | 7 | Industrial NAICS Cogen | CT | OG | OOG | MISO | M | mcf | 0 | 0 | 0 | 0 | 0 | 0 | 0 | 0 | 0 | 0 | 0 | 0 | 0 | 0 | 0 | 0 | 0 | 0 | 0 | 0 | 0 | 0 | 0 | 0 | 0 | 0 | 0 | 0 | 0 | 0 | 0 | 0 | 0 | 0 | 0 | 0 | 0 | 0 | 0 | 0 | 0 | 0 | 0 | 0 | 0 | 0 | 0 | 0 | 0 | 0 | 0 | 0 | 0 | 0 | 0 | 0 | 0 | 0 | 0 | 0 | 0 | 0 | 0 | 0 | 0 | 0 | 0 | 0 | 0 | 0 | 0 | 0 | 0 | 0 | 0 | 0 | 0 | 2020 | other | FALSE
55419 | Y | . | Plaquemine Cogeneration Plant | Dow Chemical Co | 5347 | LA | WSC | SERC |  | 325 | 7 | Industrial NAICS Cogen | CT | OTH | OTH | MISO | M |  | 0 | 0 | 0 | 0 | 0 | 0 | 0 | 0 | 0 | 0 | 0 | 0 | 0 | 0 | 0 | 0 | 0 | 0 | 0 | 0 | 0 | 0 | 0 | 0 | 0 | 0 | 0 | 0 | 0 | 0 | 0 | 0 | 0 | 0 | 0 | 0 | 0 | 0 | 0 | 0 | 0 | 0 | 0 | 0 | 0 | 0 | 0 | 0 | 0 | 0 | 0 | 0 | 0 | 0 | 0 | 0 | 0 | 0 | 0 | 0 | 0 | 0 | 0 | 0 | 0 | 0 | 0 | 0 | 0 | 0 | 0 | 0 | 0 | 0 | 0 | 0 | 0 | 2020 | other | FALSE
55429 | Y | . | Kentucky Mills | Domtar Paper Company LLC | 55839 | KY | ESC | SERC |  | 322 | 7 | Industrial NAICS Cogen | ST | BLQ | WWW | MISO | AM | short tons | 74063 | 73461 | 51011 | 69936 | 3818 | 27615 | 54459 | 79991 | 76831 | 79361 | 72217 | 80239 | 10821 | 12164 | 3964 | 9760 | 1040 | 1743 | 4030 | 7953 | 6999 | 11810 | 7513 | 9876 | 12 | 12 | 12 | 12 | 12 | 12 | 12 | 12 | 12 | 12 | 12 | 12 | 888756 | 881532 | 612132 | 839232 | 45816 | 331380 | 653508 | 959892 | 921972 | 952332 | 866604 | 962868 | 129846 | 145968 | 47564 | 117118 | 12476 | 20915 | 48362 | 95439 | 83983 | 141723 | 90152 | 118506 | 28541.768 | 32085.654 | 10455.051 | 25743.931 | 2742.417 | 4597.43 | 10630.462 | 20978.76 | 18460.5 | 31152.56 | 19816.509 | 26049.073 | 743002 | 87673 | 8916024 | 1052052 | 231254.12 | 2020 | biomass | FALSE
55429 | Y | . | Kentucky Mills | Domtar Paper Company LLC | 55839 | KY | ESC | SERC |  | 322 | 7 | Industrial NAICS Cogen | ST | NG | NG | MISO | AM | mcf | 121342 | 67958 | 68942 | 30884 | 7996 | 57141 | 64746 | 206602 | 181768 | 45704 | 98150 | 171184 | 17728 | 11253 | 5357 | 4310 | 2178 | 3607 | 4791 | 20541 | 16557 | 6802 | 10211 | 21068 | 1.025 | 1.025 | 1.025 | 1.025 | 1.025 | 1.025 | 1.025 | 1.025 | 1.025 | 1.025 | 1.025 | 1.025 | 124376 | 69657 | 70666 | 31656 | 8196 | 58570 | 66365 | 211767 | 186312 | 46847 | 100604 | 175464 | 18171 | 11534 | 5491 | 4418 | 2232 | 3697 | 4911 | 21055 | 16971 | 6972 | 10466 | 21595 | 3994.232 | 2535.346 | 1206.949 | 971.069 | 490.583 | 812.57 | 1079.538 | 4628.24 | 3730.5 | 1532.44 | 2300.491 | 4746.927 | 1122417 | 124403 | 1150480 | 127513 | 28028.885 | 2020 | natural gas peaker | FALSE
55429 | Y | . | Kentucky Mills | Domtar Paper Company LLC | 55839 | KY | ESC | SERC |  | 322 | 7 | Industrial NAICS Cogen | ST | WDS | WWW | MISO | AM | short tons | 0 | 0 | 0 | 0 | 0 | 0 | 0 | 0 | 0 | 0 | 0 | 0 | 0 | 0 | 0 | 0 | 0 | 0 | 0 | 0 | 0 | 0 | 0 | 0 | 0 | 0 | 0 | 0 | 0 | 0 | 0 | 0 | 0 | 0 | 0 | 0 | 0 | 0 | 0 | 0 | 0 | 0 | 0 | 0 | 0 | 0 | 0 | 0 | 0 | 0 | 0 | 0 | 0 | 0 | 0 | 0 | 0 | 0 | 0 | 0 | 0 | 0 | 0 | 0 | 0 | 0 | 0 | 0 | 0 | 0 | 0 | 0 | 0 | 0 | 0 | 0 | 0 | 2020 | biomass | FALSE
55433 | N | . | Bayou Cove Peaking Power | Bayou Cove, LLC | 64383 | LA | WSC | SERC |  | 22 | 2 | NAICS-22 Non-Cogen | GT | NG | NG | MISO | M | mcf | 0 | 5950 | 28903 | 24100 | 10624 | 33251 | 39732 | 179422 | 76780 | 156776 | 73187 | 60225 | 0 | 5950 | 28903 | 24100 | 10624 | 33251 | 39732 | 179422 | 76780 | 156776 | 73187 | 60225 | 0 | 1.04 | 1.04 | 1.04 | 1.04 | 1.04 | 1.04 | 1.04 | 1.04 | 1.04 | 1.04 | 1.04 | 0 | 6188 | 30059 | 25064 | 11049 | 34581 | 41321 | 186599 | 79851 | 163047 | 76114 | 62634 | 0 | 6188 | 30059 | 25064 | 11049 | 34581 | 41321 | 186599 | 79851 | 163047 | 76114 | 62634 | 0 | 475 | 2304 | 1897 | 860 | 2636 | 3047 | 14550 | 6170 | 13137 | 5670 | 4444 | 688950 | 688950 | 716507 | 716507 | 55190 | 2020 | natural gas peaker | TRUE
55438 | N | . | Elgin Energy Center LLC | Lincoln Operating Services, LLC | 64030 | IL | ENC | RFC |  | 22 | 2 | NAICS-22 Non-Cogen | GT | NG | NG | PJM | A | mcf | 431694 | 392145 | 407023 | 297613 | 254568 | 390369 | 561085 | 418486 | 273734 | 289066 | 134295 | 303441 | 431694 | 392145 | 407023 | 297613 | 254568 | 390369 | 561085 | 418486 | 273734 | 289066 | 134295 | 303441 | 1.053 | 1.053 | 1.053 | 1.053 | 1.053 | 1.053 | 1.053 | 1.053 | 1.053 | 1.053 | 1.053 | 1.053 | 454574 | 412929 | 428595 | 313386 | 268060 | 411059 | 590823 | 440666 | 288242 | 304386 | 141413 | 319523 | 454574 | 412929 | 428595 | 313386 | 268060 | 411059 | 590823 | 440666 | 288242 | 304386 | 141413 | 319523 | 39311.711 | 35710.129 | 37064.908 | 27101.647 | 23181.819 | 35548.333 | 51094.335 | 38108.809 | 24927.167 | 26323.348 | 12229.402 | 27632.392 | 4153519 | 4153519 | 4373656 | 4373656 | 378234 | 2020 | natural gas peaker | TRUE
55439 | N | . | Tenaska Virginia Generating Station | Tenaska Virginia Partners LP | 18569 | VA | SAT | SERC |  | 22 | 2 | NAICS-22 Non-Cogen | CA | DFO | DFO | PJM | M | barrels | 0 | 0 | 0 | 0 | 0 | 0 | 0 | 0 | 0 | 0 | 0 | 0 | 0 | 0 | 0 | 0 | 0 | 0 | 0 | 0 | 0 | 0 | 0 | 0 | 0 | 0 | 0 | 0 | 0 | 0 | 0 | 0 | 0 | 0 | 0 | 0 | 0 | 0 | 0 | 0 | 0 | 0 | 0 | 0 | 0 | 0 | 0 | 0 | 0 | 0 | 0 | 0 | 0 | 0 | 0 | 0 | 0 | 0 | 0 | 0 | 0 | 0 | 0 | 0 | 0 | 0 | 0 | 0 | 0 | 0 | 0 | 0 | 0 | 0 | 0 | 0 | 0 | 2020 | petroleum | TRUE
55439 | N | . | Tenaska Virginia Generating Station | Tenaska Virginia Partners LP | 18569 | VA | SAT | SERC |  | 22 | 2 | NAICS-22 Non-Cogen | CA | NG | NG | PJM | M | mcf | 287367 | 258787 | 166098 | 441502 | 371368 | 394084 | 602923 | 386464 | 347329 | 0 | 0 | 0 | 287367 | 258787 | 166098 | 441502 | 371368 | 394084 | 602923 | 386464 | 347329 | 0 | 0 | 0 | 1.041 | 1.041 | 1.057 | 1.033 | 1.032 | 1.064 | 1.035 | 1.033 | 1.033 | 0 | 0 | 0 | 299149 | 269397 | 175566 | 456072 | 383252 | 419305 | 624025 | 399217 | 358791 | 0 | 0 | 0 | 299149 | 269397 | 175566 | 456072 | 383252 | 419305 | 624025 | 399217 | 358791 | 0 | 0 | 0 | 222675 | 218852 | 98121 | 232324 | 203473 | 179432 | 245923 | 168057 | 184085 | 34285 | 0 | 0 | 3255922 | 3255922 | 3384774 | 3384774 | 1787227 | 2020 | natural gas nonpeaker | TRUE
55439 | N | . | Tenaska Virginia Generating Station | Tenaska Virginia Partners LP | 18569 | VA | SAT | SERC |  | 22 | 2 | NAICS-22 Non-Cogen | CT | DFO | DFO | PJM | M | barrels | 0 | 0 | 0 | 0 | 0 | 0 | 0 | 0 | 0 | 0 | 0 | 0 | 0 | 0 | 0 | 0 | 0 | 0 | 0 | 0 | 0 | 0 | 0 | 0 | 0 | 0 | 0 | 0 | 0 | 0 | 0 | 0 | 0 | 0 | 0 | 0 | 0 | 0 | 0 | 0 | 0 | 0 | 0 | 0 | 0 | 0 | 0 | 0 | 0 | 0 | 0 | 0 | 0 | 0 | 0 | 0 | 0 | 0 | 0 | 0 | 0 | 0 | 0 | 0 | 0 | 0 | 0 | 0 | 0 | 0 | 0 | 0 | 0 | 0 | 0 | 0 | 0 | 2020 | petroleum | TRUE
55439 | N | . | Tenaska Virginia Generating Station | Tenaska Virginia Partners LP | 18569 | VA | SAT | SERC |  | 22 | 2 | NAICS-22 Non-Cogen | CT | NG | NG | PJM | M | mcf | 3805368 | 3607627 | 1553379 | 3667907 | 3268130 | 2537849 | 3461467 | 2524425 | 2861671 | 596360 | 216060 | 253730 | 3805368 | 3607627 | 1553379 | 3667907 | 3268130 | 2537849 | 3461467 | 2524425 | 2861671 | 596360 | 216060 | 253730 | 1.041 | 1.041 | 1.057 | 1.033 | 1.032 | 1.064 | 1.035 | 1.033 | 1.033 | 1.032 | 1.038 | 1.037 | 3961388 | 3755540 | 1641922 | 3788948 | 3372710 | 2700271 | 3582618 | 2607731 | 2956106 | 615444 | 224270 | 263118 | 3961388 | 3755540 | 1641922 | 3788948 | 3372710 | 2700271 | 3582618 | 2607731 | 2956106 | 615444 | 224270 | 263118 | 375644 | 371763 | 154328 | 360165 | 312651 | 248177 | 329607 | 232932 | 274709 | 50825 | 15093 | 20043 | 28353973 | 28353973 | 29470066 | 29470066 | 2745937 | 2020 | natural gas nonpeaker | TRUE
55440 | N | . | Central Alabama Generating Station | Alabama Power Co | 195 | AL | ESC | SERC |  | 22 | 1 | Electric Utility | CA | DFO | DFO | SOCO | M | barrels | 0 | 0 | 0 | 0 | 0 | 0 | 0 | 0 | 0 | 0 | 0 | 0 | 0 | 0 | 0 | 0 | 0 | 0 | 0 | 0 | 0 | 0 | 0 | 0 | 0 | 0 | 0 | 0 | 0 | 0 | 0 | 0 | 0 | 0 | 0 | 0 | 0 | 0 | 0 | 0 | 0 | 0 | 0 | 0 | 0 | 0 | 0 | 0 | 0 | 0 | 0 | 0 | 0 | 0 | 0 | 0 | 0 | 0 | 0 | 0 | 0 | 0 | 0 | 0 | 0 | 0 | 0 | 0 | 0 | 0 | 0 | 0 | 0 | 0 | 0 | 0 | 0 | 2020 | petroleum | TRUE
55440 | N | . | Central Alabama Generating Station | Alabama Power Co | 195 | AL | ESC | SERC |  | 22 | 1 | Electric Utility | CA | NG | NG | SOCO | M | mcf | 75050 | 99468 | 287011 | 122524 | 251319 | 471626 | 539096 | 497822 | 780527 | 348306 | 12366 | 125278 | 75050 | 99468 | 287011 | 122524 | 251319 | 471626 | 539096 | 497822 | 780527 | 348306 | 12366 | 125278 | 1.029 | 1.029 | 1.03 | 1.029 | 1.026 | 1.03 | 1.03 | 1.031 | 1.034 | 1.031 | 1.029 | 1.031 | 77226 | 102353 | 295621 | 126077 | 257853 | 485775 | 555269 | 513254 | 807065 | 359103 | 12725 | 129162 | 77226 | 102353 | 295621 | 126077 | 257853 | 485775 | 555269 | 513254 | 807065 | 359103 | 12725 | 129162 | 171056 | 180558 | 209980 | 112502 | 172190 | 204818 | 234961 | 215296 | 222194 | 197221 | 8936 | 151310 | 3610393 | 3610393 | 3721483 | 3721483 | 2081022 | 2020 | natural gas nonpeaker | TRUE
55440 | N | . | Central Alabama Generating Station | Alabama Power Co | 195 | AL | ESC | SERC |  | 22 | 1 | Electric Utility | CT | DFO | DFO | SOCO | M | barrels | 0 | 0 | 0 | 0 | 0 | 0 | 0 | 0 | 0 | 0 | 0 | 0 | 0 | 0 | 0 | 0 | 0 | 0 | 0 | 0 | 0 | 0 | 0 | 0 | 0 | 0 | 0 | 0 | 0 | 0 | 0 | 0 | 0 | 0 | 0 | 0 | 0 | 0 | 0 | 0 | 0 | 0 | 0 | 0 | 0 | 0 | 0 | 0 | 0 | 0 | 0 | 0 | 0 | 0 | 0 | 0 | 0 | 0 | 0 | 0 | 0 | 0 | 0 | 0 | 0 | 0 | 0 | 0 | 0 | 0 | 0 | 0 | 0 | 0 | 0 | 0 | 0 | 2020 | petroleum | TRUE
55440 | N | . | Central Alabama Generating Station | Alabama Power Co | 195 | AL | ESC | SERC |  | 22 | 1 | Electric Utility | CT | NG | NG | SOCO | M | mcf | 3143219 | 3215511 | 3338785 | 1874698 | 2741680 | 3014171 | 3434812 | 3113694 | 2834377 | 3134307 | 227905 | 2701281 | 3143219 | 3215511 | 3338785 | 1874698 | 2741680 | 3014171 | 3434812 | 3113694 | 2834377 | 3134307 | 227905 | 2701281 | 1.029 | 1.029 | 1.03 | 1.029 | 1.026 | 1.03 | 1.03 | 1.031 | 1.034 | 1.031 | 1.029 | 1.031 | 3234372 | 3308761 | 3438949 | 1929064 | 2812964 | 3104596 | 3537856 | 3210219 | 2930746 | 3231471 | 234514 | 2785021 | 3234372 | 3308761 | 3438949 | 1929064 | 2812964 | 3104596 | 3537856 | 3210219 | 2930746 | 3231471 | 234514 | 2785021 | 285629 | 290931 | 296513 | 162444 | 237385 | 265335 | 310018 | 278010 | 282176 | 291849 | 14937 | 256233 | 32774440 | 32774440 | 33758533 | 33758533 | 2971460 | 2020 | natural gas nonpeaker | TRUE
55447 | N | . | Columbia Energy Center | City of Columbia - (MO) | 4045 | MO | WNC | SERC |  | 22 | 1 | Electric Utility | GT | NG | NG | MISO | A | mcf | 19372 | 15312 | 14659 | 11538 | 9285 | 18668 | 27731 | 21912 | 16727 | 8867 | 9725 | 14648 | 19372 | 15312 | 14659 | 11538 | 9285 | 18668 | 27731 | 21912 | 16727 | 8867 | 9725 | 14648 | 1 | 1 | 1 | 1 | 1 | 1 | 1 | 1 | 1 | 1 | 1 | 1 | 19372 | 15312 | 14659 | 11538 | 9285 | 18668 | 27731 | 21912 | 16727 | 8867 | 9725 | 14648 | 19372 | 15312 | 14659 | 11538 | 9285 | 18668 | 27731 | 21912 | 16727 | 8867 | 9725 | 14648 | 1558.046 | 1231.469 | 1178.954 | 927.961 | 746.737 | 1501.437 | 2230.344 | 1762.314 | 1345.306 | 713.184 | 782.192 | 1178.056 | 188444 | 188444 | 188444 | 188444 | 15156 | 2020 | natural gas peaker | TRUE
55451 | N | . | Magnolia Power Plant | Tennessee Valley Authority | 18642 | MS | ESC | SERC |  | 22 | 1 | Electric Utility | CA | NG | NG | TVA | M | mcf | 942735 | 1373597 | 572726 | 786647 | 1327754 | 1499195 | 1498803 | 1533315 | 1251672 | 1147891 | 1214472 | 1071274 | 942735 | 1373597 | 572726 | 786647 | 1327754 | 1499195 | 1498803 | 1533315 | 1251672 | 1147891 | 1214472 | 1071274 | 1 | 1 | 1 | 1 | 1 | 1 | 1 | 1 | 1 | 1 | 1 | 1 | 942735 | 1373597 | 572726 | 786647 | 1327754 | 1499195 | 1498803 | 1533315 | 1251672 | 1147891 | 1214472 | 1071274 | 942735 | 1373597 | 572726 | 786647 | 1327754 | 1499195 | 1498803 | 1533315 | 1251672 | 1147891 | 1214472 | 1071274 | 136300 | 199624 | 83031 | 116273 | 188404 | 212494 | 211676 | 217939 | 180696 | 164073 | 174187 | 158176 | 14220081 | 14220081 | 14220081 | 14220081 | 2042873 | 2020 | natural gas nonpeaker | TRUE
55451 | N | . | Magnolia Power Plant | Tennessee Valley Authority | 18642 | MS | ESC | SERC |  | 22 | 1 | Electric Utility | CT | NG | NG | TVA | M | mcf | 1675240 | 2298010 | 987752 | 1429268 | 1901122 | 2134914 | 2554687 | 2311025 | 1886900 | 1730449 | 1936761 | 1879980 | 1675240 | 2298010 | 987752 | 1429268 | 1901122 | 2134914 | 2554687 | 2311025 | 1886900 | 1730449 | 1936761 | 1879980 | 1 | 1 | 1 | 1 | 1 | 1 | 1 | 1 | 1 | 1 | 1 | 1 | 1675240 | 2298010 | 987752 | 1429268 | 1901122 | 2134914 | 2554687 | 2311025 | 1886900 | 1730449 | 1936761 | 1879980 | 1675240 | 2298010 | 987752 | 1429268 | 1901122 | 2134914 | 2554687 | 2311025 | 1886900 | 1730449 | 1936761 | 1879980 | 242204 | 333969 | 143200 | 211258 | 269762 | 302601 | 360800 | 328481 | 272399 | 247340 | 277782 | 277585 | 22726108 | 22726108 | 22726108 | 22726108 | 3267381 | 2020 | natural gas nonpeaker | TRUE
55453 | N | . | Fountain Valley Power Facility | Fountain Valley Power LLC | 6632 | CO | MTN | WECC |  | 22 | 2 | NAICS-22 Non-Cogen | GT | NG | NG | PSCO | M | mcf | 33239 | 80588 | 80387 | 116478 | 58049 | 159322 | 217978 | 213443 | 161751 | 244872 | 172526 | 132778 | 33239 | 80588 | 80387 | 116478 | 58049 | 159322 | 217978 | 213443 | 161751 | 244872 | 172526 | 132778 | 1.126 | 1.126 | 1.102 | 1.029 | 1.052 | 1.041 | 1.045 | 1.044 | 1.042 | 1.02 | 1.029 | 1.072 | 37427 | 90742 | 88586 | 119856 | 61068 | 165854 | 227787 | 222834 | 168545 | 249769 | 177529 | 142338 | 37427 | 90742 | 88586 | 119856 | 61068 | 165854 | 227787 | 222834 | 168545 | 249769 | 177529 | 142338 | 3205 | 7525 | 7291 | 10236 | 5237 | 13757 | 18730 | 18856 | 14088 | 19754 | 13815 | 11270 | 1671411 | 1671411 | 1752335 | 1752335 | 143764 | 2020 | natural gas peaker | TRUE
55455 | N | . | Red Hawk | Arizona Public Service Co | 803 | AZ | MTN | WECC |  | 22 | 1 | Electric Utility | CA | NG | NG | SRP | M | mcf | 0 | 0 | 0 | 0 | 0 | 0 | 0 | 0 | 0 | 0 | 0 | 0 | 0 | 0 | 0 | 0 | 0 | 0 | 0 | 0 | 0 | 0 | 0 | 0 | 0 | 0 | 0 | 0 | 0 | 0 | 0 | 0 | 0 | 0 | 0 | 0 | 0 | 0 | 0 | 0 | 0 | 0 | 0 | 0 | 0 | 0 | 0 | 0 | 0 | 0 | 0 | 0 | 0 | 0 | 0 | 0 | 0 | 0 | 0 | 0 | 158077 | 164621 | 103152 | 172713 | 187019 | 185384 | 221254 | 216981 | 152362 | 206178 | 157193 | 106099 | 0 | 0 | 0 | 0 | 2031033 | 2020 | natural gas nonpeaker | TRUE
55455 | N | . | Red Hawk | Arizona Public Service Co | 803 | AZ | MTN | WECC |  | 22 | 1 | Electric Utility | CT | NG | NG | SRP | M | mcf | 3074471 | 3155621 | 2001917 | 3275687 | 3477013 | 3453441 | 4133312 | 3976316 | 2906104 | 3835512 | 2945018 | 2008921 | 3074471 | 3155621 | 2001917 | 3275687 | 3477013 | 3453441 | 4133312 | 3976316 | 2906104 | 3835512 | 2945018 | 2008921 | 1.032 | 1.027 | 1.024 | 1.035 | 1.034 | 1.023 | 1.021 | 1.03 | 1.016 | 1.019 | 1.019 | 1.032 | 3172854 | 3240823 | 2049963 | 3390336 | 3595231 | 3532870 | 4220112 | 4095605 | 2952602 | 3908387 | 3000973 | 2073206 | 3172854 | 3240823 | 2049963 | 3390336 | 3595231 | 3532870 | 4220112 | 4095605 | 2952602 | 3908387 | 3000973 | 2073206 | 279322 | 285952 | 186589 | 307127 | 322150 | 321165 | 389623 | 365600 | 266414 | 356660 | 272657 | 184556 | 38243333 | 38243333 | 39232962 | 39232962 | 3537815 | 2020 | natural gas nonpeaker | TRUE
55457 | N | . | McClain Energy Facility | Oklahoma Gas & Electric Co | 14063 | OK | WSC | MRO |  | 22 | 1 | Electric Utility | CA | NG | NG | SWPP | M | mcf | 0 | 0 | 0 | 0 | 0 | 0 | 0 | 0 | 0 | 0 | 0 | 0 | 0 | 0 | 0 | 0 | 0 | 0 | 0 | 0 | 0 | 0 | 0 | 0 | 0 | 0 | 0 | 0 | 0 | 0 | 0 | 0 | 0 | 0 | 0 | 0 | 0 | 0 | 0 | 0 | 0 | 0 | 0 | 0 | 0 | 0 | 0 | 0 | 0 | 0 | 0 | 0 | 0 | 0 | 0 | 0 | 0 | 0 | 0 | 0 | 107407 | 97639 | 93101 | 45720 | 93225 | 87969 | 117721 | 105954 | 77445 | 32922 | 59020 | 87269 | 0 | 0 | 0 | 0 | 1005392 | 2020 | natural gas nonpeaker | TRUE
55457 | N | . | McClain Energy Facility | Oklahoma Gas & Electric Co | 14063 | OK | WSC | MRO |  | 22 | 1 | Electric Utility | CT | NG | NG | SWPP | M | mcf | 2107615 | 1899450 | 1942114 | 1004485 | 1934120 | 1850196 | 2330669 | 2146426 | 1587162 | 741753 | 1279982 | 1680082 | 2107615 | 1899450 | 1942114 | 1004485 | 1934120 | 1850196 | 2330669 | 2146426 | 1587162 | 741753 | 1279982 | 1680082 | 1.019 | 1.025 | 1.026 | 1.041 | 1.034 | 1.02 | 1.025 | 1.017 | 1.018 | 1.019 | 1.023 | 1.023 | 2147660 | 1946936 | 1992609 | 1045669 | 1999880 | 1887200 | 2388936 | 2182915 | 1615731 | 755846 | 1309422 | 1718724 | 2147660 | 1946936 | 1992609 | 1045669 | 1999880 | 1887200 | 2388936 | 2182915 | 1615731 | 755846 | 1309422 | 1718724 | 205576 | 186161 | 195916 | 104976 | 195471 | 181405 | 227467 | 212217 | 155491 | 74185 | 128036 | 160190 | 20504054 | 20504054 | 20991528 | 20991528 | 2027091 | 2020 | natural gas nonpeaker | TRUE
55463 | N | . | Redbud Power Plant | Oklahoma Gas & Electric Co | 14063 | OK | WSC | MRO |  | 22 | 1 | Electric Utility | CA | NG | NG | SWPP | M | mcf | 98236 | 80741 | 77310 | 55727 | 75851 | 89625 | 128093 | 93952 | 82954 | 50555 | 28276 | 41094 | 98236 | 80741 | 77310 | 55727 | 75851 | 89625 | 128093 | 93952 | 82954 | 50555 | 28276 | 41094 | 1.023 | 1.017 | 1.015 | 1.044 | 1.019 | 1.016 | 1.016 | 1.02 | 1.04 | 1.023 | 1.019 | 1.019 | 100495 | 82114 | 78470 | 58179 | 77292 | 91059 | 130142 | 95831 | 86272 | 51718 | 28813 | 41875 | 100495 | 82114 | 78470 | 58179 | 77292 | 91059 | 130142 | 95831 | 86272 | 51718 | 28813 | 41875 | 238232 | 188862 | 191792 | 142189 | 202912 | 234394 | 318135 | 263371 | 231062 | 132629 | 82160 | 128685 | 902414 | 902414 | 922260 | 922260 | 2354423 | 2020 | natural gas nonpeaker | TRUE
55463 | N | . | Redbud Power Plant | Oklahoma Gas & Electric Co | 14063 | OK | WSC | MRO |  | 22 | 1 | Electric Utility | CT | NG | NG | SWPP | M | mcf | 4290349 | 3448786 | 3364322 | 2440533 | 3644675 | 4003373 | 5245369 | 4521018 | 4016357 | 2357146 | 1587620 | 2551251 | 4290349 | 3448786 | 3364322 | 2440533 | 3644675 | 4003373 | 5245369 | 4521018 | 4016357 | 2357146 | 1587620 | 2551251 | 1.023 | 1.017 | 1.015 | 1.044 | 1.019 | 1.016 | 1.016 | 1.02 | 1.04 | 1.023 | 1.019 | 1.019 | 4389027 | 3507415 | 3414787 | 2547916 | 3713924 | 4067427 | 5329295 | 4611438 | 4177011 | 2411360 | 1617785 | 2599725 | 4389027 | 3507415 | 3414787 | 2547916 | 3713924 | 4067427 | 5329295 | 4611438 | 4177011 | 2411360 | 1617785 | 2599725 | 377138 | 303592 | 283339 | 211983 | 314212 | 327657 | 421745 | 373452 | 350464 | 201656 | 143408 | 235676 | 41470799 | 41470799 | 42387110 | 42387110 | 3544322 | 2020 | natural gas nonpeaker | TRUE
55464 | Y | . | Deer Park Energy Center | Deer Park Energy Center | 4994 | TX | WSC | TRE |  | 22 | 3 | NAICS-22 Cogen | CA | NG | NG | ERCO | M | mcf | 541980 | 533019 | 795354 | 613049 | 653211 | 613764 | 758722 | 698291 | 559216 | 604960 | 592035 | 502370 | 396176 | 533019 | 795354 | 377852 | 523652 | 613764 | 758722 | 698291 | 559216 | 588148 | 389590 | 502370 | 1.026 | 1.026 | 1.027 | 1.034 | 1.022 | 1.02 | 1.02 | 1.021 | 1.019 | 1.022 | 1.022 | 1.028 | 556071 | 546877 | 816829 | 633893 | 667582 | 626039 | 773896 | 712955 | 569841 | 618269 | 605060 | 516436 | 406477 | 546877 | 816829 | 390699 | 535172 | 626039 | 773896 | 712955 | 569841 | 601087 | 398161 | 516436 | 60944 | 91173 | 137371 | 59003 | 81012 | 102727 | 155861 | 144262 | 127510 | 91652 | 60017 | 87911 | 7465971 | 6736154 | 7643748 | 6894469 | 1199443 | 2020 | natural gas nonpeaker | TRUE
55464 | Y | . | Deer Park Energy Center | Deer Park Energy Center | 4994 | TX | WSC | TRE |  | 22 | 3 | NAICS-22 Cogen | CT | NG | NG | ERCO | M | mcf | 5723725 | 5638176 | 5787792 | 4393251 | 4911663 | 5621484 | 6546229 | 6650795 | 6279578 | 5284902 | 4949584 | 5667938 | 3323725 | 3402827 | 3474180 | 2573177 | 2869584 | 3266302 | 3967759 | 4005744 | 3850652 | 3028295 | 2847779 | 3501033 | 1.026 | 1.026 | 1.027 | 1.034 | 1.022 | 1.02 | 1.02 | 1.021 | 1.019 | 1.022 | 1.022 | 1.028 | 5872542 | 5784769 | 5944062 | 4542622 | 5019720 | 5733914 | 6677154 | 6790462 | 6398890 | 5401170 | 5058475 | 5826640 | 3410142 | 3491301 | 3567983 | 2660665 | 2932715 | 3331628 | 4047114 | 4089865 | 3923814 | 3094918 | 2910430 | 3599062 | 526739 | 531427 | 538514 | 409625 | 452150 | 506845 | 587324 | 596027 | 565312 | 476874 | 448153 | 546779 | 67455117 | 40111057 | 69050420 | 41059637 | 6185769 | 2020 | natural gas nonpeaker | TRUE
55467 | N | . | Ouachita | Entergy Louisiana LLC | 11241 | LA | WSC | SERC |  | 22 | 1 | Electric Utility | CA | NG | NG | MISO | M | mcf | 0 | 0 | 0 | 0 | 0 | 0 | 0 | 0 | 0 | 0 | 0 | 0 | 0 | 0 | 0 | 0 | 0 | 0 | 0 | 0 | 0 | 0 | 0 | 0 | 0 | 0 | 0 | 0 | 0 | 0 | 0 | 0 | 0 | 0 | 0 | 0 | 0 | 0 | 0 | 0 | 0 | 0 | 0 | 0 | 0 | 0 | 0 | 0 | 0 | 0 | 0 | 0 | 0 | 0 | 0 | 0 | 0 | 0 | 0 | 0 | 78797 | 191302 | 198653 | 186369 | 3990 | 31859 | 176804 | 81084 | 30341 | 77847 | 139851 | 62865 | 0 | 0 | 0 | 0 | 1259762 | 2020 | natural gas nonpeaker | TRUE
55467 | N | . | Ouachita | Entergy Louisiana LLC | 11241 | LA | WSC | SERC |  | 22 | 1 | Electric Utility | CT | NG | NG | MISO | M | mcf | 1625211 | 3782592 | 3845183 | 3597374 | 51790 | 684034 | 3570929 | 1578391 | 605111 | 1512352 | 2707845 | 1194400 | 1625211 | 3782592 | 3845183 | 3597374 | 51790 | 684034 | 3570929 | 1578391 | 605111 | 1512352 | 2707845 | 1194400 | 1.019 | 1.022 | 1.059 | 1.054 | 1.043 | 1.027 | 1.005 | 1.043 | 1.048 | 1.048 | 1.044 | 1.027 | 1656090 | 3865809 | 4072049 | 3791632 | 54017 | 702503 | 3588784 | 1646262 | 634156 | 1584945 | 2826990 | 1226649 | 1656090 | 3865809 | 4072049 | 3791632 | 54017 | 702503 | 3588784 | 1646262 | 634156 | 1584945 | 2826990 | 1226649 | 140654 | 341490 | 354606 | 332715 | 6178 | 57211 | 315617 | 144637 | 53940 | 138466 | 249240 | 111839 | 24755212 | 24755212 | 25649886 | 25649886 | 2246593 | 2020 | natural gas nonpeaker | TRUE
55470 | Y | . | Green Power 2 | South Houston Green Power LLC | 17566 | TX | WSC | TRE |  | 32411 | 7 | Industrial NAICS Cogen | CA | NG | NG | ERCO | M | mcf | 220 | 204 | 256 | 214 | 241 | 209 | 254 | 172377 | 328958 | 110730 | 200815 | 171604 | 220 | 204 | 256 | 0 | 241 | 209 | 254 | 172377 | 207085 | 110730 | 105121 | 97805 | 1.016 | 1.014 | 1.017 | 1.017 | 1.01 | 1.013 | 1.016 | 1.018 | 1.015 | 1.017 | 1.014 | 1.018 | 224 | 207 | 260 | 218 | 243 | 212 | 258 | 175480 | 333892 | 112612 | 203626 | 174693 | 224 | 207 | 260 | 0 | 243 | 212 | 258 | 175480 | 210191 | 112612 | 106593 | 99565 | 40300.014 | 40772.841 | 12373.416 | 0 | 21168.599 | 27170.629 | 36224.621 | 38024.614 | 43738.498 | 32643.3 | 22180.826 | 20718.302 | 986082 | 694502 | 1001925 | 705845 | 335315.66 | 2020 | natural gas nonpeaker | FALSE
55470 | Y | . | Green Power 2 | South Houston Green Power LLC | 17566 | TX | WSC | TRE |  | 32411 | 7 | Industrial NAICS Cogen | CA | OG | OOG | ERCO | M | mcf | 438987 | 633597 | 360299 | 430849 | 600089 | 725343 | 684238 | 452745 | 288560 | 459499 | 405976 | 312687 | 21623 | 33812 | 6398 | 0 | 24538 | 40185 | 38532 | 21431 | 15179 | 21778 | 12555 | 7918 | 1.031 | 1.034 | 0.931 | 0.845 | 0.891 | 1.084 | 0.961 | 0.915 | 0.854 | 0.887 | 0.836 | 0.895 | 452596 | 655139 | 335438 | 364067 | 534679 | 786272 | 657553 | 414262 | 246430 | 407576 | 339396 | 279855 | 22293 | 34962 | 5957 | 0 | 21863 | 43560 | 37029 | 19609 | 12963 | 19317 | 10496 | 7087 | 4638.986 | 7275.159 | 1239.584 | 0 | 4549.401 | 9064.371 | 7705.379 | 4080.386 | 2697.502 | 4019.7 | 2184.174 | 1474.698 | 5792869 | 243949 | 5473263 | 235136 | 48929.34 | 2020 | other | FALSE
55470 | Y | . | Green Power 2 | South Houston Green Power LLC | 17566 | TX | WSC | TRE |  | 32411 | 7 | Industrial NAICS Cogen | CT | NG | NG | ERCO | M | mcf | 3869671 | 3620760 | 3292089 | 2972454 | 2463017 | 2326410 | 3042359 | 3619817 | 3607722 | 3143795 | 3198248 | 3690608 | 1995948 | 1880366 | 1582921 | 1377370 | 1224324 | 1185163 | 1552200 | 1644603 | 1620194 | 1510382 | 1486581 | 1739295 | 1.016 | 1.014 | 1.017 | 1.017 | 1.01 | 1.013 | 1.016 | 1.018 | 1.015 | 1.017 | 1.014 | 1.018 | 3931586 | 3671451 | 3348055 | 3022986 | 2487647 | 2356653 | 3091037 | 3684974 | 3661838 | 3197240 | 3243023 | 3757039 | 2027883 | 1906691 | 1609831 | 1400785 | 1236567 | 1200570 | 1577035 | 1674206 | 1644497 | 1536058 | 1507393 | 1770602 | 369875 | 344851 | 311767 | 281168 | 227852 | 211776 | 279821 | 334548 | 331055 | 299152 | 301886 | 356340 | 38846950 | 18799347 | 39453529 | 19092118 | 3650091 | 2020 | natural gas nonpeaker | FALSE
55470 | Y | . | Green Power 2 | South Houston Green Power LLC | 17566 | TX | WSC | TRE |  | 32411 | 7 | Industrial NAICS Cogen | CT | OG | OOG | ERCO | M | mcf | 0 | 0 | 0 | 0 | 0 | 0 | 0 | 0 | 0 | 0 | 0 | 0 | 0 | 0 | 0 | 0 | 0 | 0 | 0 | 0 | 0 | 0 | 0 | 0 | 0 | 0 | 0 | 0 | 0 | 0 | 0 | 0 | 0 | 0 | 0 | 0 | 0 | 0 | 0 | 0 | 0 | 0 | 0 | 0 | 0 | 0 | 0 | 0 | 0 | 0 | 0 | 0 | 0 | 0 | 0 | 0 | 0 | 0 | 0 | 0 | 0 | 0 | 0 | 0 | 0 | 0 | 0 | 0 | 0 | 0 | 0 | 0 | 0 | 0 | 0 | 0 | 0 | 2020 | other | FALSE
55477 | N | . | Neil Simpson Gas Turbine #2 | Black Hills Power, Inc. d/b/a | 19545 | WY | MTN | WECC |  | 22 | 1 | Electric Utility | GT | NG | NG | WACM | A | mcf | 13769 | 12313 | 14273 | 10487 | 8850 | 10219 | 16723 | 24913 | 13592 | 13074 | 11504 | 9637 | 13769 | 12313 | 14273 | 10487 | 8850 | 10219 | 16723 | 24913 | 13592 | 13074 | 11504 | 9637 | 1.07 | 1.07 | 1.07 | 1.07 | 1.07 | 1.07 | 1.07 | 1.07 | 1.07 | 1.07 | 1.07 | 1.07 | 14733 | 13175 | 15272 | 11221 | 9470 | 10934 | 17894 | 26657 | 14543 | 13989 | 12309 | 10312 | 14733 | 13175 | 15272 | 11221 | 9470 | 10934 | 17894 | 26657 | 14543 | 13989 | 12309 | 10312 | 1381.034 | 1234.939 | 1431.553 | 1051.834 | 887.602 | 1024.991 | 1677.279 | 2498.702 | 1363.305 | 1311.337 | 1153.876 | 966.548 | 159354 | 159354 | 170509 | 170509 | 15983 | 2020 | natural gas peaker | TRUE
55478 | N | . | Lange Gas Turbines | Black Hills Power, Inc. d/b/a | 19545 | SD | WNC | WECC |  | 22 | 1 | Electric Utility | GT | NG | NG | WACM | A | mcf | 39039 | 32935 | 28302 | 24335 | 22487 | 34713 | 50625 | 35469 | 23960 | 26628 | 20633 | 31770 | 39039 | 32935 | 28302 | 24335 | 22487 | 34713 | 50625 | 35469 | 23960 | 26628 | 20633 | 31770 | 1.08 | 1.08 | 1.08 | 1.08 | 1.08 | 1.08 | 1.08 | 1.08 | 1.08 | 1.08 | 1.08 | 1.08 | 42162 | 35570 | 30566 | 26282 | 24286 | 37490 | 54675 | 38307 | 25877 | 28758 | 22284 | 34312 | 42162 | 35570 | 30566 | 26282 | 24286 | 37490 | 54675 | 38307 | 25877 | 28758 | 22284 | 34312 | 3703.24 | 3124.083 | 2684.608 | 2308.302 | 2133.005 | 3292.743 | 4802.167 | 3364.517 | 2272.735 | 2525.804 | 1957.182 | 3013.614 | 370896 | 370896 | 400569 | 400569 | 35182 | 2020 | natural gas peaker | TRUE
55479 | N | . | Wygen 1 | Black Hills Power, Inc. d/b/a | 19545 | WY | MTN | WECC |  | 22 | 2 | NAICS-22 Non-Cogen | ST | NG | NG | WACM | M | mcf | 3714 | 2637 | 1302 | 1345 | 27 | 0 | 180 | 3850 | 1184 | 1037 | 70 | 1146 | 3714 | 2637 | 1302 | 1345 | 27 | 0 | 180 | 3850 | 1184 | 1037 | 70 | 1146 | 1.07 | 1.07 | 1.05 | 1.08 | 1.05 | 0 | 1.06 | 1.06 | 1.08 | 1.08 | 1.08 | 1.06 | 3974 | 2822 | 1367 | 1453 | 28 | 0 | 191 | 4081 | 1279 | 1120 | 76 | 1215 | 3974 | 2822 | 1367 | 1453 | 28 | 0 | 191 | 4081 | 1279 | 1120 | 76 | 1215 | 324.247 | 227.401 | 111.293 | 118.706 | 2.339 | 0 | 15.81 | 332.372 | 103.361 | 91.415 | 6.173 | 99.411 | 16492 | 16492 | 17606 | 17606 | 1432.528 | 2020 | natural gas peaker | TRUE
55479 | N | . | Wygen 1 | Black Hills Power, Inc. d/b/a | 19545 | WY | MTN | WECC |  | 22 | 2 | NAICS-22 Non-Cogen | ST | SUB | COL | WACM | M | short tons | 43881 | 38527 | 39692 | 42804 | 44006 | 44969 | 47418 | 44320 | 43534 | 46212 | 45047 | 46652 | 43881 | 38527 | 39692 | 42804 | 44006 | 44969 | 47418 | 44320 | 43534 | 46212 | 45047 | 46652 | 16.31 | 16.25 | 16.05 | 16.24 | 16.1 | 16.08 | 16.17 | 16.24 | 16.36 | 16.19 | 16.03 | 16.16 | 715699 | 626064 | 637057 | 695137 | 708497 | 723102 | 766749 | 719757 | 712216 | 748172 | 722103 | 753896 | 715699 | 626064 | 637057 | 695137 | 708497 | 723102 | 766749 | 719757 | 712216 | 748172 | 722103 | 753896 | 58395.753 | 50456.599 | 51861.707 | 56806.294 | 58453.661 | 60162 | 63532.19 | 58619.628 | 57569.639 | 61068.585 | 58959.827 | 61695.589 | 527062 | 527062 | 8528449 | 8528449 | 697581.47 | 2020 | hard coal | TRUE
55480 | N | . | Forney Energy Center | LaFrontera Holdings LLC | 60477 | TX | WSC | TRE |  | 22 | 2 | NAICS-22 Non-Cogen | CA | NG | NG | ERCO | M | mcf | 406496 | 405606 | 271541 | 479756 | 738014 | 742905 | 1079485 | 877734 | 940208 | 812334 | 457522 | 290837 | 406496 | 405606 | 271541 | 479756 | 738014 | 742905 | 1079485 | 877734 | 940208 | 812334 | 457522 | 290837 | 1.032 | 1.032 | 1.032 | 1.032 | 1.032 | 1.032 | 1.032 | 1.032 | 1.032 | 1.032 | 1.032 | 1.032 | 419504 | 418585 | 280230 | 495108 | 761630 | 766678 | 1114029 | 905821 | 970295 | 838329 | 472163 | 300144 | 419504 | 418585 | 280230 | 495108 | 761630 | 766678 | 1114029 | 905821 | 970295 | 838329 | 472163 | 300144 | 392646 | 331621 | 119323 | 243148 | 375256 | 367908 | 439333 | 412280 | 413213 | 408221 | 366183 | 253469 | 7502438 | 7502438 | 7742516 | 7742516 | 4122601 | 2020 | natural gas nonpeaker | TRUE
55480 | N | . | Forney Energy Center | LaFrontera Holdings LLC | 60477 | TX | WSC | TRE |  | 22 | 2 | NAICS-22 Non-Cogen | CT | NG | NG | ERCO | M | mcf | 6950286 | 5605014 | 1770550 | 3756778 | 6257154 | 5723781 | 6472289 | 6279562 | 6182298 | 6487892 | 6349135 | 4346733 | 6950286 | 5605014 | 1770550 | 3756778 | 6257154 | 5723781 | 6472289 | 6279562 | 6182298 | 6487892 | 6349135 | 4346733 | 1.032 | 1.032 | 1.032 | 1.032 | 1.032 | 1.032 | 1.032 | 1.032 | 1.032 | 1.032 | 1.032 | 1.032 | 7172695 | 5784374 | 1827208 | 3876995 | 6457383 | 5906942 | 6679402 | 6480508 | 6380132 | 6695505 | 6552307 | 4485828 | 7172695 | 5784374 | 1827208 | 3876995 | 6457383 | 5906942 | 6679402 | 6480508 | 6380132 | 6695505 | 6552307 | 4485828 | 650967 | 533967 | 162106 | 346854 | 569278 | 540890 | 605589 | 595907 | 589104 | 612883 | 599423 | 421253 | 66181472 | 66181472 | 68299279 | 68299279 | 6228221 | 2020 | natural gas nonpeaker | TRUE
55481 | N | . | Mesquite Generating Station Block 2 | Mesquite Power LLC | 12363 | AZ | MTN | WECC |  | 22 | 2 | NAICS-22 Non-Cogen | CA | NG | NG | SRP | M | mcf | 146113 | 177948 | 102868 | 243057 | 216832 | 260693 | 365719 | 341703 | 271244 | 290399 | 167163 | 149733 | 146113 | 177948 | 102868 | 243057 | 216832 | 260693 | 365719 | 341703 | 271244 | 290399 | 167163 | 149733 | 1.034 | 1.031 | 1.026 | 1.03 | 1.042 | 1.024 | 1.02 | 1.02 | 1.16 | 1.018 | 1.023 | 1.033 | 151081 | 183464 | 105543 | 250349 | 225939 | 266950 | 373033 | 348537 | 314643 | 295626 | 171008 | 154674 | 151081 | 183464 | 105543 | 250349 | 225939 | 266950 | 373033 | 348537 | 314643 | 295626 | 171008 | 154674 | 136997 | 130506 | 71134 | 147955 | 148992 | 142566 | 167764 | 164103 | 149331 | 159275 | 109646 | 140878 | 2733472 | 2733472 | 2840847 | 2840847 | 1669147 | 2020 | natural gas nonpeaker | TRUE
55481 | N | . | Mesquite Generating Station Block 2 | Mesquite Power LLC | 12363 | AZ | MTN | WECC |  | 22 | 2 | NAICS-22 Non-Cogen | CT | NG | NG | SRP | M | mcf | 2201654 | 2026820 | 1086721 | 2111231 | 2202360 | 2073920 | 2311829 | 2273635 | 2184583 | 2312746 | 1664120 | 2237927 | 2201654 | 2026820 | 1086721 | 2111231 | 2202360 | 2073920 | 2311829 | 2273635 | 2184583 | 2312746 | 1664120 | 2237927 | 1.034 | 1.031 | 1.026 | 1.03 | 1.042 | 1.024 | 1.02 | 1.02 | 1.16 | 1.018 | 1.023 | 1.033 | 2276510 | 2089651 | 1114976 | 2174568 | 2294859 | 2123694 | 2358066 | 2319108 | 2534116 | 2354375 | 1702395 | 2311779 | 2276510 | 2089651 | 1114976 | 2174568 | 2294859 | 2123694 | 2358066 | 2319108 | 2534116 | 2354375 | 1702395 | 2311779 | 197274 | 182232 | 97447 | 199317 | 203478 | 189505 | 210164 | 205300 | 197444 | 209475 | 149942 | 205295 | 24687546 | 24687546 | 25654097 | 25654097 | 2246873 | 2020 | natural gas nonpeaker | TRUE
55482 | N | . | Goldendale Generating Station | Puget Sound Energy Inc | 15500 | WA | PACC | WECC |  | 22 | 1 | Electric Utility | CA | NG | NG | PSEI | AM | mcf | 14010 | 16185 | 73637 | 70824 | 4018 | 1083 | 23056 | 51817 | 74027 | 90490 | 26516 | 47080 | 14010 | 16185 | 73637 | 70824 | 4018 | 1083 | 23056 | 51817 | 74027 | 90490 | 26516 | 47080 | 1.04 | 1.059 | 1.073 | 1.073 | 1.073 | 1.039 | 1.041 | 1.067 | 1.043 | 1.054 | 1.045 | 1.038 | 14570 | 17140 | 79013 | 75994 | 4311 | 1125 | 24001 | 55289 | 77210 | 95376 | 27709 | 48869 | 14570 | 17140 | 79013 | 75994 | 4311 | 1125 | 24001 | 55289 | 77210 | 95376 | 27709 | 48869 | 66852 | 50995 | 75254 | 69616 | 7631 | 18432 | 51744 | 65602 | 71054 | 76018 | 57480 | 68083 | 492743 | 492743 | 520607 | 520607 | 678761 | 2020 | natural gas nonpeaker | TRUE
55482 | N | . | Goldendale Generating Station | Puget Sound Energy Inc | 15500 | WA | PACC | WECC |  | 22 | 1 | Electric Utility | CT | NG | NG | PSEI | AM | mcf | 1330248 | 975031 | 1314142 | 1196199 | 162122 | 382749 | 984917 | 1133103 | 1234478 | 1267424 | 1087103 | 1279738 | 1330248 | 975031 | 1314142 | 1196199 | 162122 | 382749 | 984917 | 1133103 | 1234478 | 1267424 | 1087103 | 1279738 | 1.04 | 1.059 | 1.073 | 1.073 | 1.073 | 1.039 | 1.041 | 1.067 | 1.043 | 1.054 | 1.045 | 1.038 | 1383458 | 1032558 | 1410074 | 1283522 | 173957 | 397676 | 1025299 | 1209021 | 1287561 | 1335865 | 1136023 | 1328368 | 1383458 | 1032558 | 1410074 | 1283522 | 173957 | 397676 | 1025299 | 1209021 | 1287561 | 1335865 | 1136023 | 1328368 | 139917 | 103877 | 141218 | 127314 | 14568 | 36990 | 99964 | 121858 | 129886 | 136138 | 113918 | 134192 | 12347254 | 12347254 | 13003382 | 13003382 | 1299840 | 2020 | natural gas nonpeaker | TRUE
55486 | N | . | Washington Parish Energy Center | Entergy Louisiana LLC | 11241 | LA | WSC | SERC |  | 22 | 2 | NAICS-22 Non-Cogen | GT | NG | NG | MISO | M | mcf | . | . | . | . | . | . | . | . | . | . | 26333 | 64911 | . | . | . | . | . | . | . | . | . | . | 26333 | 64911 | . | . | . | . | . | . | . | . | . | . | 1.03 | 1.039 | . | . | . | . | . | . | . | . | . | . | 27123 | 67443 | . | . | . | . | . | . | . | . | . | . | 27123 | 67443 | . | . | . | . | . | . | . | . | . | . | 2120 | 5866 | 91244 | 91244 | 94566 | 94566 | 7986 | 2020 | natural gas peaker | TRUE
55488 | Y | . | Blackburn Landfill Co-Generation | Catawba County | 3057 | NC | SAT | SERC |  | 22 | 3 | NAICS-22 Cogen | IC | LFG | MLG | DUK | A | mcf | 45348 | 43366 | 48266 | 44754 | 44034 | 38865 | 42159 | 42574 | 39348 | 39721 | 41123 | 47442 | 10764 | 10294 | 11456 | 10624 | 10452 | 9226 | 10008 | 10106 | 9340 | 9428 | 9762 | 11262 | 0.5 | 0.5 | 0.5 | 0.5 | 0.5 | 0.5 | 0.5 | 0.5 | 0.5 | 0.5 | 0.5 | 0.5 | 22674 | 21683 | 24133 | 22377 | 22017 | 19433 | 21080 | 21287 | 19674 | 19861 | 20562 | 23721 | 5382 | 5147 | 5728 | 5312 | 5226 | 4613 | 5004 | 5053 | 4670 | 4714 | 4881 | 5631 | 1217.35 | 1164.184 | 1295.718 | 1201.425 | 1182.104 | 1043.348 | 1131.764 | 1142.921 | 1056.296 | 1066.333 | 1103.955 | 1273.602 | 517000 | 122722 | 258502 | 61361 | 13879 | 2020 | biomass | TRUE
55496 | N | . | Goose Creek Energy Center | Union Electric Co - (MO) | 19436 | IL | ENC | SERC |  | 22 | 1 | Electric Utility | GT | NG | NG | MISO | A | mcf | 26593 | 24156 | 25073 | 18333 | 15682 | 24047 | 34563 | 25779 | 16862 | 17807 | 8273 | 18692 | 26593 | 24156 | 25073 | 18333 | 15682 | 24047 | 34563 | 25779 | 16862 | 17807 | 8273 | 18692 | 1.049 | 1.049 | 1.049 | 1.049 | 1.049 | 1.049 | 1.049 | 1.049 | 1.049 | 1.049 | 1.049 | 1.049 | 27896 | 25340 | 26302 | 19231 | 16450 | 25225 | 36257 | 27042 | 17688 | 18680 | 8678 | 19608 | 27896 | 25340 | 26302 | 19231 | 16450 | 25225 | 36257 | 27042 | 17688 | 18680 | 8678 | 19608 | 1576.174 | 1431.77 | 1486.089 | 1086.62 | 929.457 | 1425.283 | 2048.588 | 1527.943 | 999.435 | 1055.414 | 490.328 | 1107.899 | 255860 | 255860 | 268397 | 268397 | 15165 | 2020 | natural gas peaker | TRUE
55499 | N | . | CalPeak Power Vaca Dixon Peaker Plant | CalPeak Power, LLC | 59527 | CA | PACC | WECC |  | 22 | 2 | NAICS-22 Non-Cogen | GT | NG | NG | CISO | A | mcf | 13362 | 11801 | 13100 | 9264 | 8711 | 12254 | 17141 | 21317 | 18563 | 19279 | 15399 | 17069 | 13362 | 11801 | 13100 | 9264 | 8711 | 12254 | 17141 | 21317 | 18563 | 19279 | 15399 | 17069 | 1.041 | 1.041 | 1.041 | 1.041 | 1.041 | 1.041 | 1.041 | 1.041 | 1.041 | 1.041 | 1.041 | 1.041 | 13910 | 12285 | 13637 | 9644 | 9068 | 12756 | 17844 | 22191 | 19324 | 20069 | 16030 | 17769 | 13910 | 12285 | 13637 | 9644 | 9068 | 12756 | 17844 | 22191 | 19324 | 20069 | 16030 | 17769 | 1294.315 | 1143.003 | 1268.809 | 897.302 | 843.708 | 1186.852 | 1660.281 | 2064.675 | 1798.01 | 1867.279 | 1491.516 | 1653.25 | 177260 | 177260 | 184527 | 184527 | 17169 | 2020 | natural gas peaker | TRUE
55501 | N | . | Kiamichi Energy Facility | Kiowa Power Partners LLC | 10362 | OK | WSC | TRE |  | 22 | 2 | NAICS-22 Non-Cogen | CA | NG | NG | ERCO | M | mcf | 101706 | 192258 | 180988 | 129252 | 174195 | 316532 | 541930 | 588304 | 203250 | 214572 | 63305 | 101249 | 101706 | 192258 | 180988 | 129252 | 174195 | 316532 | 541930 | 588304 | 203250 | 214572 | 63305 | 101249 | 1.031 | 1.031 | 1.033 | 1.034 | 1.018 | 1.019 | 1.023 | 1.018 | 1.024 | 1.026 | 1.019 | 1.028 | 104859 | 198218 | 186961 | 133647 | 177331 | 322546 | 554394 | 598893 | 208128 | 220151 | 64508 | 104084 | 104859 | 198218 | 186961 | 133647 | 177331 | 322546 | 554394 | 598893 | 208128 | 220151 | 64508 | 104084 | 160738 | 155353 | 146755 | 103143 | 220490 | 216028 | 283491 | 286086 | 207211 | 118165 | 70089 | 154885 | 2807541 | 2807541 | 2873720 | 2873720 | 2122434 | 2020 | natural gas nonpeaker | TRUE
55501 | N | . | Kiamichi Energy Facility | Kiowa Power Partners LLC | 10362 | OK | WSC | TRE |  | 22 | 2 | NAICS-22 Non-Cogen | CT | NG | NG | ERCO | M | mcf | 2991962 | 3396905 | 2446160 | 1777294 | 3799330 | 3411451 | 4207468 | 4109070 | 3467205 | 1786557 | 1203017 | 2748749 | 2991962 | 3396905 | 2446160 | 1777294 | 3799330 | 3411451 | 4207468 | 4109070 | 3467205 | 1786557 | 1203017 | 2748749 | 1.031 | 1.031 | 1.033 | 1.034 | 1.018 | 1.019 | 1.023 | 1.018 | 1.024 | 1.026 | 1.019 | 1.028 | 3084713 | 3502209 | 2526883 | 1837722 | 3867718 | 3476269 | 4304240 | 4183033 | 3550418 | 1833007 | 1225874 | 2825714 | 3084713 | 3502209 | 2526883 | 1837722 | 3867718 | 3476269 | 4304240 | 4183033 | 3550418 | 1833007 | 1225874 | 2825714 | 257889 | 294625 | 206390 | 151934 | 319153 | 288050 | 367575 | 349571 | 292553 | 152427 | 96820 | 228837 | 35345168 | 35345168 | 36217800 | 36217800 | 3005824 | 2020 | natural gas nonpeaker | TRUE
55502 | N | . | Lawrenceburg Power, LLC | Lawrenceburg Power, LLC | 61137 | IN | ENC | RFC |  | 22 | 2 | NAICS-22 Non-Cogen | CA | NG | NG | PJM | M | mcf | 104359 | 76132 | 161180 | 166602 | 200087 | 418768 | 399395 | 244639 | 103426 | 211999 | 74115 | 185985 | 104359 | 76132 | 161180 | 166602 | 200087 | 418768 | 399395 | 244639 | 103426 | 211999 | 74115 | 185985 | 1.07 | 1.07 | 1.07 | 1.07 | 1.07 | 1.07 | 1.07 | 1.07 | 1.07 | 1.07 | 1.07 | 1.07 | 111664 | 81461 | 172463 | 178264 | 214093 | 448082 | 427353 | 261764 | 110666 | 226839 | 79303 | 199004 | 111664 | 81461 | 172463 | 178264 | 214093 | 448082 | 427353 | 261764 | 110666 | 226839 | 79303 | 199004 | 276044 | 257195 | 282747 | 268695 | 228336 | 300719 | 305540 | 277056 | 221919 | 275978 | 233474 | 273133 | 2346687 | 2346687 | 2510956 | 2510956 | 3200836 | 2020 | natural gas nonpeaker | TRUE
55502 | N | . | Lawrenceburg Power, LLC | Lawrenceburg Power, LLC | 61137 | IN | ENC | RFC |  | 22 | 2 | NAICS-22 Non-Cogen | CT | NG | NG | PJM | M | mcf | 5071920 | 4779821 | 4935127 | 4633608 | 3742801 | 4517168 | 4688081 | 4472038 | 3804624 | 4662794 | 4170228 | 4799060 | 5071920 | 4779821 | 4935127 | 4633608 | 3742801 | 4517168 | 4688081 | 4472038 | 3804624 | 4662794 | 4170228 | 4799060 | 1.07 | 1.07 | 1.07 | 1.07 | 1.07 | 1.07 | 1.07 | 1.07 | 1.07 | 1.07 | 1.07 | 1.07 | 5426954 | 5114408 | 5280586 | 4957961 | 4004797 | 4833370 | 5016247 | 4785081 | 4070948 | 4989190 | 4462144 | 5134994 | 5426954 | 5114408 | 5280586 | 4957961 | 4004797 | 4833370 | 5016247 | 4785081 | 4070948 | 4989190 | 4462144 | 5134994 | 514940 | 488184 | 496827 | 460483 | 370421 | 445032 | 456973 | 429821 | 357817 | 454283 | 401500 | 475223 | 54277270 | 54277270 | 58076680 | 58076680 | 5351504 | 2020 | natural gas nonpeaker | TRUE
55503 | N | . | Waterford Power, LLC | Waterford Power, LLC | 61136 | OH | ENC | RFC |  | 22 | 2 | NAICS-22 Non-Cogen | CA | NG | NG | PJM | M | mcf | 77155 | 60478 | 117373 | 161318 | 158453 | 140501 | 267930 | 179910 | 134341 | 142004 | 48451 | 121258 | 77155 | 60478 | 117373 | 161318 | 158453 | 140501 | 267930 | 179910 | 134341 | 142004 | 48451 | 121258 | 1.07 | 1.07 | 1.07 | 1.07 | 1.07 | 1.06 | 1.04 | 1.07 | 1.07 | 1.07 | 1.07 | 1.07 | 82556 | 64711 | 125589 | 172610 | 169545 | 148931 | 278647 | 192504 | 143745 | 151944 | 51843 | 129746 | 82556 | 64711 | 125589 | 172610 | 169545 | 148931 | 278647 | 192504 | 143745 | 151944 | 51843 | 129746 | 216617 | 201572 | 215579 | 217348 | 179496 | 208215 | 230690 | 218451 | 203175 | 145930 | 183178 | 219634 | 1609172 | 1609172 | 1712371 | 1712371 | 2439885 | 2020 | natural gas nonpeaker | TRUE
55503 | N | . | Waterford Power, LLC | Waterford Power, LLC | 61136 | OH | ENC | RFC |  | 22 | 2 | NAICS-22 Non-Cogen | CT | NG | NG | PJM | M | mcf | 3921455 | 3672067 | 3736033 | 3684918 | 3005536 | 3542536 | 3710806 | 3612542 | 3422606 | 2389721 | 3248046 | 3895406 | 3921455 | 3672067 | 3736033 | 3684918 | 3005536 | 3542536 | 3710806 | 3612542 | 3422606 | 2389721 | 3248046 | 3895406 | 1.07 | 1.07 | 1.07 | 1.07 | 1.07 | 1.06 | 1.04 | 1.07 | 1.07 | 1.07 | 1.07 | 1.07 | 4195957 | 3929112 | 3997555 | 3942862 | 3215924 | 3755088 | 3859238 | 3865420 | 3662188 | 2557001 | 3475409 | 4168084 | 4195957 | 3929112 | 3997555 | 3942862 | 3215924 | 3755088 | 3859238 | 3865420 | 3662188 | 2557001 | 3475409 | 4168084 | 404312 | 379621 | 378414 | 374621 | 299903 | 349670 | 361736 | 357810 | 335740 | 237969 | 316634 | 396901 | 41841672 | 41841672 | 44623838 | 44623838 | 4193331 | 2020 | natural gas nonpeaker | TRUE
55504 | N | . | Limon Generating Station | Tri-State G & T Assn, Inc | 30151 | CO | MTN | WECC |  | 22 | 1 | Electric Utility | GT | DFO | DFO | WACM | A | barrels | 97 | 78 | 72 | 96 | 66 | 83 | 78 | 87 | 104 | 88 | 115 | 105 | 97 | 78 | 72 | 96 | 66 | 83 | 78 | 87 | 104 | 88 | 115 | 105 | 5.5 | 5.5 | 5.5 | 5.5 | 5.5 | 5.5 | 5.5 | 5.5 | 5.5 | 5.5 | 5.5 | 5.5 | 534 | 429 | 396 | 528 | 363 | 457 | 429 | 479 | 572 | 484 | 633 | 578 | 534 | 429 | 396 | 528 | 363 | 457 | 429 | 479 | 572 | 484 | 633 | 578 | 43.927 | 35.032 | 32.32 | 43.269 | 29.523 | 37.367 | 35.206 | 39.065 | 46.912 | 39.882 | 51.846 | 47.424 | 1069 | 1069 | 5882 | 5882 | 481.773 | 2020 | petroleum | TRUE
55504 | N | . | Limon Generating Station | Tri-State G & T Assn, Inc | 30151 | CO | MTN | WECC |  | 22 | 1 | Electric Utility | GT | NG | NG | WACM | A | mcf | 49595 | 71546 | 66711 | 59945 | 52552 | 71571 | 80202 | 81620 | 62492 | 57669 | 51667 | 57614 | 49595 | 71546 | 66711 | 59945 | 52552 | 71571 | 80202 | 81620 | 62492 | 57669 | 51667 | 57614 | 1.112 | 1.112 | 1.112 | 1.112 | 1.112 | 1.112 | 1.112 | 1.112 | 1.112 | 1.112 | 1.112 | 1.112 | 55150 | 79559 | 74183 | 66659 | 58438 | 79587 | 89185 | 90761 | 69491 | 64128 | 57454 | 64067 | 55150 | 79559 | 74183 | 66659 | 58438 | 79587 | 89185 | 90761 | 69491 | 64128 | 57454 | 64067 | 4519.089 | 6519.166 | 6078.604 | 5462.088 | 4788.44 | 6521.407 | 7307.888 | 7437.098 | 5694.158 | 5254.727 | 4707.825 | 5249.737 | 763184 | 763184 | 848662 | 848662 | 69540.227 | 2020 | natural gas peaker | TRUE
55505 | N | . | Frank Knutson | Tri-State G & T Assn, Inc | 30151 | CO | MTN | WECC |  | 22 | 1 | Electric Utility | GT | DFO | DFO | PSCO | A | barrels | 61 | 48 | 44 | 59 | 41 | 51 | 48 | 54 | 64 | 55 | 71 | 65 | 61 | 48 | 44 | 59 | 41 | 51 | 48 | 54 | 64 | 55 | 71 | 65 | 5.5 | 5.5 | 5.5 | 5.5 | 5.5 | 5.5 | 5.5 | 5.5 | 5.5 | 5.5 | 5.5 | 5.5 | 336 | 264 | 242 | 325 | 226 | 281 | 264 | 297 | 352 | 303 | 391 | 358 | 336 | 264 | 242 | 325 | 226 | 281 | 264 | 297 | 352 | 303 | 391 | 358 | 26.414 | 21.066 | 19.435 | 26.019 | 17.753 | 22.47 | 21.17 | 23.491 | 28.209 | 23.982 | 31.177 | 28.518 | 661 | 661 | 3639 | 3639 | 289.704 | 2020 | petroleum | TRUE
55505 | N | . | Frank Knutson | Tri-State G & T Assn, Inc | 30151 | CO | MTN | WECC |  | 22 | 1 | Electric Utility | GT | NG | NG | PSCO | A | mcf | 52982 | 76432 | 71267 | 64039 | 56141 | 76459 | 85679 | 87194 | 66760 | 61608 | 55196 | 61549 | 52982 | 76432 | 71267 | 64039 | 56141 | 76459 | 85679 | 87194 | 66760 | 61608 | 55196 | 61549 | 1.112 | 1.112 | 1.112 | 1.112 | 1.112 | 1.112 | 1.112 | 1.112 | 1.112 | 1.112 | 1.112 | 1.112 | 58916 | 84992 | 79249 | 71211 | 62429 | 85022 | 95275 | 96960 | 74237 | 68508 | 61378 | 68442 | 58916 | 84992 | 79249 | 71211 | 62429 | 85022 | 95275 | 96960 | 74237 | 68508 | 61378 | 68442 | 4694.945 | 6772.851 | 6315.145 | 5674.638 | 4974.776 | 6775.179 | 7592.265 | 7726.503 | 5915.739 | 5459.207 | 4891.024 | 5454.024 | 815306 | 815306 | 906619 | 906619 | 72246.296 | 2020 | natural gas peaker | TRUE
55508 | N | . | CalPeak Power Panoche Peaker Plant | CalPeak Power, LLC | 59527 | CA | PACC | WECC |  | 22 | 2 | NAICS-22 Non-Cogen | GT | NG | NG | CISO | A | mcf | 15087 | 13324 | 14790 | 10459 | 9835 | 13835 | 19353 | 24067 | 20959 | 21766 | 17386 | 19271 | 15087 | 13324 | 14790 | 10459 | 9835 | 13835 | 19353 | 24067 | 20959 | 21766 | 17386 | 19271 | 1.041 | 1.041 | 1.041 | 1.041 | 1.041 | 1.041 | 1.041 | 1.041 | 1.041 | 1.041 | 1.041 | 1.041 | 15706 | 13870 | 15396 | 10888 | 10238 | 14402 | 20146 | 25054 | 21818 | 22658 | 18099 | 20061 | 15706 | 13870 | 15396 | 10888 | 10238 | 14402 | 20146 | 25054 | 21818 | 22658 | 18099 | 20061 | 1433.478 | 1265.898 | 1405.231 | 993.78 | 934.423 | 1314.462 | 1838.793 | 2286.668 | 1991.331 | 2068.047 | 1651.883 | 1831.006 | 200132 | 200132 | 208336 | 208336 | 19015 | 2020 | natural gas peaker | TRUE
55510 | N | . | CalPeak Power Border Peaker Plant | CalPeak Power, LLC | 59527 | CA | PACC | WECC |  | 22 | 2 | NAICS-22 Non-Cogen | GT | NG | NG | CISO | A | mcf | 13270 | 11718 | 13008 | 9199 | 8650 | 12168 | 17022 | 21168 | 18434 | 19144 | 15291 | 16950 | 13270 | 11718 | 13008 | 9199 | 8650 | 12168 | 17022 | 21168 | 18434 | 19144 | 15291 | 16950 | 1.025 | 1.025 | 1.025 | 1.025 | 1.025 | 1.025 | 1.025 | 1.025 | 1.025 | 1.025 | 1.025 | 1.025 | 13602 | 12011 | 13333 | 9429 | 8866 | 12472 | 17448 | 21697 | 18895 | 19623 | 15673 | 17374 | 13602 | 12011 | 13333 | 9429 | 8866 | 12472 | 17448 | 21697 | 18895 | 19623 | 15673 | 17374 | 1253.305 | 1106.787 | 1228.607 | 868.871 | 816.975 | 1149.247 | 1607.675 | 1999.256 | 1741.04 | 1808.114 | 1444.257 | 1600.866 | 176022 | 176022 | 180423 | 180423 | 16625 | 2020 | natural gas peaker | TRUE
55512 | N | . | Cuyamaca Peak Energy Plant | San Diego Gas & Electric Co | 16609 | CA | PACC | WECC |  | 22 | 1 | Electric Utility | GT | NG | NG | CISO | A | mcf | 5791 | 5115 | 5678 | 4015 | 3775 | 5311 | 7429 | 9239 | 8046 | 8355 | 6674 | 7398 | 5791 | 5115 | 5678 | 4015 | 3775 | 5311 | 7429 | 9239 | 8046 | 8355 | 6674 | 7398 | 1.02 | 1.02 | 1.02 | 1.02 | 1.02 | 1.02 | 1.02 | 1.02 | 1.02 | 1.02 | 1.02 | 1.02 | 5907 | 5217 | 5792 | 4095 | 3851 | 5417 | 7578 | 9424 | 8207 | 8522 | 6807 | 7546 | 5907 | 5217 | 5792 | 4095 | 3851 | 5417 | 7578 | 9424 | 8207 | 8522 | 6807 | 7546 | 511.198 | 451.436 | 501.124 | 354.395 | 333.227 | 468.754 | 655.738 | 815.456 | 710.135 | 737.493 | 589.083 | 652.961 | 76826 | 76826 | 78363 | 78363 | 6781 | 2020 | natural gas peaker | TRUE
55513 | N | . | CalPeak Power Enterprise Peaker Plant | CalPeak Power, LLC | 59527 | CA | PACC | WECC |  | 22 | 2 | NAICS-22 Non-Cogen | GT | NG | NG | CISO | A | mcf | 12749 | 11259 | 12498 | 8839 | 8311 | 11691 | 16354 | 20338 | 17711 | 18393 | 14692 | 16285 | 12749 | 11259 | 12498 | 8839 | 8311 | 11691 | 16354 | 20338 | 17711 | 18393 | 14692 | 16285 | 1.026 | 1.026 | 1.026 | 1.026 | 1.026 | 1.026 | 1.026 | 1.026 | 1.026 | 1.026 | 1.026 | 1.026 | 13080 | 11552 | 12823 | 9069 | 8527 | 11995 | 16779 | 20867 | 18171 | 18871 | 15074 | 16708 | 13080 | 11552 | 12823 | 9069 | 8527 | 11995 | 16779 | 20867 | 18171 | 18871 | 15074 | 16708 | 1189.906 | 1050.798 | 1166.456 | 824.918 | 775.647 | 1091.11 | 1526.348 | 1898.121 | 1652.967 | 1716.648 | 1371.197 | 1519.884 | 169120 | 169120 | 173516 | 173516 | 15784 | 2020 | natural gas peaker | TRUE
55514 | N | . | Apex Generating Station | Los Angeles Department of Water & Power | 11208 | NV | MTN | WECC |  | 22 | 1 | Electric Utility | CA | NG | NG | NEVP | M | mcf | 1927 | 0 | 0 | 0 | 0 | 0 | 1710 | 7287 | 0 | 5117 | 0 | 0 | 1927 | 0 | 0 | 0 | 0 | 0 | 1710 | 7287 | 0 | 5117 | 0 | 0 | 1.049 | 0 | 0 | 0 | 0 | 0 | 1.026 | 1.03 | 0 | 1.034 | 0 | 0 | 2021 | 0 | 0 | 0 | 0 | 0 | 1754 | 7506 | 0 | 5291 | 0 | 0 | 2021 | 0 | 0 | 0 | 0 | 0 | 1754 | 7506 | 0 | 5291 | 0 | 0 | 84688 | 75417 | 77483 | 78480 | 39343 | 82535 | 88177 | 104437 | 97350 | 98640 | 17653 | 72852 | 16041 | 16041 | 16572 | 16572 | 917055 | 2020 | natural gas nonpeaker | TRUE
55514 | N | . | Apex Generating Station | Los Angeles Department of Water & Power | 11208 | NV | MTN | WECC |  | 22 | 1 | Electric Utility | CT | NG | NG | NEVP | M | mcf | 1810808 | 1616020 | 1641222 | 1661247 | 846384 | 1720081 | 1857056 | 2167905 | 2027070 | 2033611 | 396237 | 1559536 | 1810808 | 1616020 | 1641222 | 1661247 | 846384 | 1720081 | 1857056 | 2167905 | 2027070 | 2033611 | 396237 | 1559536 | 1.049 | 1.049 | 1.052 | 1.048 | 1.04 | 1.029 | 1.026 | 1.03 | 1.037 | 1.034 | 1.047 | 1.05 | 1899538 | 1695205 | 1726566 | 1740987 | 880239 | 1769963 | 1905339 | 2232942 | 2102072 | 2102754 | 414860 | 1637513 | 1899538 | 1695205 | 1726566 | 1740987 | 880239 | 1769963 | 1905339 | 2232942 | 2102072 | 2102754 | 414860 | 1637513 | 181878 | 163104 | 163014 | 165040 | 81098 | 167645 | 177653 | 209641 | 199702 | 200898 | 38399 | 157564 | 19337177 | 19337177 | 20107978 | 20107978 | 1905636 | 2020 | natural gas nonpeaker | TRUE
55516 | N | . | Fayette Energy Facility | Dynegy Fayette Energy Facility | 59923 | PA | MAT | RFC |  | 22 | 2 | NAICS-22 Non-Cogen | CA | NG | NG | PJM | M | mcf | 500123 | 429613 | 488304 | 459107 | 219212 | 416815 | 506489 | 600599 | 562544 | 623900 | 8645 | 390023 | 500123 | 429613 | 488304 | 459107 | 219212 | 416815 | 506489 | 600599 | 562544 | 623900 | 8645 | 390023 | 1.041 | 1.041 | 1.04 | 1.041 | 1.04 | 1.039 | 1.038 | 1.041 | 1.043 | 1.042 | 1.042 | 1.039 | 520628 | 447227 | 507836 | 477930 | 227980 | 433071 | 525736 | 625224 | 586733 | 650104 | 9008 | 405234 | 520628 | 447227 | 507836 | 477930 | 227980 | 433071 | 525736 | 625224 | 586733 | 650104 | 9008 | 405234 | 203746 | 185174 | 199892 | 191136 | 140158 | 183653 | 198432 | 212098 | 201651 | 213040 | 19907 | 188563 | 5205374 | 5205374 | 5416711 | 5416711 | 2137450 | 2020 | natural gas nonpeaker | TRUE
55516 | N | . | Fayette Energy Facility | Dynegy Fayette Energy Facility | 59923 | PA | MAT | RFC |  | 22 | 2 | NAICS-22 Non-Cogen | CT | NG | NG | PJM | M | mcf | 2747418 | 2559683 | 2665554 | 2561623 | 2152473 | 2542668 | 2630244 | 2664648 | 2543012 | 2600135 | 387588 | 2723725 | 2747418 | 2559683 | 2665554 | 2561623 | 2152473 | 2542668 | 2630244 | 2664648 | 2543012 | 2600135 | 387588 | 2723725 | 1.041 | 1.041 | 1.04 | 1.041 | 1.04 | 1.039 | 1.038 | 1.041 | 1.043 | 1.042 | 1.042 | 1.039 | 2860062 | 2664630 | 2772176 | 2666650 | 2238572 | 2641832 | 2730193 | 2773899 | 2652362 | 2709341 | 403867 | 2829950 | 2860062 | 2664630 | 2772176 | 2666650 | 2238572 | 2641832 | 2730193 | 2773899 | 2652362 | 2709341 | 403867 | 2829950 | 275479 | 256478 | 264723 | 254284 | 206391 | 248419 | 254854 | 259289 | 249012 | 256336 | 36671 | 275510 | 28778771 | 28778771 | 29943534 | 29943534 | 2837446 | 2020 | natural gas nonpeaker | TRUE
55517 | N | . | Wallingford Energy | Wallingford Energy LLC | 56927 | CT | NEW | NPCC |  | 22 | 2 | NAICS-22 Non-Cogen | GT | NG | NG | ISNE | A | mcf | 144494 | 135402 | 122713 | 125628 | 111382 | 148913 | 179005 | 159485 | 140580 | 114752 | 128289 | 144720 | 144494 | 135402 | 122713 | 125628 | 111382 | 148913 | 179005 | 159485 | 140580 | 114752 | 128289 | 144720 | 1.018 | 1.018 | 1.018 | 1.018 | 1.018 | 1.018 | 1.018 | 1.018 | 1.018 | 1.018 | 1.018 | 1.018 | 147095 | 137839 | 124922 | 127889 | 113387 | 151593 | 182227 | 162356 | 143110 | 116818 | 130598 | 147325 | 147095 | 137839 | 124922 | 127889 | 113387 | 151593 | 182227 | 162356 | 143110 | 116818 | 130598 | 147325 | 13873.582 | 13000.363 | 11782.064 | 12061.972 | 10694.15 | 14297.602 | 17186.907 | 15312.669 | 13497.524 | 11017.714 | 12317.421 | 13895.032 | 1655363 | 1655363 | 1685159 | 1685159 | 158937 | 2020 | natural gas peaker | TRUE
55518 | N | . | High Desert Power Plant | MRP Generation Holdings, LLC | 60431 | CA | PACC | WECC |  | 22 | 2 | NAICS-22 Non-Cogen | CA | NG | NG | CISO | M | mcf | 61493 | 120694 | 150732 | 0 | 0 | 20440 | 148327 | 164611 | 193464 | 214420 | 143794 | 95085 | 61493 | 120694 | 150732 | 0 | 0 | 20440 | 148327 | 164611 | 193464 | 214420 | 143794 | 95085 | 1.033 | 1.031 | 1.047 | 0 | 0 | 1.027 | 1.021 | 1.015 | 1.024 | 1.024 | 1.035 | 1.036 | 63522 | 124436 | 157816 | 0 | 0 | 20992 | 151442 | 167080 | 198107 | 219566 | 148827 | 98508 | 63522 | 124436 | 157816 | 0 | 0 | 20992 | 151442 | 167080 | 198107 | 219566 | 148827 | 98508 | 91072 | 129663 | 141738 | 0 | 0 | 14634 | 97245 | 122636 | 128553 | 173433 | 129478 | 101602 | 1313060 | 1313060 | 1350296 | 1350296 | 1130054 | 2020 | natural gas nonpeaker | TRUE
55518 | N | . | High Desert Power Plant | MRP Generation Holdings, LLC | 60431 | CA | PACC | WECC |  | 22 | 2 | NAICS-22 Non-Cogen | CT | NG | NG | CISO | M | mcf | 1833311 | 2511870 | 2553835 | 0 | 0 | 315800 | 1794840 | 2224427 | 2310270 | 3138570 | 2422320 | 1981206 | 1833311 | 2511870 | 2553835 | 0 | 0 | 315800 | 1794840 | 2224427 | 2310270 | 3138570 | 2422320 | 1981206 | 1.033 | 1.031 | 1.047 | 0 | 0 | 1.027 | 1.021 | 1.015 | 1.024 | 1.024 | 1.035 | 1.036 | 1893810 | 2589738 | 2673865 | 0 | 0 | 324327 | 1832532 | 2257793 | 2365716 | 3213896 | 2507101 | 2052529 | 1893810 | 2589738 | 2673865 | 0 | 0 | 324327 | 1832532 | 2257793 | 2365716 | 3213896 | 2507101 | 2052529 | 168372 | 228060 | 234378 | 0 | 0 | 29534 | 161982 | 200020 | 209015 | 289094 | 223259 | 182782 | 21086449 | 21086449 | 21711307 | 21711307 | 1926496 | 2020 | natural gas nonpeaker | TRUE
55522 | N | . | Sundance | Arizona Public Service Co | 803 | AZ | MTN | WECC |  | 22 | 1 | Electric Utility | GT | NG | NG | WALC | M | mcf | 184436 | 194334 | 362181 | 122070 | 312455 | 213290 | 488130 | 606397 | 397227 | 621227 | 524473 | 264254 | 184436 | 194334 | 362181 | 122070 | 312455 | 213290 | 488130 | 606397 | 397227 | 621227 | 524473 | 264254 | 1.028 | 1.021 | 1.019 | 1.033 | 1.03 | 1.021 | 1.02 | 1.028 | 1.016 | 1.021 | 1.014 | 1.032 | 189600 | 198415 | 369062 | 126098 | 321829 | 217769 | 497893 | 623376 | 403583 | 634273 | 531816 | 272710 | 189600 | 198415 | 369062 | 126098 | 321829 | 217769 | 497893 | 623376 | 403583 | 634273 | 531816 | 272710 | 17556 | 18735 | 36843 | 14156 | 30682 | 20876 | 47425 | 59249 | 38684 | 61490 | 49909 | 25979 | 4290474 | 4290474 | 4386424 | 4386424 | 421584 | 2020 | natural gas peaker | TRUE
55524 | N | . | York Energy Center | Calpine Mid-Merit LLC | 56608 | PA | MAT | RFC |  | 22 | 2 | NAICS-22 Non-Cogen | CA | DFO | DFO | PJM | M | barrels | 0 | 0 | 0 | 0 | 0 | 0 | 0 | 0 | 0 | 0 | 0 | 0 | 0 | 0 | 0 | 0 | 0 | 0 | 0 | 0 | 0 | 0 | 0 | 0 | 0 | 0 | 0 | 0 | 0 | 0 | 0 | 0 | 0 | 0 | 0 | 0 | 0 | 0 | 0 | 0 | 0 | 0 | 0 | 0 | 0 | 0 | 0 | 0 | 0 | 0 | 0 | 0 | 0 | 0 | 0 | 0 | 0 | 0 | 0 | 0 | 0 | 0 | 0 | 0 | 0 | 0 | 0 | 0 | 0 | 0 | 0 | 69.788 | 0 | 0 | 0 | 0 | 69.788 | 2020 | petroleum | TRUE
55524 | N | . | York Energy Center | Calpine Mid-Merit LLC | 56608 | PA | MAT | RFC |  | 22 | 2 | NAICS-22 Non-Cogen | CA | NG | NG | PJM | M | mcf | 465513 | 495379 | 578992 | 327434 | 227817 | 540041 | 684441 | 677782 | 393637 | 259585 | 110662 | 283918 | 465513 | 495379 | 578992 | 327434 | 227817 | 540041 | 684441 | 677782 | 393637 | 259585 | 110662 | 283918 | 1.035 | 1.035 | 1.033 | 1.031 | 1.031 | 1.031 | 1.031 | 1.031 | 1.031 | 1.031 | 1.031 | 1.033 | 481806 | 512717 | 598099 | 337584 | 234879 | 556782 | 705659 | 698793 | 405840 | 267632 | 114093 | 293287 | 481806 | 512717 | 598099 | 337584 | 234879 | 556782 | 705659 | 698793 | 405840 | 267632 | 114093 | 293287 | 296842 | 302093 | 340783 | 210291 | 186206 | 310999 | 344260 | 346908 | 283704 | 245194 | 150302 | 228185.21 | 5045201 | 5045201 | 5207171 | 5207171 | 3245767.2 | 2020 | natural gas nonpeaker | TRUE
55524 | N | . | York Energy Center | Calpine Mid-Merit LLC | 56608 | PA | MAT | RFC |  | 22 | 2 | NAICS-22 Non-Cogen | CT | DFO | DFO | PJM | M | barrels | 0 | 0 | 0 | 0 | 0 | 0 | 0 | 0 | 0 | 0 | 0 | 254 | 0 | 0 | 0 | 0 | 0 | 0 | 0 | 0 | 0 | 0 | 0 | 254 | 0 | 0 | 0 | 0 | 0 | 0 | 0 | 0 | 0 | 0 | 0 | 5.772 | 0 | 0 | 0 | 0 | 0 | 0 | 0 | 0 | 0 | 0 | 0 | 1466 | 0 | 0 | 0 | 0 | 0 | 0 | 0 | 0 | 0 | 0 | 0 | 1466 | 0 | 0 | 0 | 0 | 0 | 0 | 0 | 0 | 0 | 0 | 0 | 141.899 | 254 | 254 | 1466 | 1466 | 141.899 | 2020 | petroleum | TRUE
55524 | N | . | York Energy Center | Calpine Mid-Merit LLC | 56608 | PA | MAT | RFC |  | 22 | 2 | NAICS-22 Non-Cogen | CT | NG | NG | PJM | M | mcf | 5025435 | 5083513 | 5581396 | 3528824 | 3270934 | 5072277 | 5343875 | 5434581 | 4827165 | 4423553 | 2898016 | 4356601 | 5025435 | 5083513 | 5581396 | 3528824 | 3270934 | 5072277 | 5343875 | 5434581 | 4827165 | 4423553 | 2898016 | 4356601 | 1.035 | 1.035 | 1.033 | 1.032 | 1.032 | 1.031 | 1.031 | 1.031 | 1.031 | 1.031 | 1.031 | 1.033 | 5201325 | 5261436 | 5765582 | 3641746 | 3375604 | 5229518 | 5509535 | 5603053 | 4976807 | 4560683 | 2987854 | 4500369 | 5201325 | 5261436 | 5765582 | 3641746 | 3375604 | 5229518 | 5509535 | 5603053 | 4976807 | 4560683 | 2987854 | 4500369 | 491560 | 500752 | 540226 | 336797 | 313889 | 487897 | 506940 | 517229 | 474342 | 435159 | 279438 | 435580.1 | 54846170 | 54846170 | 56613512 | 56613512 | 5319809.1 | 2020 | natural gas nonpeaker | TRUE
55525 | Y | . | MMSD South Shore Wastewater | Milwaukee Metro Sewerage Dist | 12619 | WI | ENC | RFC |  | 22132 | 5 | Commercial NAICS Cogen | IC | NG | NG | MISO | A | mcf | 3459 | 3138 | 3318 | 2840 | 2797 | 3244 | 3202 | 3946 | 2497 | 2920 | 2188 | 2701 | 1899 | 1724 | 1823 | 1560 | 1537 | 1782 | 1759 | 2168 | 1372 | 1604 | 1202 | 1484 | 1.054 | 1.054 | 1.054 | 1.054 | 1.054 | 1.054 | 1.054 | 1.054 | 1.054 | 1.054 | 1.054 | 1.054 | 3646 | 3307 | 3497 | 2993 | 2948 | 3419 | 3375 | 4159 | 2632 | 3078 | 2306 | 2847 | 2002 | 1817 | 1921 | 1644 | 1620 | 1878 | 1854 | 2285 | 1446 | 1691 | 1267 | 1564 | 376.625 | 341.868 | 361.419 | 309.362 | 304.711 | 353.379 | 348.836 | 429.823 | 271.981 | 318.086 | 238.387 | 294.199 | 36250 | 19914 | 38207 | 20989 | 3948.676 | 2020 | natural gas peaker | FALSE
55525 | Y | . | MMSD South Shore Wastewater | Milwaukee Metro Sewerage Dist | 12619 | WI | ENC | RFC |  | 22132 | 5 | Commercial NAICS Cogen | IC | OBG | ORW | MISO | A | Mcf | 35415 | 33603 | 36364 | 35956 | 31793 | 31047 | 29518 | 27962 | 32945 | 33892 | 28039 | 30476 | 19454 | 18460 | 19975 | 19751 | 17464 | 17054 | 16215 | 15360 | 18098 | 18617 | 15402 | 16741 | 0.522 | 0.522 | 0.522 | 0.522 | 0.522 | 0.522 | 0.522 | 0.522 | 0.522 | 0.522 | 0.522 | 0.522 | 18487 | 17541 | 18982 | 18769 | 16596 | 16207 | 15408 | 14596 | 17197 | 17692 | 14636 | 15908 | 10155 | 9636 | 10427 | 10310 | 9116 | 8902 | 8464 | 8018 | 9447 | 9718 | 8040 | 8739 | 1910.526 | 1812.834 | 1961.769 | 1939.771 | 1715.17 | 1674.907 | 1592.408 | 1508.489 | 1777.283 | 1828.397 | 1512.653 | 1644.117 | 387010 | 212591 | 202019 | 110972 | 20878.324 | 2020 | biomass | FALSE
55534 | N | . | Water Filter Plant #2 | City of Morganton - (NC) | 12944 | NC | SAT | SERC |  | 22 | 1 | Electric Utility | IC | DFO | DFO | DUK | A | barrels | 20 | 7 | 6 | 7 | 15 | 7 | 7 | 9 | 7 | 8 | 7 | 14 | 20 | 7 | 6 | 7 | 15 | 7 | 7 | 9 | 7 | 8 | 7 | 14 | 5.92 | 5.92 | 5.92 | 5.92 | 5.92 | 5.92 | 5.92 | 5.92 | 5.92 | 5.92 | 5.92 | 5.92 | 118 | 41 | 36 | 41 | 89 | 41 | 41 | 53 | 41 | 47 | 41 | 83 | 118 | 41 | 36 | 41 | 89 | 41 | 41 | 53 | 41 | 47 | 41 | 83 | 0.175 | 0.061 | 0.054 | 0.065 | 0.131 | 0.062 | 0.057 | 0.082 | 0.058 | 0.07 | 0.065 | 0.12 | 114 | 114 | 672 | 672 | 1 | 2020 | petroleum | TRUE
55538 | N | . | Escondido Energy Center | Wellhead Services, Inc | 20323 | CA | PACC | WECC |  | 22 | 2 | NAICS-22 Non-Cogen | GT | NG | NG | CISO | A | mcf | 9914 | 8757 | 9720 | 6874 | 6464 | 9093 | 12720 | 15818 | 13775 | 14305 | 11427 | 12666 | 9914 | 8757 | 9720 | 6874 | 6464 | 9093 | 12720 | 15818 | 13775 | 14305 | 11427 | 12666 | 1.03 | 1.03 | 1.03 | 1.03 | 1.03 | 1.03 | 1.03 | 1.03 | 1.03 | 1.03 | 1.03 | 1.03 | 10211 | 9020 | 10012 | 7080 | 6658 | 9366 | 13102 | 16293 | 14188 | 14734 | 11770 | 13046 | 10211 | 9020 | 10012 | 7080 | 6658 | 9366 | 13102 | 16293 | 14188 | 14734 | 11770 | 13046 | 966.984 | 853.94 | 947.931 | 670.377 | 630.336 | 886.7 | 1240.4 | 1542.524 | 1343.298 | 1395.048 | 1114.315 | 1235.147 | 131533 | 131533 | 135480 | 135480 | 12827 | 2020 | natural gas peaker | TRUE
55540 | N | . | Chula Vista Energy Center | Wellhead Services, Inc | 20323 | CA | PACC | WECC |  | 22 | 2 | NAICS-22 Non-Cogen | GT | NG | NG | CISO | A | mcf | 2957 | 2610 | 2898 | 2049 | 1927 | 2710 | 3792 | 4715 | 4106 | 4264 | 3406 | 3776 | 2957 | 2610 | 2898 | 2049 | 1927 | 2710 | 3792 | 4715 | 4106 | 4264 | 3406 | 3776 | 1.026 | 1.026 | 1.026 | 1.026 | 1.026 | 1.026 | 1.026 | 1.026 | 1.026 | 1.026 | 1.026 | 1.026 | 3034 | 2678 | 2973 | 2102 | 1977 | 2780 | 3891 | 4838 | 4213 | 4375 | 3495 | 3874 | 3034 | 2678 | 2973 | 2102 | 1977 | 2780 | 3891 | 4838 | 4213 | 4375 | 3495 | 3874 | 180.854 | 159.71 | 177.289 | 125.379 | 117.89 | 165.837 | 231.989 | 288.494 | 251.233 | 260.912 | 208.407 | 231.006 | 39210 | 39210 | 40230 | 40230 | 2399 | 2020 | natural gas peaker | TRUE
55541 | N | . | Indigo Energy Facility | Diamond Generating Corporation | 49981 | CA | PACC | WECC |  | 22 | 2 | NAICS-22 Non-Cogen | GT | NG | NG | CISO | A | mcf | 32357 | 28575 | 31720 | 22432 | 21092 | 29671 | 41507 | 51616 | 44950 | 46682 | 37288 | 41331 | 32357 | 28575 | 31720 | 22432 | 21092 | 29671 | 41507 | 51616 | 44950 | 46682 | 37288 | 41331 | 1.017 | 1.017 | 1.017 | 1.017 | 1.017 | 1.017 | 1.017 | 1.017 | 1.017 | 1.017 | 1.017 | 1.017 | 32907 | 29061 | 32259 | 22813 | 21451 | 30175 | 42213 | 52493 | 45714 | 47476 | 37922 | 42034 | 32907 | 29061 | 32259 | 22813 | 21451 | 30175 | 42213 | 52493 | 45714 | 47476 | 37922 | 42034 | 3062.886 | 2704.821 | 3002.531 | 2123.391 | 1996.564 | 2808.586 | 3928.916 | 4885.881 | 4254.841 | 4418.759 | 3529.547 | 3912.277 | 429221 | 429221 | 436518 | 436518 | 40629 | 2020 | natural gas peaker | TRUE
55542 | N | . | Larkspur Energy Facility | Diamond Generating Corporation | 49981 | CA | PACC | WECC |  | 22 | 2 | NAICS-22 Non-Cogen | GT | DFO | DFO | CISO | A | barrels | 0 | 0 | 0 | 0 | 0 | 0 | 0 | 0 | 0 | 0 | 0 | 0 | 0 | 0 | 0 | 0 | 0 | 0 | 0 | 0 | 0 | 0 | 0 | 0 | 0 | 0 | 0 | 0 | 0 | 0 | 0 | 0 | 0 | 0 | 0 | 0 | 0 | 0 | 0 | 0 | 0 | 0 | 0 | 0 | 0 | 0 | 0 | 0 | 0 | 0 | 0 | 0 | 0 | 0 | 0 | 0 | 0 | 0 | 0 | 0 | 0 | 0 | 0 | 0 | 0 | 0 | 0 | 0 | 0 | 0 | 0 | 0 | 0 | 0 | 0 | 0 | 0 | 2020 | petroleum | TRUE
55542 | N | . | Larkspur Energy Facility | Diamond Generating Corporation | 49981 | CA | PACC | WECC |  | 22 | 2 | NAICS-22 Non-Cogen | GT | NG | NG | CISO | A | mcf | 25829 | 22811 | 25322 | 17907 | 16838 | 23686 | 33134 | 41205 | 35883 | 37265 | 29766 | 32994 | 25829 | 22811 | 25322 | 17907 | 16838 | 23686 | 33134 | 41205 | 35883 | 37265 | 29766 | 32994 | 1.017 | 1.017 | 1.017 | 1.017 | 1.017 | 1.017 | 1.017 | 1.017 | 1.017 | 1.017 | 1.017 | 1.017 | 26268 | 23199 | 25752 | 18211 | 17124 | 24089 | 33697 | 41905 | 36493 | 37899 | 30272 | 33555 | 26268 | 23199 | 25752 | 18211 | 17124 | 24089 | 33697 | 41905 | 36493 | 37899 | 30272 | 33555 | 2592.173 | 2289.135 | 2541.092 | 1797.061 | 1689.725 | 2376.953 | 3325.107 | 4135.002 | 3600.943 | 3739.669 | 2987.115 | 3311.025 | 342640 | 342640 | 348464 | 348464 | 34385 | 2020 | natural gas peaker | TRUE
55544 | N | . | Klamath Expansion Project | Klamath Energy LLC | 14372 | OR | PACC | WECC |  | 22 | 2 | NAICS-22 Non-Cogen | GT | NG | NG | AVRN | A | mcf | 44660 | 35191 | 48326 | 39348 | 5943 | 8024 | 28909 | 41352 | 44177 | 40028 | 36658 | 42188 | 44660 | 35191 | 48326 | 39348 | 5943 | 8024 | 28909 | 41352 | 44177 | 40028 | 36658 | 42188 | 1.043 | 1.043 | 1.043 | 1.043 | 1.043 | 1.043 | 1.043 | 1.043 | 1.043 | 1.043 | 1.043 | 1.043 | 46580 | 36704 | 50404 | 41040 | 6199 | 8369 | 30152 | 43130 | 46077 | 41749 | 38234 | 44002 | 46580 | 36704 | 50404 | 41040 | 6199 | 8369 | 30152 | 43130 | 46077 | 41749 | 38234 | 44002 | 3904.807 | 3076.886 | 4225.344 | 3440.366 | 519.64 | 701.541 | 2527.607 | 3615.613 | 3862.569 | 3499.812 | 3205.183 | 3688.632 | 414804 | 414804 | 432640 | 432640 | 36268 | 2020 | natural gas peaker | TRUE
55545 | N | . | Hidalgo Energy Center | Calpine Corp - Hidalgo | 2934 | TX | WSC | TRE |  | 22 | 2 | NAICS-22 Non-Cogen | CA | NG | NG | ERCO | M | mcf | 0 | 0 | 0 | 0 | 0 | 0 | 0 | 0 | 0 | 0 | 0 | 0 | 0 | 0 | 0 | 0 | 0 | 0 | 0 | 0 | 0 | 0 | 0 | 0 | 0 | 0 | 0 | 0 | 0 | 0 | 0 | 0 | 0 | 0 | 0 | 0 | 0 | 0 | 0 | 0 | 0 | 0 | 0 | 0 | 0 | 0 | 0 | 0 | 0 | 0 | 0 | 0 | 0 | 0 | 0 | 0 | 0 | 0 | 0 | 0 | 76436 | 44284 | 57556 | 88735 | 54116 | 102901 | 110736 | 85179 | 106694 | 49543 | 78373 | 73370 | 0 | 0 | 0 | 0 | 927923 | 2020 | natural gas nonpeaker | TRUE
55545 | N | . | Hidalgo Energy Center | Calpine Corp - Hidalgo | 2934 | TX | WSC | TRE |  | 22 | 2 | NAICS-22 Non-Cogen | CT | NG | NG | ERCO | M | mcf | 1559335 | 926412 | 1135285 | 1742822 | 1085817 | 2034773 | 2189425 | 1679659 | 2128058 | 992250 | 1559659 | 1467091 | 1559335 | 926412 | 1135285 | 1742822 | 1085817 | 2034773 | 2189425 | 1679659 | 2128058 | 992250 | 1559659 | 1467091 | 1.034 | 1.045 | 1.037 | 1.042 | 1.032 | 1.019 | 1.02 | 1.02 | 1.02 | 1.02 | 1.02 | 1.031 | 1612352 | 968101 | 1177291 | 1816021 | 1120563 | 2073434 | 2233214 | 1713252 | 2170619 | 1012095 | 1590852 | 1512571 | 1612352 | 968101 | 1177291 | 1816021 | 1120563 | 2073434 | 2233214 | 1713252 | 2170619 | 1012095 | 1590852 | 1512571 | 138261 | 82582 | 97308 | 151356 | 94627 | 176217 | 190256 | 143199 | 184501 | 84893 | 131707 | 126521 | 18500586 | 18500586 | 19000365 | 19000365 | 1601428 | 2020 | natural gas nonpeaker | TRUE
55556 | N | . | Security | TX LFG Energy, LP | 56772 | TX | WSC | SERC |  | 22 | 2 | NAICS-22 Non-Cogen | IC | LFG | MLG | MISO | A | mcf | 20351 | 16695 | 19000 | 16889 | 16882 | 21685 | 19664 | 22538 | 18443 | 19134 | 19322 | 17163 | 20351 | 16695 | 19000 | 16889 | 16882 | 21685 | 19664 | 22538 | 18443 | 19134 | 19322 | 17163 | 0.508 | 0.508 | 0.508 | 0.508 | 0.508 | 0.508 | 0.508 | 0.508 | 0.508 | 0.508 | 0.508 | 0.508 | 10338 | 8481 | 9652 | 8580 | 8576 | 11016 | 9989 | 11449 | 9369 | 9720 | 9816 | 8719 | 10338 | 8481 | 9652 | 8580 | 8576 | 11016 | 9989 | 11449 | 9369 | 9720 | 9816 | 8719 | 679.667 | 557.573 | 634.564 | 564.063 | 563.83 | 724.25 | 656.738 | 752.732 | 615.981 | 639.048 | 645.336 | 573.218 | 227766 | 227766 | 115705 | 115705 | 7607 | 2020 | biomass | TRUE
55557 | Y | . | Wilmington Hydrogen Plant | Air Products & Chemicals Inc | 991 | CA | PACC | WECC |  | 325188 | 7 | Industrial NAICS Cogen | ST | NG | NG | LDWP | M | mcf | 0 | 0 | 0 | 0 | 0 | 0 | 0 | 0 | 0 | 0 | 0 | 0 | 0 | 0 | 0 | 0 | 0 | 0 | 0 | 0 | 0 | 0 | 0 | 0 | 0 | 0 | 0 | 0 | 0 | 0 | 0 | 0 | 0 | 0 | 0 | 0 | 0 | 0 | 0 | 0 | 0 | 0 | 0 | 0 | 0 | 0 | 0 | 0 | 0 | 0 | 0 | 0 | 0 | 0 | 0 | 0 | 0 | 0 | 0 | 0 | 0 | 0 | 0 | 0 | 0 | 0 | 0 | 0 | 0 | 0 | 0 | 0 | 0 | 0 | 0 | 0 | 0 | 2020 | natural gas peaker | FALSE
55557 | Y | . | Wilmington Hydrogen Plant | Air Products & Chemicals Inc | 991 | CA | PACC | WECC |  | 325188 | 7 | Industrial NAICS Cogen | ST | WH | OTH | LDWP | M |  | 0 | 0 | 0 | 0 | 0 | 0 | 0 | 0 | 0 | 0 | 0 | 0 | 0 | 0 | 0 | 0 | 0 | 0 | 0 | 0 | 0 | 0 | 0 | 0 | 0 | 0 | 0 | 0 | 0 | 0 | 0 | 0 | 0 | 0 | 0 | 0 | 83497 | 36234 | 129340 | 122300 | 131102 | 127586 | 126403 | 127130 | 138071 | 164250 | 128112 | 132285 | 83497 | 36234 | 129340 | 122300 | 131102 | 127586 | 126403 | 127130 | 138071 | 164250 | 128112 | 132285 | 9524 | 4133 | 14753 | 13950 | 14954 | 14553 | 14418 | 14501 | 15749 | 18735 | 14613 | 15089 | 0 | 0 | 1446310 | 1446310 | 164972 | 2020 | other | FALSE
55558 | Y | . | Combined Locks Energy Center | Appleton Coated LLC | 744 | WI | ENC | RFC |  | 322122 | 7 | Industrial NAICS Cogen | CA | NG | NG | MISO | A | mcf | 36565 | 33188 | 35086 | 30032 | 29581 | 34305 | 33864 | 41726 | 26403 | 30879 | 23142 | 28560 | 27339 | 24816 | 26235 | 22456 | 22119 | 25652 | 25322 | 31201 | 19743 | 23090 | 17304 | 21356 | 1 | 1 | 1 | 1 | 1 | 1 | 1 | 1 | 1 | 1 | 1 | 1 | 36565 | 33188 | 35086 | 30032 | 29581 | 34305 | 33864 | 41726 | 26403 | 30879 | 23142 | 28560 | 27339 | 24816 | 26235 | 22456 | 22119 | 25652 | 25322 | 31201 | 19743 | 23090 | 17304 | 21356 | 3365.304 | 3054.724 | 3229.427 | 2764.27 | 2722.718 | 3157.586 | 3116.991 | 3840.637 | 2430.255 | 2842.224 | 2130.08 | 2628.784 | 383331 | 286633 | 383331 | 286633 | 35283 | 2020 | natural gas nonpeaker | FALSE
55558 | Y | . | Combined Locks Energy Center | Appleton Coated LLC | 744 | WI | ENC | RFC |  | 322122 | 7 | Industrial NAICS Cogen | CT | DFO | DFO | MISO | A | barrels | 0 | 0 | 0 | 0 | 0 | 0 | 0 | 0 | 0 | 0 | 0 | 0 | 0 | 0 | 0 | 0 | 0 | 0 | 0 | 0 | 0 | 0 | 0 | 0 | 0 | 0 | 0 | 0 | 0 | 0 | 0 | 0 | 0 | 0 | 0 | 0 | 0 | 0 | 0 | 0 | 0 | 0 | 0 | 0 | 0 | 0 | 0 | 0 | 0 | 0 | 0 | 0 | 0 | 0 | 0 | 0 | 0 | 0 | 0 | 0 | 0 | 0 | 0 | 0 | 0 | 0 | 0 | 0 | 0 | 0 | 0 | 0 | 0 | 0 | 0 | 0 | 0 | 2020 | petroleum | FALSE
55558 | Y | . | Combined Locks Energy Center | Appleton Coated LLC | 744 | WI | ENC | RFC |  | 322122 | 7 | Industrial NAICS Cogen | CT | NG | NG | MISO | A | mcf | 319759 | 290247 | 306846 | 262649 | 258701 | 300020 | 296163 | 364921 | 230912 | 270056 | 202391 | 249776 | 284794 | 258511 | 273296 | 233931 | 230414 | 267216 | 263781 | 325020 | 205664 | 240528 | 180262 | 222465 | 1 | 1 | 1 | 1 | 1 | 1 | 1 | 1 | 1 | 1 | 1 | 1 | 319759 | 290247 | 306846 | 262649 | 258701 | 300020 | 296163 | 364921 | 230912 | 270056 | 202391 | 249776 | 284794 | 258511 | 273296 | 233931 | 230414 | 267216 | 263781 | 325020 | 205664 | 240528 | 180262 | 222465 | 35056.761 | 31821.404 | 33641.308 | 28795.718 | 28362.856 | 32892.927 | 32470.051 | 40008.348 | 25316.239 | 29607.764 | 22189.283 | 27384.341 | 3352441 | 2985882 | 3352441 | 2985882 | 367547 | 2020 | natural gas nonpeaker | FALSE
55560 | N | . | FPL Energy Vansycle LLC (WA) | FPL Energy Vansycle LLC | 6607 | WA | PACC | WECC |  | 22 | 2 | NAICS-22 Non-Cogen | WT | WND | WND | BPAT | A |  | 0 | 0 | 0 | 0 | 0 | 0 | 0 | 0 | 0 | 0 | 0 | 0 | 0 | 0 | 0 | 0 | 0 | 0 | 0 | 0 | 0 | 0 | 0 | 0 | 0 | 0 | 0 | 0 | 0 | 0 | 0 | 0 | 0 | 0 | 0 | 0 | 391679 | 402129 | 380884 | 330501 | 327283 | 311449 | 302162 | 261097 | 208490 | 364965 | 311018 | 231649 | 391679 | 402129 | 380884 | 330501 | 327283 | 311449 | 302162 | 261097 | 208490 | 364965 | 311018 | 231649 | 44676.557 | 45868.478 | 43445.15 | 37698.276 | 37331.229 | 35525.194 | 34465.811 | 29781.8 | 23781.201 | 41629.432 | 35476.022 | 26422.85 | 0 | 0 | 3823306 | 3823306 | 436102 | 2020 | onshore wind | TRUE
55561 | N | . | Tsar Nicholas LLC | CHI Operations Inc | 54725 | MN | WNC | MRO |  | 22 | 2 | NAICS-22 Non-Cogen | WT | WND | WND | MISO | A |  | 0 | 0 | 0 | 0 | 0 | 0 | 0 | 0 | 0 | 0 | 0 | 0 | 0 | 0 | 0 | 0 | 0 | 0 | 0 | 0 | 0 | 0 | 0 | 0 | 0 | 0 | 0 | 0 | 0 | 0 | 0 | 0 | 0 | 0 | 0 | 0 | 3919 | 5057 | 5027 | 4196 | 3615 | 3929 | 2663 | 3566 | 3759 | 3827 | 4517 | 4126 | 3919 | 5057 | 5027 | 4196 | 3615 | 3929 | 2663 | 3566 | 3759 | 3827 | 4517 | 4126 | 447.02 | 576.856 | 573.371 | 478.626 | 412.32 | 448.129 | 303.783 | 406.717 | 428.737 | 436.484 | 515.279 | 470.678 | 0 | 0 | 48201 | 48201 | 5498 | 2020 | onshore wind | TRUE
55562 | N | . | Sun River LLC | CHI Operations Inc | 54725 | MN | WNC | MRO |  | 22 | 2 | NAICS-22 Non-Cogen | WT | WND | WND | MISO | A |  | 0 | 0 | 0 | 0 | 0 | 0 | 0 | 0 | 0 | 0 | 0 | 0 | 0 | 0 | 0 | 0 | 0 | 0 | 0 | 0 | 0 | 0 | 0 | 0 | 0 | 0 | 0 | 0 | 0 | 0 | 0 | 0 | 0 | 0 | 0 | 0 | 3919 | 5057 | 5027 | 4196 | 3615 | 3929 | 2663 | 3566 | 3759 | 3827 | 4517 | 4126 | 3919 | 5057 | 5027 | 4196 | 3615 | 3929 | 2663 | 3566 | 3759 | 3827 | 4517 | 4126 | 447.02 | 576.856 | 573.371 | 478.626 | 412.32 | 448.129 | 303.783 | 406.717 | 428.737 | 436.484 | 515.279 | 470.678 | 0 | 0 | 48201 | 48201 | 5498 | 2020 | onshore wind | TRUE
55563 | N | . | Julia Hills LLC | CHI Operations Inc | 54725 | MN | WNC | MRO |  | 22 | 2 | NAICS-22 Non-Cogen | WT | WND | WND | MISO | A |  | 0 | 0 | 0 | 0 | 0 | 0 | 0 | 0 | 0 | 0 | 0 | 0 | 0 | 0 | 0 | 0 | 0 | 0 | 0 | 0 | 0 | 0 | 0 | 0 | 0 | 0 | 0 | 0 | 0 | 0 | 0 | 0 | 0 | 0 | 0 | 0 | 3919 | 5057 | 5027 | 4196 | 3615 | 3929 | 2663 | 3566 | 3759 | 3827 | 4517 | 4126 | 3919 | 5057 | 5027 | 4196 | 3615 | 3929 | 2663 | 3566 | 3759 | 3827 | 4517 | 4126 | 447.02 | 576.856 | 573.371 | 478.626 | 412.32 | 448.129 | 303.783 | 406.717 | 428.737 | 436.484 | 515.279 | 470.678 | 0 | 0 | 48201 | 48201 | 5498 | 2020 | onshore wind | TRUE
55564 | N | . | Jessica Mills LLC | CHI Operations Inc | 54725 | MN | WNC | MRO |  | 22 | 2 | NAICS-22 Non-Cogen | WT | WND | WND | MISO | A |  | 0 | 0 | 0 | 0 | 0 | 0 | 0 | 0 | 0 | 0 | 0 | 0 | 0 | 0 | 0 | 0 | 0 | 0 | 0 | 0 | 0 | 0 | 0 | 0 | 0 | 0 | 0 | 0 | 0 | 0 | 0 | 0 | 0 | 0 | 0 | 0 | 3919 | 5057 | 5027 | 4196 | 3615 | 3929 | 2663 | 3566 | 3759 | 3827 | 4517 | 4126 | 3919 | 5057 | 5027 | 4196 | 3615 | 3929 | 2663 | 3566 | 3759 | 3827 | 4517 | 4126 | 447.02 | 576.856 | 573.371 | 478.626 | 412.32 | 448.129 | 303.783 | 406.717 | 428.737 | 436.484 | 515.279 | 470.678 | 0 | 0 | 48201 | 48201 | 5498 | 2020 | onshore wind | TRUE
55565 | N | . | Jack River LLC | CHI Operations Inc | 54725 | MN | WNC | MRO |  | 22 | 2 | NAICS-22 Non-Cogen | WT | WND | WND | MISO | A |  | 0 | 0 | 0 | 0 | 0 | 0 | 0 | 0 | 0 | 0 | 0 | 0 | 0 | 0 | 0 | 0 | 0 | 0 | 0 | 0 | 0 | 0 | 0 | 0 | 0 | 0 | 0 | 0 | 0 | 0 | 0 | 0 | 0 | 0 | 0 | 0 | 3919 | 5057 | 5027 | 4196 | 3615 | 3929 | 2663 | 3566 | 3759 | 3827 | 4517 | 4126 | 3919 | 5057 | 5027 | 4196 | 3615 | 3929 | 2663 | 3566 | 3759 | 3827 | 4517 | 4126 | 447.02 | 576.856 | 573.371 | 478.626 | 412.32 | 448.129 | 303.783 | 406.717 | 428.737 | 436.484 | 515.279 | 470.678 | 0 | 0 | 48201 | 48201 | 5498 | 2020 | onshore wind | TRUE
55566 | N | . | Autumn Hills LLC | CHI Operations Inc | 54725 | MN | WNC | MRO |  | 22 | 2 | NAICS-22 Non-Cogen | WT | WND | WND | MISO | A |  | 0 | 0 | 0 | 0 | 0 | 0 | 0 | 0 | 0 | 0 | 0 | 0 | 0 | 0 | 0 | 0 | 0 | 0 | 0 | 0 | 0 | 0 | 0 | 0 | 0 | 0 | 0 | 0 | 0 | 0 | 0 | 0 | 0 | 0 | 0 | 0 | 3919 | 5057 | 5027 | 4196 | 3615 | 3929 | 2663 | 3566 | 3759 | 3827 | 4517 | 4126 | 3919 | 5057 | 5027 | 4196 | 3615 | 3929 | 2663 | 3566 | 3759 | 3827 | 4517 | 4126 | 447.02 | 576.856 | 573.371 | 478.626 | 412.32 | 448.129 | 303.783 | 406.717 | 428.737 | 436.484 | 515.279 | 470.678 | 0 | 0 | 48201 | 48201 | 5498 | 2020 | onshore wind | TRUE
55567 | N | . | Winters Spawn LLC | CHI Operations Inc | 54725 | MN | WNC | MRO |  | 22 | 2 | NAICS-22 Non-Cogen | WT | WND | WND | MISO | A |  | 0 | 0 | 0 | 0 | 0 | 0 | 0 | 0 | 0 | 0 | 0 | 0 | 0 | 0 | 0 | 0 | 0 | 0 | 0 | 0 | 0 | 0 | 0 | 0 | 0 | 0 | 0 | 0 | 0 | 0 | 0 | 0 | 0 | 0 | 0 | 0 | 3191 | 4118 | 4093 | 3417 | 2944 | 3199 | 2169 | 2904 | 3061 | 3116 | 3679 | 3360 | 3191 | 4118 | 4093 | 3417 | 2944 | 3199 | 2169 | 2904 | 3061 | 3116 | 3679 | 3360 | 364.008 | 469.731 | 466.894 | 389.743 | 335.751 | 364.91 | 247.369 | 331.188 | 349.119 | 355.427 | 419.589 | 383.271 | 0 | 0 | 39251 | 39251 | 4477 | 2020 | onshore wind | TRUE
55568 | N | . | Twin Lake Hills LLC | CHI Operations Inc | 54725 | MN | WNC | MRO |  | 22 | 2 | NAICS-22 Non-Cogen | WT | WND | WND | MISO | A |  | 0 | 0 | 0 | 0 | 0 | 0 | 0 | 0 | 0 | 0 | 0 | 0 | 0 | 0 | 0 | 0 | 0 | 0 | 0 | 0 | 0 | 0 | 0 | 0 | 0 | 0 | 0 | 0 | 0 | 0 | 0 | 0 | 0 | 0 | 0 | 0 | 3354 | 4329 | 4303 | 3592 | 3094 | 3363 | 2280 | 3052 | 3217 | 3275 | 3867 | 3532 | 3354 | 4329 | 4303 | 3592 | 3094 | 3363 | 2280 | 3052 | 3217 | 3275 | 3867 | 3532 | 382.626 | 493.758 | 490.775 | 409.678 | 352.925 | 383.575 | 260.022 | 348.129 | 366.976 | 373.608 | 441.052 | 402.876 | 0 | 0 | 41258 | 41258 | 4706 | 2020 | onshore wind | TRUE
55569 | N | . | Spartan Hills LLC | CHI Operations Inc | 54725 | MN | WNC | MRO |  | 22 | 2 | NAICS-22 Non-Cogen | WT | WND | WND | MISO | A |  | 0 | 0 | 0 | 0 | 0 | 0 | 0 | 0 | 0 | 0 | 0 | 0 | 0 | 0 | 0 | 0 | 0 | 0 | 0 | 0 | 0 | 0 | 0 | 0 | 0 | 0 | 0 | 0 | 0 | 0 | 0 | 0 | 0 | 0 | 0 | 0 | 3285 | 4239 | 4213 | 3517 | 3030 | 3293 | 2232 | 2988 | 3150 | 3207 | 3786 | 3458 | 3285 | 4239 | 4213 | 3517 | 3030 | 3293 | 2232 | 2988 | 3150 | 3207 | 3786 | 3458 | 374.659 | 483.476 | 480.555 | 401.147 | 345.575 | 375.587 | 254.608 | 340.879 | 359.334 | 365.827 | 431.867 | 394.486 | 0 | 0 | 40398 | 40398 | 4608 | 2020 | onshore wind | TRUE
55570 | N | . | Soliloquoy Ridge LLC | CHI Operations Inc | 54725 | MN | WNC | MRO |  | 22 | 2 | NAICS-22 Non-Cogen | WT | WND | WND | MISO | A |  | 0 | 0 | 0 | 0 | 0 | 0 | 0 | 0 | 0 | 0 | 0 | 0 | 0 | 0 | 0 | 0 | 0 | 0 | 0 | 0 | 0 | 0 | 0 | 0 | 0 | 0 | 0 | 0 | 0 | 0 | 0 | 0 | 0 | 0 | 0 | 0 | 3277 | 4229 | 4203 | 3508 | 3022 | 3285 | 2227 | 2981 | 3143 | 3200 | 3777 | 3450 | 3277 | 4229 | 4203 | 3508 | 3022 | 3285 | 2227 | 2981 | 3143 | 3200 | 3777 | 3450 | 373.763 | 482.322 | 479.408 | 400.19 | 344.75 | 374.691 | 254 | 340.065 | 358.476 | 364.954 | 430.836 | 393.545 | 0 | 0 | 40302 | 40302 | 4597 | 2020 | onshore wind | TRUE
55571 | N | . | Ruthton Ridge LLC | CHI Operations Inc | 54725 | MN | WNC | MRO |  | 22 | 2 | NAICS-22 Non-Cogen | WT | WND | WND | MISO | A |  | 0 | 0 | 0 | 0 | 0 | 0 | 0 | 0 | 0 | 0 | 0 | 0 | 0 | 0 | 0 | 0 | 0 | 0 | 0 | 0 | 0 | 0 | 0 | 0 | 0 | 0 | 0 | 0 | 0 | 0 | 0 | 0 | 0 | 0 | 0 | 0 | 3207 | 4138 | 4113 | 3434 | 2958 | 3215 | 2179 | 2918 | 3076 | 3131 | 3697 | 3377 | 3207 | 4138 | 4113 | 3434 | 2958 | 3215 | 2179 | 2918 | 3076 | 3131 | 3697 | 3377 | 365.795 | 472.04 | 469.188 | 391.658 | 337.401 | 366.703 | 248.585 | 332.816 | 350.834 | 357.174 | 421.651 | 385.155 | 0 | 0 | 39443 | 39443 | 4499 | 2020 | onshore wind | TRUE
55572 | N | . | Hope Creek LLC | CHI Operations Inc | 54725 | MN | WNC | MRO |  | 22 | 2 | NAICS-22 Non-Cogen | WT | WND | WND | MISO | A |  | 0 | 0 | 0 | 0 | 0 | 0 | 0 | 0 | 0 | 0 | 0 | 0 | 0 | 0 | 0 | 0 | 0 | 0 | 0 | 0 | 0 | 0 | 0 | 0 | 0 | 0 | 0 | 0 | 0 | 0 | 0 | 0 | 0 | 0 | 0 | 0 | 3526 | 4550 | 4522 | 3775 | 3252 | 3534 | 2396 | 3208 | 3381 | 3442 | 4064 | 3712 | 3526 | 4550 | 4522 | 3775 | 3252 | 3534 | 2396 | 3208 | 3381 | 3442 | 4064 | 3712 | 402.14 | 518.939 | 515.804 | 430.572 | 370.923 | 403.137 | 273.283 | 365.883 | 385.691 | 392.661 | 463.545 | 423.422 | 0 | 0 | 43362 | 43362 | 4946 | 2020 | onshore wind | TRUE
55573 | N | . | Hadley Ridge LLC | CHI Operations Inc | 54725 | MN | WNC | MRO |  | 22 | 2 | NAICS-22 Non-Cogen | WT | WND | WND | MISO | A |  | 0 | 0 | 0 | 0 | 0 | 0 | 0 | 0 | 0 | 0 | 0 | 0 | 0 | 0 | 0 | 0 | 0 | 0 | 0 | 0 | 0 | 0 | 0 | 0 | 0 | 0 | 0 | 0 | 0 | 0 | 0 | 0 | 0 | 0 | 0 | 0 | 3377 | 4358 | 4332 | 3616 | 3115 | 3386 | 2295 | 3073 | 3239 | 3298 | 3893 | 3556 | 3377 | 4358 | 4332 | 3616 | 3115 | 3386 | 2295 | 3073 | 3239 | 3298 | 3893 | 3556 | 385.228 | 497.116 | 494.113 | 412.464 | 355.324 | 386.183 | 261.79 | 350.496 | 369.472 | 376.148 | 444.051 | 405.615 | 0 | 0 | 41538 | 41538 | 4738 | 2020 | onshore wind | TRUE
55574 | N | . | Florence Hills LLC | CHI Operations Inc | 54725 | MN | WNC | MRO |  | 22 | 2 | NAICS-22 Non-Cogen | WT | WND | WND | MISO | A |  | 0 | 0 | 0 | 0 | 0 | 0 | 0 | 0 | 0 | 0 | 0 | 0 | 0 | 0 | 0 | 0 | 0 | 0 | 0 | 0 | 0 | 0 | 0 | 0 | 0 | 0 | 0 | 0 | 0 | 0 | 0 | 0 | 0 | 0 | 0 | 0 | 3315 | 4278 | 4252 | 3550 | 3058 | 3323 | 2253 | 3016 | 3180 | 3237 | 3822 | 3491 | 3315 | 4278 | 4252 | 3550 | 3058 | 3323 | 2253 | 3016 | 3180 | 3237 | 3822 | 3491 | 378.155 | 487.988 | 485.04 | 404.89 | 348.8 | 379.092 | 256.983 | 344.06 | 362.687 | 369.241 | 435.897 | 398.167 | 0 | 0 | 40775 | 40775 | 4651 | 2020 | onshore wind | TRUE
55576 | N | . | Agassiz Beach LLC | CHI Operations Inc | 54725 | MN | WNC | MRO |  | 22 | 2 | NAICS-22 Non-Cogen | WT | WND | WND | MISO | A |  | 0 | 0 | 0 | 0 | 0 | 0 | 0 | 0 | 0 | 0 | 0 | 0 | 0 | 0 | 0 | 0 | 0 | 0 | 0 | 0 | 0 | 0 | 0 | 0 | 0 | 0 | 0 | 0 | 0 | 0 | 0 | 0 | 0 | 0 | 0 | 0 | 3348 | 4321 | 4294 | 3585 | 3088 | 3356 | 2275 | 3046 | 3211 | 3269 | 3859 | 3525 | 3348 | 4321 | 4294 | 3585 | 3088 | 3356 | 2275 | 3046 | 3211 | 3269 | 3859 | 3525 | 381.894 | 492.814 | 489.837 | 408.895 | 352.25 | 382.842 | 259.525 | 347.463 | 366.274 | 372.893 | 440.208 | 402.105 | 0 | 0 | 41177 | 41177 | 4697 | 2020 | onshore wind | TRUE
55579 | N | . | Llano Estacado Wind Ranch | Llano Estacado Wind Ranch | 62136 | TX | WSC | MRO |  | 22 | 2 | NAICS-22 Non-Cogen | WT | WND | WND | SWPP | A |  | 0 | 0 | 0 | 0 | 0 | 0 | 0 | 0 | 0 | 0 | 0 | 0 | 0 | 0 | 0 | 0 | 0 | 0 | 0 | 0 | 0 | 0 | 0 | 0 | 0 | 0 | 0 | 0 | 0 | 0 | 0 | 0 | 0 | 0 | 0 | 0 | 117105 | 113368 | 112858 | 113628 | 118450 | 124653 | 102604 | 94198 | 76629 | 108020 | 109586 | 116717 | 117105 | 113368 | 112858 | 113628 | 118450 | 124653 | 102604 | 94198 | 76629 | 108020 | 109586 | 116717 | 13357.435 | 12931.235 | 12873.081 | 12960.922 | 13510.895 | 14218.427 | 11703.407 | 10744.648 | 8740.644 | 12321.223 | 12499.858 | 13313.225 | 0 | 0 | 1307816 | 1307816 | 149175 | 2020 | onshore wind | TRUE
55581 | N | . | King Mountain Wind Ranch 1 | FPL Energy Upton Wind LP | 6354 | TX | WSC | TRE |  | 22 | 2 | NAICS-22 Non-Cogen | WT | WND | WND | ERCO | M |  | 0 | 0 | 0 | 0 | 0 | 0 | 0 | 0 | 0 | 0 | 0 | 0 | 0 | 0 | 0 | 0 | 0 | 0 | 0 | 0 | 0 | 0 | 0 | 0 | 0 | 0 | 0 | 0 | 0 | 0 | 0 | 0 | 0 | 0 | 0 | 0 | 405167 | 389079 | 427812 | 516350 | 511528 | 592868 | 471542 | 471708 | 264614 | 413241 | 450001 | 353801 | 405167 | 389079 | 427812 | 516350 | 511528 | 592868 | 471542 | 471708 | 264614 | 413241 | 450001 | 353801 | 46215 | 44380 | 48798 | 58897 | 58347 | 67625 | 53786 | 53805 | 30183 | 47136 | 51329 | 40356 | 0 | 0 | 5267711 | 5267711 | 600857 | 2020 | onshore wind | TRUE
55589 | N | . | GRS Fall River | Gas Recovery Systems Inc | 25049 | MA | NEW | NPCC |  | 22 | 2 | NAICS-22 Non-Cogen | GT | LFG | MLG | ISNE | A | mcf | 77586 | 66204 | 73499 | 71608 | 73801 | 54685 | 71008 | 74994 | 73017 | 75526 | 73767 | 74414 | 77586 | 66204 | 73499 | 71608 | 73801 | 54685 | 71008 | 74994 | 73017 | 75526 | 73767 | 74414 | 0.444 | 0.444 | 0.444 | 0.444 | 0.444 | 0.444 | 0.444 | 0.444 | 0.444 | 0.444 | 0.444 | 0.444 | 34448 | 29395 | 32634 | 31794 | 32768 | 24280 | 31528 | 33297 | 32420 | 33534 | 32753 | 33040 | 34448 | 29395 | 32634 | 31794 | 32768 | 24280 | 31528 | 33297 | 32420 | 33534 | 32753 | 33040 | 1380.847 | 1178.284 | 1308.115 | 1274.459 | 1313.49 | 973.269 | 1263.775 | 1334.733 | 1299.545 | 1344.193 | 1312.883 | 1324.407 | 860109 | 860109 | 381891 | 381891 | 15308 | 2020 | biomass | TRUE
55596 | N | . | GRS Arbor Hills | Gas Recovery Systems Inc | 25049 | MI | ENC | RFC |  | 22 | 2 | NAICS-22 Non-Cogen | CA | DFO | DFO | MISO | M | barrels | 0 | 0 | 0 | 0 | 0 | 0 | 0 | 0 | 0 | 0 | 0 | 0 | 0 | 0 | 0 | 0 | 0 | 0 | 0 | 0 | 0 | 0 | 0 | 0 | 0 | 0 | 0 | 0 | 0 | 0 | 0 | 0 | 0 | 0 | 0 | 0 | 0 | 0 | 0 | 0 | 0 | 0 | 0 | 0 | 0 | 0 | 0 | 0 | 0 | 0 | 0 | 0 | 0 | 0 | 0 | 0 | 0 | 0 | 0 | 0 | 0 | 0 | 0 | 0 | 0 | 0 | 0 | 0 | 0 | 0 | 0 | 0 | 0 | 0 | 0 | 0 | 0 | 2020 | petroleum | TRUE
55596 | N | . | GRS Arbor Hills | Gas Recovery Systems Inc | 25049 | MI | ENC | RFC |  | 22 | 2 | NAICS-22 Non-Cogen | CA | LFG | MLG | MISO | M | mcf | 67233 | 64691 | 74136 | 69326 | 51596 | 45767 | 24972 | 65900 | 53528 | 67814 | 63949 | 74759 | 67233 | 64691 | 74136 | 69326 | 51596 | 45767 | 24972 | 65900 | 53528 | 67814 | 63949 | 74759 | 0.483 | 0.478 | 0.465 | 0.454 | 0.441 | 0.439 | 0.449 | 0.439 | 0.454 | 0.449 | 0.457 | 0.455 | 32474 | 30922 | 34473 | 31474 | 22754 | 20092 | 11212 | 28930 | 24302 | 30448 | 29225 | 34015 | 32474 | 30922 | 34473 | 31474 | 22754 | 20092 | 11212 | 28930 | 24302 | 30448 | 29225 | 34015 | 3009 | 2465 | 2834 | 2378 | 2356 | 2263 | 1821 | 1926 | 2042 | 2155 | 2443 | 2609 | 723671 | 723671 | 330321 | 330321 | 28301 | 2020 | biomass | TRUE
55596 | N | . | GRS Arbor Hills | Gas Recovery Systems Inc | 25049 | MI | ENC | RFC |  | 22 | 2 | NAICS-22 Non-Cogen | CT | DFO | DFO | MISO | M | barrels | 0 | 0 | 0 | 0 | 0 | 0 | 0 | 0 | 0 | 0 | 0 | 0 | 0 | 0 | 0 | 0 | 0 | 0 | 0 | 0 | 0 | 0 | 0 | 0 | 0 | 0 | 0 | 0 | 0 | 0 | 0 | 0 | 0 | 0 | 0 | 0 | 0 | 0 | 0 | 0 | 0 | 0 | 0 | 0 | 0 | 0 | 0 | 0 | 0 | 0 | 0 | 0 | 0 | 0 | 0 | 0 | 0 | 0 | 0 | 0 | 0 | 0 | 0 | 0 | 0 | 0 | 0 | 0 | 0 | 0 | 0 | 0 | 0 | 0 | 0 | 0 | 0 | 2020 | petroleum | TRUE
55596 | N | . | GRS Arbor Hills | Gas Recovery Systems Inc | 25049 | MI | ENC | RFC |  | 22 | 2 | NAICS-22 Non-Cogen | CT | KER | WOO | MISO | M | barrels | 0 | 0 | 0 | 0 | 0 | 0 | 0 | 0 | 0 | 0 | 0 | 0 | 0 | 0 | 0 | 0 | 0 | 0 | 0 | 0 | 0 | 0 | 0 | 0 | 0 | 0 | 0 | 0 | 0 | 0 | 0 | 0 | 0 | 0 | 0 | 0 | 0 | 0 | 0 | 0 | 0 | 0 | 0 | 0 | 0 | 0 | 0 | 0 | 0 | 0 | 0 | 0 | 0 | 0 | 0 | 0 | 0 | 0 | 0 | 0 | 0 | 0 | 0 | 0 | 0 | 0 | 0 | 0 | 0 | 0 | 0 | 0 | 0 | 0 | 0 | 0 | 0 | 2020 | other | TRUE
55596 | N | . | GRS Arbor Hills | Gas Recovery Systems Inc | 25049 | MI | ENC | RFC |  | 22 | 2 | NAICS-22 Non-Cogen | CT | LFG | MLG | MISO | M | mcf | 341855 | 311853 | 343703 | 329724 | 314543 | 332454 | 308058 | 310793 | 308946 | 335113 | 334889 | 357660 | 341855 | 311853 | 343703 | 329724 | 314543 | 332454 | 308058 | 310793 | 308946 | 335113 | 334889 | 357660 | 0.483 | 0.478 | 0.465 | 0.454 | 0.441 | 0.439 | 0.449 | 0.439 | 0.454 | 0.449 | 0.457 | 0.455 | 165116 | 149066 | 159822 | 149695 | 138713 | 145947 | 138318 | 136438 | 140261 | 150466 | 153044 | 162735 | 165116 | 149066 | 159822 | 149695 | 138713 | 145947 | 138318 | 136438 | 140261 | 150466 | 153044 | 162735 | 9700 | 8992 | 9429 | 8830 | 7437 | 7418 | 6179 | 7139 | 6964 | 8180 | 8466 | 9342 | 3929591 | 3929591 | 1789621 | 1789621 | 98076 | 2020 | biomass | TRUE
55597 | N | . | GRS C&C | Gas Recovery Systems Inc | 25049 | MI | ENC | RFC |  | 22 | 2 | NAICS-22 Non-Cogen | GT | LFG | MLG | MISO | A | mcf | 63041 | 58451 | 62317 | 58503 | 57521 | 52970 | 48368 | 51560 | 47433 | 56175 | 54810 | 60291 | 63041 | 58451 | 62317 | 58503 | 57521 | 52970 | 48368 | 51560 | 47433 | 56175 | 54810 | 60291 | 0.5 | 0.5 | 0.5 | 0.5 | 0.5 | 0.5 | 0.5 | 0.5 | 0.5 | 0.5 | 0.5 | 0.5 | 31521 | 29226 | 31159 | 29252 | 28761 | 26485 | 24184 | 25780 | 23717 | 28088 | 27405 | 30146 | 31521 | 29226 | 31159 | 29252 | 28761 | 26485 | 24184 | 25780 | 23717 | 28088 | 27405 | 30146 | 1598.041 | 1481.65 | 1579.647 | 1482.968 | 1458.06 | 1342.7 | 1226.045 | 1306.958 | 1202.346 | 1423.959 | 1389.342 | 1528.284 | 671440 | 671440 | 335724 | 335724 | 17020 | 2020 | biomass | TRUE
55597 | N | . | GRS C&C | Gas Recovery Systems Inc | 25049 | MI | ENC | RFC |  | 22 | 2 | NAICS-22 Non-Cogen | IC | LFG | MLG | MISO | A | mcf | 34042 | 31562 | 33650 | 31590 | 31060 | 28602 | 26117 | 27841 | 25612 | 30333 | 29596 | 32555 | 34042 | 31562 | 33650 | 31590 | 31060 | 28602 | 26117 | 27841 | 25612 | 30333 | 29596 | 32555 | 0.5 | 0.5 | 0.5 | 0.5 | 0.5 | 0.5 | 0.5 | 0.5 | 0.5 | 0.5 | 0.5 | 0.5 | 17021 | 15781 | 16825 | 15795 | 15530 | 14301 | 13059 | 13921 | 12806 | 15167 | 14798 | 16278 | 17021 | 15781 | 16825 | 15795 | 15530 | 14301 | 13059 | 13921 | 12806 | 15167 | 14798 | 16278 | 1088.96 | 1009.646 | 1076.424 | 1010.544 | 993.571 | 914.961 | 835.468 | 890.605 | 819.319 | 970.334 | 946.744 | 1041.424 | 362560 | 362560 | 181282 | 181282 | 11598 | 2020 | biomass | TRUE
55599 | N | . | GRS CMS | Gas Recovery Systems Inc | 25049 | NC | SAT | SERC |  | 22 | 2 | NAICS-22 Non-Cogen | GT | DFO | DFO | DUK | A | barrels | 0 | 0 | 0 | 0 | 0 | 0 | 0 | 0 | 0 | 0 | 0 | 0 | 0 | 0 | 0 | 0 | 0 | 0 | 0 | 0 | 0 | 0 | 0 | 0 | 0 | 0 | 0 | 0 | 0 | 0 | 0 | 0 | 0 | 0 | 0 | 0 | 0 | 0 | 0 | 0 | 0 | 0 | 0 | 0 | 0 | 0 | 0 | 0 | 0 | 0 | 0 | 0 | 0 | 0 | 0 | 0 | 0 | 0 | 0 | 0 | 0 | 0 | 0 | 0 | 0 | 0 | 0 | 0 | 0 | 0 | 0 | 0 | 0 | 0 | 0 | 0 | 0 | 2020 | petroleum | TRUE
55599 | N | . | GRS CMS | Gas Recovery Systems Inc | 25049 | NC | SAT | SERC |  | 22 | 2 | NAICS-22 Non-Cogen | GT | LFG | MLG | DUK | A | mcf | 18781 | 17961 | 19990 | 18535 | 18237 | 16096 | 17460 | 17633 | 16296 | 16451 | 17031 | 19649 | 18781 | 17961 | 19990 | 18535 | 18237 | 16096 | 17460 | 17633 | 16296 | 16451 | 17031 | 19649 | 0.47 | 0.47 | 0.47 | 0.47 | 0.47 | 0.47 | 0.47 | 0.47 | 0.47 | 0.47 | 0.47 | 0.47 | 8827 | 8442 | 9395 | 8711 | 8571 | 7565 | 8206 | 8288 | 7659 | 7732 | 8005 | 9235 | 8827 | 8442 | 9395 | 8711 | 8571 | 7565 | 8206 | 8288 | 7659 | 7732 | 8005 | 9235 | 666.698 | 637.579 | 709.615 | 657.975 | 647.393 | 571.402 | 619.824 | 625.934 | 578.493 | 583.99 | 604.594 | 697.503 | 214120 | 214120 | 100636 | 100636 | 7601 | 2020 | biomass | TRUE
55600 | Y | . | Binghamton Cogen | City of Binghamton | 61469 | NY | MAT | NPCC |  | 22 | 3 | NAICS-22 Cogen | GT | DFO | DFO | NYIS | A | barrels | 0 | 0 | 0 | 0 | 0 | 0 | 0 | 0 | 0 | 0 | 0 | 0 | 0 | 0 | 0 | 0 | 0 | 0 | 0 | 0 | 0 | 0 | 0 | 0 | 0 | 0 | 0 | 0 | 0 | 0 | 0 | 0 | 0 | 0 | 0 | 0 | 0 | 0 | 0 | 0 | 0 | 0 | 0 | 0 | 0 | 0 | 0 | 0 | 0 | 0 | 0 | 0 | 0 | 0 | 0 | 0 | 0 | 0 | 0 | 0 | 0 | 0 | 0 | 0 | 0 | 0 | 0 | 0 | 0 | 0 | 0 | 0 | 0 | 0 | 0 | 0 | 0 | 2020 | petroleum | TRUE
55600 | Y | . | Binghamton Cogen | City of Binghamton | 61469 | NY | MAT | NPCC |  | 22 | 3 | NAICS-22 Cogen | GT | KER | WOO | NYIS | A | barrels | 0 | 0 | 0 | 0 | 0 | 0 | 0 | 0 | 0 | 0 | 0 | 0 | 0 | 0 | 0 | 0 | 0 | 0 | 0 | 0 | 0 | 0 | 0 | 0 | 0 | 0 | 0 | 0 | 0 | 0 | 0 | 0 | 0 | 0 | 0 | 0 | 0 | 0 | 0 | 0 | 0 | 0 | 0 | 0 | 0 | 0 | 0 | 0 | 0 | 0 | 0 | 0 | 0 | 0 | 0 | 0 | 0 | 0 | 0 | 0 | 0 | 0 | 0 | 0 | 0 | 0 | 0 | 0 | 0 | 0 | 0 | 0 | 0 | 0 | 0 | 0 | 0 | 2020 | other | TRUE
55600 | Y | . | Binghamton Cogen | City of Binghamton | 61469 | NY | MAT | NPCC |  | 22 | 3 | NAICS-22 Cogen | GT | NG | NG | NYIS | A | mcf | 0 | 0 | 0 | 0 | 0 | 0 | 0 | 0 | 0 | 0 | 0 | 0 | 0 | 0 | 0 | 0 | 0 | 0 | 0 | 0 | 0 | 0 | 0 | 0 | 0 | 0 | 0 | 0 | 0 | 0 | 0 | 0 | 0 | 0 | 0 | 0 | 0 | 0 | 0 | 0 | 0 | 0 | 0 | 0 | 0 | 0 | 0 | 0 | 0 | 0 | 0 | 0 | 0 | 0 | 0 | 0 | 0 | 0 | 0 | 0 | 0 | 0 | 0 | 0 | 0 | 0 | 0 | 0 | 0 | 0 | 0 | 0 | 0 | 0 | 0 | 0 | 0 | 2020 | natural gas peaker | TRUE
55601 | N | . | Prima Plant | MM Prima Deshecha Energy LLC | 57250 | CA | PACC | WECC |  | 22 | 2 | NAICS-22 Non-Cogen | IC | LFG | MLG | CISO | A | mcf | 95809 | 86182 | 90811 | 84991 | 90284 | 83213 | 93458 | 89229 | 88505 | 85178 | 85752 | 76589 | 95809 | 86182 | 90811 | 84991 | 90284 | 83213 | 93458 | 89229 | 88505 | 85178 | 85752 | 76589 | 0.48 | 0.48 | 0.48 | 0.48 | 0.48 | 0.48 | 0.48 | 0.48 | 0.48 | 0.48 | 0.48 | 0.48 | 45988 | 41367 | 43589 | 40796 | 43336 | 39942 | 44860 | 42830 | 42482 | 40885 | 41161 | 36763 | 45988 | 41367 | 43589 | 40796 | 43336 | 39942 | 44860 | 42830 | 42482 | 40885 | 41161 | 36763 | 4173.008 | 3753.689 | 3955.289 | 3701.79 | 3932.335 | 3624.343 | 4070.566 | 3886.394 | 3854.856 | 3709.942 | 3734.948 | 3335.84 | 1050001 | 1050001 | 503999 | 503999 | 45733 | 2020 | biomass | TRUE
55602 | N | . | North City - Landfill Gas Engines South | City of San Diego | 16764 | CA | PACC | WECC |  | 22 | 2 | NAICS-22 Non-Cogen | IC | LFG | MLG | CISO | A | mcf | 42663 | 38377 | 40438 | 37847 | 40204 | 37055 | 41617 | 39734 | 39411 | 37930 | 38186 | 34105 | 42663 | 38377 | 40438 | 37847 | 40204 | 37055 | 41617 | 39734 | 39411 | 37930 | 38186 | 34105 | 0.53 | 0.53 | 0.53 | 0.53 | 0.53 | 0.53 | 0.53 | 0.53 | 0.53 | 0.53 | 0.53 | 0.53 | 22611 | 20340 | 21432 | 20059 | 21308 | 19639 | 22057 | 21059 | 20888 | 20103 | 20239 | 18076 | 22611 | 20340 | 21432 | 20059 | 21308 | 19639 | 22057 | 21059 | 20888 | 20103 | 20239 | 18076 | 1925.095 | 1731.655 | 1824.657 | 1707.713 | 1814.068 | 1671.985 | 1877.837 | 1792.875 | 1778.326 | 1711.474 | 1723.01 | 1538.893 | 467567 | 467567 | 247811 | 247811 | 21097.588 | 2020 | biomass | TRUE
55602 | N | . | North City - Landfill Gas Engines South | City of San Diego | 16764 | CA | PACC | WECC |  | 22 | 2 | NAICS-22 Non-Cogen | IC | NG | NG | CISO | A | mcf | 25 | 22 | 25 | 18 | 17 | 23 | 33 | 41 | 35 | 37 | 29 | 32 | 25 | 22 | 25 | 18 | 17 | 23 | 33 | 41 | 35 | 37 | 29 | 32 | 1.06 | 1.06 | 1.06 | 1.06 | 1.06 | 1.06 | 1.06 | 1.06 | 1.06 | 1.06 | 1.06 | 1.06 | 27 | 23 | 27 | 19 | 18 | 24 | 35 | 43 | 37 | 39 | 31 | 34 | 27 | 23 | 27 | 19 | 18 | 24 | 35 | 43 | 37 | 39 | 31 | 34 | 2.294 | 2.025 | 2.247 | 1.589 | 1.494 | 2.102 | 2.941 | 3.657 | 3.185 | 3.308 | 2.642 | 2.928 | 337 | 337 | 357 | 357 | 30.412 | 2020 | natural gas peaker | TRUE
55603 | N | . | Tajiguas Plant | MM Tajiguas Energy LLC | 57251 | CA | PACC | WECC |  | 22 | 2 | NAICS-22 Non-Cogen | IC | LFG | MLG | CISO | A | mcf | 45453 | 40885 | 43081 | 40320 | 42831 | 39476 | 44337 | 42331 | 41987 | 40409 | . | . | 45453 | 40885 | 43081 | 40320 | 42831 | 39476 | 44337 | 42331 | 41987 | 40409 | . | . | 0.514 | 0.514 | 0.514 | 0.514 | 0.514 | 0.514 | 0.514 | 0.514 | 0.514 | 0.514 | . | . | 23363 | 21015 | 22144 | 20724 | 22015 | 20291 | 22789 | 21758 | 21581 | 20770 | . | . | 23363 | 21015 | 22144 | 20724 | 22015 | 20291 | 22789 | 21758 | 21581 | 20770 | . | . | 2093.51 | 1883.145 | 1984.283 | 1857.108 | 1972.768 | 1818.255 | 2042.115 | 1949.72 | 1933.898 | 1861.198 | . | . | 421110 | 421110 | 216450 | 216450 | 19396 | 2020 | biomass | TRUE
55607 | N | . | Foote Creek I | PacifiCorp | 14354 | WY | MTN | WECC |  | 22 | 1 | Electric Utility | WT | WND | WND | PACE | A |  | 0 | 0 | 0 | 0 | 0 | 0 | 0 | 0 | 0 | 0 | 0 | 0 | 0 | 0 | 0 | 0 | 0 | 0 | 0 | 0 | 0 | 0 | 0 | 0 | 0 | 0 | 0 | 0 | 0 | 0 | 0 | 0 | 0 | 0 | 0 | 0 | 53912 | 46745 | 35475 | 30159 | 27455 | 28675 | 25211 | 21052 | 20472 | 35150 | 51798 | 55197 | 53912 | 46745 | 35475 | 30159 | 27455 | 28675 | 25211 | 21052 | 20472 | 35150 | 51798 | 55197 | 6149.474 | 5331.953 | 4046.465 | 3440.02 | 3131.602 | 3270.732 | 2875.616 | 2401.252 | 2335.157 | 4009.402 | 5908.348 | 6295.979 | 0 | 0 | 431301 | 431301 | 49196 | 2020 | onshore wind | TRUE
55608 | N | . | Foote Creek II | Terra-Gen Operating Co-Wind | 2770 | WY | MTN | WECC |  | 22 | 2 | NAICS-22 Non-Cogen | WT | WND | WND | PACE | A |  | 0 | . | . | . | . | . | . | . | . | . | . | . | 0 | . | . | . | . | . | . | . | . | . | . | . | 0 | . | . | . | . | . | . | . | . | . | . | . | 0 | . | . | . | . | . | . | . | . | . | . | . | 0 | . | . | . | . | . | . | . | . | . | . | . | 0 | . | . | . | . | . | . | . | . | . | . | . | 0 | 0 | 0 | 0 | 0 | 2020 | onshore wind | TRUE
55609 | N | . | Foote Creek III | Terra-Gen Operating Co-Wind | 2770 | WY | MTN | WECC |  | 22 | 2 | NAICS-22 Non-Cogen | WT | WND | WND | PACE | A |  | 0 | . | . | . | . | . | . | . | . | . | . | . | 0 | . | . | . | . | . | . | . | . | . | . | . | 0 | . | . | . | . | . | . | . | . | . | . | . | 0 | . | . | . | . | . | . | . | . | . | . | . | 0 | . | . | . | . | . | . | . | . | . | . | . | 0 | . | . | . | . | . | . | . | . | . | . | . | 0 | 0 | 0 | 0 | 0 | 2020 | onshore wind | TRUE
55610 | N | . | Foote Creek IV | Terra-Gen Operating Co-Wind | 2770 | WY | MTN | WECC |  | 22 | 2 | NAICS-22 Non-Cogen | WT | WND | WND | PACE | A |  | 0 | 0 | 0 | 0 | 0 | 0 | 0 | 0 | 0 | . | . | . | 0 | 0 | 0 | 0 | 0 | 0 | 0 | 0 | 0 | . | . | . | 0 | 0 | 0 | 0 | 0 | 0 | 0 | 0 | 0 | . | . | . | 62472 | 54167 | 41108 | 34947 | 31814 | 33227 | 29213 | 24394 | 23723 | . | . | . | 62472 | 54167 | 41108 | 34947 | 31814 | 33227 | 29213 | 24394 | 23723 | . | . | . | 7125.85 | 6178.529 | 4688.939 | 3986.206 | 3628.819 | 3790.039 | 3332.189 | 2782.509 | 2705.92 | . | . | . | 0 | 0 | 335065 | 335065 | 38219 | 2020 | onshore wind | TRUE
55619 | N | . | Watchtower Educational Center | Watchtower Bible & Tract Soc-NY | 20238 | NY | MAT | NPCC |  | 813 | 4 | Commercial NAICS Non-Cogen | IC | DFO | DFO | NYIS | M | barrels | 0 | 0 | 0 | 0 | 0 | 0 | 0 | 0 | 0 | 0 | 0 | 0 | 0 | 0 | 0 | 0 | 0 | 0 | 0 | 0 | 0 | 0 | 0 | 0 | 0 | 0 | 0 | 0 | 0 | 0 | 0 | 0 | 0 | 0 | 0 | 0 | 0 | 0 | 0 | 0 | 0 | 0 | 0 | 0 | 0 | 0 | 0 | 0 | 0 | 0 | 0 | 0 | 0 | 0 | 0 | 0 | 0 | 0 | 0 | 0 | 0 | 0 | 0 | 0 | 0 | 0 | 0 | 0 | 0 | 0 | 0 | 0 | 0 | 0 | 0 | 0 | 0 | 2020 | petroleum | FALSE
55619 | N | . | Watchtower Educational Center | Watchtower Bible & Tract Soc-NY | 20238 | NY | MAT | NPCC |  | 813 | 4 | Commercial NAICS Non-Cogen | IC | NG | NG | NYIS | M | mcf | 0 | 0 | 0 | 0 | 0 | 0 | 0 | 0 | 0 | 0 | 0 | 0 | 0 | 0 | 0 | 0 | 0 | 0 | 0 | 0 | 0 | 0 | 0 | 0 | 0 | 0 | 0 | 0 | 0 | 0 | 0 | 0 | 0 | 0 | 0 | 0 | 0 | 0 | 0 | 0 | 0 | 0 | 0 | 0 | 0 | 0 | 0 | 0 | 0 | 0 | 0 | 0 | 0 | 0 | 0 | 0 | 0 | 0 | 0 | 0 | 0 | 0 | 0 | 0 | 0 | 0 | 0 | 0 | 0 | 0 | 0 | 0 | 0 | 0 | 0 | 0 | 0 | 2020 | natural gas peaker | FALSE
55620 | N | . | Perryville Power Station | Entergy Louisiana LLC | 11241 | LA | WSC | SERC |  | 22 | 1 | Electric Utility | CA | NG | NG | MISO | M | mcf | 199082 | 198582 | 5454 | 298 | 129995 | 171433 | 145278 | 82236 | 151057 | 122879 | 40513 | 29822 | 199082 | 198582 | 5454 | 298 | 129995 | 171433 | 145278 | 82236 | 151057 | 122879 | 40513 | 29822 | 1.025 | 1.028 | 1.05 | 1.049 | 1.023 | 1.029 | 1.009 | 1.04 | 1.055 | 1.054 | 1.045 | 1.032 | 204059 | 204142 | 5727 | 313 | 132985 | 176405 | 146586 | 85525 | 159365 | 129514 | 42336 | 30776 | 204059 | 204142 | 5727 | 313 | 132985 | 176405 | 146586 | 85525 | 159365 | 129514 | 42336 | 30776 | 136059 | 131660 | 6432 | 1294 | 124600 | 143943 | 144930 | 126293 | 141130 | 142827 | 69049 | 98737 | 1276629 | 1276629 | 1317733 | 1317733 | 1266954 | 2020 | natural gas nonpeaker | TRUE
55620 | N | . | Perryville Power Station | Entergy Louisiana LLC | 11241 | LA | WSC | SERC |  | 22 | 1 | Electric Utility | CT | NG | NG | MISO | M | mcf | 2175113 | 2040092 | 74090 | 32932 | 2069618 | 2271203 | 2400115 | 2140562 | 2206410 | 2334176 | 1218912 | 1824099 | 2175113 | 2040092 | 74090 | 32932 | 2069618 | 2271203 | 2400115 | 2140562 | 2206410 | 2334176 | 1218912 | 1824099 | 1.025 | 1.028 | 1.05 | 1.049 | 1.023 | 1.029 | 1.009 | 1.04 | 1.055 | 1.054 | 1.045 | 1.032 | 2229491 | 2097215 | 77795 | 34546 | 2117219 | 2337068 | 2421716 | 2226184 | 2327763 | 2460222 | 1273763 | 1882470 | 2229491 | 2097215 | 77795 | 34546 | 2117219 | 2337068 | 2421716 | 2226184 | 2327763 | 2460222 | 1273763 | 1882470 | 201096 | 192669 | 9474 | 1404 | 187725 | 209186 | 217436 | 198704 | 208108 | 220651 | 113271 | 173346 | 20787322 | 20787322 | 21485452 | 21485452 | 1933070 | 2020 | natural gas nonpeaker | TRUE
55620 | N | . | Perryville Power Station | Entergy Louisiana LLC | 11241 | LA | WSC | SERC |  | 22 | 1 | Electric Utility | GT | NG | NG | MISO | M | mcf | 0 | 0 | 2782 | 44985 | 37291 | 18745 | 30580 | 67806 | 8204 | 12272 | 0 | 45647 | 0 | 0 | 2782 | 44985 | 37291 | 18745 | 30580 | 67806 | 8204 | 12272 | 0 | 45647 | 0 | 0 | 1.05 | 1.049 | 1.023 | 1.029 | 1.009 | 1.04 | 1.055 | 1.054 | 0 | 1.032 | 0 | 0 | 2921 | 47189 | 38149 | 19289 | 30855 | 70518 | 8655 | 12935 | 0 | 47108 | 0 | 0 | 2921 | 47189 | 38149 | 19289 | 30855 | 70518 | 8655 | 12935 | 0 | 47108 | -1871 | -1936 | -146 | 2828 | 3383 | 1709 | 2722 | 6397 | 786 | 1189 | 0 | 4300 | 268312 | 268312 | 277619 | 277619 | 19361 | 2020 | natural gas peaker | TRUE
55622 | N | . | West Valley Generation Project | Utah Municipal Power Agency | 24431 | UT | MTN | WECC |  | 22 | 1 | Electric Utility | GT | NG | NG | PACE | M | mcf | 45700 | 156878 | 299010 | 129102 | 88196 | 328262 | 615567 | 664349 | 512153 | 328363 | 46303 | 38952 | 45700 | 156878 | 299010 | 129102 | 88196 | 328262 | 615567 | 664349 | 512153 | 328363 | 46303 | 38952 | 1.02 | 1.02 | 1.02 | 1.02 | 1.02 | 1.02 | 1.02 | 1.02 | 1.02 | 1.02 | 1.02 | 1.02 | 46614 | 160016 | 304990 | 131684 | 89960 | 334827 | 627878 | 677636 | 522396 | 334930 | 47229 | 39731 | 46614 | 160016 | 304990 | 131684 | 89960 | 334827 | 627878 | 677636 | 522396 | 334930 | 47229 | 39731 | 4291 | 15404 | 29181 | 12351 | 7835 | 31406 | 58534 | 62255 | 47532 | 31320 | 3950 | 3469 | 3252835 | 3252835 | 3317891 | 3317891 | 307528 | 2020 | natural gas peaker | TRUE
55625 | N | . | Creed Energy Center | Creed Energy Center LLC | 49971 | CA | PACC | WECC |  | 22 | 2 | NAICS-22 Non-Cogen | GT | NG | NG | CISO | A | mcf | 14190 | 12531 | 13910 | 9837 | 9249 | 13011 | 18201 | 22635 | 19711 | 20471 | 16351 | 18124 | 14190 | 12531 | 13910 | 9837 | 9249 | 13011 | 18201 | 22635 | 19711 | 20471 | 16351 | 18124 | 1.032 | 1.032 | 1.032 | 1.032 | 1.032 | 1.032 | 1.032 | 1.032 | 1.032 | 1.032 | 1.032 | 1.032 | 14644 | 12932 | 14355 | 10152 | 9545 | 13427 | 18783 | 23359 | 20342 | 21126 | 16874 | 18704 | 14644 | 12932 | 14355 | 10152 | 9545 | 13427 | 18783 | 23359 | 20342 | 21126 | 16874 | 18704 | 1201.289 | 1060.851 | 1177.615 | 832.81 | 783.067 | 1101.549 | 1540.95 | 1916.279 | 1668.781 | 1733.07 | 1384.315 | 1534.424 | 188221 | 188221 | 194243 | 194243 | 15935 | 2020 | natural gas peaker | TRUE
55626 | N | . | Lambie Energy Center | Gilroy Energy Center LLC | 49972 | CA | PACC | WECC |  | 22 | 2 | NAICS-22 Non-Cogen | GT | NG | NG | CISO | A | mcf | 12061 | 10650 | 11822 | 8361 | 7861 | 11059 | 15470 | 19238 | 16753 | 17399 | 13898 | 15405 | 12061 | 10650 | 11822 | 8361 | 7861 | 11059 | 15470 | 19238 | 16753 | 17399 | 13898 | 15405 | 1.032 | 1.032 | 1.032 | 1.032 | 1.032 | 1.032 | 1.032 | 1.032 | 1.032 | 1.032 | 1.032 | 1.032 | 12447 | 10991 | 12200 | 8629 | 8113 | 11413 | 15965 | 19854 | 17289 | 17956 | 14343 | 15898 | 12447 | 10991 | 12200 | 8629 | 8113 | 11413 | 15965 | 19854 | 17289 | 17956 | 14343 | 15898 | 1024.053 | 904.336 | 1003.874 | 709.94 | 667.536 | 939.03 | 1313.603 | 1633.557 | 1422.574 | 1477.379 | 1180.078 | 1308.04 | 159977 | 159977 | 165098 | 165098 | 13584 | 2020 | natural gas peaker | TRUE
55627 | N | . | Goose Haven Energy Center | Goose Haven Energy Center | 49970 | CA | PACC | WECC |  | 22 | 2 | NAICS-22 Non-Cogen | GT | NG | NG | CISO | A | mcf | 13915 | 12288 | 13640 | 9646 | 9070 | 12759 | 17849 | 22196 | 19329 | 20074 | 16034 | 17773 | 13915 | 12288 | 13640 | 9646 | 9070 | 12759 | 17849 | 22196 | 19329 | 20074 | 16034 | 17773 | 1.032 | 1.032 | 1.032 | 1.032 | 1.032 | 1.032 | 1.032 | 1.032 | 1.032 | 1.032 | 1.032 | 1.032 | 14360 | 12681 | 14076 | 9955 | 9360 | 13167 | 18420 | 22906 | 19948 | 20716 | 16547 | 18342 | 14360 | 12681 | 14076 | 9955 | 9360 | 13167 | 18420 | 22906 | 19948 | 20716 | 16547 | 18342 | 1183.118 | 1044.807 | 1159.805 | 820.215 | 771.224 | 1084.889 | 1517.645 | 1887.298 | 1643.542 | 1706.86 | 1363.379 | 1511.218 | 184573 | 184573 | 190478 | 190478 | 15694 | 2020 | natural gas peaker | TRUE
55640 | N | . | University Park North | LSP University Park LLC | 56928 | IL | ENC | RFC |  | 22 | 2 | NAICS-22 Non-Cogen | GT | NG | NG | PJM | A | mcf | 851501 | 773489 | 802834 | 587027 | 502123 | 769984 | 1106714 | 825445 | 539928 | 570169 | 264891 | 598523 | 851501 | 773489 | 802834 | 587027 | 502123 | 769984 | 1106714 | 825445 | 539928 | 570169 | 264891 | 598523 | 1.05 | 1.05 | 1.05 | 1.05 | 1.05 | 1.05 | 1.05 | 1.05 | 1.05 | 1.05 | 1.05 | 1.05 | 894076 | 812163 | 842976 | 616378 | 527229 | 808483 | 1162050 | 866717 | 566924 | 598677 | 278136 | 628449 | 894076 | 812163 | 842976 | 616378 | 527229 | 808483 | 1162050 | 866717 | 566924 | 598677 | 278136 | 628449 | 85970.371 | 78094.11 | 81056.862 | 59268.311 | 50696.079 | 77740.279 | 111737.67 | 83339.758 | 54512.962 | 57566.256 | 26744.352 | 60428.991 | 8192628 | 8192628 | 8602258 | 8602258 | 827156 | 2020 | natural gas peaker | TRUE
55641 | N | . | Riverside Energy Center | Wisconsin Power & Light Co | 20856 | WI | ENC | MRO |  | 22 | 1 | Electric Utility | CA | NG | NG | MISO | M | mcf | 239991 | 271910 | 327668 | 269659 | 207005 | 276258 | 124318 | 61056 | 0 | 0 | 0 | 0 | 239991 | 271910 | 327668 | 269659 | 207005 | 276258 | 124318 | 61056 | 0 | 0 | 0 | 0 | 1.045 | 1.046 | 1.045 | 1.05 | 1.052 | 1.052 | 1.05 | 1.071 | 0 | 0 | 0 | 0 | 250791 | 284418 | 342413 | 283142 | 217769 | 290623 | 130534 | 65391 | 0 | 0 | 0 | 0 | 250791 | 284418 | 342413 | 283142 | 217769 | 290623 | 130534 | 65391 | 0 | 0 | 0 | 0 | 156866 | 152408 | 161390 | 151778 | 111605 | 122036 | 52339 | 162338 | 0 | 0 | 0 | 0 | 1777865 | 1777865 | 1865081 | 1865081 | 1070760 | 2020 | natural gas nonpeaker | TRUE
55641 | N | . | Riverside Energy Center | Wisconsin Power & Light Co | 20856 | WI | ENC | MRO |  | 22 | 1 | Electric Utility | CT | NG | NG | MISO | M | mcf | 2623869 | 2342608 | 2472910 | 2348390 | 1720417 | 1768583 | 757997 | 2705385 | 0 | 0 | 0 | 229638 | 2623869 | 2342608 | 2472910 | 2348390 | 1720417 | 1768583 | 757997 | 2705385 | 0 | 0 | 0 | 229638 | 1.045 | 1.046 | 1.045 | 1.05 | 1.052 | 1.052 | 1.05 | 1.071 | 0 | 0 | 0 | 1.054 | 2741943 | 2450368 | 2584191 | 2465810 | 1809879 | 1860549 | 795897 | 2897467 | 0 | 0 | 0 | 242038 | 2741943 | 2450368 | 2584191 | 2465810 | 1809879 | 1860549 | 795897 | 2897467 | 0 | 0 | 0 | 242038 | 247978 | 232739 | 228862 | 217526 | 154195 | 158243 | 67993 | 258030 | -505 | -972 | -1002 | 28493 | 16969797 | 16969797 | 17848142 | 17848142 | 1591580 | 2020 | natural gas nonpeaker | TRUE
55645 | N | . | Blue Spruce Energy Center | Public Service Co of Colorado | 15466 | CO | MTN | WECC |  | 22 | 1 | Electric Utility | GT | DFO | DFO | PSCO | M | barrels | 0 | 0 | 0 | 0 | 0 | 0 | 0 | 0 | 0 | 0 | 245 | 85 | 0 | 0 | 0 | 0 | 0 | 0 | 0 | 0 | 0 | 0 | 245 | 85 | 0 | 0 | 0 | 0 | 0 | 0 | 0 | 0 | 0 | 0 | 5.804 | 5.796 | 0 | 0 | 0 | 0 | 0 | 0 | 0 | 0 | 0 | 0 | 1422 | 493 | 0 | 0 | 0 | 0 | 0 | 0 | 0 | 0 | 0 | 0 | 1422 | 493 | 0 | 0 | 0 | 0 | 0 | 0 | 0 | 0 | 0 | 0 | 111.134 | 38.829 | 330 | 330 | 1915 | 1915 | 149.963 | 2020 | petroleum | TRUE
55645 | N | . | Blue Spruce Energy Center | Public Service Co of Colorado | 15466 | CO | MTN | WECC |  | 22 | 1 | Electric Utility | GT | NG | NG | PSCO | M | mcf | 468725 | 620044 | 1018136 | 624082 | 396507 | 262645 | 210987 | 369711 | 207057 | 498998 | 303355 | 175552 | 468725 | 620044 | 1018136 | 624082 | 396507 | 262645 | 210987 | 369711 | 207057 | 498998 | 303355 | 175552 | 1.115 | 1.12 | 1.102 | 1.105 | 1.096 | 1.091 | 1.093 | 1.094 | 1.098 | 1.103 | 1.098 | 1.103 | 522628 | 694449 | 1121986 | 689611 | 434572 | 286546 | 230609 | 404464 | 227349 | 550395 | 333084 | 193634 | 522628 | 694449 | 1121986 | 689611 | 434572 | 286546 | 230609 | 404464 | 227349 | 550395 | 333084 | 193634 | 44741 | 63202 | 99254 | 58723 | 34621 | 21120 | 18110 | 34333 | 18191 | 44601 | 26031.866 | 15261.171 | 5155799 | 5155799 | 5689327 | 5689327 | 478189.04 | 2020 | natural gas peaker | TRUE
55650 | N | . | Plains End | Plains End Operating Services LLC | 15142 | CO | MTN | WECC |  | 22 | 2 | NAICS-22 Non-Cogen | IC | NG | NG | PSCO | A | mcf | 3905 | 5632 | 5251 | 4719 | 4137 | 5634 | 6314 | 6425 | 4919 | 4540 | 4067 | 4535 | 3905 | 5632 | 5251 | 4719 | 4137 | 5634 | 6314 | 6425 | 4919 | 4540 | 4067 | 4535 | 1.03 | 1.03 | 1.03 | 1.03 | 1.03 | 1.03 | 1.03 | 1.03 | 1.03 | 1.03 | 1.03 | 1.03 | 4022 | 5801 | 5409 | 4861 | 4261 | 5803 | 6503 | 6618 | 5067 | 4676 | 4189 | 4671 | 4022 | 5801 | 5409 | 4861 | 4261 | 5803 | 6503 | 6618 | 5067 | 4676 | 4189 | 4671 | 430.461 | 620.978 | 579.013 | 520.287 | 456.119 | 621.192 | 696.107 | 708.415 | 542.393 | 500.535 | 448.44 | 500.06 | 60078 | 60078 | 61881 | 61881 | 6624 | 2020 | natural gas peaker | TRUE
55651 | N | . | Spring Creek Energy Center | Evergy Kansas Central, Inc | 22500 | OK | WSC | MRO |  | 22 | 1 | Electric Utility | GT | NG | NG | SWPP | A | mcf | 74807 | 68136 | 63288 | 49564 | 64936 | 74161 | 103261 | 86916 | 67235 | 50311 | 36421 | 58780 | 74807 | 68136 | 63288 | 49564 | 64936 | 74161 | 103261 | 86916 | 67235 | 50311 | 36421 | 58780 | 1 | 1 | 1 | 1 | 1 | 1 | 1 | 1 | 1 | 1 | 1 | 1 | 74807 | 68136 | 63288 | 49564 | 64936 | 74161 | 103261 | 86916 | 67235 | 50311 | 36421 | 58780 | 74807 | 68136 | 63288 | 49564 | 64936 | 74161 | 103261 | 86916 | 67235 | 50311 | 36421 | 58780 | 5389.973 | 4909.305 | 4559.978 | 3571.189 | 4678.742 | 5343.447 | 7440.138 | 6262.428 | 4844.392 | 3624.966 | 2624.228 | 4235.214 | 797816 | 797816 | 797816 | 797816 | 57484 | 2020 | natural gas peaker | TRUE
55654 | N | . | Chambersburg | Chambersburg Energy, LLC | 61320 | PA | MAT | RFC |  | 22 | 2 | NAICS-22 Non-Cogen | GT | DFO | DFO | PJM | A | barrels | 0 | 0 | 0 | 0 | 0 | 0 | 0 | 0 | 0 | 0 | 0 | 0 | 0 | 0 | 0 | 0 | 0 | 0 | 0 | 0 | 0 | 0 | 0 | 0 | 0 | 0 | 0 | 0 | 0 | 0 | 0 | 0 | 0 | 0 | 0 | 0 | 0 | 0 | 0 | 0 | 0 | 0 | 0 | 0 | 0 | 0 | 0 | 0 | 0 | 0 | 0 | 0 | 0 | 0 | 0 | 0 | 0 | 0 | 0 | 0 | 0 | 0 | 0 | 0 | 0 | 0 | 0 | 0 | 0 | 0 | 0 | 0 | 0 | 0 | 0 | 0 | 0 | 2020 | petroleum | TRUE
55654 | N | . | Chambersburg | Chambersburg Energy, LLC | 61320 | PA | MAT | RFC |  | 22 | 2 | NAICS-22 Non-Cogen | GT | NG | NG | PJM | A | mcf | 196226 | 179381 | 177405 | 139258 | 146093 | 194765 | 246636 | 243592 | 218084 | 188482 | 143121 | 202452 | 196226 | 179381 | 177405 | 139258 | 146093 | 194765 | 246636 | 243592 | 218084 | 188482 | 143121 | 202452 | 1.044 | 1.044 | 1.044 | 1.044 | 1.044 | 1.044 | 1.044 | 1.044 | 1.044 | 1.044 | 1.044 | 1.044 | 204860 | 187274 | 185211 | 145385 | 152521 | 203335 | 257488 | 254310 | 227680 | 196775 | 149418 | 211360 | 204860 | 187274 | 185211 | 145385 | 152521 | 203335 | 257488 | 254310 | 227680 | 196775 | 149418 | 211360 | 19746.462 | 18051.432 | 17852.562 | 14013.76 | 14701.639 | 19599.578 | 24819.409 | 24513.107 | 21946.202 | 18967.297 | 14402.499 | 20373.053 | 2275495 | 2275495 | 2375617 | 2375617 | 228987 | 2020 | natural gas peaker | TRUE
55655 | N | . | WFEC GenCo LLC | Western Farmers Elec Coop, Inc | 20447 | OK | WSC | MRO |  | 22 | 1 | Electric Utility | GT | NG | NG | SWPP | A | mcf | 125078 | 113925 | 105819 | 82873 | 108575 | 124000 | 172656 | 145326 | 112419 | 84121 | 60898 | 98282 | 125078 | 113925 | 105819 | 82873 | 108575 | 124000 | 172656 | 145326 | 112419 | 84121 | 60898 | 98282 | 1.05 | 1.05 | 1.05 | 1.05 | 1.05 | 1.05 | 1.05 | 1.05 | 1.05 | 1.05 | 1.05 | 1.05 | 131332 | 119621 | 111110 | 87017 | 114004 | 130200 | 181289 | 152592 | 118040 | 88327 | 63943 | 103196 | 131332 | 119621 | 111110 | 87017 | 114004 | 130200 | 181289 | 152592 | 118040 | 88327 | 63943 | 103196 | 11315.437 | 10306.346 | 9572.987 | 7497.172 | 9822.315 | 11217.763 | 15619.449 | 13147.024 | 10170.072 | 7610.071 | 5509.17 | 8891.194 | 1333972 | 1333972 | 1400671 | 1400671 | 120679 | 2020 | natural gas peaker | TRUE
55656 | N | . | Pastoria Energy Facility, LLC | Calpine Corp - Pastoria Energy Center | 2820 | CA | PACC | WECC |  | 22 | 2 | NAICS-22 Non-Cogen | CA | NG | NG | CISO | M | mcf | 0 | 0 | 0 | 0 | 0 | 0 | 0 | 0 | 0 | 0 | 0 | 0 | 0 | 0 | 0 | 0 | 0 | 0 | 0 | 0 | 0 | 0 | 0 | 0 | 0 | 0 | 0 | 0 | 0 | 0 | 0 | 0 | 0 | 0 | 0 | 0 | 0 | 0 | 0 | 0 | 0 | 0 | 0 | 0 | 0 | 0 | 0 | 0 | 0 | 0 | 0 | 0 | 0 | 0 | 0 | 0 | 0 | 0 | 0 | 0 | 143335 | 132138 | 83203 | 54857 | 55848 | 103910 | 163131 | 163515 | 167565 | 150415 | 127295 | 164559 | 0 | 0 | 0 | 0 | 1509771 | 2020 | natural gas nonpeaker | TRUE
55656 | N | . | Pastoria Energy Facility, LLC | Calpine Corp - Pastoria Energy Center | 2820 | CA | PACC | WECC |  | 22 | 2 | NAICS-22 Non-Cogen | CT | NG | NG | CISO | M | mcf | 2789632 | 2599352 | 1621215 | 1139156 | 1187447 | 2063817 | 3190502 | 3202058 | 3211656 | 2971938 | 2489546 | 3137089 | 2789632 | 2599352 | 1621215 | 1139156 | 1187447 | 2063817 | 3190502 | 3202058 | 3211656 | 2971938 | 2489546 | 3137089 | 1.046 | 1.046 | 1.046 | 1.045 | 1.038 | 1.028 | 1.025 | 1.029 | 1.036 | 1.033 | 1.044 | 1.049 | 2917955 | 2718922 | 1695791 | 1190418 | 1232570 | 2121604 | 3270265 | 3294918 | 3327276 | 3070012 | 2599086 | 3290806 | 2917955 | 2718922 | 1695791 | 1190418 | 1232570 | 2121604 | 3270265 | 3294918 | 3327276 | 3070012 | 2599086 | 3290806 | 265972 | 252503 | 159312 | 109650 | 111163 | 199823 | 305599 | 291510 | 306135 | 287350 | 240925 | 301513 | 29603408 | 29603408 | 30729623 | 30729623 | 2831455 | 2020 | natural gas nonpeaker | TRUE
55661 | N | . | Newington | Essential Power Operating Services, LLC | 13538 | NH | NEW | NPCC |  | 22 | 2 | NAICS-22 Non-Cogen | CA | DFO | DFO | ISNE | M | barrels | 0 | 0 | 0 | 0 | 0 | 0 | 0 | 0 | 0 | 0 | 0 | 0 | 0 | 0 | 0 | 0 | 0 | 0 | 0 | 0 | 0 | 0 | 0 | 0 | 0 | 0 | 0 | 0 | 0 | 0 | 0 | 0 | 0 | 0 | 0 | 0 | 0 | 0 | 0 | 0 | 0 | 0 | 0 | 0 | 0 | 0 | 0 | 0 | 0 | 0 | 0 | 0 | 0 | 0 | 0 | 0 | 0 | 0 | 0 | 0 | 3.946 | 0 | 0 | 3.692 | 0 | 7.921 | 4.772 | 4.773 | 5.224 | 0 | 403.853 | 8466.525 | 0 | 0 | 0 | 0 | 8900.706 | 2020 | petroleum | TRUE
55661 | N | . | Newington | Essential Power Operating Services, LLC | 13538 | NH | NEW | NPCC |  | 22 | 2 | NAICS-22 Non-Cogen | CA | NG | NG | ISNE | M | mcf | 283 | 0 | 0 | 6 | 2835 | 5004 | 26672 | 7210 | 34 | 277 | 153 | 0 | 283 | 0 | 0 | 6 | 2835 | 5004 | 26672 | 7210 | 34 | 277 | 153 | 0 | 1.045 | 0 | 0 | 1.046 | 1.033 | 1.034 | 1.029 | 1.034 | 1.036 | 1.032 | 1.039 | 0 | 296 | 0 | 0 | 6 | 2929 | 5174 | 27445 | 7455 | 35 | 286 | 159 | 0 | 296 | 0 | 0 | 6 | 2929 | 5174 | 27445 | 7455 | 35 | 286 | 159 | 0 | 21525.054 | 1446 | 0 | 2613.308 | 4789 | 12508.079 | 81310.228 | 21718.227 | 16982.776 | 3025 | 3972.147 | 118.475 | 42474 | 42474 | 43785 | 43785 | 170008.29 | 2020 | natural gas nonpeaker | TRUE
55661 | N | . | Newington | Essential Power Operating Services, LLC | 13538 | NH | NEW | NPCC |  | 22 | 2 | NAICS-22 Non-Cogen | CT | DFO | DFO | ISNE | M | barrels | 14 | 0 | 0 | 13 | 0 | 27 | 16 | 16 | 18 | 0 | 1488 | 30729 | 14 | 0 | 0 | 13 | 0 | 27 | 16 | 16 | 18 | 0 | 1488 | 30729 | 5.743 | 0 | 0 | 5.765 | 0 | 5.787 | 5.839 | 5.869 | 5.757 | 0 | 5.775 | 5.77 | 80 | 0 | 0 | 75 | 0 | 156 | 93 | 94 | 104 | 0 | 8593 | 177306 | 80 | 0 | 0 | 75 | 0 | 156 | 93 | 94 | 104 | 0 | 8593 | 177306 | 6.661 | 0 | 0 | 6.062 | 0 | 13.035 | 8.012 | 7.941 | 8.322 | 0 | 677.721 | 14226.918 | 32321 | 32321 | 186501 | 186501 | 14954.672 | 2020 | petroleum | TRUE
55661 | N | . | Newington | Essential Power Operating Services, LLC | 13538 | NH | NEW | NPCC |  | 22 | 2 | NAICS-22 Non-Cogen | CT | NG | NG | ISNE | M | mcf | 419364 | 28471 | 0 | 50705 | 88820 | 233606 | 1520455 | 405987 | 325114 | 61901 | 81194 | 2372 | 419364 | 28471 | 0 | 50705 | 88820 | 233606 | 1520455 | 405987 | 325114 | 61901 | 81194 | 2372 | 1.045 | 1.044 | 0 | 1.046 | 1.033 | 1.034 | 1.029 | 1.034 | 1.036 | 1.032 | 1.039 | 1.046 | 438235 | 29724 | 0 | 53037 | 91751 | 241549 | 1564548 | 419791 | 336818 | 63882 | 84361 | 2481 | 438235 | 29724 | 0 | 53037 | 91751 | 241549 | 1564548 | 419791 | 336818 | 63882 | 84361 | 2481 | 36304.339 | 2319 | 0 | 4289.938 | 7866 | 20150.965 | 134167.99 | 35499.059 | 27050.678 | 5193 | 6653.279 | 199.082 | 3217989 | 3217989 | 3326177 | 3326177 | 279693.33 | 2020 | natural gas nonpeaker | TRUE
55662 | N | . | Chehalis Generating Facility | PacifiCorp | 14354 | WA | PACC | WECC |  | 22 | 1 | Electric Utility | CA | DFO | DFO | BPAT | M | barrels | 0 | 0 | 0 | 0 | 0 | 0 | 0 | 0 | 0 | 0 | 0 | 0 | 0 | 0 | 0 | 0 | 0 | 0 | 0 | 0 | 0 | 0 | 0 | 0 | 0 | 0 | 0 | 0 | 0 | 0 | 0 | 0 | 0 | 0 | 0 | 0 | 0 | 0 | 0 | 0 | 0 | 0 | 0 | 0 | 0 | 0 | 0 | 0 | 0 | 0 | 0 | 0 | 0 | 0 | 0 | 0 | 0 | 0 | 0 | 0 | 0 | 0 | 0 | 0 | 0 | 0 | 0 | 0 | 0 | 0 | 0 | 0 | 0 | 0 | 0 | 0 | 0 | 2020 | petroleum | TRUE
55662 | N | . | Chehalis Generating Facility | PacifiCorp | 14354 | WA | PACC | WECC |  | 22 | 1 | Electric Utility | CA | NG | NG | BPAT | M | mcf | 0 | 0 | 0 | 0 | 0 | 0 | 0 | 0 | 0 | 0 | 0 | 0 | 0 | 0 | 0 | 0 | 0 | 0 | 0 | 0 | 0 | 0 | 0 | 0 | 0 | 0 | 0 | 0 | 0 | 0 | 0 | 0 | 0 | 0 | 0 | 0 | 0 | 0 | 0 | 0 | 0 | 0 | 0 | 0 | 0 | 0 | 0 | 0 | 0 | 0 | 0 | 0 | 0 | 0 | 0 | 0 | 0 | 0 | 0 | 0 | 81739 | 53927 | 101904 | 74507 | 57817 | 29757 | 63789 | 82186 | 95077 | 101710 | 57845 | 62638 | 0 | 0 | 0 | 0 | 862896 | 2020 | natural gas nonpeaker | TRUE
55662 | N | . | Chehalis Generating Facility | PacifiCorp | 14354 | WA | PACC | WECC |  | 22 | 1 | Electric Utility | CT | DFO | DFO | BPAT | M | barrels | 0 | 0 | 0 | 0 | 0 | 0 | 0 | 0 | 0 | 0 | 0 | 0 | 0 | 0 | 0 | 0 | 0 | 0 | 0 | 0 | 0 | 0 | 0 | 0 | 0 | 0 | 0 | 0 | 0 | 0 | 0 | 0 | 0 | 0 | 0 | 0 | 0 | 0 | 0 | 0 | 0 | 0 | 0 | 0 | 0 | 0 | 0 | 0 | 0 | 0 | 0 | 0 | 0 | 0 | 0 | 0 | 0 | 0 | 0 | 0 | 0 | 0 | 0 | 0 | 0 | 0 | 0 | 0 | 0 | 0 | 0 | 0 | 0 | 0 | 0 | 0 | 0 | 2020 | petroleum | TRUE
55662 | N | . | Chehalis Generating Facility | PacifiCorp | 14354 | WA | PACC | WECC |  | 22 | 1 | Electric Utility | CT | NG | NG | BPAT | M | mcf | 1479606 | 1061326 | 1891573 | 1418308 | 1173725 | 593962 | 1234679 | 1551517 | 1765309 | 1829248 | 1084476 | 1257388 | 1479606 | 1061326 | 1891573 | 1418308 | 1173725 | 593962 | 1234679 | 1551517 | 1765309 | 1829248 | 1084476 | 1257388 | 1.101 | 1.1 | 1.097 | 1.094 | 1.091 | 1.093 | 1.091 | 1.09 | 1.099 | 1.098 | 1.096 | 1.095 | 1629046 | 1167459 | 2075056 | 1551629 | 1280534 | 649200 | 1347035 | 1691154 | 1940075 | 2008514 | 1188586 | 1376840 | 1629046 | 1167459 | 2075056 | 1551629 | 1280534 | 649200 | 1347035 | 1691154 | 1940075 | 2008514 | 1188586 | 1376840 | 140455 | 97416 | 180715 | 139167 | 110287 | 54291 | 116218 | 145359 | 168730 | 169820 | 100099 | 121864 | 16341117 | 16341117 | 17905128 | 17905128 | 1544421 | 2020 | natural gas nonpeaker | TRUE
55664 | N | . | Harrison County Power Project | Northeast Texas Elec Coop, Inc | 13670 | TX | WSC | MRO |  | 22 | 1 | Electric Utility | CA | NG | NG | SWPP | M | mcf | 93247 | 81509 | 39602 | 48499 | 84685 | 88512 | 149957 | 100376 | 88378 | 81058 | 0 | 1153 | 93247 | 81509 | 39602 | 48499 | 84685 | 88512 | 149957 | 100376 | 88378 | 81058 | 0 | 1153 | 1.028 | 1.025 | 1.027 | 1.023 | 1.02 | 1.021 | 1.008 | 1.02 | 1.022 | 1.014 | 0 | 1.017 | 95858 | 83547 | 40671 | 49614 | 86379 | 90371 | 151157 | 102384 | 90322 | 82193 | 0 | 1173 | 95858 | 83547 | 40671 | 49614 | 86379 | 90371 | 151157 | 102384 | 90322 | 82193 | 0 | 1173 | 127701 | 104034 | 75345 | 73593 | 128314 | 111822 | 144359 | 120345 | 120851 | 97439 | 0 | 6426 | 856976 | 856976 | 873669 | 873669 | 1110229 | 2020 | natural gas nonpeaker | TRUE
55664 | N | . | Harrison County Power Project | Northeast Texas Elec Coop, Inc | 13670 | TX | WSC | MRO |  | 22 | 1 | Electric Utility | CT | NG | NG | SWPP | M | mcf | 2250538 | 1846016 | 1381590 | 1337073 | 2301279 | 2018247 | 2553165 | 2121641 | 2203092 | 1728768 | 0 | 132904 | 2250538 | 1846016 | 1381590 | 1337073 | 2301279 | 2018247 | 2553165 | 2121641 | 2203092 | 1728768 | 0 | 132904 | 1.028 | 1.025 | 1.027 | 1.023 | 1.02 | 1.021 | 1.008 | 1.02 | 1.022 | 1.014 | 0 | 1.017 | 2313553 | 1892166 | 1418893 | 1367826 | 2347305 | 2060630 | 2573590 | 2164074 | 2251560 | 1752971 | 0 | 135163 | 2313553 | 1892166 | 1418893 | 1367826 | 2347305 | 2060630 | 2573590 | 2164074 | 2251560 | 1752971 | 0 | 135163 | 205594 | 168515 | 123724 | 119088 | 206624 | 180512 | 225258 | 191846 | 196352 | 153704 | 0 | 11264 | 19874313 | 19874313 | 20277731 | 20277731 | 1782481 | 2020 | natural gas nonpeaker | TRUE
55667 | N | . | Lower Mount Bethel Energy | Lower Mount Bethel Energy LLC | 11275 | PA | MAT | RFC |  | 22 | 2 | NAICS-22 Non-Cogen | CA | NG | NG | PJM | M | mcf | 0 | 0 | 0 | 0 | 0 | 36795 | 88749 | 51792 | 37326 | 34073 | 8472 | 50201 | 0 | 0 | 0 | 0 | 0 | 36795 | 88749 | 51792 | 37326 | 34073 | 8472 | 50201 | 0 | 0 | 0 | 0 | 0 | 1.074 | 1.05 | 1.046 | 1.045 | 1.037 | 1.039 | 1.011 | 0 | 0 | 0 | 0 | 0 | 39518 | 93186 | 54174 | 39006 | 35334 | 8802 | 50753 | 0 | 0 | 0 | 0 | 0 | 39518 | 93186 | 54174 | 39006 | 35334 | 8802 | 50753 | 0 | 0 | 0 | 0 | 0 | 100703 | 165294 | 143577 | 155766 | 142558 | 82851 | 98347 | 307408 | 307408 | 320773 | 320773 | 889096 | 2020 | natural gas nonpeaker | TRUE
55667 | N | . | Lower Mount Bethel Energy | Lower Mount Bethel Energy LLC | 11275 | PA | MAT | RFC |  | 22 | 2 | NAICS-22 Non-Cogen | CT | NG | NG | PJM | M | mcf | 0 | 0 | 0 | 0 | 0 | 1714878 | 2734025 | 2417229 | 2635461 | 2202444 | 1076472 | 1747713 | 0 | 0 | 0 | 0 | 0 | 1714878 | 2734025 | 2417229 | 2635461 | 2202444 | 1076472 | 1747713 | 0 | 0 | 0 | 0 | 0 | 1.074 | 1.05 | 1.046 | 1.045 | 1.037 | 1.039 | 1.011 | 0 | 0 | 0 | 0 | 0 | 1841779 | 2870726 | 2528422 | 2754057 | 2283934 | 1118454 | 1766938 | 0 | 0 | 0 | 0 | 0 | 1841779 | 2870726 | 2528422 | 2754057 | 2283934 | 1118454 | 1766938 | 0 | 0 | 0 | 0 | 0 | 154372 | 251862 | 219723 | 237344 | 187939 | 72396 | 152454 | 14528222 | 14528222 | 15164310 | 15164310 | 1276090 | 2020 | natural gas nonpeaker | TRUE
55672 | N | . | AL Sandersville LLC | SEPG Operating Services, LLC ALS | 59417 | GA | SAT | SERC |  | 22 | 2 | NAICS-22 Non-Cogen | GT | NG | NG | SOCO | A | mcf | 34196 | 38058 | 30420 | 28530 | 37397 | 42224 | 44811 | 43724 | 33771 | 32666 | 34491 | 37953 | 34196 | 38058 | 30420 | 28530 | 37397 | 42224 | 44811 | 43724 | 33771 | 32666 | 34491 | 37953 | 1.03 | 1.03 | 1.03 | 1.03 | 1.03 | 1.03 | 1.03 | 1.03 | 1.03 | 1.03 | 1.03 | 1.03 | 35222 | 39200 | 31333 | 29386 | 38519 | 43491 | 46155 | 45036 | 34784 | 33646 | 35526 | 39092 | 35222 | 39200 | 31333 | 29386 | 38519 | 43491 | 46155 | 45036 | 34784 | 33646 | 35526 | 39092 | 2768.777 | 3081.414 | 2463.034 | 2309.976 | 3027.916 | 3418.757 | 3628.207 | 3540.158 | 2734.372 | 2644.847 | 2792.637 | 3072.905 | 438241 | 438241 | 451390 | 451390 | 35483 | 2020 | natural gas peaker | TRUE
55684 | N | . | Flambeau Crowley Rapids Project | Renewable World Energies LLC | 58149 | WI | ENC | MRO |  | 22 | 2 | NAICS-22 Non-Cogen | HY | WAT | HYC | MISO | A |  | 0 | 0 | 0 | 0 | 0 | 0 | 0 | 0 | 0 | 0 | 0 | 0 | 0 | 0 | 0 | 0 | 0 | 0 | 0 | 0 | 0 | 0 | 0 | 0 | 0 | 0 | 0 | 0 | 0 | 0 | 0 | 0 | 0 | 0 | 0 | 0 | 6561 | 5817 | 6435 | 6234 | 6564 | 6406 | 6361 | 6002 | 6342 | 6325 | 6674 | 7148 | 6561 | 5817 | 6435 | 6234 | 6564 | 6406 | 6361 | 6002 | 6342 | 6325 | 6674 | 7148 | 748.402 | 663.561 | 734.046 | 711.081 | 748.705 | 730.687 | 725.617 | 684.572 | 723.358 | 721.464 | 761.226 | 815.281 | 0 | 0 | 76869 | 76869 | 8768 | 2020 | hydro | TRUE
55685 | N | . | Flambeau Lower Project | Renewable World Energies LLC | 58149 | WI | ENC | MRO |  | 22 | 2 | NAICS-22 Non-Cogen | HY | WAT | HYC | MISO | A |  | 0 | 0 | 0 | 0 | 0 | 0 | 0 | 0 | 0 | 0 | 0 | 0 | 0 | 0 | 0 | 0 | 0 | 0 | 0 | 0 | 0 | 0 | 0 | 0 | 0 | 0 | 0 | 0 | 0 | 0 | 0 | 0 | 0 | 0 | 0 | 0 | 5194 | 4605 | 5094 | 4935 | 5196 | 5071 | 5036 | 4751 | 5020 | 5007 | 5283 | 5658 | 5194 | 4605 | 5094 | 4935 | 5196 | 5071 | 5036 | 4751 | 5020 | 5007 | 5283 | 5658 | 592.453 | 525.294 | 581.092 | 562.912 | 592.697 | 578.433 | 574.42 | 541.927 | 572.631 | 571.132 | 602.609 | 645.4 | 0 | 0 | 60850 | 60850 | 6941 | 2020 | hydro | TRUE
55687 | N | . | Higgins Generating Station | Nevada Power Co | 13407 | NV | MTN | WECC |  | 22 | 1 | Electric Utility | CA | NG | NG | NEVP | M | mcf | 49120 | 88380 | 33300 | 76890 | 1120 | 77960 | 81430 | 62240 | 58910 | 33320 | 11090 | 5580 | 49120 | 88380 | 33300 | 76890 | 1120 | 77960 | 81430 | 62240 | 58910 | 33320 | 11090 | 5580 | 1.049 | 1.049 | 1.049 | 1.048 | 1.04 | 1.027 | 1.026 | 1.03 | 1.037 | 1.035 | 1.046 | 1.05 | 51527 | 92711 | 34932 | 80581 | 1165 | 80065 | 83547 | 64107 | 61090 | 34486 | 11600 | 5859 | 51527 | 92711 | 34932 | 80581 | 1165 | 80065 | 83547 | 64107 | 61090 | 34486 | 11600 | 5859 | 79939 | 68811 | 30063 | 49135 | -397 | 60033 | 47895 | 52156 | 107313 | 63547 | 14817 | 58758 | 579340 | 579340 | 601670 | 601670 | 632070 | 2020 | natural gas nonpeaker | TRUE
55687 | N | . | Higgins Generating Station | Nevada Power Co | 13407 | NV | MTN | WECC |  | 22 | 1 | Electric Utility | CT | NG | NG | NEVP | M | mcf | 1567820 | 1426000 | 573950 | 854020 | 1540 | 1185470 | 956420 | 1100880 | 2137330 | 1264480 | 319600 | 1227580 | 1567820 | 1426000 | 573950 | 854020 | 1540 | 1185470 | 956420 | 1100880 | 2137330 | 1264480 | 319600 | 1227580 | 1.049 | 1.049 | 1.049 | 1.048 | 1.04 | 1.027 | 1.026 | 1.03 | 1.037 | 1.035 | 1.046 | 1.05 | 1644643 | 1495874 | 602074 | 895013 | 1602 | 1217478 | 981287 | 1133906 | 2216411 | 1308737 | 334302 | 1288959 | 1644643 | 1495874 | 602074 | 895013 | 1602 | 1217478 | 981287 | 1133906 | 2216411 | 1308737 | 334302 | 1288959 | 142483 | 128280 | 53485 | 75900 | -460 | 104386 | 86830 | 98705 | 192321 | 116073 | 29312 | 111393 | 12615090 | 12615090 | 13120286 | 13120286 | 1138708 | 2020 | natural gas nonpeaker | TRUE
55690 | N | . | Bethlehem Power Plant | Calpine Bethlehem LLC | 56607 | PA | MAT | RFC |  | 22 | 2 | NAICS-22 Non-Cogen | CA | DFO | DFO | PJM | M | barrels | 0 | 0 | 0 | 0 | 0 | 0 | 0 | 0 | 0 | 0 | 0 | 0 | 0 | 0 | 0 | 0 | 0 | 0 | 0 | 0 | 0 | 0 | 0 | 0 | 0 | 0 | 0 | 0 | 0 | 0 | 0 | 0 | 0 | 0 | 0 | 0 | 0 | 0 | 0 | 0 | 0 | 0 | 0 | 0 | 0 | 0 | 0 | 0 | 0 | 0 | 0 | 0 | 0 | 0 | 0 | 0 | 0 | 0 | 0 | 0 | 12.812 | 537.816 | 995.647 | 0 | 0 | 0 | 0 | 0 | 0 | 0 | 0 | 0 | 0 | 0 | 0 | 0 | 1546.275 | 2020 | petroleum | TRUE
55690 | N | . | Bethlehem Power Plant | Calpine Bethlehem LLC | 56607 | PA | MAT | RFC |  | 22 | 2 | NAICS-22 Non-Cogen | CA | NG | NG | PJM | M | mcf | 0 | 0 | 0 | 0 | 0 | 0 | 0 | 0 | 0 | 0 | 0 | 0 | 0 | 0 | 0 | 0 | 0 | 0 | 0 | 0 | 0 | 0 | 0 | 0 | 0 | 0 | 0 | 0 | 0 | 0 | 0 | 0 | 0 | 0 | 0 | 0 | 0 | 0 | 0 | 0 | 0 | 0 | 0 | 0 | 0 | 0 | 0 | 0 | 0 | 0 | 0 | 0 | 0 | 0 | 0 | 0 | 0 | 0 | 0 | 0 | 216671.19 | 221356.18 | 150983.35 | 68624 | 114452 | 160391 | 214849 | 233345 | 221137 | 225500 | 105095 | 97033 | 0 | 0 | 0 | 0 | 2029436.7 | 2020 | natural gas nonpeaker | TRUE
55690 | N | . | Bethlehem Power Plant | Calpine Bethlehem LLC | 56607 | PA | MAT | RFC |  | 22 | 2 | NAICS-22 Non-Cogen | CT | DFO | DFO | PJM | M | barrels | 49 | 2061 | 3811 | 0 | 0 | 0 | 0 | 0 | 0 | 0 | 0 | 0 | 49 | 2061 | 3811 | 0 | 0 | 0 | 0 | 0 | 0 | 0 | 0 | 0 | 5.813 | 5.813 | 5.813 | 0 | 0 | 0 | 0 | 0 | 0 | 0 | 0 | 0 | 285 | 11981 | 22153 | 0 | 0 | 0 | 0 | 0 | 0 | 0 | 0 | 0 | 285 | 11981 | 22153 | 0 | 0 | 0 | 0 | 0 | 0 | 0 | 0 | 0 | 22.62 | 953.528 | 1747.398 | 0 | 0 | 0 | 0 | 0 | 0 | 0 | 0 | 0 | 5921 | 5921 | 34419 | 34419 | 2723.546 | 2020 | petroleum | TRUE
55690 | N | . | Bethlehem Power Plant | Calpine Bethlehem LLC | 56607 | PA | MAT | RFC |  | 22 | 2 | NAICS-22 Non-Cogen | CT | NG | NG | PJM | M | mcf | 4695026 | 4806059 | 3264733 | 1472610 | 2529999 | 3721665 | 4590808 | 4973129 | 4719389 | 4825057 | 2217674 | 2113995 | 4695026 | 4806059 | 3264733 | 1472610 | 2529999 | 3721665 | 4590808 | 4973129 | 4719389 | 4825057 | 2217674 | 2113995 | 1.026 | 1.026 | 1.029 | 1.029 | 1.029 | 1.029 | 1.029 | 1.029 | 1.029 | 1.029 | 1.029 | 1.029 | 4817097 | 4931017 | 3359410 | 1515316 | 2603369 | 3829593 | 4723941 | 5117350 | 4856251 | 4964984 | 2281987 | 2175301 | 4817097 | 4931017 | 3359410 | 1515316 | 2603369 | 3829593 | 4723941 | 5117350 | 4856251 | 4964984 | 2281987 | 2175301 | 382552.38 | 392456.47 | 264981.6 | 119481 | 204801 | 300731 | 368330 | 399017 | 379953 | 395449 | 182769 | 177921 | 43930144 | 43930144 | 45175616 | 45175616 | 3568442.5 | 2020 | natural gas nonpeaker | TRUE
55694 | N | . | Quantum Choctaw Power LLC | Tennessee Valley Authority | 18642 | MS | ESC | SERC |  | 22 | 1 | Electric Utility | CA | NG | NG | TVA | M | mcf | 435596 | 639288 | 215360 | 149466 | 810086 | 938920 | 1025000 | 883500 | 808170 | 207807 | 692184 | 1011332 | 435596 | 639288 | 215360 | 149466 | 810086 | 938920 | 1025000 | 883500 | 808170 | 207807 | 692184 | 1011332 | 1 | 1 | 1 | 1 | 1 | 1 | 1 | 1 | 1 | 1 | 1 | 1 | 435596 | 639288 | 215360 | 149466 | 810086 | 938920 | 1025000 | 883500 | 808170 | 207807 | 692184 | 1011332 | 435596 | 639288 | 215360 | 149466 | 810086 | 938920 | 1025000 | 883500 | 808170 | 207807 | 692184 | 1011332 | 61018 | 91350 | 28600 | 19918 | 114141 | 128217 | 146629 | 116110 | 112798 | 26191 | 98311 | 143934 | 7816709 | 7816709 | 7816709 | 7816709 | 1087217 | 2020 | natural gas nonpeaker | TRUE
55694 | N | . | Quantum Choctaw Power LLC | Tennessee Valley Authority | 18642 | MS | ESC | SERC |  | 22 | 1 | Electric Utility | CT | NG | NG | TVA | M | mcf | 779333 | 1156378 | 376564 | 262082 | 1351791 | 1489907 | 1753718 | 1454098 | 1340272 | 344628 | 1196421 | 1775099 | 779333 | 1156378 | 376564 | 262082 | 1351791 | 1489907 | 1753718 | 1454098 | 1340272 | 344628 | 1196421 | 1775099 | 1 | 1 | 1 | 1 | 1 | 1 | 1 | 1 | 1 | 1 | 1 | 1 | 779333 | 1156378 | 376564 | 262082 | 1351791 | 1489907 | 1753718 | 1454098 | 1340272 | 344628 | 1196421 | 1775099 | 779333 | 1156378 | 376564 | 262082 | 1351791 | 1489907 | 1753718 | 1454098 | 1340272 | 344628 | 1196421 | 1775099 | 109168 | 165240 | 50008 | 34926 | 190467 | 203458 | 250874 | 191098 | 187065 | 43436 | 169928 | 252634 | 13280291 | 13280291 | 13280291 | 13280291 | 1848302 | 2020 | natural gas nonpeaker | TRUE
55698 | N | . | Hanford Energy Park Peaker | MRP San Joaquin Energy LLC. | 7724 | CA | PACC | WECC |  | 22 | 2 | NAICS-22 Non-Cogen | GT | NG | NG | CISO | M | mcf | 18 | 973 | 1320 | 1211 | 5677 | 15891 | 17795 | 60076 | 34824 | 53253 | 15562 | 9758 | 18 | 973 | 1320 | 1211 | 5677 | 15891 | 17795 | 60076 | 34824 | 53253 | 15562 | 9758 | 1.029 | 1.028 | 1.033 | 1.036 | 1.021 | 1.02 | 1.026 | 1.015 | 1.023 | 1.015 | 1.026 | 1.03 | 19 | 1000 | 1364 | 1255 | 5796 | 16209 | 18258 | 60977 | 35625 | 54052 | 15967 | 10051 | 19 | 1000 | 1364 | 1255 | 5796 | 16209 | 18258 | 60977 | 35625 | 54052 | 15967 | 10051 | 0 | 76 | 116 | 88 | 517 | 1218 | 1504 | 5247 | 2978 | 4537 | 1330 | 929 | 216358 | 216358 | 220573 | 220573 | 18540 | 2020 | natural gas peaker | TRUE
55699 | N | . | Bayswater Peaking Facility LLC | Bayswater Peaking Facility LLC | 1268 | NY | MAT | NPCC |  | 22 | 2 | NAICS-22 Non-Cogen | GT | NG | NG | NYIS | A | mcf | 77968 | 73255 | 71713 | 51171 | 59793 | 95117 | 136959 | 121993 | 95726 | 71689 | 73901 | 75323 | 77968 | 73255 | 71713 | 51171 | 59793 | 95117 | 136959 | 121993 | 95726 | 71689 | 73901 | 75323 | 1.029 | 1.029 | 1.029 | 1.029 | 1.029 | 1.029 | 1.029 | 1.029 | 1.029 | 1.029 | 1.029 | 1.029 | 80229 | 75379 | 73793 | 52655 | 61527 | 97875 | 140931 | 125531 | 98502 | 73768 | 76044 | 77507 | 80229 | 75379 | 73793 | 52655 | 61527 | 97875 | 140931 | 125531 | 98502 | 73768 | 76044 | 77507 | 6835.68 | 6422.476 | 6287.325 | 4486.352 | 5242.267 | 8339.18 | 12007.601 | 10695.479 | 8392.574 | 6285.205 | 6479.094 | 6603.767 | 1004608 | 1004608 | 1033741 | 1033741 | 88077 | 2020 | natural gas peaker | TRUE
55700 | N | . | Mint Farm Generating Station | Puget Sound Energy Inc | 15500 | WA | PACC | WECC |  | 22 | 1 | Electric Utility | CA | NG | NG | PSEI | AM | mcf | 33289 | 40076 | 96033 | 72870 | 0 | 0 | 16128 | 44988 | 39534 | 26 | 8475 | 30627 | 33289 | 40076 | 96033 | 72870 | 0 | 0 | 16128 | 44988 | 39534 | 26 | 8475 | 30627 | 1.1 | 1.096 | 1.096 | 1.085 | 0 | 0 | 1.072 | 1.09 | 1.099 | 1.099 | 1.099 | 1.095 | 36618 | 43923 | 105252 | 79064 | 0 | 0 | 17289 | 49037 | 43448 | 29 | 9314 | 33537 | 36618 | 43923 | 105252 | 79064 | 0 | 0 | 17289 | 49037 | 43448 | 29 | 9314 | 33537 | 57926 | 57142 | 77794 | 65066 | 10255 | 13019 | 45969 | 63617 | 66664 | 42401 | 33889 | 62999 | 382046 | 382046 | 417511 | 417511 | 596741 | 2020 | natural gas nonpeaker | TRUE
55700 | N | . | Mint Farm Generating Station | Puget Sound Energy Inc | 15500 | WA | PACC | WECC |  | 22 | 1 | Electric Utility | CT | NG | NG | PSEI | AM | mcf | 1077091 | 1044611 | 1333732 | 1179882 | 216902 | 276635 | 875364 | 1537631 | 1236561 | 889263 | 690287 | 1189040 | 1077091 | 1044611 | 1333732 | 1179882 | 216902 | 276635 | 875364 | 1537631 | 1236561 | 889263 | 690287 | 1189040 | 1.1 | 1.096 | 1.096 | 1.085 | 1.085 | 1.065 | 1.072 | 1.09 | 1.099 | 1.099 | 1.099 | 1.095 | 1184800 | 1144894 | 1461770 | 1280172 | 235339 | 294616 | 938390 | 1676018 | 1358981 | 977300 | 758625 | 1301999 | 1184800 | 1144894 | 1461770 | 1280172 | 235339 | 294616 | 938390 | 1676018 | 1358981 | 977300 | 758625 | 1301999 | 112231 | 108422 | 139004 | 117136 | 20419 | 26048 | 87122 | 118019 | 126797 | 85351 | 67894 | 124396 | 11546999 | 11546999 | 12612904 | 12612904 | 1132839 | 2020 | natural gas nonpeaker | TRUE
55701 | N | . | Fremont Energy Center | American Mun Power-Ohio, Inc | 40577 | OH | ENC | RFC |  | 22 | 1 | Electric Utility | CA | NG | NG | PJM | M | mcf | 308610 | 368552 | 583920 | 486606 | 369548 | 306240 | 545028 | 363486 | 255740 | 69094 | 91886 | 150194 | 308610 | 368552 | 583920 | 486606 | 369548 | 306240 | 545028 | 363486 | 255740 | 69094 | 91886 | 150194 | 1.067 | 1.067 | 1.068 | 1.078 | 1.059 | 1.075 | 1.065 | 1.067 | 1.052 | 1.071 | 1.072 | 1.066 | 329287 | 393245 | 623627 | 524561 | 391351 | 329208 | 580455 | 387840 | 269038 | 74000 | 98502 | 160107 | 329287 | 393245 | 623627 | 524561 | 391351 | 329208 | 580455 | 387840 | 269038 | 74000 | 98502 | 160107 | 104636 | 101866 | 154627 | 172515 | 163336 | 156633 | 185803 | 156852 | 128351 | 34577 | 72535 | 113718 | 3898904 | 3898904 | 4161221 | 4161221 | 1545449 | 2020 | natural gas nonpeaker | TRUE
55701 | N | . | Fremont Energy Center | American Mun Power-Ohio, Inc | 40577 | OH | ENC | RFC |  | 22 | 1 | Electric Utility | CT | NG | NG | PJM | M | mcf | 1383075 | 1220701 | 1921890 | 2076580 | 1981924 | 1927688 | 2175992 | 1878860 | 1840952 | 530375 | 1219805 | 2236606 | 1383075 | 1220701 | 1921890 | 2076580 | 1981924 | 1927688 | 2175992 | 1878860 | 1840952 | 530375 | 1219805 | 2236606 | 1.067 | 1.067 | 1.068 | 1.078 | 1.059 | 1.075 | 1.065 | 1.067 | 1.052 | 1.071 | 1.072 | 1.066 | 1475741 | 1302488 | 2052579 | 2238553 | 2098858 | 2072265 | 2317431 | 2004744 | 1936682 | 568032 | 1307631 | 2384222 | 1475741 | 1302488 | 2052579 | 2238553 | 2098858 | 2072265 | 2317431 | 2004744 | 1936682 | 568032 | 1307631 | 2384222 | 129944 | 114064 | 181012 | 201690 | 181400 | 173820 | 197077 | 178115 | 164760 | 48238 | 114882 | 214223 | 20394448 | 20394448 | 21759226 | 21759226 | 1899225 | 2020 | natural gas nonpeaker | TRUE
55706 | N | . | Choctaw County | Entergy Mississippi LLC | 12685 | MS | ESC | SERC |  | 22 | 1 | Electric Utility | CA | NG | NG | TVA | M | mcf | 0 | 0 | 0 | 0 | 0 | 0 | 0 | 0 | 0 | 0 | 0 | 0 | 0 | 0 | 0 | 0 | 0 | 0 | 0 | 0 | 0 | 0 | 0 | 0 | 0 | 0 | 0 | 0 | 0 | 0 | 0 | 0 | 0 | 0 | 0 | 0 | 0 | 0 | 0 | 0 | 0 | 0 | 0 | 0 | 0 | 0 | 0 | 0 | 0 | 0 | 0 | 0 | 0 | 0 | 0 | 0 | 0 | 0 | 0 | 0 | 206352 | 179566 | 201177 | 203467 | 59275 | 75738 | 207526 | 201666 | 199343 | 207240 | 37196 | 138811 | 0 | 0 | 0 | 0 | 1917357 | 2020 | natural gas nonpeaker | TRUE
55706 | N | . | Choctaw County | Entergy Mississippi LLC | 12685 | MS | ESC | SERC |  | 22 | 1 | Electric Utility | CT | NG | NG | TVA | M | mcf | 3816316 | 3327733 | 3568696 | 3618622 | 1068500 | 1289710 | 3643259 | 3554777 | 3429537 | 3654880 | 683089 | 2421663 | 3816316 | 3327733 | 3568696 | 3618622 | 1068500 | 1289710 | 3643259 | 3554777 | 3429537 | 3654880 | 683089 | 2421663 | 1.076 | 1.078 | 1.076 | 1.073 | 1.061 | 1.071 | 1.076 | 1.074 | 1.073 | 1.073 | 1.076 | 1.075 | 4106356 | 3587296 | 3839917 | 3882781 | 1133679 | 1381279 | 3920147 | 3817830 | 3679893 | 3921686 | 735004 | 2603288 | 4106356 | 3587296 | 3839917 | 3882781 | 1133679 | 1381279 | 3920147 | 3817830 | 3679893 | 3921686 | 735004 | 2603288 | 396839 | 345674 | 359453 | 361404 | 104430 | 127063 | 341632 | 345807 | 333680 | 358594 | 68797 | 236168 | 34076782 | 34076782 | 36609156 | 36609156 | 3379541 | 2020 | natural gas nonpeaker | TRUE
55708 | N | . | Nacogdoches Power | Austin Energy | 1015 | TX | WSC | TRE |  | 22 | 1 | Electric Utility | ST | OBS | ORW | ERCO | M | short tons | 0 | 0 | 0 | 0 | 0 | 0 | 0 | 0 | 0 | 0 | 0 | 0 | 0 | 0 | 0 | 0 | 0 | 0 | 0 | 0 | 0 | 0 | 0 | 0 | 0 | 0 | 0 | 0 | 0 | 0 | 0 | 0 | 0 | 0 | 0 | 0 | 0 | 0 | 0 | 0 | 0 | 0 | 0 | 0 | 0 | 0 | 0 | 0 | 0 | 0 | 0 | 0 | 0 | 0 | 0 | 0 | 0 | 0 | 0 | 0 | 0 | 0 | 0 | 0 | 0 | 0 | 0 | 0 | 0 | 0 | 0 | 0 | 0 | 0 | 0 | 0 | 0 | 2020 | biomass | TRUE
55708 | N | . | Nacogdoches Power | Austin Energy | 1015 | TX | WSC | TRE |  | 22 | 1 | Electric Utility | ST | WDS | WWW | ERCO | M | short tons | 0 | 11590 | 0 | 0 | 0 | 0 | 0 | 74787 | 0 | 0 | 0 | 0 | 0 | 11590 | 0 | 0 | 0 | 0 | 0 | 74787 | 0 | 0 | 0 | 0 | 0 | 16.728 | 0 | 0 | 0 | 0 | 0 | 9.498 | 0 | 0 | 0 | 0 | 0 | 193878 | 0 | 0 | 0 | 0 | 0 | 710327 | 0 | 0 | 0 | 0 | 0 | 193878 | 0 | 0 | 0 | 0 | 0 | 710327 | 0 | 0 | 0 | 0 | 0 | 10060 | -223 | -220 | -223 | -216 | -223 | 45182 | -216 | -223 | -217 | -223 | 86377 | 86377 | 904205 | 904205 | 53258 | 2020 | biomass | TRUE
55710 | N | . | Allegheny Energy Units 3 4 & 5 | Springdale Energy LLC | 61267 | PA | MAT | RFC |  | 22 | 2 | NAICS-22 Non-Cogen | CA | DFO | DFO | PJM | M | barrels | 0 | 0 | 0 | 0 | 0 | 0 | 0 | 0 | 0 | 0 | 0 | 0 | 0 | 0 | 0 | 0 | 0 | 0 | 0 | 0 | 0 | 0 | 0 | 0 | 0 | 0 | 0 | 0 | 0 | 0 | 0 | 0 | 0 | 0 | 0 | 0 | 0 | 0 | 0 | 0 | 0 | 0 | 0 | 0 | 0 | 0 | 0 | 0 | 0 | 0 | 0 | 0 | 0 | 0 | 0 | 0 | 0 | 0 | 0 | 0 | 0 | 0 | 0 | 0 | 0 | 0 | 0 | 0 | 0 | 0 | 0 | 0 | 0 | 0 | 0 | 0 | 0 | 2020 | petroleum | TRUE
55710 | N | . | Allegheny Energy Units 3 4 & 5 | Springdale Energy LLC | 61267 | PA | MAT | RFC |  | 22 | 2 | NAICS-22 Non-Cogen | CA | NG | NG | PJM | M | mcf | 0 | 0 | 0 | 0 | 0 | 0 | 0 | 0 | 0 | 0 | 0 | 0 | 0 | 0 | 0 | 0 | 0 | 0 | 0 | 0 | 0 | 0 | 0 | 0 | 0 | 0 | 0 | 0 | 0 | 0 | 0 | 0 | 0 | 0 | 0 | 0 | 0 | 0 | 0 | 0 | 0 | 0 | 0 | 0 | 0 | 0 | 0 | 0 | 0 | 0 | 0 | 0 | 0 | 0 | 0 | 0 | 0 | 0 | 0 | 0 | 138009 | 127813 | 117474 | 94559 | 136103 | 128211 | 134058 | 134014 | 130107 | 66638 | 124233 | 135474 | 0 | 0 | 0 | 0 | 1466693 | 2020 | natural gas nonpeaker | TRUE
55710 | N | . | Allegheny Energy Units 3 4 & 5 | Springdale Energy LLC | 61267 | PA | MAT | RFC |  | 22 | 2 | NAICS-22 Non-Cogen | CT | DFO | DFO | PJM | M | barrels | 0 | 0 | 0 | 0 | 0 | 0 | 0 | 0 | 0 | 0 | 0 | 0 | 0 | 0 | 0 | 0 | 0 | 0 | 0 | 0 | 0 | 0 | 0 | 0 | 0 | 0 | 0 | 0 | 0 | 0 | 0 | 0 | 0 | 0 | 0 | 0 | 0 | 0 | 0 | 0 | 0 | 0 | 0 | 0 | 0 | 0 | 0 | 0 | 0 | 0 | 0 | 0 | 0 | 0 | 0 | 0 | 0 | 0 | 0 | 0 | 0 | 0 | 0 | 0 | 0 | 0 | 0 | 0 | 0 | 0 | 0 | 0 | 0 | 0 | 0 | 0 | 0 | 2020 | petroleum | TRUE
55710 | N | . | Allegheny Energy Units 3 4 & 5 | Springdale Energy LLC | 61267 | PA | MAT | RFC |  | 22 | 2 | NAICS-22 Non-Cogen | CT | NG | NG | PJM | M | mcf | 2830570 | 2617270 | 2285620 | 1911050 | 2690240 | 2405440 | 2576555 | 2592640 | 2445590 | 1298610 | 2460930 | 2696850 | 2830570 | 2617270 | 2285620 | 1911050 | 2690240 | 2405440 | 2576555 | 2592640 | 2445590 | 1298610 | 2460930 | 2696850 | 1.042 | 1.043 | 1.047 | 1.043 | 1.046 | 1.042 | 1.044 | 1.04 | 1.042 | 1.041 | 1.038 | 1.044 | 2949454 | 2729813 | 2393044 | 1993225 | 2813991 | 2506468 | 2689923 | 2696346 | 2548305 | 1351853 | 2554445 | 2815511 | 2949454 | 2729813 | 2393044 | 1993225 | 2813991 | 2506468 | 2689923 | 2696346 | 2548305 | 1351853 | 2554445 | 2815511 | 284112 | 261158 | 238667 | 188966 | 263449 | 240767 | 249394 | 249730 | 247108 | 129528 | 244590 | 276490 | 28811365 | 28811365 | 30042378 | 30042378 | 2873959 | 2020 | natural gas nonpeaker | TRUE
55714 | N | . | Magnet Cove | Arkansas Electric Coop Corp | 807 | AR | WSC | SERC |  | 22 | 1 | Electric Utility | CA | NG | NG | MISO | M | mcf | 0 | 31555 | 39485 | 46540 | 0 | 11850 | 56264 | 26662 | 5963 | 73688 | 5179 | 8955 | 0 | 31555 | 39485 | 46540 | 0 | 11850 | 56264 | 26662 | 5963 | 73688 | 5179 | 8955 | 0 | 1.03 | 1.027 | 1.025 | 0 | 1.017 | 1.016 | 1.014 | 1.022 | 1.024 | 1.029 | 1.03 | 0 | 32502 | 40551 | 47704 | 0 | 12051 | 57164 | 27035 | 6094 | 75457 | 5329 | 9224 | 0 | 32502 | 40551 | 47704 | 0 | 12051 | 57164 | 27035 | 6094 | 75457 | 5329 | 9224 | 18091 | 85754 | 99743 | 81854 | 10386 | 57495 | 85197 | 40883 | 7656 | 97175 | 7378 | 13285 | 306141 | 306141 | 313111 | 313111 | 604897 | 2020 | natural gas nonpeaker | TRUE
55714 | N | . | Magnet Cove | Arkansas Electric Coop Corp | 807 | AR | WSC | SERC |  | 22 | 1 | Electric Utility | CT | NG | NG | MISO | M | mcf | 379265 | 1659062 | 1857288 | 1519267 | 207964 | 1123974 | 1606509 | 787821 | 150881 | 1745666 | 145133 | 264680 | 379265 | 1659062 | 1857288 | 1519267 | 207964 | 1123974 | 1606509 | 787821 | 150881 | 1745666 | 145133 | 264680 | 1.031 | 1.03 | 1.027 | 1.025 | 1.019 | 1.017 | 1.016 | 1.014 | 1.022 | 1.024 | 1.029 | 1.03 | 391022 | 1708834 | 1907435 | 1557249 | 211915 | 1143082 | 1632213 | 798850 | 154200 | 1787562 | 149342 | 272620 | 391022 | 1708834 | 1907435 | 1557249 | 211915 | 1143082 | 1632213 | 798850 | 154200 | 1787562 | 149342 | 272620 | 37164 | 163779 | 181723 | 143248 | 19714 | 106974 | 151867 | 75527 | 14569 | 170814 | 14287 | 26684 | 11447510 | 11447510 | 11714324 | 11714324 | 1106350 | 2020 | natural gas nonpeaker | TRUE
55718 | N | . | Dean | DTE Electric Company | 5109 | MI | ENC | RFC |  | 22 | 1 | Electric Utility | GT | NG | NG | MISO | A | mcf | 824111 | 725370 | 690228 | 614054 | 622202 | 678503 | 912948 | 729234 | 632008 | 691325 | 528644 | 658036 | 824111 | 725370 | 690228 | 614054 | 622202 | 678503 | 912948 | 729234 | 632008 | 691325 | 528644 | 658036 | 1.048 | 1.048 | 1.048 | 1.048 | 1.048 | 1.048 | 1.048 | 1.048 | 1.048 | 1.048 | 1.048 | 1.048 | 863668 | 760188 | 723359 | 643529 | 652068 | 711071 | 956770 | 764237 | 662344 | 724509 | 554019 | 689622 | 863668 | 760188 | 723359 | 643529 | 652068 | 711071 | 956770 | 764237 | 662344 | 724509 | 554019 | 689622 | 73249.362 | 64472.995 | 61349.447 | 54578.868 | 55303.071 | 60307.294 | 81145.47 | 64816.369 | 56174.679 | 61446.963 | 46987.389 | 58488.093 | 8306663 | 8306663 | 8705384 | 8705384 | 738320 | 2020 | natural gas peaker | TRUE
55719 | N | . | Mountain View I&2 | AES Wind Generation Inc | 19740 | CA | PACC | WECC |  | 22 | 2 | NAICS-22 Non-Cogen | WT | WND | WND | CISO | A |  | 0 | 0 | 0 | 0 | 0 | 0 | 0 | 0 | 0 | 0 | 0 | 0 | 0 | 0 | 0 | 0 | 0 | 0 | 0 | 0 | 0 | 0 | 0 | 0 | 0 | 0 | 0 | 0 | 0 | 0 | 0 | 0 | 0 | 0 | 0 | 0 | 95013 | 97395 | 141187 | 190351 | 194232 | 215403 | 211491 | 180186 | 99751 | 108682 | 83171 | 81675 | 95013 | 97395 | 141187 | 190351 | 194232 | 215403 | 211491 | 180186 | 99751 | 108682 | 83171 | 81675 | 10837.571 | 11109.25 | 16104.392 | 21712.262 | 22154.871 | 24569.775 | 24123.484 | 20552.717 | 11378.056 | 12396.718 | 9486.77 | 9316.134 | 0 | 0 | 1698537 | 1698537 | 193742 | 2020 | onshore wind | TRUE
55733 | N | . | Bennett Mountain | Idaho Power Co | 9191 | ID | MTN | WECC |  | 22 | 1 | Electric Utility | GT | NG | NG | IPCO | A | mcf | 398346 | 329179 | 331857 | 181891 | 60994 | 59178 | 278297 | 369440 | 366009 | 213579 | 381747 | 403487 | 398346 | 329179 | 331857 | 181891 | 60994 | 59178 | 278297 | 369440 | 366009 | 213579 | 381747 | 403487 | 1 | 1 | 1 | 1 | 1 | 1 | 1 | 1 | 1 | 1 | 1 | 1 | 398346 | 329179 | 331857 | 181891 | 60994 | 59178 | 278297 | 369440 | 366009 | 213579 | 381747 | 403487 | 398346 | 329179 | 331857 | 181891 | 60994 | 59178 | 278297 | 369440 | 366009 | 213579 | 381747 | 403487 | 36609.703 | 30253.052 | 30499.17 | 16716.586 | 5605.591 | 5438.749 | 25576.755 | 33953.198 | 33637.893 | 19628.832 | 35084.248 | 37082.223 | 3374004 | 3374004 | 3374004 | 3374004 | 310086 | 2020 | natural gas peaker | TRUE
55734 | N | . | Gray County Wind Energy | Gray County Wind Energy LLC | 7531 | KS | WNC | MRO |  | 22 | 2 | NAICS-22 Non-Cogen | WT | WND | WND | SWPP | A |  | 0 | 0 | 0 | 0 | 0 | 0 | 0 | 0 | 0 | 0 | 0 | 0 | 0 | 0 | 0 | 0 | 0 | 0 | 0 | 0 | 0 | 0 | 0 | 0 | 0 | 0 | 0 | 0 | 0 | 0 | 0 | 0 | 0 | 0 | 0 | 0 | 151927 | 155457 | 158631 | 161538 | 146635 | 197966 | 122423 | 130526 | 138287 | 156061 | 179866 | 149459 | 151927 | 155457 | 158631 | 161538 | 146635 | 197966 | 122423 | 130526 | 138287 | 156061 | 179866 | 149459 | 17329.467 | 17732.021 | 18094.066 | 18425.676 | 16725.843 | 22580.773 | 13964.052 | 14888.375 | 15773.608 | 17800.958 | 20516.22 | 17047.941 | 0 | 0 | 1848776 | 1848776 | 210879 | 2020 | onshore wind | TRUE
55736 | N | . | Hanging Rock Energy Facility | Dynegy Hanging Rock Energy Facility | 59924 | OH | ENC | RFC |  | 22 | 2 | NAICS-22 Non-Cogen | CA | NG | NG | PJM | M | mcf | 881240 | 760645 | 793340 | 382154 | 796000 | 809439 | 907873 | 709996 | 658205 | 826183 | 651975 | 445941 | 881240 | 760645 | 793340 | 382154 | 796000 | 809439 | 907873 | 709996 | 658205 | 826183 | 651975 | 445941 | 1.048 | 1.048 | 1.048 | 1.048 | 1.048 | 1.048 | 1.05 | 1.046 | 1.046 | 1.058 | 1.059 | 1.058 | 923540 | 797156 | 831420 | 400497 | 834208 | 848292 | 953267 | 742656 | 688482 | 874102 | 690442 | 471806 | 923540 | 797156 | 831420 | 400497 | 834208 | 848292 | 953267 | 742656 | 688482 | 874102 | 690442 | 471806 | 380885 | 337919 | 384549 | 201651 | 309823 | 332117 | 360528 | 338275 | 327635 | 364467 | 328442 | 298879 | 8622991 | 8622991 | 9055868 | 9055868 | 3965170 | 2020 | natural gas nonpeaker | TRUE
55736 | N | . | Hanging Rock Energy Facility | Dynegy Hanging Rock Energy Facility | 59924 | OH | ENC | RFC |  | 22 | 2 | NAICS-22 Non-Cogen | CT | NG | NG | PJM | M | mcf | 5412241 | 4870403 | 5193321 | 2800575 | 4309519 | 4751006 | 5036984 | 5180022 | 5033371 | 4835548 | 4956774 | 4798675 | 5412241 | 4870403 | 5193321 | 2800575 | 4309519 | 4751006 | 5036984 | 5180022 | 5033371 | 4835548 | 4956774 | 4798675 | 1.048 | 1.048 | 1.048 | 1.048 | 1.048 | 1.048 | 1.05 | 1.046 | 1.046 | 1.058 | 1.059 | 1.058 | 5672029 | 5104182 | 5442600 | 2935003 | 4516376 | 4979054 | 5288833 | 5418303 | 5264906 | 5116010 | 5249224 | 5076998 | 5672029 | 5104182 | 5442600 | 2935003 | 4516376 | 4979054 | 5288833 | 5418303 | 5264906 | 5116010 | 5249224 | 5076998 | 537469 | 484259 | 506289 | 270125 | 409456 | 448116 | 469933 | 480290 | 471501 | 480281 | 484618 | 480149 | 57178439 | 57178439 | 60063518 | 60063518 | 5522486 | 2020 | natural gas nonpeaker | TRUE
55738 | N | . | Buchanan Generation LLC | Buchanan Generation, LLC | 61318 | VA | SAT | RFC |  | 22 | 2 | NAICS-22 Non-Cogen | GT | NG | NG | PJM | A | mcf | 473425 | 406313 | 413662 | 365009 | 381137 | 403119 | 497573 | 475006 | 367989 | 320682 | 284996 | 366632 | 473425 | 406313 | 413662 | 365009 | 381137 | 403119 | 497573 | 475006 | 367989 | 320682 | 284996 | 366632 | 0.965 | 0.965 | 0.965 | 0.965 | 0.965 | 0.965 | 0.965 | 0.965 | 0.965 | 0.965 | 0.965 | 0.965 | 456855 | 392092 | 399184 | 352234 | 367797 | 389010 | 480158 | 458381 | 355109 | 309458 | 275021 | 353800 | 456855 | 392092 | 399184 | 352234 | 367797 | 389010 | 480158 | 458381 | 355109 | 309458 | 275021 | 353800 | 45478.216 | 39031.328 | 39737.251 | 35063.56 | 36612.881 | 38724.515 | 47797.997 | 45630.116 | 35349.856 | 30805.407 | 27377.391 | 35219.482 | 4755543 | 4755543 | 4589099 | 4589099 | 456828 | 2020 | natural gas peaker | TRUE
55739 | N | . | Condon Windpower LLC | Allete Clean Energy | 59496 | OR | PACC | WECC |  | 22 | 2 | NAICS-22 Non-Cogen | WT | WND | WND | BPAT | A |  | 0 | 0 | 0 | 0 | 0 | 0 | 0 | 0 | 0 | 0 | 0 | 0 | 0 | 0 | 0 | 0 | 0 | 0 | 0 | 0 | 0 | 0 | 0 | 0 | 0 | 0 | 0 | 0 | 0 | 0 | 0 | 0 | 0 | 0 | 0 | 0 | 67224 | 99562 | 79664 | 88663 | 78380 | 90828 | 111675 | 100740 | 43434 | 75591 | 54581 | 40756 | 67224 | 99562 | 79664 | 88663 | 78380 | 90828 | 111675 | 100740 | 43434 | 75591 | 54581 | 40756 | 7667.902 | 11356.504 | 9086.848 | 10113.272 | 8940.335 | 10360.168 | 12738.12 | 11490.765 | 4954.274 | 8622.209 | 6225.772 | 4648.831 | 0 | 0 | 931098 | 931098 | 106205 | 2020 | onshore wind | TRUE
55740 | N | . | Rock River I LLC | Shell Wind Energy Inc. | 17058 | WY | MTN | WECC |  | 22 | 2 | NAICS-22 Non-Cogen | WT | WND | WND | PACE | A |  | 0 | 0 | 0 | 0 | 0 | 0 | 0 | 0 | 0 | 0 | 0 | 0 | 0 | 0 | 0 | 0 | 0 | 0 | 0 | 0 | 0 | 0 | 0 | 0 | 0 | 0 | 0 | 0 | 0 | 0 | 0 | 0 | 0 | 0 | 0 | 0 | 165667 | 143643 | 109012 | 92674 | 84365 | 88114 | 77469 | 64690 | 62909 | 108013 | 159171 | 169614 | 165667 | 143643 | 109012 | 92674 | 84365 | 88114 | 77469 | 64690 | 62909 | 108013 | 159171 | 169614 | 18896.667 | 16384.517 | 12434.35 | 10570.811 | 9623.075 | 10050.606 | 8836.458 | 7378.789 | 7175.686 | 12320.461 | 18155.717 | 19346.863 | 0 | 0 | 1325341 | 1325341 | 151174 | 2020 | onshore wind | TRUE
55741 | N | . | Ridge Crest Wind Partners | EDF Renewable Services Inc | 5906 | CO | MTN | WECC |  | 22 | 2 | NAICS-22 Non-Cogen | WT | WND | WND | PSCO | A |  | 0 | 0 | 0 | 0 | 0 | 0 | 0 | 0 | 0 | 0 | 0 | 0 | 0 | 0 | 0 | 0 | 0 | 0 | 0 | 0 | 0 | 0 | 0 | 0 | 0 | 0 | 0 | 0 | 0 | 0 | 0 | 0 | 0 | 0 | 0 | 0 | 64977 | 52216 | 47114 | 46094 | 65010 | 48066 | 52137 | 49521 | 42845 | 45271 | 51930 | 63596 | 64977 | 52216 | 47114 | 46094 | 65010 | 48066 | 52137 | 49521 | 42845 | 45271 | 51930 | 63596 | 7411.537 | 5955.989 | 5374.069 | 5257.644 | 7415.324 | 5482.571 | 5947.011 | 5648.606 | 4887.053 | 5163.76 | 5923.381 | 7254.055 | 0 | 0 | 628777 | 628777 | 71721 | 2020 | onshore wind | TRUE
55742 | N | . | Montfort Wind Energy Center | Wisconsin Electric Power Co | 20847 | WI | ENC | RFC |  | 22 | 1 | Electric Utility | WT | WND | WND | MISO | M |  | 0 | 0 | 0 | 0 | 0 | 0 | 0 | 0 | 0 | 0 | 0 | 0 | 0 | 0 | 0 | 0 | 0 | 0 | 0 | 0 | 0 | 0 | 0 | 0 | 0 | 0 | 0 | 0 | 0 | 0 | 0 | 0 | 0 | 0 | 0 | 0 | 36287 | 48306 | 45799 | 46430 | 41073 | 24092 | 18902 | 21023 | 34691 | 43651 | 59528 | 42318 | 36287 | 48306 | 45799 | 46430 | 41073 | 24092 | 18902 | 21023 | 34691 | 43651 | 59528 | 42318 | 4139 | 5510 | 5224 | 5296 | 4685 | 2748 | 2156 | 2398 | 3957 | 4979 | 6790 | 4827 | 0 | 0 | 462100 | 462100 | 52709 | 2020 | onshore wind | TRUE
55747 | N | . | NWP Indian Mesa Wind Farm | NWP Indian Mesa Wind Farm LP | 13866 | TX | WSC | TRE |  | 22 | 2 | NAICS-22 Non-Cogen | WT | WND | WND | ERCO | A |  | 0 | 0 | 0 | 0 | 0 | 0 | 0 | 0 | 0 | 0 | 0 | 0 | 0 | 0 | 0 | 0 | 0 | 0 | 0 | 0 | 0 | 0 | 0 | 0 | 0 | 0 | 0 | 0 | 0 | 0 | 0 | 0 | 0 | 0 | 0 | 0 | 186827 | 180865 | 180052 | 181281 | 188973 | 198869 | 163692 | 150282 | 122253 | 172333 | 174832 | 186208 | 186827 | 180865 | 180052 | 181281 | 188973 | 198869 | 163692 | 150282 | 122253 | 172333 | 174832 | 186208 | 21310.201 | 20630.25 | 20537.473 | 20677.612 | 21555.029 | 22683.812 | 18671.396 | 17141.81 | 13944.659 | 19657.048 | 19942.04 | 21239.67 | 0 | 0 | 2086467 | 2086467 | 237991 | 2020 | onshore wind | TRUE
55748 | N | . | Los Esteros Critical Energy Center | Los Esteros Critical Energy Facility LLC | 2860 | CA | PACC | WECC |  | 22 | 2 | NAICS-22 Non-Cogen | CA | NG | NG | CISO | M | mcf | 0 | 772 | 269 | 409 | 13901 | 14683 | 40160 | 83271 | 41418 | 27791 | 12096 | 12977 | 0 | 772 | 269 | 409 | 13901 | 14683 | 40160 | 83271 | 41418 | 27791 | 12096 | 12977 | 0 | 1.036 | 1.036 | 1.034 | 1.036 | 1.033 | 1.025 | 1.03 | 1.037 | 1.034 | 1.029 | 1.039 | 0 | 800 | 279 | 423 | 14401 | 15168 | 41164 | 85769 | 42950 | 28736 | 12447 | 13483 | 0 | 800 | 279 | 423 | 14401 | 15168 | 41164 | 85769 | 42950 | 28736 | 12447 | 13483 | 0 | 640 | 558 | 54 | 3938 | 4152 | 11075 | 23125 | 12649 | 9862 | 4771 | 4588 | 247747 | 247747 | 255620 | 255620 | 75412 | 2020 | natural gas nonpeaker | TRUE
55748 | N | . | Los Esteros Critical Energy Center | Los Esteros Critical Energy Facility LLC | 2860 | CA | PACC | WECC |  | 22 | 2 | NAICS-22 Non-Cogen | CT | NG | NG | CISO | M | mcf | 0 | 28515 | 48859 | 9177 | 136313 | 132333 | 313850 | 546139 | 319706 | 283843 | 127962 | 118492 | 0 | 28515 | 48859 | 9177 | 136313 | 132333 | 313850 | 546139 | 319706 | 283843 | 127962 | 118492 | 0 | 1.036 | 1.036 | 1.034 | 1.036 | 1.033 | 1.025 | 1.03 | 1.037 | 1.034 | 1.029 | 1.039 | 0 | 29542 | 50618 | 9489 | 141220 | 136700 | 321696 | 562523 | 331535 | 293494 | 131673 | 123113 | 0 | 29542 | 50618 | 9489 | 141220 | 136700 | 321696 | 562523 | 331535 | 293494 | 131673 | 123113 | 0 | 2675 | 4447 | 813 | 12772 | 12275 | 30260 | 53007 | 30935 | 26736 | 12385 | 11479 | 2065189 | 2065189 | 2131603 | 2131603 | 197784 | 2020 | natural gas nonpeaker | TRUE
55749 | N | . | Hardin Generator Project | Heorot Power Management | 16233 | MT | MTN | WECC |  | 22 | 2 | NAICS-22 Non-Cogen | ST | NG | NG | NWMT | AM | mcf | 4045 | 3597 | 0 | 0 | 0 | 0 | 0 | 1780 | 3560 | 3867 | 10198 | 7259 | 4045 | 3597 | 0 | 0 | 0 | 0 | 0 | 1780 | 3560 | 3867 | 10198 | 7259 | 1.107 | 1.107 | 0 | 0 | 0 | 0 | 0 | 1.071 | 1.071 | 1.071 | 1.071 | 1.071 | 4478 | 3982 | 0 | 0 | 0 | 0 | 0 | 1906 | 3813 | 4142 | 10922 | 7774 | 4478 | 3982 | 0 | 0 | 0 | 0 | 0 | 1906 | 3813 | 4142 | 10922 | 7774 | 342.029 | 191.321 | 0 | 0 | 0 | 0 | 0 | 138.706 | 263.194 | 323.139 | 673.475 | 544.132 | 34306 | 34306 | 37017 | 37017 | 2475.996 | 2020 | natural gas peaker | TRUE
55749 | N | . | Hardin Generator Project | Heorot Power Management | 16233 | MT | MTN | WECC |  | 22 | 2 | NAICS-22 Non-Cogen | ST | SUB | COL | NWMT | AM | short tons | 6108 | 656 | 0 | 0 | 0 | 0 | 0 | 5104 | 6655 | 5728 | 2303 | 13947 | 6108 | 656 | 0 | 0 | 0 | 0 | 0 | 5104 | 6655 | 5728 | 2303 | 13947 | 17.1 | 16.9 | 0 | 0 | 0 | 0 | 0 | 17.1 | 16.8 | 16.6 | 17.2 | 17.2 | 104447 | 11086 | 0 | 0 | 0 | 0 | 0 | 87278 | 111804 | 95085 | 39612 | 239888 | 104447 | 11086 | 0 | 0 | 0 | 0 | 0 | 87278 | 111804 | 95085 | 39612 | 239888 | 7977.971 | 532.679 | 0 | 0 | 0 | 0 | 0 | 6350.294 | 7717.806 | 7418.861 | 2442.525 | 16789.868 | 40501 | 40501 | 689200 | 689200 | 49230.004 | 2020 | hard coal | TRUE
55752 | N | . | Sonoma Central Landfill Phase I | County of Sonoma Dept of Trnsp | 17412 | CA | PACC | WECC |  | 562212 | 4 | Commercial NAICS Non-Cogen | IC | LFG | MLG | CISO | A | mcf | 34692 | 31205 | 32881 | 30774 | 32690 | 30130 | 33839 | 32308 | 32046 | 30842 | 31049 | 27732 | 34692 | 31205 | 32881 | 30774 | 32690 | 30130 | 33839 | 32308 | 32046 | 30842 | 31049 | 27732 | 0.556 | 0.556 | 0.556 | 0.556 | 0.556 | 0.556 | 0.556 | 0.556 | 0.556 | 0.556 | 0.556 | 0.556 | 19289 | 17350 | 18282 | 17110 | 18176 | 16752 | 18814 | 17963 | 17818 | 17148 | 17263 | 15419 | 19289 | 17350 | 18282 | 17110 | 18176 | 16752 | 18814 | 17963 | 17818 | 17148 | 17263 | 15419 | 1330.018 | 1196.374 | 1260.628 | 1179.833 | 1253.312 | 1155.149 | 1297.369 | 1238.67 | 1228.618 | 1182.431 | 1190.401 | 1063.197 | 380188 | 380188 | 211384 | 211384 | 14576 | 2020 | biomass | FALSE
55753 | N | . | Sonoma Central Landfill Phase II | County of Sonoma Dept of Trnsp | 17412 | CA | PACC | WECC |  | 562212 | 4 | Commercial NAICS Non-Cogen | IC | LFG | MLG | CISO | A | mcf | 25800 | 23207 | 24453 | 22886 | 24311 | 22407 | 25166 | 24027 | 23832 | 22936 | 23091 | 20623 | 25800 | 23207 | 24453 | 22886 | 24311 | 22407 | 25166 | 24027 | 23832 | 22936 | 23091 | 20623 | 0.556 | 0.556 | 0.556 | 0.556 | 0.556 | 0.556 | 0.556 | 0.556 | 0.556 | 0.556 | 0.556 | 0.556 | 14345 | 12903 | 13596 | 12725 | 13517 | 12458 | 13992 | 13359 | 13251 | 12752 | 12839 | 11466 | 14345 | 12903 | 13596 | 12725 | 13517 | 12458 | 13992 | 13359 | 13251 | 12752 | 12839 | 11466 | 1022.516 | 919.77 | 969.168 | 907.053 | 963.544 | 888.076 | 997.415 | 952.287 | 944.559 | 909.05 | 915.178 | 817.384 | 282739 | 282739 | 157203 | 157203 | 11206 | 2020 | biomass | FALSE
55757 | N | . | Model City Energy Facility | Model City Energy LLC | 12758 | NY | MAT | NPCC |  | 22 | 2 | NAICS-22 Non-Cogen | IC | LFG | MLG | NYIS | A | mcf | 80093 | 79003 | 81209 | 79002 | 84570 | 77621 | 79250 | 85924 | 75762 | 83333 | 80360 | 84544 | 80093 | 79003 | 81209 | 79002 | 84570 | 77621 | 79250 | 85924 | 75762 | 83333 | 80360 | 84544 | 0.522 | 0.522 | 0.522 | 0.522 | 0.522 | 0.522 | 0.522 | 0.522 | 0.522 | 0.522 | 0.522 | 0.522 | 41809 | 41240 | 42391 | 41239 | 44146 | 40518 | 41369 | 44852 | 39548 | 43500 | 41948 | 44132 | 41809 | 41240 | 42391 | 41239 | 44146 | 40518 | 41369 | 44852 | 39548 | 43500 | 41948 | 44132 | 3022.617 | 2981.489 | 3064.722 | 2981.449 | 3191.556 | 2929.315 | 2990.821 | 3242.661 | 2859.186 | 3144.885 | 3032.707 | 3190.592 | 970671 | 970671 | 506692 | 506692 | 36632 | 2020 | biomass | TRUE
55765 | N | . | Green Knight Energy Center | Waste Management Inc | 20183 | PA | MAT | RFC |  | 22 | 2 | NAICS-22 Non-Cogen | GT | LFG | MLG | PJM | A | mcf | 138066 | 118101 | 129139 | 127690 | 126043 | 124820 | 132313 | 130432 | 123476 | 99247 | 112116 | 123155 | 138066 | 118101 | 129139 | 127690 | 126043 | 124820 | 132313 | 130432 | 123476 | 99247 | 112116 | 123155 | 0.465 | 0.465 | 0.465 | 0.465 | 0.465 | 0.465 | 0.465 | 0.465 | 0.465 | 0.465 | 0.465 | 0.465 | 64201 | 54917 | 60050 | 59376 | 58610 | 58041 | 61526 | 60651 | 57416 | 46150 | 52134 | 57267 | 64201 | 54917 | 60050 | 59376 | 58610 | 58041 | 61526 | 60651 | 57416 | 46150 | 52134 | 57267 | 3220.656 | 2754.914 | 3012.414 | 2978.6 | 2940.185 | 2911.669 | 3086.434 | 3042.563 | 2880.314 | 2315.128 | 2615.303 | 2872.82 | 1484598 | 1484598 | 690339 | 690339 | 34631 | 2020 | biomass | TRUE
55766 | N | . | Kiefer Landfill | Sacramento County of Dpt Waste | 16546 | CA | PACC | WECC |  | 562212 | 4 | Commercial NAICS Non-Cogen | IC | LFG | MLG | BANC | A | mcf | 153285 | 137883 | 145288 | 135977 | 144445 | 133132 | 149523 | 142758 | 141599 | 136276 | 137195 | 122534 | 153285 | 137883 | 145288 | 135977 | 144445 | 133132 | 149523 | 142758 | 141599 | 136276 | 137195 | 122534 | 0.531 | 0.531 | 0.531 | 0.531 | 0.531 | 0.531 | 0.531 | 0.531 | 0.531 | 0.531 | 0.531 | 0.531 | 81394 | 73216 | 77148 | 72204 | 76700 | 70693 | 79397 | 75804 | 75189 | 72363 | 72851 | 65066 | 81394 | 73216 | 77148 | 72204 | 76700 | 70693 | 79397 | 75804 | 75189 | 72363 | 72851 | 65066 | 6176.249 | 5555.637 | 5854.015 | 5478.823 | 5820.042 | 5364.199 | 6024.63 | 5752.046 | 5705.369 | 5490.889 | 5527.9 | 4937.201 | 1679895 | 1679895 | 892025 | 892025 | 67687 | 2020 | biomass | FALSE
55769 | N | . | Madison Windpower LLC | Madison Windpower LLC | 49880 | NY | MAT | NPCC |  | 22 | 2 | NAICS-22 Non-Cogen | WT | WND | WND | NYIS | M |  | 0 | 0 | 0 | 0 | 0 | 0 | 0 | 0 | 0 | 0 | 0 | 0 | 0 | 0 | 0 | 0 | 0 | 0 | 0 | 0 | 0 | 0 | 0 | 0 | 0 | 0 | 0 | 0 | 0 | 0 | 0 | 0 | 0 | 0 | 0 | 0 | 15325 | 11949 | 17227 | 15632 | 11800 | 6812 | 5777 | 245 | 11555 | 11730 | 20296 | 13878 | 15325 | 11949 | 17227 | 15632 | 11800 | 6812 | 5777 | 245 | 11555 | 11730 | 20296 | 13878 | 1748 | 1363 | 1965 | 1783 | 1346 | 777 | 659 | 28 | 1318 | 1338 | 2315 | 1583 | 0 | 0 | 142226 | 142226 | 16223 | 2020 | onshore wind | TRUE
55773 | N | . | Mas Countryside RNG, LLC | Mas Countryside RNG, LLC | 57263 | IL | ENC | RFC |  | 22 | 2 | NAICS-22 Non-Cogen | GT | LFG | MLG | PJM | A | mcf | 77573 | 69485 | 79063 | 75953 | 74696 | 69827 | 68346 | 67638 | 67644 | 73540 | 69630 | 76805 | 77573 | 69485 | 79063 | 75953 | 74696 | 69827 | 68346 | 67638 | 67644 | 73540 | 69630 | 76805 | 0.528 | 0.528 | 0.528 | 0.528 | 0.528 | 0.528 | 0.528 | 0.528 | 0.528 | 0.528 | 0.528 | 0.528 | 40959 | 36688 | 41745 | 40103 | 39439 | 36869 | 36087 | 35713 | 35716 | 38829 | 36765 | 40553 | 40959 | 36688 | 41745 | 40103 | 39439 | 36869 | 36087 | 35713 | 35716 | 38829 | 36765 | 40553 | 1587.653 | 1422.124 | 1618.15 | 1554.495 | 1528.773 | 1429.124 | 1398.8 | 1384.312 | 1384.449 | 1505.106 | 1425.081 | 1571.933 | 870200 | 870200 | 459466 | 459466 | 17810 | 2020 | biomass | TRUE
55782 | N | . | Noble Ridge LLC | RENEW Energy Inc | 56689 | MN | WNC | MRO |  | 22 | 2 | NAICS-22 Non-Cogen | WT | WND | WND | MISO | A |  | 0 | 0 | 0 | 0 | 0 | 0 | 0 | 0 | 0 | 0 | 0 | 0 | 0 | 0 | 0 | 0 | 0 | 0 | 0 | 0 | 0 | 0 | 0 | 0 | 0 | 0 | 0 | 0 | 0 | 0 | 0 | 0 | 0 | 0 | 0 | 0 | 517 | 667 | 663 | 553 | 477 | 518 | 351 | 470 | 496 | 505 | 596 | 544 | 517 | 667 | 663 | 553 | 477 | 518 | 351 | 470 | 496 | 505 | 596 | 544 | 58.946 | 76.068 | 75.608 | 63.115 | 54.371 | 59.093 | 40.059 | 53.632 | 56.536 | 57.557 | 67.948 | 62.067 | 0 | 0 | 6357 | 6357 | 725 | 2020 | onshore wind | TRUE
55786 | N | . | Edgewood Energy LLC | Edgewood Energy LLC | 56852 | NY | MAT | NPCC |  | 22 | 2 | NAICS-22 Non-Cogen | GT | NG | NG | NYIS | A | mcf | 64940 | 61016 | 59732 | 42622 | 49803 | 79225 | 114076 | 101611 | 79732 | 59712 | 61554 | 62738 | 64940 | 61016 | 59732 | 42622 | 49803 | 79225 | 114076 | 101611 | 79732 | 59712 | 61554 | 62738 | 1.031 | 1.031 | 1.031 | 1.031 | 1.031 | 1.031 | 1.031 | 1.031 | 1.031 | 1.031 | 1.031 | 1.031 | 66953 | 62907 | 61584 | 43943 | 51347 | 81681 | 117612 | 104761 | 82204 | 61563 | 63462 | 64683 | 66953 | 62907 | 61584 | 43943 | 51347 | 81681 | 117612 | 104761 | 82204 | 61563 | 63462 | 64683 | 6332.842 | 5950.034 | 5824.825 | 4156.333 | 4856.643 | 7725.745 | 11124.315 | 9908.713 | 7775.211 | 5822.862 | 6002.487 | 6117.99 | 836761 | 836761 | 862700 | 862700 | 81598 | 2020 | natural gas peaker | TRUE
55787 | N | . | Shoreham Energy LLC | Shoreham Energy LLC | 56853 | NY | MAT | NPCC |  | 22 | 2 | NAICS-22 Non-Cogen | GT | DFO | DFO | NYIS | A | barrels | 0 | 0 | 0 | 0 | 0 | 0 | 0 | 0 | 0 | 0 | 0 | 0 | 0 | 0 | 0 | 0 | 0 | 0 | 0 | 0 | 0 | 0 | 0 | 0 | 0 | 0 | 0 | 0 | 0 | 0 | 0 | 0 | 0 | 0 | 0 | 0 | 0 | 0 | 0 | 0 | 0 | 0 | 0 | 0 | 0 | 0 | 0 | 0 | 0 | 0 | 0 | 0 | 0 | 0 | 0 | 0 | 0 | 0 | 0 | 0 | 0 | 0 | 0 | 0 | 0 | 0 | 0 | 0 | 0 | 0 | 0 | 0 | 0 | 0 | 0 | 0 | 0 | 2020 | petroleum | TRUE
55787 | N | . | Shoreham Energy LLC | Shoreham Energy LLC | 56853 | NY | MAT | NPCC |  | 22 | 2 | NAICS-22 Non-Cogen | GT | KER | WOO | NYIS | A | barrels | 7485 | 5614 | 4754 | 3378 | 7142 | 2961 | 4924 | 1993 | 5179 | 2961 | 7165 | 8397 | 7485 | 5614 | 4754 | 3378 | 7142 | 2961 | 4924 | 1993 | 5179 | 2961 | 7165 | 8397 | 5.64 | 5.64 | 5.64 | 5.64 | 5.64 | 5.64 | 5.64 | 5.64 | 5.64 | 5.64 | 5.64 | 5.64 | 42215 | 31663 | 26813 | 19052 | 40281 | 16700 | 27771 | 11241 | 29210 | 16700 | 40411 | 47359 | 42215 | 31663 | 26813 | 19052 | 40281 | 16700 | 27771 | 11241 | 29210 | 16700 | 40411 | 47359 | 4315.106 | 3235.438 | 2739.888 | 1946.782 | 4116.074 | 1706.374 | 2837.791 | 1148.451 | 2984.657 | 1706.341 | 4129.674 | 4839.424 | 61953 | 61953 | 349416 | 349416 | 35706 | 2020 | other | TRUE
55790 | N | . | Fenner Wind | CHI Energy Inc | 34688 | NY | MAT | NPCC |  | 22 | 2 | NAICS-22 Non-Cogen | WT | WND | WND | NYIS | A |  | 0 | 0 | 0 | 0 | 0 | 0 | 0 | 0 | 0 | 0 | 0 | 0 | 0 | 0 | 0 | 0 | 0 | 0 | 0 | 0 | 0 | 0 | 0 | 0 | 0 | 0 | 0 | 0 | 0 | 0 | 0 | 0 | 0 | 0 | 0 | 0 | 46469 | 47101 | 56778 | 54244 | 38287 | 29206 | 32857 | 29832 | 42328 | 45255 | 67706 | 54561 | 46469 | 47101 | 56778 | 54244 | 38287 | 29206 | 32857 | 29832 | 42328 | 45255 | 67706 | 54561 | 5300.438 | 5372.562 | 6476.276 | 6187.254 | 4367.223 | 3331.321 | 3747.832 | 3402.737 | 4828.131 | 5161.95 | 7722.791 | 6223.485 | 0 | 0 | 544624 | 544624 | 62122 | 2020 | onshore wind | TRUE
55795 | N | . | Woodward Mountain II | Pecos Wind II LP | 14629 | TX | WSC | TRE |  | 22 | 2 | NAICS-22 Non-Cogen | WT | WND | WND | ERCO | A |  | 0 | 0 | 0 | 0 | 0 | 0 | 0 | 0 | 0 | 0 | 0 | 0 | 0 | 0 | 0 | 0 | 0 | 0 | 0 | 0 | 0 | 0 | 0 | 0 | 0 | 0 | 0 | 0 | 0 | 0 | 0 | 0 | 0 | 0 | 0 | 0 | 128874 | 124762 | 124201 | 125049 | 130355 | 137181 | 112916 | 103666 | 84331 | 118877 | 120600 | 128448 | 128874 | 124762 | 124201 | 125049 | 130355 | 137181 | 112916 | 103666 | 84331 | 118877 | 120600 | 128448 | 14699.937 | 14230.903 | 14166.905 | 14263.574 | 14868.823 | 15647.466 | 12879.671 | 11824.551 | 9619.132 | 13559.581 | 13756.171 | 14651.286 | 0 | 0 | 1439260 | 1439260 | 164168 | 2020 | onshore wind | TRUE
55796 | N | . | Woodward Mountain I | Pecos Wind I LP | 14628 | TX | WSC | TRE |  | 22 | 2 | NAICS-22 Non-Cogen | WT | WND | WND | ERCO | A |  | 0 | 0 | 0 | 0 | 0 | 0 | 0 | 0 | 0 | 0 | 0 | 0 | 0 | 0 | 0 | 0 | 0 | 0 | 0 | 0 | 0 | 0 | 0 | 0 | 0 | 0 | 0 | 0 | 0 | 0 | 0 | 0 | 0 | 0 | 0 | 0 | 135483 | 131160 | 130570 | 131461 | 137039 | 144216 | 118706 | 108981 | 88655 | 124972 | 126784 | 135034 | 135483 | 131160 | 130570 | 131461 | 137039 | 144216 | 118706 | 108981 | 88655 | 124972 | 126784 | 135034 | 15453.703 | 14960.617 | 14893.337 | 14994.963 | 15631.248 | 16449.817 | 13540.099 | 12430.875 | 10112.37 | 14254.873 | 14461.542 | 15402.556 | 0 | 0 | 1513061 | 1513061 | 172586 | 2020 | onshore wind | TRUE
55799 | Y | . | Otsego Mill Power Plant | Otsego Paper Inc | 55703 | MI | ENC | RFC |  | 32213 | 7 | Industrial NAICS Cogen | GT | NG | NG | MISO | A | mcf | 176799 | 155614 | 148075 | 131733 | 133481 | 145560 | 195855 | 156443 | 135585 | 148310 | 113410 | 141169 | 65387 | 57553 | 54764 | 48720 | 49367 | 53834 | 72436 | 57859 | 50145 | 54852 | 41944 | 52210 | 1.051 | 1.051 | 1.051 | 1.051 | 1.051 | 1.051 | 1.051 | 1.051 | 1.051 | 1.051 | 1.051 | 1.051 | 185816 | 163550 | 155627 | 138451 | 140289 | 152984 | 205844 | 164422 | 142500 | 155874 | 119194 | 148369 | 68722 | 60488 | 57557 | 51205 | 51885 | 56580 | 76130 | 60810 | 52702 | 57649 | 44083 | 54873 | 14606.358 | 12856.299 | 12233.445 | 10883.351 | 11027.761 | 12025.633 | 16180.889 | 12924.77 | 11201.565 | 12252.89 | 9369.565 | 11662.874 | 1782034 | 659071 | 1872920 | 692684 | 147225.4 | 2020 | natural gas peaker | FALSE
55801 | Y | . | Marcus Hook Energy LP | Marcus Hook Energy LP | 6693 | PA | MAT | RFC |  | 22 | 3 | NAICS-22 Cogen | CA | NG | NG | PJM | M | mcf | 18498 | 3420 | 10761 | 3993 | 2610 | 12246 | 38043 | 30840 | 17547 | 8805 | 31674 | 11661 | 18498 | 3420 | 10761 | 3993 | 2610 | 12246 | 38043 | 30840 | 17547 | 8805 | 31674 | 11661 | 1.029 | 1.029 | 1.029 | 1.029 | 1.029 | 1.029 | 1.029 | 1.029 | 1.029 | 1.029 | 1.029 | 1.029 | 19034 | 3519 | 11073 | 4109 | 2686 | 12601 | 39146 | 31734 | 18056 | 9060 | 32593 | 11999 | 19034 | 3519 | 11073 | 4109 | 2686 | 12601 | 39146 | 31734 | 18056 | 9060 | 32593 | 11999 | 160314 | 148914 | 143035 | 49201 | 105910 | 165958 | 194922 | 186640 | 163642 | 115608 | 178993 | 112846 | 190098 | 190098 | 195610 | 195610 | 1725983 | 2020 | natural gas nonpeaker | TRUE
55801 | Y | . | Marcus Hook Energy LP | Marcus Hook Energy LP | 6693 | PA | MAT | RFC |  | 22 | 3 | NAICS-22 Cogen | CA | OG | OOG | PJM | M | mcf | 0 | 0 | 0 | 0 | 0 | 0 | 0 | 0 | 0 | 0 | 0 | 0 | 0 | 0 | 0 | 0 | 0 | 0 | 0 | 0 | 0 | 0 | 0 | 0 | 0 | 0 | 0 | 0 | 0 | 0 | 0 | 0 | 0 | 0 | 0 | 0 | 0 | 0 | 0 | 0 | 0 | 0 | 0 | 0 | 0 | 0 | 0 | 0 | 0 | 0 | 0 | 0 | 0 | 0 | 0 | 0 | 0 | 0 | 0 | 0 | 0 | 0 | 0 | 0 | 0 | 0 | 0 | 0 | 0 | 0 | 0 | 0 | 0 | 0 | 0 | 0 | 0 | 2020 | other | TRUE
55801 | Y | . | Marcus Hook Energy LP | Marcus Hook Energy LP | 6693 | PA | MAT | RFC |  | 22 | 3 | NAICS-22 Cogen | CT | NG | NG | PJM | M | mcf | 3499797 | 3246234 | 3189917 | 1040248 | 2383308 | 3642503 | 4124656 | 3986282 | 3485634 | 2649346 | 3759985 | 2620713 | 3436269 | 3233448 | 3079298 | 1040248 | 2314493 | 3490035 | 3955176 | 3810264 | 3452446 | 2547114 | 3742672 | 2489595 | 1.029 | 1.029 | 1.029 | 1.029 | 1.029 | 1.029 | 1.029 | 1.029 | 1.029 | 1.029 | 1.029 | 1.029 | 3601291 | 3340375 | 3282425 | 1070415 | 2452424 | 3748136 | 4244271 | 4101884 | 3586717 | 2726177 | 3869025 | 2696714 | 3535921 | 3327218 | 3168598 | 1070415 | 2381613 | 3591246 | 4069876 | 3920762 | 3552567 | 2620980 | 3851209 | 2561793 | 328028 | 308504 | 293449 | 97915 | 220261 | 330044 | 371240 | 357807 | 327435 | 235686 | 355661 | 237517 | 37628623 | 36591058 | 38719854 | 37652198 | 3463547 | 2020 | natural gas nonpeaker | TRUE
55801 | Y | . | Marcus Hook Energy LP | Marcus Hook Energy LP | 6693 | PA | MAT | RFC |  | 22 | 3 | NAICS-22 Cogen | CT | OG | OOG | PJM | M | mcf | 0 | 0 | 0 | 0 | 0 | 0 | 0 | 0 | 0 | 0 | 0 | 0 | 0 | 0 | 0 | 0 | 0 | 0 | 0 | 0 | 0 | 0 | 0 | 0 | 0 | 0 | 0 | 0 | 0 | 0 | 0 | 0 | 0 | 0 | 0 | 0 | 0 | 0 | 0 | 0 | 0 | 0 | 0 | 0 | 0 | 0 | 0 | 0 | 0 | 0 | 0 | 0 | 0 | 0 | 0 | 0 | 0 | 0 | 0 | 0 | 0 | 0 | 0 | 0 | 0 | 0 | 0 | 0 | 0 | 0 | 0 | 0 | 0 | 0 | 0 | 0 | 0 | 2020 | other | TRUE
55802 | N | . | Valencia Energy Facility | Valencia Power LLC | 55972 | NM | MTN | WECC |  | 22 | 2 | NAICS-22 Non-Cogen | GT | NG | NG | PNM | A | mcf | 67047 | 60615 | 59843 | 62336 | 61459 | 60395 | 85642 | 88183 | 75511 | 60818 | 54817 | 56061 | 67047 | 60615 | 59843 | 62336 | 61459 | 60395 | 85642 | 88183 | 75511 | 60818 | 54817 | 56061 | 1.035 | 1.035 | 1.035 | 1.035 | 1.035 | 1.035 | 1.035 | 1.035 | 1.035 | 1.035 | 1.035 | 1.035 | 69394 | 62737 | 61938 | 64518 | 63610 | 62509 | 88639 | 91269 | 78154 | 62947 | 56736 | 58023 | 69394 | 62737 | 61938 | 64518 | 63610 | 62509 | 88639 | 91269 | 78154 | 62947 | 56736 | 58023 | 5759.304 | 5206.843 | 5140.549 | 5354.708 | 5279.352 | 5188.016 | 7356.756 | 7575.045 | 6486.491 | 5224.355 | 4708.857 | 4815.724 | 792727 | 792727 | 820474 | 820474 | 68096 | 2020 | natural gas peaker | TRUE
55803 | N | . | Somerset Windpower LLC | GlidePath Power Operations LLC | 61728 | PA | MAT | RFC |  | 22 | 2 | NAICS-22 Non-Cogen | WT | WND | WND | PJM | M |  | 0 | 0 | 0 | 0 | 0 | 0 | 0 | 0 | 0 | 0 | 0 | 0 | 0 | 0 | 0 | 0 | 0 | 0 | 0 | 0 | 0 | 0 | 0 | 0 | 0 | 0 | 0 | 0 | 0 | 0 | 0 | 0 | 0 | 0 | 0 | 0 | 6190 | 5550 | 5287 | 8916 | 8530 | 4261 | 2341 | 3104 | 3358 | 5646 | 9556 | 10196 | 6190 | 5550 | 5287 | 8916 | 8530 | 4261 | 2341 | 3104 | 3358 | 5646 | 9556 | 10196 | 706 | 633 | 603 | 1017 | 973 | 486 | 267 | 354 | 383 | 644 | 1090 | 1163 | 0 | 0 | 72935 | 72935 | 8319 | 2020 | onshore wind | TRUE
55804 | N | . | Northern Iowa Windfarm | Black Hills Electric Generation LLC | 61973 | IA | WNC | MRO |  | 22 | 2 | NAICS-22 Non-Cogen | WT | WND | WND | MISO | A |  | 0 | 0 | 0 | 0 | 0 | 0 | 0 | 0 | 0 | 0 | 0 | 0 | 0 | 0 | 0 | 0 | 0 | 0 | 0 | 0 | 0 | 0 | 0 | 0 | 0 | 0 | 0 | 0 | 0 | 0 | 0 | 0 | 0 | 0 | 0 | 0 | 82157 | 99117 | 98910 | 98434 | 87067 | 102130 | 55948 | 75610 | 97402 | 108767 | 124448 | 96017 | 82157 | 99117 | 98910 | 98434 | 87067 | 102130 | 55948 | 75610 | 97402 | 108767 | 124448 | 96017 | 9371.117 | 11305.649 | 11282.077 | 11227.822 | 9931.258 | 11649.346 | 6381.686 | 8624.429 | 11110.125 | 12406.361 | 14195.063 | 10952.067 | 0 | 0 | 1126007 | 1126007 | 128437 | 2020 | onshore wind | TRUE
55805 | N | . | Mill Run Windpower LLC | GlidePath Power Operations LLC | 61728 | PA | MAT | RFC |  | 22 | 2 | NAICS-22 Non-Cogen | WT | WND | WND | PJM | M |  | 0 | 0 | 0 | 0 | 0 | 0 | 0 | 0 | 0 | 0 | 0 | 0 | 0 | 0 | 0 | 0 | 0 | 0 | 0 | 0 | 0 | 0 | 0 | 0 | 0 | 0 | 0 | 0 | 0 | 0 | 0 | 0 | 0 | 0 | 0 | 0 | 12449 | 11160 | 13107 | 17052 | 20375 | 10468 | 4603 | 8241 | 8013 | 13861 | 17096 | 18156 | 12449 | 11160 | 13107 | 17052 | 20375 | 10468 | 4603 | 8241 | 8013 | 13861 | 17096 | 18156 | 1420 | 1273 | 1495 | 1945 | 2324 | 1194 | 525 | 940 | 914 | 1581 | 1950 | 2071 | 0 | 0 | 154581 | 154581 | 17632 | 2020 | onshore wind | TRUE
55807 | N | . | Henrietta Peaker | MRP San Joaquin Energy LLC. | 7724 | CA | PACC | WECC |  | 22 | 2 | NAICS-22 Non-Cogen | GT | NG | NG | CISO | M | mcf | 14 | 6832 | 39102 | 10759 | 22967 | 24192 | 45514 | 49284 | 36078 | 30096 | 29118 | 32825 | 14 | 6832 | 39102 | 10759 | 22967 | 24192 | 45514 | 49284 | 36078 | 30096 | 29118 | 32825 | 1.026 | 1.029 | 1.031 | 1.029 | 1.033 | 1.029 | 1.029 | 1.031 | 1.025 | 1.019 | 1.03 | 1.027 | 14 | 7030 | 40314 | 11071 | 23725 | 24894 | 46834 | 50812 | 36980 | 30668 | 29992 | 33711 | 14 | 7030 | 40314 | 11071 | 23725 | 24894 | 46834 | 50812 | 36980 | 30668 | 29992 | 33711 | 0 | 621 | 3637 | 967 | 2235 | 2315 | 4367 | 4478 | 3328 | 2778 | 2674 | 2908 | 326781 | 326781 | 336045 | 336045 | 30308 | 2020 | natural gas peaker | TRUE
55809 | N | . | Kas Brothers Windfarm | Kas Brothers Windfarm LLC | 10046 | MN | WNC | MRO |  | 22 | 2 | NAICS-22 Non-Cogen | WT | WND | WND | MISO | A |  | 0 | 0 | 0 | 0 | 0 | 0 | 0 | 0 | 0 | 0 | 0 | 0 | 0 | 0 | 0 | 0 | 0 | 0 | 0 | 0 | 0 | 0 | 0 | 0 | 0 | 0 | 0 | 0 | 0 | 0 | 0 | 0 | 0 | 0 | 0 | 0 | 2229 | 2876 | 2859 | 2387 | 2056 | 2234 | 1515 | 2028 | 2138 | 2176 | 2569 | 2347 | 2229 | 2876 | 2859 | 2387 | 2056 | 2234 | 1515 | 2028 | 2138 | 2176 | 2569 | 2347 | 254.246 | 328.088 | 326.106 | 272.219 | 234.508 | 254.874 | 172.777 | 231.321 | 243.845 | 248.251 | 293.066 | 267.699 | 0 | 0 | 27414 | 27414 | 3127 | 2020 | onshore wind | TRUE
55810 | N | . | Gilroy Peaking Energy Center | Calpine Gilroy Cogen LP | 3028 | CA | PACC | WECC |  | 22 | 2 | NAICS-22 Non-Cogen | GT | NG | NG | CISO | A | mcf | 26224 | 23159 | 25708 | 18181 | 17095 | 24048 | 33640 | 41834 | 36431 | 37834 | 30221 | 33498 | 26224 | 23159 | 25708 | 18181 | 17095 | 24048 | 33640 | 41834 | 36431 | 37834 | 30221 | 33498 | 1.034 | 1.034 | 1.034 | 1.034 | 1.034 | 1.034 | 1.034 | 1.034 | 1.034 | 1.034 | 1.034 | 1.034 | 27116 | 23946 | 26582 | 18799 | 17676 | 24866 | 34784 | 43256 | 37670 | 39120 | 31249 | 34637 | 27116 | 23946 | 26582 | 18799 | 17676 | 24866 | 34784 | 43256 | 37670 | 39120 | 31249 | 34637 | 2196.015 | 1939.29 | 2152.742 | 1522.42 | 1431.487 | 2013.688 | 2816.936 | 3503.057 | 3050.617 | 3168.142 | 2530.599 | 2805.007 | 347873 | 347873 | 359701 | 359701 | 29130 | 2020 | natural gas peaker | TRUE
55811 | N | . | King City Peaking | Calpine Corp-King City | 2865 | CA | PACC | WECC |  | 22 | 2 | NAICS-22 Non-Cogen | GT | NG | NG | CISO | A | mcf | 8479 | 7487 | 8311 | 5878 | 5527 | 7774 | 10875 | 13524 | 11778 | 12231 | 9770 | 10829 | 8479 | 7487 | 8311 | 5878 | 5527 | 7774 | 10875 | 13524 | 11778 | 12231 | 9770 | 10829 | 1.032 | 1.032 | 1.032 | 1.032 | 1.032 | 1.032 | 1.032 | 1.032 | 1.032 | 1.032 | 1.032 | 1.032 | 8750 | 7727 | 8577 | 6066 | 5704 | 8023 | 11223 | 13957 | 12155 | 12622 | 10083 | 11176 | 8750 | 7727 | 8577 | 6066 | 5704 | 8023 | 11223 | 13957 | 12155 | 12622 | 10083 | 11176 | 805.656 | 711.473 | 789.782 | 558.534 | 525.174 | 738.767 | 1033.457 | 1285.176 | 1119.188 | 1162.305 | 928.408 | 1029.08 | 112463 | 112463 | 116063 | 116063 | 10687 | 2020 | natural gas peaker | TRUE
55813 | N | . | Yuba City Energy Center | Calpine Corp-Yuba City | 2867 | CA | PACC | WECC |  | 22 | 2 | NAICS-22 Non-Cogen | GT | NG | NG | CISO | A | mcf | 48637 | 42951 | 47679 | 33718 | 31704 | 44599 | 62389 | 77585 | 67565 | 70168 | 56047 | 62125 | 48637 | 42951 | 47679 | 33718 | 31704 | 44599 | 62389 | 77585 | 67565 | 70168 | 56047 | 62125 | 1.003 | 1.003 | 1.003 | 1.003 | 1.003 | 1.003 | 1.003 | 1.003 | 1.003 | 1.003 | 1.003 | 1.003 | 48783 | 43080 | 47822 | 33819 | 31799 | 44733 | 62576 | 77818 | 67768 | 70379 | 56215 | 62311 | 48783 | 43080 | 47822 | 33819 | 31799 | 44733 | 62576 | 77818 | 67768 | 70379 | 56215 | 62311 | 4239.299 | 3743.702 | 4155.759 | 2938.954 | 2763.414 | 3887.323 | 5437.954 | 6762.475 | 5889.062 | 6115.939 | 4885.194 | 5414.925 | 645167 | 645167 | 647103 | 647103 | 56234 | 2020 | natural gas peaker | TRUE
55816 | N | . | Hawkeye Power Partners LLC | Hawkeye Power Partners LLC | 8294 | IA | WNC | MRO |  | 22 | 2 | NAICS-22 Non-Cogen | WT | WND | WND | MISO | A |  | 0 | 0 | 0 | 0 | 0 | 0 | 0 | 0 | 0 | 0 | 0 | 0 | 0 | 0 | 0 | 0 | 0 | 0 | 0 | 0 | 0 | 0 | 0 | 0 | 0 | 0 | 0 | 0 | 0 | 0 | 0 | 0 | 0 | 0 | 0 | 0 | 50723 | 61194 | 61066 | 60773 | 53755 | 63054 | 34542 | 46681 | 60136 | 67152 | 76833 | 59280 | 50723 | 61194 | 61066 | 60773 | 53755 | 63054 | 34542 | 46681 | 60136 | 67152 | 76833 | 59280 | 5785.654 | 6980.019 | 6965.466 | 6931.97 | 6131.481 | 7192.215 | 3940.003 | 5324.655 | 6859.304 | 7659.591 | 8763.921 | 6761.721 | 0 | 0 | 695189 | 695189 | 79296 | 2020 | onshore wind | TRUE
55818 | N | . | Frederickson Power LP | Frederickson Power LP | 56613 | WA | PACC | WECC |  | 22 | 2 | NAICS-22 Non-Cogen | CA | NG | NG | BPAT | AM | mcf | 164 | 0 | 0 | 0 | 0 | 78 | 4197 | 8808 | 13862 | 2071 | 0 | 0 | 164 | 0 | 0 | 0 | 0 | 78 | 4197 | 8808 | 13862 | 2071 | 0 | 0 | 1.101 | 0 | 0 | 0 | 0 | 1.089 | 1.094 | 1.09 | 1.098 | 1.015 | 0 | 0 | 181 | 0 | 0 | 0 | 0 | 85 | 4592 | 9601 | 15220 | 2102 | 0 | 0 | 181 | 0 | 0 | 0 | 0 | 85 | 4592 | 9601 | 15220 | 2102 | 0 | 0 | 34640 | 21209 | 60499 | 47076 | 2314 | 846 | 11637 | 44182 | 63785 | 16902 | 0 | 30755 | 29180 | 29180 | 31781 | 31781 | 333845 | 2020 | natural gas nonpeaker | TRUE
55818 | N | . | Frederickson Power LP | Frederickson Power LP | 56613 | WA | PACC | WECC |  | 22 | 2 | NAICS-22 Non-Cogen | CT | NG | NG | BPAT | AM | mcf | 637164 | 396024 | 1119660 | 871287 | 44435 | 18502 | 214968 | 818810 | 1153100 | 306808 | 0 | 630516 | 637164 | 396024 | 1119660 | 871287 | 44435 | 18502 | 214968 | 818810 | 1153100 | 306808 | 0 | 630516 | 1.101 | 1.099 | 1.097 | 1.094 | 1.093 | 1.089 | 1.094 | 1.09 | 1.098 | 1.105 | 0 | 1.094 | 701518 | 435230 | 1228267 | 953188 | 48567 | 20149 | 235175 | 892503 | 1266104 | 339023 | 0 | 689785 | 701518 | 435230 | 1228267 | 953188 | 48567 | 20149 | 235175 | 892503 | 1266104 | 339023 | 0 | 689785 | 65725 | 40267 | 114860 | 89376 | 4393 | 1588 | 21004 | 81466 | 117431 | 31518 | 0 | 58391 | 6211274 | 6211274 | 6809509 | 6809509 | 626019 | 2020 | natural gas nonpeaker | TRUE
55821 | N | . | Curtis H Stanton Energy Center | Stanton Clean Energy LLC | 61903 | FL | SAT | SERC |  | 22 | 2 | NAICS-22 Non-Cogen | CA | DFO | DFO | FPC | M | barrels | 0 | 0 | 0 | 0 | 0 | 0 | 0 | 0 | 0 | 0 | 0 | 0 | 0 | 0 | 0 | 0 | 0 | 0 | 0 | 0 | 0 | 0 | 0 | 0 | 0 | 0 | 0 | 0 | 0 | 0 | 0 | 0 | 0 | 0 | 0 | 0 | 0 | 0 | 0 | 0 | 0 | 0 | 0 | 0 | 0 | 0 | 0 | 0 | 0 | 0 | 0 | 0 | 0 | 0 | 0 | 0 | 0 | 0 | 0 | 0 | 0 | 0 | 0 | 0 | 0 | 0 | 0 | 0 | 0 | 0 | 0 | 0 | 0 | 0 | 0 | 0 | 0 | 2020 | petroleum | TRUE
55821 | N | . | Curtis H Stanton Energy Center | Stanton Clean Energy LLC | 61903 | FL | SAT | SERC |  | 22 | 2 | NAICS-22 Non-Cogen | CA | NG | NG | FPC | M | mcf | 2353 | 3858 | 68669 | 29520 | 65526 | 81553 | 58762 | 66248 | 69195 | 125491 | 34037 | 0 | 2353 | 3858 | 68669 | 29520 | 65526 | 81553 | 58762 | 66248 | 69195 | 125491 | 34037 | 0 | 1.028 | 1.026 | 1.028 | 1.027 | 1.024 | 1.024 | 1.025 | 1.026 | 1.03 | 1.029 | 1.027 | 0 | 2419 | 3958 | 70592 | 30317 | 67099 | 83510 | 60231 | 67970 | 71271 | 129130 | 34956 | 0 | 2419 | 3958 | 70592 | 30317 | 67099 | 83510 | 60231 | 67970 | 71271 | 129130 | 34956 | 0 | 37968 | 66329 | 90335 | 54639 | 62272 | 86022 | 80145 | 82521 | 77756 | 105327 | 64201 | 3181 | 605212 | 605212 | 621453 | 621453 | 810696 | 2020 | natural gas nonpeaker | TRUE
55821 | N | . | Curtis H Stanton Energy Center | Stanton Clean Energy LLC | 61903 | FL | SAT | SERC |  | 22 | 2 | NAICS-22 Non-Cogen | CT | DFO | DFO | FPC | M | barrels | 0 | 0 | 0 | 0 | 0 | 0 | 0 | 0 | 0 | 0 | 0 | 0 | 0 | 0 | 0 | 0 | 0 | 0 | 0 | 0 | 0 | 0 | 0 | 0 | 0 | 0 | 0 | 0 | 0 | 0 | 0 | 0 | 0 | 0 | 0 | 0 | 0 | 0 | 0 | 0 | 0 | 0 | 0 | 0 | 0 | 0 | 0 | 0 | 0 | 0 | 0 | 0 | 0 | 0 | 0 | 0 | 0 | 0 | 0 | 0 | 0 | 0 | 0 | 0 | 0 | 0 | 0 | 0 | 0 | 0 | 0 | 0 | 0 | 0 | 0 | 0 | 0 | 2020 | petroleum | TRUE
55821 | N | . | Curtis H Stanton Energy Center | Stanton Clean Energy LLC | 61903 | FL | SAT | SERC |  | 22 | 2 | NAICS-22 Non-Cogen | CT | NG | NG | FPC | M | mcf | 796246 | 1305142 | 1610482 | 1024937 | 1154979 | 1539258 | 1486617 | 1533637 | 1410280 | 1868681 | 1204887 | 86605 | 796246 | 1305142 | 1610482 | 1024937 | 1154979 | 1539258 | 1486617 | 1533637 | 1410280 | 1868681 | 1204887 | 86605 | 1.028 | 1.026 | 1.028 | 1.027 | 1.024 | 1.024 | 1.025 | 1.026 | 1.03 | 1.029 | 1.027 | 1.028 | 818541 | 1339076 | 1655575 | 1052610 | 1182698 | 1576200 | 1523782 | 1573512 | 1452588 | 1922873 | 1237419 | 89030 | 818541 | 1339076 | 1655575 | 1052610 | 1182698 | 1576200 | 1523782 | 1573512 | 1452588 | 1922873 | 1237419 | 89030 | 69352 | 115275 | 147505 | 92773 | 102741 | 142833 | 134905 | 133916 | 129134 | 173765 | 111670 | 7405 | 15021751 | 15021751 | 15423904 | 15423904 | 1361274 | 2020 | natural gas nonpeaker | TRUE
55824 | N | . | MNDOT Standby Generation | State of Minnesota Department of Administration | 62851 | MN | WNC | MRO |  | 921 | 4 | Commercial NAICS Non-Cogen | IC | DFO | DFO | MISO | M | barrels | 3 | 3 | 3 | 3 | 3 | 3 | 0 | 3 | 3 | 4 | 3 | 3 | 3 | 3 | 3 | 3 | 3 | 3 | 0 | 3 | 3 | 4 | 3 | 3 | 5.813 | 5.813 | 5.813 | 5.813 | 5.813 | 5.813 | 0 | 5.813 | 5.813 | 5.813 | 5.813 | 5.813 | 17 | 17 | 17 | 17 | 17 | 17 | 0 | 17 | 17 | 23 | 17 | 17 | 17 | 17 | 17 | 17 | 17 | 17 | 0 | 17 | 17 | 23 | 17 | 17 | 2 | 2 | 2 | 2 | 2 | 2 | 0 | 2 | 2 | 2 | 2 | 2 | 34 | 34 | 193 | 193 | 22 | 2020 | petroleum | FALSE
55835 | N | . | Rocky Mountain Energy Center | Public Service Co of Colorado | 15466 | CO | MTN | WECC |  | 22 | 1 | Electric Utility | CA | NG | NG | PSCO | M | mcf | 203713 | 263174 | 330428 | 262630 | 178430 | 287091 | 229421 | 243366 | 99849 | 60686 | 62708 | 1452536 | 203713 | 263174 | 330428 | 262630 | 178430 | 287091 | 229421 | 243366 | 99849 | 60686 | 62708 | 1452536 | 1.112 | 1.109 | 1.09 | 1.105 | 1.095 | 1.094 | 1.097 | 1.097 | 1.095 | 1.097 | 1.1 | 1.102 | 226529 | 291860 | 360167 | 290206 | 195381 | 314078 | 251675 | 266973 | 109335 | 66573 | 68979 | 1600695 | 226529 | 291860 | 360167 | 290206 | 195381 | 314078 | 251675 | 266973 | 109335 | 66573 | 68979 | 1600695 | 111461 | 116097 | 133891 | 106497 | 93024 | 127473 | 115795 | 119170 | 97920 | 73818 | 90498 | 73818 | 3674032 | 3674032 | 4042451 | 4042451 | 1259462 | 2020 | natural gas nonpeaker | TRUE
55835 | N | . | Rocky Mountain Energy Center | Public Service Co of Colorado | 15466 | CO | MTN | WECC |  | 22 | 1 | Electric Utility | CT | NG | NG | PSCO | M | mcf | 1715204 | 1672669 | 1963612 | 1375761 | 1456501 | 1700875 | 1692052 | 1707255 | 1638894 | 1366318 | 1581868 | 50332 | 1715204 | 1672669 | 1963612 | 1375761 | 1456501 | 1700875 | 1692052 | 1707255 | 1638894 | 1366318 | 1581868 | 50332 | 1.112 | 1.109 | 1.09 | 1.105 | 1.095 | 1.094 | 1.097 | 1.097 | 1.095 | 1.097 | 1.1 | 1.102 | 1907307 | 1854990 | 2140337 | 1520216 | 1594869 | 1860757 | 1856181 | 1872859 | 1794589 | 1498851 | 1740055 | 55466 | 1907307 | 1854990 | 2140337 | 1520216 | 1594869 | 1860757 | 1856181 | 1872859 | 1794589 | 1498851 | 1740055 | 55466 | 160543 | 163657 | 179299 | 136013 | 121392 | 157152 | 152631 | 155515 | 154283 | 123409 | 146294 | 130059 | 17921341 | 17921341 | 19696477 | 19696477 | 1780247 | 2020 | natural gas nonpeaker | TRUE
55836 | N | . | Island Street Peaking Plant | WPPI Energy | 20858 | WI | ENC | MRO |  | 22 | 1 | Electric Utility | GT | DFO | DFO | MISO | A | barrels | 0 | 0 | 0 | 0 | 0 | 0 | 0 | 0 | 0 | 0 | 0 | 0 | 0 | 0 | 0 | 0 | 0 | 0 | 0 | 0 | 0 | 0 | 0 | 0 | 0 | 0 | 0 | 0 | 0 | 0 | 0 | 0 | 0 | 0 | 0 | 0 | 0 | 0 | 0 | 0 | 0 | 0 | 0 | 0 | 0 | 0 | 0 | 0 | 0 | 0 | 0 | 0 | 0 | 0 | 0 | 0 | 0 | 0 | 0 | 0 | 0 | 0 | 0 | 0 | 0 | 0 | 0 | 0 | 0 | 0 | 0 | 0 | 0 | 0 | 0 | 0 | 0 | 2020 | petroleum | TRUE
55836 | N | . | Island Street Peaking Plant | WPPI Energy | 20858 | WI | ENC | MRO |  | 22 | 1 | Electric Utility | GT | NG | NG | MISO | A | mcf | 3278 | 2977 | 3147 | 2694 | 2653 | 3077 | 3037 | 3742 | 2368 | 2770 | 2076 | 2562 | 3278 | 2977 | 3147 | 2694 | 2653 | 3077 | 3037 | 3742 | 2368 | 2770 | 2076 | 2562 | 1.034 | 1.034 | 1.034 | 1.034 | 1.034 | 1.034 | 1.034 | 1.034 | 1.034 | 1.034 | 1.034 | 1.034 | 3389 | 3078 | 3254 | 2786 | 2743 | 3182 | 3140 | 3869 | 2449 | 2864 | 2147 | 2649 | 3389 | 3078 | 3254 | 2786 | 2743 | 3182 | 3140 | 3869 | 2449 | 2864 | 2147 | 2649 | 230.63 | 209.345 | 221.318 | 189.44 | 186.592 | 216.394 | 213.612 | 263.205 | 166.549 | 194.782 | 145.978 | 180.155 | 34381 | 34381 | 35550 | 35550 | 2418 | 2020 | natural gas peaker | TRUE
55841 | N | . | Silverhawk | Nevada Power Co | 13407 | NV | MTN | WECC |  | 22 | 1 | Electric Utility | CA | NG | NG | NEVP | M | mcf | 9000 | 18670 | 31000 | 76000 | 123000 | 120000 | 198000 | 153000 | 46000 | 36000 | 34000 | 3830 | 9000 | 18670 | 31000 | 76000 | 123000 | 120000 | 198000 | 153000 | 46000 | 36000 | 34000 | 3830 | 1.049 | 1.049 | 1.049 | 1.048 | 1.038 | 1.028 | 1.025 | 1.029 | 1.036 | 1.035 | 1.046 | 1.05 | 9441 | 19585 | 32519 | 79648 | 127674 | 123360 | 202950 | 157437 | 47656 | 37260 | 35564 | 4022 | 9441 | 19585 | 32519 | 79648 | 127674 | 123360 | 202950 | 157437 | 47656 | 37260 | 35564 | 4022 | 31859 | 47572 | 45680 | 84723 | 104444 | 98532 | 118919 | 116423 | 65100 | 85219 | 85248 | 70221 | 848500 | 848500 | 877116 | 877116 | 953940 | 2020 | natural gas nonpeaker | TRUE
55841 | N | . | Silverhawk | Nevada Power Co | 13407 | NV | MTN | WECC |  | 22 | 1 | Electric Utility | CT | NG | NG | NEVP | M | mcf | 723000 | 1015560 | 887000 | 1586000 | 1874000 | 1791000 | 2030000 | 2056000 | 1311000 | 1704000 | 1725000 | 1551000 | 723000 | 1015560 | 887000 | 1586000 | 1874000 | 1791000 | 2030000 | 2056000 | 1311000 | 1704000 | 1725000 | 1551000 | 1.049 | 1.049 | 1.049 | 1.048 | 1.038 | 1.028 | 1.025 | 1.029 | 1.036 | 1.035 | 1.046 | 1.05 | 758427 | 1065322 | 930463 | 1662128 | 1945212 | 1841148 | 2080750 | 2115624 | 1358196 | 1763640 | 1804350 | 1628550 | 758427 | 1065322 | 930463 | 1662128 | 1945212 | 1841148 | 2080750 | 2115624 | 1358196 | 1763640 | 1804350 | 1628550 | 63563 | 89025 | 79291 | 140159 | 165213 | 155369 | 176756 | 177707 | 111253 | 146711 | 150896 | 136194 | 18253560 | 18253560 | 18953810 | 18953810 | 1592137 | 2020 | natural gas nonpeaker | TRUE
55847 | N | . | Feather River Energy Center | Calpine Corp-Yuba City | 2867 | CA | PACC | WECC |  | 22 | 2 | NAICS-22 Non-Cogen | GT | NG | NG | CISO | A | mcf | 25165 | 22224 | 24670 | 17446 | 16404 | 23076 | 32281 | 40144 | 34959 | 36306 | 29000 | 32144 | 25165 | 22224 | 24670 | 17446 | 16404 | 23076 | 32281 | 40144 | 34959 | 36306 | 29000 | 32144 | 1.001 | 1.001 | 1.001 | 1.001 | 1.001 | 1.001 | 1.001 | 1.001 | 1.001 | 1.001 | 1.001 | 1.001 | 25190 | 22246 | 24695 | 17463 | 16420 | 23099 | 32313 | 40184 | 34994 | 36342 | 29029 | 32176 | 25190 | 22246 | 24695 | 17463 | 16420 | 23099 | 32313 | 40184 | 34994 | 36342 | 29029 | 32176 | 2212.674 | 1954.003 | 2169.074 | 1533.97 | 1442.348 | 2028.965 | 2838.308 | 3529.634 | 3073.761 | 3192.178 | 2549.798 | 2826.287 | 333819 | 333819 | 334151 | 334151 | 29351 | 2020 | natural gas peaker | TRUE
55851 | Y | . | Valero Refinery Cogeneration Unit 1 | Valero Refining Co California | 19676 | CA | PACC | WECC |  | 32411 | 7 | Industrial NAICS Cogen | GT | NG | NG | CISO | M | mcf | 282615 | 122981 | 162686 | 172247 | 202252 | 236931 | 196051 | 209155 | 176929 | 198373 | 176709 | 217969 | 125484 | 52294 | 70473 | 74726 | 93108 | 105919 | 86839 | 91662 | 77117 | 86360 | 76994 | 95892 | 1.043 | 1.043 | 1.044 | 1.048 | 1.042 | 1.035 | 1.033 | 1.037 | 1.04 | 1.047 | 1.049 | 1.042 | 294767 | 128269 | 169844 | 180515 | 210747 | 245224 | 202521 | 216894 | 184006 | 207697 | 185368 | 227124 | 130880 | 54543 | 73574 | 78313 | 97019 | 109626 | 89705 | 95053 | 80202 | 90419 | 80767 | 99919 | 28941.067 | 11879.007 | 16097.218 | 17106.32 | 21372.793 | 23981.946 | 19562.429 | 20704.044 | 17460.948 | 19266.775 | 17331.536 | 21438.215 | 2354898 | 1036868 | 2452976 | 1080020 | 235142.3 | 2020 | natural gas peaker | FALSE
55851 | Y | . | Valero Refinery Cogeneration Unit 1 | Valero Refining Co California | 19676 | CA | PACC | WECC |  | 32411 | 7 | Industrial NAICS Cogen | GT | OG | OOG | CISO | M | mcf | 12245 | 157271 | 150085 | 85713 | 58771 | 63521 | 122694 | 115642 | 125668 | 135037 | 133949 | 109906 | 5437 | 66875 | 65014 | 37185 | 27056 | 28397 | 54346 | 50680 | 54774 | 58787 | 58363 | 48351 | 1.038 | 1.133 | 1.117 | 1.083 | 1.026 | 1.094 | 1.081 | 1.08 | 1.08 | 1.043 | 1.041 | 1.125 | 12710 | 178188 | 167645 | 92827 | 60299 | 69492 | 132632 | 124893 | 135721 | 140844 | 139441 | 123644 | 5644 | 75769 | 72621 | 40271 | 27759 | 31066 | 58748 | 54734 | 59156 | 61315 | 60756 | 54395 | 1247.933 | 16501.993 | 15888.782 | 8796.68 | 6115.207 | 6796.054 | 12811.571 | 11921.956 | 12879.052 | 13065.225 | 13037.464 | 11670.785 | 1270502 | 555265 | 1378336 | 602234 | 130732.7 | 2020 | other | FALSE
55853 | N | . | Inland Empire Energy Center | Inland Empire Energy Ctr LLC | 9155 | CA | PACC | WECC |  | 22 | 2 | NAICS-22 Non-Cogen | CS | NG | NG | CISO | M | mcf | 0 | 0 | . | . | . | . | . | . | . | . | . | . | 0 | 0 | . | . | . | . | . | . | . | . | . | . | 0 | 0 | . | . | . | . | . | . | . | . | . | . | 0 | 0 | . | . | . | . | . | . | . | . | . | . | 0 | 0 | . | . | . | . | . | . | . | . | . | . | 0 | 0 | . | . | . | . | . | . | . | . | . | . | 0 | 0 | 0 | 0 | 0 | 2020 | natural gas nonpeaker | TRUE
55855 | N | . | Wolfskill Energy Center | Gilroy Energy Center LLC | 49972 | CA | PACC | WECC |  | 22 | 2 | NAICS-22 Non-Cogen | GT | NG | NG | CISO | A | mcf | 7686 | 6788 | 7535 | 5329 | 5010 | 7048 | 9860 | 12261 | 10678 | 11089 | 8858 | 9818 | 7686 | 6788 | 7535 | 5329 | 5010 | 7048 | 9860 | 12261 | 10678 | 11089 | 8858 | 9818 | 1.032 | 1.032 | 1.032 | 1.032 | 1.032 | 1.032 | 1.032 | 1.032 | 1.032 | 1.032 | 1.032 | 1.032 | 7932 | 7005 | 7776 | 5500 | 5170 | 7274 | 10176 | 12653 | 11020 | 11444 | 9141 | 10132 | 7932 | 7005 | 7776 | 5500 | 5170 | 7274 | 10176 | 12653 | 11020 | 11444 | 9141 | 10132 | 668.153 | 590.042 | 654.986 | 463.206 | 435.54 | 612.678 | 857.072 | 1065.829 | 928.171 | 963.929 | 769.952 | 853.442 | 101960 | 101960 | 105223 | 105223 | 8863 | 2020 | natural gas peaker | TRUE
55856 | N | . | Prairie State Generating Station | Prairie State Generating Co LLC | 15330 | IL | ENC | SERC |  | 22 | 2 | NAICS-22 Non-Cogen | ST | BIT | COL | MISO | M | short tons | 518358 | 593345 | 504904 | 535914 | 550231 | 571192 | 572760 | 501119 | 354501 | 298026 | 591730 | 628217 | 518358 | 593345 | 504904 | 535914 | 550231 | 571192 | 572760 | 501119 | 354501 | 298026 | 591730 | 628217 | 16.864 | 16.925 | 16.814 | 16.825 | 17.016 | 17.144 | 17.02 | 17.25 | 17.615 | 17.507 | 17.157 | 17.198 | 8741589 | 10042364 | 8489456 | 9016753 | 9362731 | 9792516 | 9748375 | 8644303 | 6244535 | 5217541 | 10152312 | 10804076 | 8741589 | 10042364 | 8489456 | 9016753 | 9362731 | 9792516 | 9748375 | 8644303 | 6244535 | 5217541 | 10152312 | 10804076 | 919919.18 | 1070029.8 | 895022.52 | 964375.32 | 1018873.2 | 1050222.5 | 1028883.8 | 900760.06 | 654935.76 | 541610.54 | 1067175.2 | 1154395.9 | 6220297 | 6220297 | 106256551 | 106256551 | 11266204 | 2020 | hard coal | TRUE
55856 | N | . | Prairie State Generating Station | Prairie State Generating Co LLC | 15330 | IL | ENC | SERC |  | 22 | 2 | NAICS-22 Non-Cogen | ST | NG | NG | MISO | M | mcf | 35251 | 13702 | 33556 | 30824 | 33557 | 20573 | 25091 | 44370 | 19894 | 41069 | 69594 | 20958 | 35251 | 13702 | 33556 | 30824 | 33557 | 20573 | 25091 | 44370 | 19894 | 41069 | 69594 | 20958 | 1.02 | 1.02 | 1.02 | 1.02 | 1.02 | 1.02 | 1.02 | 1.02 | 1.02 | 1.02 | 1.02 | 1.02 | 35956 | 13976 | 34227 | 31440 | 34228 | 20984 | 25593 | 45257 | 20292 | 41890 | 70986 | 21377 | 35956 | 13976 | 34227 | 31440 | 34228 | 20984 | 25593 | 45257 | 20292 | 41890 | 70986 | 21377 | 3783.824 | 1489.169 | 3608.481 | 3362.676 | 3724.782 | 2250.53 | 2701.172 | 4715.945 | 2128.241 | 4348.46 | 7461.786 | 2284.111 | 388439 | 388439 | 396206 | 396206 | 41859.177 | 2020 | natural gas peaker | TRUE
55857 | Y | . | Oak Point Cogen | Chevron Oronite Co LLC | 3455 | LA | WSC | SERC |  | 325 | 7 | Industrial NAICS Cogen | GT | NG | NG | MISO | A | mcf | 127242 | 126573 | 132893 | 122196 | 128149 | 141487 | 165012 | 149617 | 125704 | 135607 | 126731 | 132985 | 29149 | 28996 | 30444 | 27993 | 29357 | 32412 | 37802 | 34276 | 28797 | 31066 | 29032 | 30465 | 1.016 | 1.016 | 1.016 | 1.016 | 1.016 | 1.016 | 1.016 | 1.016 | 1.016 | 1.016 | 1.016 | 1.016 | 129278 | 128598 | 135019 | 124151 | 130199 | 143751 | 167652 | 152011 | 127715 | 137777 | 128759 | 135113 | 29615 | 29460 | 30931 | 28441 | 29827 | 32931 | 38407 | 34824 | 29258 | 31563 | 29497 | 30952 | 7375.439 | 7336.762 | 7703.081 | 7083.019 | 7428.108 | 8201.209 | 9564.822 | 8672.495 | 7286.341 | 7860.398 | 7345.902 | 7708.424 | 1614196 | 369789 | 1640023 | 375706 | 93566 | 2020 | natural gas peaker | FALSE
55860 | N | . | Quinebaug Lower Project | Quinebaug Associates LLC | 25771 | CT | NEW | NPCC |  | 22 | 2 | NAICS-22 Non-Cogen | HY | WAT | HYC | ISNE | A |  | 0 | 0 | 0 | 0 | 0 | 0 | 0 | 0 | 0 | 0 | 0 | 0 | 0 | 0 | 0 | 0 | 0 | 0 | 0 | 0 | 0 | 0 | 0 | 0 | 0 | 0 | 0 | 0 | 0 | 0 | 0 | 0 | 0 | 0 | 0 | 0 | 7086 | 6039 | 8241 | 8891 | 8013 | 2652 | 3369 | 1821 | 1037 | 3856 | 4547 | 6133 | 7086 | 6039 | 8241 | 8891 | 8013 | 2652 | 3369 | 1821 | 1037 | 3856 | 4547 | 6133 | 808.23 | 688.822 | 939.987 | 1014.193 | 913.968 | 302.512 | 384.242 | 207.744 | 118.259 | 439.84 | 518.641 | 699.562 | 0 | 0 | 61685 | 61685 | 7036 | 2020 | hydro | TRUE
55861 | Y | . | Stevens Point Mill | Pixelle Specialty Solutions | 61723 | WI | ENC | RFC |  | 322 | 7 | Industrial NAICS Cogen | ST | NG | NG | MISO | A | mcf | 114825 | 104229 | 110190 | 94319 | 92901 | 107739 | 106354 | 131045 | 82922 | 96979 | 72680 | 89696 | 18699 | 16973 | 17944 | 15359 | 15128 | 17544 | 17319 | 21340 | 13503 | 15792 | 11835 | 14606 | 1 | 1 | 1 | 1 | 1 | 1 | 1 | 1 | 1 | 1 | 1 | 1 | 114825 | 104229 | 110190 | 94319 | 92901 | 107739 | 106354 | 131045 | 82922 | 96979 | 72680 | 89696 | 18699 | 16973 | 17944 | 15359 | 15128 | 17544 | 17319 | 21340 | 13503 | 15792 | 11835 | 14606 | 1644.072 | 1492.341 | 1577.69 | 1350.444 | 1330.144 | 1542.593 | 1522.761 | 1876.288 | 1187.266 | 1388.527 | 1040.62 | 1284.254 | 1203879 | 196042 | 1203879 | 196042 | 17237 | 2020 | natural gas peaker | FALSE
55864 | N | . | Kaheka Hydro | Mahi Pono LLC | 62818 | HI | PACN |  |  | 111 | 6 | Industrial NAICS Non-Cogen | HY | WAT | HYC |  | A |  | 0 | 0 | 0 | 0 | 0 | 0 | 0 | 0 | 0 | 0 | 0 | 0 | 0 | 0 | 0 | 0 | 0 | 0 | 0 | 0 | 0 | 0 | 0 | 0 | 0 | 0 | 0 | 0 | 0 | 0 | 0 | 0 | 0 | 0 | 0 | 0 | 936 | 977 | 857 | 792 | 1162 | 1132 | 1066 | 903 | 723 | 719 | 828 | 861 | 936 | 977 | 857 | 792 | 1162 | 1132 | 1066 | 903 | 723 | 719 | 828 | 861 | 106.764 | 111.488 | 97.806 | 90.39 | 132.594 | 129.164 | 121.563 | 102.992 | 82.517 | 82.065 | 94.436 | 98.221 | 0 | 0 | 10956 | 10956 | 1250 | 2020 | hydro | FALSE
55866 | N | . | Basin Creek Plant | Basin Creek Power Services LLC | 1308 | MT | MTN | WECC |  | 22 | 2 | NAICS-22 Non-Cogen | IC | NG | NG | NWMT | M | mcf | 43425 | 22306 | 70269 | 13223 | 12481 | 9839 | 31869 | 50726 | 50990 | 51507 | 50906 | 105909 | 43425 | 22306 | 70269 | 13223 | 12481 | 9839 | 31869 | 50726 | 50990 | 51507 | 50906 | 105909 | 1.035 | 1.036 | 1.036 | 1.045 | 1.04 | 1.038 | 1.036 | 1.041 | 1.042 | 1.041 | 1.032 | 1.038 | 44945 | 23109 | 72799 | 13818 | 12980 | 10213 | 33016 | 52806 | 53132 | 53619 | 52535 | 109934 | 44945 | 23109 | 72799 | 13818 | 12980 | 10213 | 33016 | 52806 | 53132 | 53619 | 52535 | 109934 | 4813 | 2482 | 7810 | 1486 | 1369 | 1072 | 3494 | 5618 | 5685 | 5747 | 5645 | 11827 | 513450 | 513450 | 532906 | 532906 | 57048 | 2020 | natural gas peaker | TRUE
55871 | N | . | Klondike Wind Power | Avangrid Renewables LLC | 15399 | OR | PACC | WECC |  | 22 | 2 | NAICS-22 Non-Cogen | WT | WND | WND | AVRN | A |  | 0 | 0 | 0 | 0 | 0 | 0 | 0 | 0 | 0 | 0 | 0 | 0 | 0 | 0 | 0 | 0 | 0 | 0 | 0 | 0 | 0 | 0 | 0 | 0 | 0 | 0 | 0 | 0 | 0 | 0 | 0 | 0 | 0 | 0 | 0 | 0 | 33476 | 49579 | 39671 | 44152 | 39031 | 45229 | 55611 | 50165 | 21629 | 37642 | 27180 | 20295 | 33476 | 49579 | 39671 | 44152 | 39031 | 45229 | 55611 | 50165 | 21629 | 37642 | 27180 | 20295 | 3818.394 | 5655.208 | 4524.986 | 5036.115 | 4452.027 | 5159.062 | 6343.213 | 5722.066 | 2467.084 | 4293.609 | 3100.254 | 2314.982 | 0 | 0 | 463660 | 463660 | 52887 | 2020 | onshore wind | TRUE
55874 | N | . | Panoche Peaker | Wellhead Services, Inc | 20323 | CA | PACC | WECC |  | 22 | 2 | NAICS-22 Non-Cogen | GT | NG | NG | CISO | A | mcf | 4274 | 3772 | 4187 | 2961 | 2784 | 3917 | 5479 | 6814 | 5934 | 6162 | 4922 | 5456 | 4274 | 3772 | 4187 | 2961 | 2784 | 3917 | 5479 | 6814 | 5934 | 6162 | 4922 | 5456 | 1.038 | 1.038 | 1.038 | 1.038 | 1.038 | 1.038 | 1.038 | 1.038 | 1.038 | 1.038 | 1.038 | 1.038 | 4436 | 3915 | 4346 | 3074 | 2890 | 4066 | 5687 | 7073 | 6159 | 6396 | 5109 | 5663 | 4436 | 3915 | 4346 | 3074 | 2890 | 4066 | 5687 | 7073 | 6159 | 6396 | 5109 | 5663 | 288.429 | 254.711 | 282.746 | 199.958 | 188.015 | 264.482 | 369.983 | 460.099 | 400.675 | 416.111 | 332.375 | 368.416 | 56662 | 56662 | 58814 | 58814 | 3826 | 2020 | natural gas peaker | TRUE
55880 | N | . | Sonoma Central Landfill Phase III | County of Sonoma Dept of Trnsp | 17412 | CA | PACC | WECC |  | 562212 | 4 | Commercial NAICS Non-Cogen | IC | LFG | MLG | CISO | A | mcf | 0 | 0 | 0 | 0 | 0 | 0 | 0 | 0 | 0 | 0 | 0 | 0 | 0 | 0 | 0 | 0 | 0 | 0 | 0 | 0 | 0 | 0 | 0 | 0 | 0 | 0 | 0 | 0 | 0 | 0 | 0 | 0 | 0 | 0 | 0 | 0 | 0 | 0 | 0 | 0 | 0 | 0 | 0 | 0 | 0 | 0 | 0 | 0 | 0 | 0 | 0 | 0 | 0 | 0 | 0 | 0 | 0 | 0 | 0 | 0 | 0 | 0 | 0 | 0 | 0 | 0 | 0 | 0 | 0 | 0 | 0 | 0 | 0 | 0 | 0 | 0 | 0 | 2020 | biomass | FALSE
55882 | Y | . | Sierra Pacific Aberdeen | Sierra Pacific Industries Inc | 17164 | WA | PACC | WECC |  | 321 | 7 | Industrial NAICS Cogen | ST | WDS | WWW | BPAT | AM | short tons | 11863 | 11078 | 11804 | 10569 | 7764 | 11479 | 11362 | 11665 | 11287 | 11826 | 11455 | 10982 | 2686 | 2450 | 2651 | 2467 | 1830 | 2782 | 2739 | 2860 | 2780 | 2876 | 2740 | 2584 | 18 | 18 | 18 | 18 | 18 | 18 | 18 | 18 | 18 | 18 | 18 | 18 | 213534 | 199404 | 212472 | 190242 | 139752 | 206622 | 204516 | 209970 | 203166 | 212868 | 206190 | 197676 | 48344 | 44101 | 47719 | 44409 | 32932 | 50078 | 49301 | 51480 | 50041 | 51760 | 49318 | 46506 | 10574 | 9612 | 10416 | 9703 | 7155 | 11106 | 10918 | 11431 | 11119 | 11466 | 10897 | 10207 | 133134 | 31445 | 2396412 | 565989 | 124604 | 2020 | biomass | FALSE
55885 | N | . | Montgomery County Oaks LFGE Plant | CB&I | 56318 | MD | SAT | RFC |  | 22 | 2 | NAICS-22 Non-Cogen | IC | LFG | MLG | PJM | A | mcf | 43852 | 41937 | 46675 | 43279 | 42583 | 37584 | 40769 | 41171 | 38051 | 38412 | 39768 | 45879 | 43852 | 41937 | 46675 | 43279 | 42583 | 37584 | 40769 | 41171 | 38051 | 38412 | 39768 | 45879 | 0.425 | 0.425 | 0.425 | 0.425 | 0.425 | 0.425 | 0.425 | 0.425 | 0.425 | 0.425 | 0.425 | 0.425 | 18637 | 17823 | 19837 | 18394 | 18098 | 15973 | 17327 | 17498 | 16172 | 16325 | 16901 | 19499 | 18637 | 17823 | 19837 | 18394 | 18098 | 15973 | 17327 | 17498 | 16172 | 16325 | 16901 | 19499 | 997.722 | 954.146 | 1061.949 | 984.668 | 968.833 | 855.11 | 927.575 | 936.719 | 865.723 | 873.949 | 904.783 | 1043.823 | 499960 | 499960 | 212484 | 212484 | 11375 | 2020 | biomass | TRUE
55925 | N | . | Ridgeview | WM Renewable Energy LLC | 54842 | WI | ENC | MRO |  | 22 | 2 | NAICS-22 Non-Cogen | IC | LFG | MLG | MISO | A | mcf | 69108 | 65574 | 70962 | 70166 | 62042 | 60585 | 57601 | 54566 | 64289 | 66137 | 54716 | 59472 | 69108 | 65574 | 70962 | 70166 | 62042 | 60585 | 57601 | 54566 | 64289 | 66137 | 54716 | 59472 | 0.525 | 0.525 | 0.525 | 0.525 | 0.525 | 0.525 | 0.525 | 0.525 | 0.525 | 0.525 | 0.525 | 0.525 | 36282 | 34426 | 37255 | 36837 | 32572 | 31807 | 30241 | 28647 | 33752 | 34722 | 28726 | 31223 | 36282 | 34426 | 37255 | 36837 | 32572 | 31807 | 30241 | 28647 | 33752 | 34722 | 28726 | 31223 | 2927.146 | 2777.47 | 3005.657 | 2971.953 | 2627.838 | 2566.15 | 2439.752 | 2311.179 | 2723.003 | 2801.316 | 2317.559 | 2518.977 | 755218 | 755218 | 396490 | 396490 | 31988 | 2020 | biomass | TRUE
55927 | N | . | Jasper | Dominion Energy South Carolina, Inc | 17539 | SC | SAT | SERC |  | 22 | 1 | Electric Utility | CA | DFO | DFO | SCEG | M | barrels | 0 | 0 | 0 | 0 | 0 | 0 | 0 | 0 | 0 | 0 | 0 | 0 | 0 | 0 | 0 | 0 | 0 | 0 | 0 | 0 | 0 | 0 | 0 | 0 | 0 | 0 | 0 | 0 | 0 | 0 | 0 | 0 | 0 | 0 | 0 | 0 | 0 | 0 | 0 | 0 | 0 | 0 | 0 | 0 | 0 | 0 | 0 | 0 | 0 | 0 | 0 | 0 | 0 | 0 | 0 | 0 | 0 | 0 | 0 | 0 | 3.805 | 25.389 | 0 | 6.69 | 21.778 | 14.666 | 0 | 18.922 | 13.822 | 23.023 | 4.908 | 0 | 0 | 0 | 0 | 0 | 133.003 | 2020 | petroleum | TRUE
55927 | N | . | Jasper | Dominion Energy South Carolina, Inc | 17539 | SC | SAT | SERC |  | 22 | 1 | Electric Utility | CA | NG | NG | SCEG | M | mcf | 0 | 0 | 0 | 0 | 0 | 0 | 0 | 0 | 0 | 0 | 0 | 0 | 0 | 0 | 0 | 0 | 0 | 0 | 0 | 0 | 0 | 0 | 0 | 0 | 0 | 0 | 0 | 0 | 0 | 0 | 0 | 0 | 0 | 0 | 0 | 0 | 0 | 0 | 0 | 0 | 0 | 0 | 0 | 0 | 0 | 0 | 0 | 0 | 0 | 0 | 0 | 0 | 0 | 0 | 0 | 0 | 0 | 0 | 0 | 0 | 162457.2 | 147279.61 | 83157 | 207649.31 | 206149.22 | 183317.33 | 215322 | 205116.08 | 185194.18 | 161157.98 | 105210.09 | 168209 | 0 | 0 | 0 | 0 | 2030219 | 2020 | natural gas nonpeaker | TRUE
55927 | N | . | Jasper | Dominion Energy South Carolina, Inc | 17539 | SC | SAT | SERC |  | 22 | 1 | Electric Utility | CT | DFO | DFO | SCEG | M | barrels | 13 | 88 | 0 | 22 | 71 | 47 | 0 | 61 | 45 | 78 | 17 | 0 | 13 | 88 | 0 | 22 | 71 | 47 | 0 | 61 | 45 | 78 | 17 | 0 | 5.79 | 5.79 | 0 | 5.79 | 5.79 | 5.79 | 0 | 5.79 | 5.79 | 5.79 | 5.79 | 0 | 75 | 510 | 0 | 127 | 411 | 272 | 0 | 353 | 261 | 452 | 98 | 0 | 75 | 510 | 0 | 127 | 411 | 272 | 0 | 353 | 261 | 452 | 98 | 0 | 6.24 | 43.175 | 0 | 10.44 | 33.868 | 22.012 | 0 | 28.662 | 21.382 | 38.241 | 8.286 | 0 | 442 | 442 | 2559 | 2559 | 212.306 | 2020 | petroleum | TRUE
55927 | N | . | Jasper | Dominion Energy South Carolina, Inc | 17539 | SC | SAT | SERC |  | 22 | 1 | Electric Utility | CT | NG | NG | SCEG | M | mcf | 3119982 | 2869573 | 1589312 | 3838315 | 3778050 | 3302374 | 3769686 | 3681316 | 3389407 | 3069181 | 2048630 | 3231061 | 3119982 | 2869573 | 1589312 | 3838315 | 3778050 | 3302374 | 3769686 | 3681316 | 3389407 | 3069181 | 2048630 | 3231061 | 1.03 | 1.03 | 1.03 | 1.03 | 1.03 | 1.03 | 1.048 | 1.04 | 1.03 | 1.03 | 1.03 | 1.03 | 3213581 | 2955660 | 1636991 | 3953464 | 3891392 | 3401445 | 3950631 | 3828569 | 3491089 | 3161256 | 2110089 | 3327993 | 3213581 | 2955660 | 1636991 | 3953464 | 3891392 | 3401445 | 3950631 | 3828569 | 3491089 | 3161256 | 2110089 | 3327993 | 266398.76 | 250450.83 | 138826 | 324026.56 | 320596.13 | 275131.99 | 314759 | 310700.34 | 286500.62 | 267677.76 | 177636.71 | 291647 | 37686887 | 37686887 | 38922160 | 38922160 | 3224351.7 | 2020 | natural gas nonpeaker | TRUE
55928 | N | . | McMinnville | McMinnville Electric System | 12186 | TN | ESC | SERC |  | 22 | 1 | Electric Utility | IC | DFO | DFO | TVA | A | barrels | 20 | 18 | 18 | 10 | 23 | 18 | 16 | 22 | 12 | 11 | 15 | 25 | 20 | 18 | 18 | 10 | 23 | 18 | 16 | 22 | 12 | 11 | 15 | 25 | 5.8 | 5.8 | 5.8 | 5.8 | 5.8 | 5.8 | 5.8 | 5.8 | 5.8 | 5.8 | 5.8 | 5.8 | 116 | 104 | 104 | 58 | 133 | 104 | 93 | 128 | 70 | 64 | 87 | 145 | 116 | 104 | 104 | 58 | 133 | 104 | 93 | 128 | 70 | 64 | 87 | 145 | 12.143 | 9.783 | 9.599 | 5.305 | 12.696 | 9.686 | 8.5 | 12.11 | 6.355 | 6.002 | 8.287 | 13.534 | 208 | 208 | 1206 | 1206 | 114 | 2020 | petroleum | TRUE
55928 | N | . | McMinnville | McMinnville Electric System | 12186 | TN | ESC | SERC |  | 22 | 1 | Electric Utility | IC | OBL | ORW | TVA | A | barrels | 0 | 0 | 0 | 0 | 0 | 0 | 0 | 0 | 0 | 0 | 0 | 0 | 0 | 0 | 0 | 0 | 0 | 0 | 0 | 0 | 0 | 0 | 0 | 0 | 0 | 0 | 0 | 0 | 0 | 0 | 0 | 0 | 0 | 0 | 0 | 0 | 0 | 0 | 0 | 0 | 0 | 0 | 0 | 0 | 0 | 0 | 0 | 0 | 0 | 0 | 0 | 0 | 0 | 0 | 0 | 0 | 0 | 0 | 0 | 0 | 0 | 0 | 0 | 0 | 0 | 0 | 0 | 0 | 0 | 0 | 0 | 0 | 0 | 0 | 0 | 0 | 0 | 2020 | biomass | TRUE
55931 | N | . | Boulder City Silver Lake Hydro | Boulder City of | 1994 | CO | MTN | WECC |  | 22 | 2 | NAICS-22 Non-Cogen | HY | WAT | HYC | PSCO | A |  | 0 | 0 | 0 | 0 | 0 | 0 | 0 | 0 | 0 | 0 | 0 | 0 | 0 | 0 | 0 | 0 | 0 | 0 | 0 | 0 | 0 | 0 | 0 | 0 | 0 | 0 | 0 | 0 | 0 | 0 | 0 | 0 | 0 | 0 | 0 | 0 | 4852 | 5111 | 5317 | 5982 | 6804 | 6628 | 6716 | 6761 | 4911 | 5373 | 5238 | 4864 | 4852 | 5111 | 5317 | 5982 | 6804 | 6628 | 6716 | 6761 | 4911 | 5373 | 5238 | 4864 | 553.492 | 582.965 | 606.499 | 682.318 | 776.144 | 756.025 | 766.034 | 771.232 | 560.209 | 612.875 | 597.413 | 554.794 | 0 | 0 | 68557 | 68557 | 7820 | 2020 | hydro | TRUE
55933 | N | . | Tracy Combined Cycle Power Plant | MRP San Joaquin Energy LLC. | 7724 | CA | PACC | WECC |  | 22 | 2 | NAICS-22 Non-Cogen | CA | NG | NG | CISO | M | mcf | 8930 | 0 | 3737 | 845 | 22780 | 20768 | 25026 | 65292 | 33691 | 30832 | 19353 | 32893 | 8930 | 0 | 3737 | 845 | 22780 | 20768 | 25026 | 65292 | 33691 | 30832 | 19353 | 32893 | 1.044 | 0 | 1.043 | 1.048 | 1.042 | 1.034 | 1.033 | 1.031 | 1.04 | 1.047 | 1.048 | 1.042 | 9323 | 0 | 3898 | 886 | 23737 | 21474 | 25852 | 67316 | 35039 | 32281 | 20282 | 34275 | 9323 | 0 | 3898 | 886 | 23737 | 21474 | 25852 | 67316 | 35039 | 32281 | 20282 | 34275 | 25058 | 0 | 6448 | 4004 | 23610 | 19901 | 27919 | 55166 | 28142 | 35234 | 22307 | 26840 | 264147 | 264147 | 274363 | 274363 | 274629 | 2020 | natural gas nonpeaker | TRUE
55933 | N | . | Tracy Combined Cycle Power Plant | MRP San Joaquin Energy LLC. | 7724 | CA | PACC | WECC |  | 22 | 2 | NAICS-22 Non-Cogen | CT | NG | NG | CISO | M | mcf | 523329 | 0 | 132167 | 92439 | 457466 | 382644 | 555063 | 1008872 | 531773 | 679291 | 433960 | 486162 | 523329 | 0 | 132167 | 92439 | 457466 | 382644 | 555063 | 1008872 | 531773 | 679291 | 433960 | 486162 | 1.044 | 0 | 1.043 | 1.048 | 1.042 | 1.034 | 1.033 | 1.031 | 1.04 | 1.047 | 1.048 | 1.042 | 546355 | 0 | 137850 | 96876 | 476680 | 395654 | 573380 | 1040147 | 553044 | 711218 | 454790 | 506581 | 546355 | 0 | 137850 | 96876 | 476680 | 395654 | 573380 | 1040147 | 553044 | 711218 | 454790 | 506581 | 43888 | 0 | 10796 | 7232 | 36966 | 30207 | 43962 | 81727 | 42201 | 55177 | 35703 | 40210 | 5283166 | 5283166 | 5492575 | 5492575 | 428069 | 2020 | natural gas nonpeaker | TRUE
55934 | N | . | Century Generating Facility | Colton Power LP | 4382 | CA | PACC | WECC |  | 22 | 2 | NAICS-22 Non-Cogen | GT | NG | NG | CISO | A | mcf | 1610 | 1422 | 1578 | 1116 | 1050 | 1476 | 2065 | 2569 | 2237 | 2323 | 1856 | 2057 | 1610 | 1422 | 1578 | 1116 | 1050 | 1476 | 2065 | 2569 | 2237 | 2323 | 1856 | 2057 | 1.018 | 1.018 | 1.018 | 1.018 | 1.018 | 1.018 | 1.018 | 1.018 | 1.018 | 1.018 | 1.018 | 1.018 | 1639 | 1448 | 1606 | 1136 | 1069 | 1503 | 2102 | 2615 | 2277 | 2365 | 1889 | 2094 | 1639 | 1448 | 1606 | 1136 | 1069 | 1503 | 2102 | 2615 | 2277 | 2365 | 1889 | 2094 | 82.701 | 73.031 | 81.07 | 57.332 | 53.908 | 75.833 | 106.082 | 131.921 | 114.882 | 119.308 | 95.299 | 105.633 | 21359 | 21359 | 21743 | 21743 | 1097 | 2020 | natural gas peaker | TRUE
55935 | N | . | Drews Generating Facility | Colton Power LP | 4382 | CA | PACC | WECC |  | 22 | 2 | NAICS-22 Non-Cogen | GT | NG | NG | CISO | A | mcf | 728 | 643 | 713 | 504 | 474 | 667 | 933 | 1161 | 1011 | 1050 | 839 | 930 | 728 | 643 | 713 | 504 | 474 | 667 | 933 | 1161 | 1011 | 1050 | 839 | 930 | 1.017 | 1.017 | 1.017 | 1.017 | 1.017 | 1.017 | 1.017 | 1.017 | 1.017 | 1.017 | 1.017 | 1.017 | 740 | 654 | 725 | 513 | 482 | 678 | 949 | 1181 | 1028 | 1068 | 853 | 946 | 740 | 654 | 725 | 513 | 482 | 678 | 949 | 1181 | 1028 | 1068 | 853 | 946 | 46.363 | 40.943 | 45.449 | 32.142 | 30.222 | 42.513 | 59.472 | 73.957 | 64.405 | 66.887 | 53.427 | 59.22 | 9653 | 9653 | 9817 | 9817 | 615 | 2020 | natural gas peaker | TRUE
55936 | N | . | NRG Rockford II Energy Center | Rockford Generation LLC | 60504 | IL | ENC | RFC |  | 22 | 2 | NAICS-22 Non-Cogen | GT | NG | NG | PJM | A | mcf | 83529 | 75875 | 78753 | 57584 | 49255 | 75531 | 108562 | 80971 | 52964 | 55930 | 25984 | 58712 | 83529 | 75875 | 78753 | 57584 | 49255 | 75531 | 108562 | 80971 | 52964 | 55930 | 25984 | 58712 | 1.056 | 1.056 | 1.056 | 1.056 | 1.056 | 1.056 | 1.056 | 1.056 | 1.056 | 1.056 | 1.056 | 1.056 | 88207 | 80124 | 83163 | 60809 | 52013 | 79761 | 114641 | 85505 | 55930 | 59062 | 27439 | 62000 | 88207 | 80124 | 83163 | 60809 | 52013 | 79761 | 114641 | 85505 | 55930 | 59062 | 27439 | 62000 | 8619.946 | 7830.22 | 8127.284 | 5942.623 | 5083.116 | 7794.742 | 11203.54 | 8356.182 | 5465.821 | 5771.964 | 2681.561 | 6059.001 | 803650 | 803650 | 848654 | 848654 | 82936 | 2020 | natural gas peaker | TRUE
55938 | N | . | NAEA Ocean Peaking Power LLC | Essential Power Operating Company, LLC | 60789 | NJ | MAT | RFC |  | 22 | 2 | NAICS-22 Non-Cogen | GT | NG | NG | PJM | A | mcf | 185949 | 163037 | 165450 | 150392 | 127065 | 211178 | 322027 | 282066 | 178385 | 196754 | 172830 | 125528 | 185949 | 163037 | 165450 | 150392 | 127065 | 211178 | 322027 | 282066 | 178385 | 196754 | 172830 | 125528 | 1.063 | 1.063 | 1.063 | 1.063 | 1.063 | 1.063 | 1.063 | 1.063 | 1.063 | 1.063 | 1.063 | 1.063 | 197664 | 173308 | 175873 | 159867 | 135070 | 224482 | 342315 | 299836 | 189623 | 209150 | 183718 | 133436 | 197664 | 173308 | 175873 | 159867 | 135070 | 224482 | 342315 | 299836 | 189623 | 209150 | 183718 | 133436 | 18582.687 | 16293.133 | 16534.248 | 15029.456 | 12698.287 | 21104.092 | 32181.8 | 28188.27 | 17826.902 | 19662.617 | 17271.818 | 12544.69 | 2280661 | 2280661 | 2424342 | 2424342 | 227918 | 2020 | natural gas peaker | TRUE
55939 | N | . | Warren County | Virginia Electric & Power Co | 19876 | VA | SAT | SERC |  | 22 | 1 | Electric Utility | CA | DFO | DFO | PJM | M | barrels | 0 | 0 | 0 | . | . | . | . | . | . | . | . | . | 0 | 0 | 0 | . | . | . | . | . | . | . | . | . | 0 | 0 | 0 | . | . | . | . | . | . | . | . | . | 0 | 0 | 0 | . | . | . | . | . | . | . | . | . | 0 | 0 | 0 | . | . | . | . | . | . | . | . | . | 0 | 0 | 0 | . | . | . | . | . | . | . | . | . | 0 | 0 | 0 | 0 | 0 | 2020 | petroleum | TRUE
55939 | N | . | Warren County | Virginia Electric & Power Co | 19876 | VA | SAT | SERC |  | 22 | 1 | Electric Utility | CA | NG | NG | PJM | M | mcf | 0 | 0 | 0 | 0 | 0 | 0 | 0 | 0 | 0 | 0 | 0 | 0 | 0 | 0 | 0 | 0 | 0 | 0 | 0 | 0 | 0 | 0 | 0 | 0 | 0 | 0 | 0 | 0 | 0 | 0 | 0 | 0 | 0 | 0 | 0 | 0 | 0 | 0 | 0 | 0 | 0 | 0 | 0 | 0 | 0 | 0 | 0 | 0 | 0 | 0 | 0 | 0 | 0 | 0 | 0 | 0 | 0 | 0 | 0 | 0 | 0 | 0 | 0 | 0 | 0 | 0 | 0 | 0 | 0 | 0 | 0 | 0 | 0 | 0 | 0 | 0 | 0 | 2020 | natural gas nonpeaker | TRUE
55939 | N | . | Warren County | Virginia Electric & Power Co | 19876 | VA | SAT | SERC |  | 22 | 1 | Electric Utility | CT | DFO | DFO | PJM | M | barrels | 0 | 0 | 0 | . | . | . | . | . | . | . | . | . | 0 | 0 | 0 | . | . | . | . | . | . | . | . | . | 0 | 0 | 0 | . | . | . | . | . | . | . | . | . | 0 | 0 | 0 | . | . | . | . | . | . | . | . | . | 0 | 0 | 0 | . | . | . | . | . | . | . | . | . | 0 | 0 | 0 | . | . | . | . | . | . | . | . | . | 0 | 0 | 0 | 0 | 0 | 2020 | petroleum | TRUE
55939 | N | . | Warren County | Virginia Electric & Power Co | 19876 | VA | SAT | SERC |  | 22 | 1 | Electric Utility | CT | NG | NG | PJM | M | mcf | 5920822 | 5688200 | 5966585 | 4604895 | 3554583 | 4759024 | 6165009 | 6158998 | 5719182 | 3140821 | 2054809 | 5095450 | 5920822 | 5688200 | 5966585 | 4604895 | 3554583 | 4759024 | 6165009 | 6158998 | 5719182 | 3140821 | 2054809 | 5095450 | 1.08 | 1.07 | 1.07 | 1.06 | 1.07 | 1.08 | 1.08 | 1.07 | 1.07 | 1.07 | 1.07 | 1.07 | 6394488 | 6086374 | 6384246 | 4881189 | 3803404 | 5139746 | 6658210 | 6590128 | 6119525 | 3360678 | 2198646 | 5452132 | 6394488 | 6086374 | 6384246 | 4881189 | 3803404 | 5139746 | 6658210 | 6590128 | 6119525 | 3360678 | 2198646 | 5452132 | 946037 | 888113 | 928827 | 719247 | 540022 | 739335 | 952427 | 952864 | 819555 | 494654 | 307184 | 811201 | 58828378 | 58828378 | 63068766 | 63068766 | 9099466 | 2020 | natural gas nonpeaker | TRUE
55944 | N | . | Bay Windpower I | Bay Windpower LLC | 1361 | MI | ENC | RFC |  | 22 | 2 | NAICS-22 Non-Cogen | WT | WND | WND | MISO | A |  | 0 | 0 | 0 | 0 | 0 | 0 | 0 | 0 | 0 | 0 | 0 | 0 | 0 | 0 | 0 | 0 | 0 | 0 | 0 | 0 | 0 | 0 | 0 | 0 | 0 | 0 | 0 | 0 | 0 | 0 | 0 | 0 | 0 | 0 | 0 | 0 | 2094 | 2307 | 1991 | 1737 | 1576 | 1166 | 862 | 1024 | 1692 | 2032 | 2870 | 2373 | 2094 | 2307 | 1991 | 1737 | 1576 | 1166 | 862 | 1024 | 1692 | 2032 | 2870 | 2373 | 238.808 | 263.186 | 227.083 | 198.115 | 179.793 | 133.028 | 98.38 | 116.841 | 192.993 | 231.736 | 327.365 | 270.672 | 0 | 0 | 21724 | 21724 | 2478 | 2020 | onshore wind | TRUE
55950 | Y | . | Elk Hills Cogen | California Resources Elk Hills LLC | 13989 | CA | PACC | WECC |  | 211 | 7 | Industrial NAICS Cogen | GT | NG | NG | CISO | M | mcf | 0 | 211381 | 133300 | 0 | 0 | 0 | 0 | 13830 | 0 | 0 | 31180 | 0 | 0 | 153404 | 102606 | 0 | 0 | 0 | 0 | 9281 | 0 | 0 | 22921 | 0 | 0 | 1.13 | 1.05 | 0 | 0 | 0 | 0 | 1.05 | 0 | 0 | 1.03 | 0 | 0 | 238861 | 139965 | 0 | 0 | 0 | 0 | 14522 | 0 | 0 | 32115 | 0 | 0 | 173346 | 107736 | 0 | 0 | 0 | 0 | 9745 | 0 | 0 | 23609 | 0 | 0 | 20389 | 12542 | 0 | 0 | 0 | 0 | 1134 | 0 | 0 | 2776 | 0 | 389691 | 288212 | 425463 | 314436 | 36841 | 2020 | natural gas peaker | FALSE
55951 | N | . | Agua Mansa Power Plant | E I Colton LLC | 5532 | CA | PACC | WECC |  | 22 | 1 | Electric Utility | GT | NG | NG | CISO | A | mcf | 1186 | 1048 | 1163 | 822 | 773 | 1088 | 1522 | 1892 | 1648 | 1711 | 1367 | 1515 | 1186 | 1048 | 1163 | 822 | 773 | 1088 | 1522 | 1892 | 1648 | 1711 | 1367 | 1515 | 1.021 | 1.021 | 1.021 | 1.021 | 1.021 | 1.021 | 1.021 | 1.021 | 1.021 | 1.021 | 1.021 | 1.021 | 1211 | 1070 | 1187 | 839 | 789 | 1111 | 1554 | 1932 | 1683 | 1747 | 1396 | 1547 | 1211 | 1070 | 1187 | 839 | 789 | 1111 | 1554 | 1932 | 1683 | 1747 | 1396 | 1547 | 1092.504 | 964.785 | 1070.976 | 757.395 | 712.156 | 1001.797 | 1401.409 | 1742.75 | 1517.664 | 1576.132 | 1258.958 | 1395.474 | 15735 | 15735 | 16066 | 16066 | 14492 | 2020 | natural gas peaker | TRUE
55953 | N | . | Pretlow | City of Franklin - (VA) | 6715 | VA | SAT | SERC |  | 22 | 1 | Electric Utility | IC | DFO | DFO | PJM | A | barrels | 19 | 10 | 21 | 12 | 29 | 26 | 45 | 44 | 54 | 18 | 37 | 61 | 19 | 10 | 21 | 12 | 29 | 26 | 45 | 44 | 54 | 18 | 37 | 61 | 5.99 | 5.99 | 5.99 | 5.99 | 5.99 | 5.99 | 5.99 | 5.99 | 5.99 | 5.99 | 5.99 | 5.99 | 114 | 60 | 126 | 72 | 174 | 156 | 270 | 264 | 323 | 108 | 222 | 365 | 114 | 60 | 126 | 72 | 174 | 156 | 270 | 264 | 323 | 108 | 222 | 365 | 11.659 | 6.476 | 12.949 | 7.183 | 18.145 | 15.894 | 27.984 | 27.011 | 33.281 | 11.047 | 22.995 | 37.376 | 376 | 376 | 2254 | 2254 | 232 | 2020 | petroleum | TRUE
55954 | N | . | Downtown | City of Franklin - (VA) | 6715 | VA | SAT | SERC |  | 22 | 1 | Electric Utility | IC | DFO | DFO | PJM | A | barrels | 7 | 4 | 7 | 4 | 10 | 9 | 16 | 15 | 19 | 6 | 13 | 21 | 7 | 4 | 7 | 4 | 10 | 9 | 16 | 15 | 19 | 6 | 13 | 21 | 5.99 | 5.99 | 5.99 | 5.99 | 5.99 | 5.99 | 5.99 | 5.99 | 5.99 | 5.99 | 5.99 | 5.99 | 42 | 24 | 42 | 24 | 60 | 54 | 96 | 90 | 114 | 36 | 78 | 126 | 42 | 24 | 42 | 24 | 60 | 54 | 96 | 90 | 114 | 36 | 78 | 126 | 4.523 | 2.512 | 5.023 | 2.786 | 7.039 | 6.166 | 10.856 | 10.479 | 12.911 | 4.285 | 8.921 | 14.499 | 131 | 131 | 786 | 786 | 90 | 2020 | petroleum | TRUE
55963 | N | . | Riverview Energy Center | Gilroy Energy Center for Riverview | 2874 | CA | PACC | WECC |  | 22 | 2 | NAICS-22 Non-Cogen | GT | NG | NG | CISO | A | mcf | 18470 | 16312 | 18108 | 12806 | 12041 | 16938 | 23694 | 29466 | 25660 | 26649 | 21286 | 23594 | 18470 | 16312 | 18108 | 12806 | 12041 | 16938 | 23694 | 29466 | 25660 | 26649 | 21286 | 23594 | 1.032 | 1.032 | 1.032 | 1.032 | 1.032 | 1.032 | 1.032 | 1.032 | 1.032 | 1.032 | 1.032 | 1.032 | 19061 | 16834 | 18687 | 13216 | 12426 | 17480 | 24452 | 30409 | 26481 | 27502 | 21967 | 24349 | 19061 | 16834 | 18687 | 13216 | 12426 | 17480 | 24452 | 30409 | 26481 | 27502 | 21967 | 24349 | 1629.859 | 1439.322 | 1597.744 | 1129.925 | 1062.436 | 1494.539 | 2090.703 | 2599.935 | 2264.138 | 2351.364 | 1878.186 | 2081.849 | 245024 | 245024 | 252864 | 252864 | 21620 | 2020 | natural gas peaker | TRUE
55964 | N | . | Brown Station Road Plant II | Prince George's County | 15380 | MD | SAT | RFC |  | 562212 | 4 | Commercial NAICS Non-Cogen | IC | LFG | MLG | PJM | A | mcf | 65685 | 62816 | 69913 | 64826 | 63783 | 56296 | 61067 | 61669 | 56995 | 57536 | 59566 | 68720 | 65685 | 62816 | 69913 | 64826 | 63783 | 56296 | 61067 | 61669 | 56995 | 57536 | 59566 | 68720 | 0.5 | 0.5 | 0.5 | 0.5 | 0.5 | 0.5 | 0.5 | 0.5 | 0.5 | 0.5 | 0.5 | 0.5 | 32843 | 31408 | 34957 | 32413 | 31892 | 28148 | 30534 | 30835 | 28498 | 28768 | 29783 | 34360 | 32843 | 31408 | 34957 | 32413 | 31892 | 28148 | 30534 | 30835 | 28498 | 28768 | 29783 | 34360 | 436.892 | 417.811 | 465.017 | 431.177 | 424.242 | 374.444 | 406.176 | 410.18 | 379.091 | 382.694 | 396.196 | 457.08 | 748872 | 748872 | 374439 | 374439 | 4981 | 2020 | biomass | FALSE
55964 | N | . | Brown Station Road Plant II | Prince George's County | 15380 | MD | SAT | RFC |  | 562212 | 4 | Commercial NAICS Non-Cogen | IC | WO | WOO | PJM | A | barrels | 0 | 0 | 0 | 0 | 0 | 0 | 0 | 0 | 0 | 0 | 0 | 0 | 0 | 0 | 0 | 0 | 0 | 0 | 0 | 0 | 0 | 0 | 0 | 0 | 0 | 0 | 0 | 0 | 0 | 0 | 0 | 0 | 0 | 0 | 0 | 0 | 0 | 0 | 0 | 0 | 0 | 0 | 0 | 0 | 0 | 0 | 0 | 0 | 0 | 0 | 0 | 0 | 0 | 0 | 0 | 0 | 0 | 0 | 0 | 0 | 0 | 0 | 0 | 0 | 0 | 0 | 0 | 0 | 0 | 0 | 0 | 0 | 0 | 0 | 0 | 0 | 0 | 2020 | petroleum | FALSE
55965 | N | . | Wansley Combined Cycle | Southern Power Co | 17650 | GA | SAT | SERC |  | 22 | 2 | NAICS-22 Non-Cogen | CA | NG | NG | SOCO | M | mcf | 169613 | 236046 | 334047 | 217639 | 305074 | 506076 | 567663 | 467596 | 145984 | 196037 | 243408 | 206008 | 169613 | 236046 | 334047 | 217639 | 305074 | 506076 | 567663 | 467596 | 145984 | 196037 | 243408 | 206008 | 1.029 | 1.029 | 1.028 | 1.029 | 1.026 | 1.026 | 1.031 | 1.031 | 1.032 | 1.03 | 1.029 | 1.031 | 174532 | 242891 | 343400 | 223951 | 313006 | 519234 | 585261 | 482091 | 150655 | 201918 | 250467 | 212394 | 174532 | 242891 | 343400 | 223951 | 313006 | 519234 | 585261 | 482091 | 150655 | 201918 | 250467 | 212394 | 286095 | 274789 | 274764 | 259188 | 288853 | 292673 | 304489 | 291472 | 95106 | 147085 | 282256 | 277625 | 3595191 | 3595191 | 3699800 | 3699800 | 3074395 | 2020 | natural gas nonpeaker | TRUE
55965 | N | . | Wansley Combined Cycle | Southern Power Co | 17650 | GA | SAT | SERC |  | 22 | 2 | NAICS-22 Non-Cogen | CT | NG | NG | SOCO | M | mcf | 5276592 | 4905699 | 4613585 | 4601967 | 5090448 | 4891602 | 5059364 | 4837244 | 1623053 | 2585858 | 5080733 | 5027561 | 5276592 | 4905699 | 4613585 | 4601967 | 5090448 | 4891602 | 5059364 | 4837244 | 1623053 | 2585858 | 5080733 | 5027561 | 1.029 | 1.029 | 1.028 | 1.029 | 1.026 | 1.026 | 1.031 | 1.031 | 1.032 | 1.03 | 1.029 | 1.031 | 5429613 | 5047964 | 4742765 | 4735424 | 5222800 | 5018784 | 5216204 | 4987199 | 1674991 | 2663434 | 5228074 | 5183415 | 5429613 | 5047964 | 4742765 | 4735424 | 5222800 | 5018784 | 5216204 | 4987199 | 1674991 | 2663434 | 5228074 | 5183415 | 528046 | 490108 | 456822 | 456275 | 503846 | 487363 | 504449 | 480378 | 160184 | 254691 | 502568 | 506762 | 53593706 | 53593706 | 55150667 | 55150667 | 5331492 | 2020 | natural gas nonpeaker | TRUE
55966 | N | . | Nikiski Combined Cycle | Homer Electric Assn Inc | 19558 | AK | PACN |  |  | 22 | 1 | Electric Utility | CA | NG | NG |  | AM | mcf | 30345 | 27937 | 21563 | 16664 | 17131 | 17995 | 17965 | 26424 | 22162 | 0 | 21843 | 27266 | 30345 | 27937 | 21563 | 16664 | 17131 | 17995 | 17965 | 26424 | 22162 | 0 | 21843 | 27266 | 1.004 | 1.004 | 1.004 | 1.004 | 1.004 | 1.004 | 1.004 | 1.004 | 1.004 | 0 | 1.004 | 1.004 | 30466 | 28049 | 21649 | 16731 | 17200 | 18067 | 18037 | 26530 | 22251 | 0 | 21930 | 27375 | 30466 | 28049 | 21649 | 16731 | 17200 | 18067 | 18037 | 26530 | 22251 | 0 | 21930 | 27375 | 16013 | 14887 | 14166 | 11936 | 12191 | 12283 | 12544 | 13818 | 11384 | 0 | 12617 | 15378 | 247295 | 247295 | 248285 | 248285 | 147217 | 2020 | natural gas nonpeaker | TRUE
55966 | N | . | Nikiski Combined Cycle | Homer Electric Assn Inc | 19558 | AK | PACN |  |  | 22 | 1 | Electric Utility | CT | NG | NG |  | AM | mcf | 353478 | 324520 | 330419 | 286066 | 287578 | 281679 | 285986 | 294955 | 260102 | 0 | 294911 | 332514 | 353478 | 324520 | 330419 | 286066 | 287578 | 281679 | 285986 | 294955 | 260102 | 0 | 294911 | 332514 | 1.004 | 1.004 | 1.004 | 1.004 | 1.004 | 1.004 | 1.004 | 1.004 | 1.004 | 0 | 1.004 | 1.004 | 354892 | 325818 | 331741 | 287210 | 288728 | 282806 | 287130 | 296135 | 261142 | 0 | 296091 | 333844 | 354892 | 325818 | 331741 | 287210 | 288728 | 282806 | 287130 | 296135 | 261142 | 0 | 296091 | 333844 | 28381 | 25909 | 26077 | 21719 | 21584 | 21117 | 21213 | 22077 | 19784 | 0 | 23176 | 26585 | 3332208 | 3332208 | 3345537 | 3345537 | 257622 | 2020 | natural gas nonpeaker | TRUE
55968 | N | . | Trent Wind Farm LP | Trent Wind Farm LP | 19171 | TX | WSC | TRE |  | 22 | 2 | NAICS-22 Non-Cogen | WT | WND | WND | ERCO | A |  | 0 | 0 | 0 | 0 | 0 | 0 | 0 | 0 | 0 | 0 | 0 | 0 | 0 | 0 | 0 | 0 | 0 | 0 | 0 | 0 | 0 | 0 | 0 | 0 | 0 | 0 | 0 | 0 | 0 | 0 | 0 | 0 | 0 | 0 | 0 | 0 | 436343 | 422420 | 420521 | 423390 | 441356 | 464469 | 382311 | 350992 | 285528 | 402493 | 408329 | 434899 | 436343 | 422420 | 420521 | 423390 | 441356 | 464469 | 382311 | 350992 | 285528 | 402493 | 408329 | 434899 | 49771.051 | 48182.99 | 47966.304 | 48293.607 | 50342.86 | 52979.188 | 43607.989 | 40035.562 | 32568.456 | 45910.03 | 46575.641 | 49606.322 | 0 | 0 | 4873051 | 4873051 | 555840 | 2020 | onshore wind | TRUE
55969 | N | . | Hawkeye Energy Greenport LLC | Hawkeye Energy Greenport LLC | 7308 | NY | MAT | NPCC |  | 22 | 2 | NAICS-22 Non-Cogen | GT | DFO | DFO | NYIS | A | barrels | 0 | 0 | 0 | 0 | 0 | 0 | 0 | 0 | 0 | 0 | 0 | 0 | 0 | 0 | 0 | 0 | 0 | 0 | 0 | 0 | 0 | 0 | 0 | 0 | 0 | 0 | 0 | 0 | 0 | 0 | 0 | 0 | 0 | 0 | 0 | 0 | 0 | 0 | 0 | 0 | 0 | 0 | 0 | 0 | 0 | 0 | 0 | 0 | 0 | 0 | 0 | 0 | 0 | 0 | 0 | 0 | 0 | 0 | 0 | 0 | 0 | 0 | 0 | 0 | 0 | 0 | 0 | 0 | 0 | 0 | 0 | 0 | 0 | 0 | 0 | 0 | 0 | 2020 | petroleum | TRUE
55969 | N | . | Hawkeye Energy Greenport LLC | Hawkeye Energy Greenport LLC | 7308 | NY | MAT | NPCC |  | 22 | 2 | NAICS-22 Non-Cogen | GT | KER | WOO | NYIS | A | barrels | 11939 | 8952 | 7581 | 5386 | 11388 | 4721 | 7851 | 3177 | 8258 | 4721 | 11426 | 13390 | 11939 | 8952 | 7581 | 5386 | 11388 | 4721 | 7851 | 3177 | 8258 | 4721 | 11426 | 13390 | 5.688 | 5.688 | 5.688 | 5.688 | 5.688 | 5.688 | 5.688 | 5.688 | 5.688 | 5.688 | 5.688 | 5.688 | 67909 | 50919 | 43121 | 30636 | 64775 | 26853 | 44656 | 18071 | 46972 | 26853 | 64991 | 76162 | 67909 | 50919 | 43121 | 30636 | 64775 | 26853 | 44656 | 18071 | 46972 | 26853 | 64991 | 76162 | 6256.215 | 4690.869 | 3972.4 | 2822.524 | 5967.65 | 2473.97 | 4114.343 | 1665.07 | 4327.276 | 2473.922 | 5987.368 | 7016.393 | 98790 | 98790 | 561918 | 561918 | 51768 | 2020 | other | TRUE
55970 | N | . | Cosumnes | Sacramento Municipal Util Dist | 16534 | CA | PACC | WECC |  | 22 | 1 | Electric Utility | CA | NG | NG | BANC | M | mcf | 0 | 0 | 0 | 0 | 0 | 0 | 0 | 0 | 0 | 0 | 0 | 0 | 0 | 0 | 0 | 0 | 0 | 0 | 0 | 0 | 0 | 0 | 0 | 0 | 0 | 0 | 0 | 0 | 0 | 0 | 0 | 0 | 0 | 0 | 0 | 0 | 0 | 0 | 0 | 0 | 0 | 0 | 0 | 0 | 0 | 0 | 0 | 0 | 0 | 0 | 0 | 0 | 0 | 0 | 0 | 0 | 0 | 0 | 0 | 0 | 112540.55 | 105991.07 | 102974.21 | 31817 | 103373.43 | 114176.88 | 117433.9 | 119840.89 | 115655.06 | 109676.28 | 107386.04 | 132683.89 | 0 | 0 | 0 | 0 | 1273549.2 | 2020 | natural gas nonpeaker | TRUE
55970 | N | . | Cosumnes | Sacramento Municipal Util Dist | 16534 | CA | PACC | WECC |  | 22 | 1 | Electric Utility | CA | OBG | ORW | BANC | M | Mcf | 0 | 0 | 0 | 0 | 0 | 0 | 0 | 0 | 0 | 0 | 0 | 0 | 0 | 0 | 0 | 0 | 0 | 0 | 0 | 0 | 0 | 0 | 0 | 0 | 0 | 0 | 0 | 0 | 0 | 0 | 0 | 0 | 0 | 0 | 0 | 0 | 0 | 0 | 0 | 0 | 0 | 0 | 0 | 0 | 0 | 0 | 0 | 0 | 0 | 0 | 0 | 0 | 0 | 0 | 0 | 0 | 0 | 0 | 0 | 0 | 1803.45 | 1738.926 | 443.79 | 0 | 1702.567 | 2165.124 | 2058.097 | 2087.115 | 1986.936 | 1834.721 | 1742.963 | 2369.11 | 0 | 0 | 0 | 0 | 19932.799 | 2020 | biomass | TRUE
55970 | N | . | Cosumnes | Sacramento Municipal Util Dist | 16534 | CA | PACC | WECC |  | 22 | 1 | Electric Utility | CT | NG | NG | BANC | M | mcf | 2132589 | 2062445 | 2047575 | 620324 | 1904823 | 2104502 | 2171509 | 2209606 | 2125290 | 2041226 | 2066928 | 2528004 | 2132589 | 2062445 | 2047575 | 620324 | 1904823 | 2104502 | 2171509 | 2209606 | 2125290 | 2041226 | 2066928 | 2528004 | 1.02 | 1.02 | 1.02 | 1.02 | 1.02 | 1.02 | 1.02 | 1.02 | 1.02 | 1.02 | 1.02 | 1.02 | 2175241 | 2103694 | 2088527 | 632730 | 1942919 | 2146592 | 2214939 | 2253798 | 2167796 | 2082051 | 2108267 | 2578564 | 2175241 | 2103694 | 2088527 | 632730 | 1942919 | 2146592 | 2214939 | 2253798 | 2167796 | 2082051 | 2108267 | 2578564 | 210730.07 | 204305.1 | 204102.38 | 55397 | 180627.06 | 203909.29 | 209561.32 | 215075.31 | 206728.44 | 205857.31 | 207226.55 | 259631.21 | 24014821 | 24014821 | 24495118 | 24495118 | 2363151 | 2020 | natural gas nonpeaker | TRUE
55970 | N | . | Cosumnes | Sacramento Municipal Util Dist | 16534 | CA | PACC | WECC |  | 22 | 1 | Electric Utility | CT | OBG | ORW | BANC | M | Mcf | 60100 | 54784 | 14064 | 0 | 50000 | 62624 | 61616 | 62304 | 57296 | 53584 | 53467 | 73081 | 60100 | 54784 | 14064 | 0 | 50000 | 62624 | 61616 | 62304 | 57296 | 53584 | 53467 | 73081 | 0.58 | 0.63 | 0.64 | 0 | 0.64 | 0.65 | 0.63 | 0.63 | 0.65 | 0.65 | 0.64 | 0.63 | 34858 | 34514 | 9001 | 0 | 32000 | 40706 | 38818 | 39252 | 37242 | 34830 | 34219 | 46041 | 34858 | 34514 | 9001 | 0 | 32000 | 40706 | 38818 | 39252 | 37242 | 34830 | 34219 | 46041 | 3376.927 | 3351.899 | 879.624 | 0 | 2974.939 | 3866.71 | 3672.682 | 3745.692 | 3551.563 | 3443.686 | 3363.455 | 4635.793 | 602920 | 602920 | 381481 | 381481 | 36862.97 | 2020 | biomass | TRUE
55972 | N | . | Cass County | Omaha Public Power District | 14127 | NE | WNC | MRO |  | 22 | 1 | Electric Utility | GT | NG | NG | SWPP | A | mcf | 195640 | 122766 | 86492 | 73330 | 79853 | 216627 | 294063 | 176574 | 112077 | 167579 | 75329 | 82594 | 195640 | 122766 | 86492 | 73330 | 79853 | 216627 | 294063 | 176574 | 112077 | 167579 | 75329 | 82594 | 1.038 | 1.038 | 1.038 | 1.038 | 1.038 | 1.038 | 1.038 | 1.038 | 1.038 | 1.038 | 1.038 | 1.038 | 203074 | 127431 | 89779 | 76117 | 82887 | 224859 | 305237 | 183284 | 116336 | 173947 | 78192 | 85733 | 203074 | 127431 | 89779 | 76117 | 82887 | 224859 | 305237 | 183284 | 116336 | 173947 | 78192 | 85733 | 17651.18 | 11076.315 | 7803.589 | 6616.007 | 7204.562 | 19544.67 | 26531.132 | 15930.955 | 10111.875 | 15119.445 | 6796.413 | 7451.857 | 1682924 | 1682924 | 1746876 | 1746876 | 151838 | 2020 | natural gas peaker | TRUE
55976 | N | . | Hunterstown Power Plant | Kestrel Acquisition, LLC | 61913 | PA | MAT | RFC |  | 22 | 2 | NAICS-22 Non-Cogen | CA | NG | NG | PJM | M | mcf | 158801 | 252827 | 252048 | 198458 | 201362 | 221611 | 218098 | 254965 | 261337 | 38128 | 105501 | 156435 | 158801 | 252827 | 252048 | 198458 | 201362 | 221611 | 218098 | 254965 | 261337 | 38128 | 105501 | 156435 | 1.044 | 1.044 | 1.043 | 1.042 | 1.043 | 1.041 | 1.043 | 1.043 | 1.047 | 1.043 | 1.041 | 1.044 | 165788 | 263951 | 262886 | 206793 | 210021 | 230697 | 227476 | 265928 | 273620 | 39768 | 109827 | 163318 | 165788 | 263951 | 262886 | 206793 | 210021 | 230697 | 227476 | 265928 | 273620 | 39768 | 109827 | 163318 | 202984 | 210412 | 221514 | 207727 | 207751 | 198487 | 216199 | 217730 | 215401 | 233953 | 93316 | 161503 | 2319571 | 2319571 | 2420073 | 2420073 | 2386977 | 2020 | natural gas nonpeaker | TRUE
55976 | N | . | Hunterstown Power Plant | Kestrel Acquisition, LLC | 61913 | PA | MAT | RFC |  | 22 | 2 | NAICS-22 Non-Cogen | CT | NG | NG | PJM | M | mcf | 3831679 | 3731802 | 3853214 | 3747988 | 3633049 | 3482802 | 3709417 | 3715558 | 3645592 | 4055959 | 1777326 | 3159938 | 3831679 | 3731802 | 3853214 | 3747988 | 3633049 | 3482802 | 3709417 | 3715558 | 3645592 | 4055959 | 1777326 | 3159938 | 1.044 | 1.044 | 1.043 | 1.042 | 1.043 | 1.041 | 1.043 | 1.043 | 1.047 | 1.043 | 1.041 | 1.044 | 4000273 | 3896001 | 4018902 | 3905403 | 3789270 | 3625597 | 3868922 | 3875327 | 3816935 | 4230365 | 1850196 | 3298975 | 4000273 | 3896001 | 4018902 | 3905403 | 3789270 | 3625597 | 3868922 | 3875327 | 3816935 | 4230365 | 1850196 | 3298975 | 390584 | 386319 | 379853 | 374380 | 357463 | 339218 | 360344 | 365256 | 362190 | 375515 | 171863 | 320694 | 42344324 | 42344324 | 44176166 | 44176166 | 4183679 | 2020 | natural gas nonpeaker | TRUE
55977 | N | . | Bluffview | City of Farmington - (NM) | 6204 | NM | MTN | WECC |  | 22 | 1 | Electric Utility | CA | NG | NG | WACM | M | mcf | 62602 | 45416 | 60419 | 61840 | 26719 | 21658 | 77181 | 73932 | 45459 | 32404 | 39093 | 244765 | 62602 | 45416 | 60419 | 61840 | 26719 | 21658 | 77181 | 73932 | 45459 | 32404 | 39093 | 244765 | 1.018 | 1.018 | 1.024 | 1.033 | 1.027 | 1.01 | 1.012 | 1.008 | 1.022 | 1.007 | 1.016 | 1.026 | 63729 | 46233 | 61869 | 63881 | 27440 | 21875 | 78107 | 74523 | 46459 | 32631 | 39718 | 251129 | 63729 | 46233 | 61869 | 63881 | 27440 | 21875 | 78107 | 74523 | 46459 | 32631 | 39718 | 251129 | 12770 | 10537 | 11641 | 12398 | 7436 | 7475 | 14679 | 14428 | 11204 | 4270 | 9754 | 12172 | 791488 | 791488 | 807594 | 807594 | 128764 | 2020 | natural gas nonpeaker | TRUE
55977 | N | . | Bluffview | City of Farmington - (NM) | 6204 | NM | MTN | WECC |  | 22 | 1 | Electric Utility | CT | NG | NG | WACM | M | mcf | 240157 | 207001 | 202492 | 217870 | 193654 | 205479 | 216422 | 220777 | 186201 | 75596 | 218955 | 57854 | 240157 | 207001 | 202492 | 217870 | 193654 | 205479 | 216422 | 220777 | 186201 | 75596 | 218955 | 57854 | 1.018 | 1.018 | 1.024 | 1.033 | 1.027 | 1.01 | 1.012 | 1.008 | 1.022 | 1.007 | 1.016 | 1.026 | 244480 | 210727 | 207352 | 225060 | 198883 | 207534 | 219019 | 222543 | 190297 | 76125 | 222458 | 59358 | 244480 | 210727 | 207352 | 225060 | 198883 | 207534 | 219019 | 222543 | 190297 | 76125 | 222458 | 59358 | 26216 | 22306 | 22190 | 23981 | 21040 | 22779 | 23223 | 24059 | 20044 | 9215 | 23540 | 26423 | 2242458 | 2242458 | 2283836 | 2283836 | 265016 | 2020 | natural gas nonpeaker | TRUE
55980 | N | . | Champepaden Wind Power | EDF Renewable Asset Holdings, Inc. | 57170 | MN | WNC | MRO |  | 22 | 2 | NAICS-22 Non-Cogen | WT | WND | WND | MISO | A |  | 0 | 0 | 0 | 0 | 0 | 0 | 0 | 0 | 0 | 0 | 0 | 0 | 0 | 0 | 0 | 0 | 0 | 0 | 0 | 0 | 0 | 0 | 0 | 0 | 0 | 0 | 0 | 0 | 0 | 0 | 0 | 0 | 0 | 0 | 0 | 0 | 1129 | 1457 | 1448 | 1209 | 1041 | 1132 | 767 | 1027 | 1083 | 1102 | 1301 | 1189 | 1129 | 1457 | 1448 | 1209 | 1041 | 1132 | 767 | 1027 | 1083 | 1102 | 1301 | 1189 | 128.79 | 166.195 | 165.191 | 137.894 | 118.791 | 129.108 | 87.521 | 117.177 | 123.521 | 125.753 | 148.454 | 135.605 | 0 | 0 | 13885 | 13885 | 1584 | 2020 | onshore wind | TRUE
55983 | N | . | Salton Sea Power LLC - Unit 5 | CalEnergy Operating Corporation | 49899 | CA | PACC | WECC |  | 22 | 2 | NAICS-22 Non-Cogen | ST | GEO | GEO | IID | A |  | 0 | 0 | 0 | 0 | 0 | 0 | 0 | 0 | 0 | 0 | 0 | 0 | 0 | 0 | 0 | 0 | 0 | 0 | 0 | 0 | 0 | 0 | 0 | 0 | 0 | 0 | 0 | 0 | 0 | 0 | 0 | 0 | 0 | 0 | 0 | 0 | 165080 | 180948 | 229582 | 220616 | 218569 | 203575 | 220020 | 220772 | 207224 | 199056 | 219035 | 214461 | 165080 | 180948 | 229582 | 220616 | 218569 | 203575 | 220020 | 220772 | 207224 | 199056 | 219035 | 214461 | 18829.658 | 20639.678 | 26187.076 | 25164.382 | 24930.892 | 23220.557 | 25096.369 | 25182.113 | 23636.795 | 22705.131 | 24984.008 | 24462.341 | 0 | 0 | 2498938 | 2498938 | 285039 | 2020 | geothermal | TRUE
55984 | N | . | CE Turbo LLC | CalEnergy Operating Corporation | 49899 | CA | PACC | WECC |  | 22 | 2 | NAICS-22 Non-Cogen | ST | GEO | GEO | IID | A |  | 0 | 0 | 0 | 0 | 0 | 0 | 0 | 0 | 0 | 0 | 0 | 0 | 0 | 0 | 0 | 0 | 0 | 0 | 0 | 0 | 0 | 0 | 0 | 0 | 0 | 0 | 0 | 0 | 0 | 0 | 0 | 0 | 0 | 0 | 0 | 0 | 37447 | 41046 | 52078 | 50044 | 49580 | 46179 | 49909 | 50080 | 47006 | 45154 | 49686 | 48648 | 37447 | 41046 | 52078 | 50044 | 49580 | 46179 | 49909 | 50080 | 47006 | 45154 | 49686 | 48648 | 4271.302 | 4681.887 | 5940.254 | 5708.267 | 5655.302 | 5267.331 | 5692.839 | 5712.289 | 5361.75 | 5150.412 | 5667.351 | 5549.016 | 0 | 0 | 566857 | 566857 | 64658 | 2020 | geothermal | TRUE
55985 | N | . | Palomar Energy | San Diego Gas & Electric Co | 16609 | CA | PACC | WECC |  | 22 | 1 | Electric Utility | CA | NG | NG | CISO | M | mcf | 411 | 4270 | 29271 | 5255 | 11295 | 28619 | 28851 | 35920 | 27340 | 14902 | 16590 | 10023 | 411 | 4270 | 29271 | 5255 | 11295 | 28619 | 28851 | 35920 | 27340 | 14902 | 16590 | 10023 | 1.033 | 1.032 | 1.028 | 1.035 | 1.032 | 1.02 | 1.017 | 1.017 | 1.021 | 1.018 | 1.017 | 1.026 | 425 | 4407 | 30091 | 5439 | 11656 | 29191 | 29341 | 36531 | 27914 | 15170 | 16872 | 10284 | 425 | 4407 | 30091 | 5439 | 11656 | 29191 | 29341 | 36531 | 27914 | 15170 | 16872 | 10284 | 12420 | 55288 | 85550 | 35867 | 32461 | 52707 | 70373 | 86535 | 92715 | 50197 | 97450 | 104099 | 212747 | 212747 | 217321 | 217321 | 775662 | 2020 | natural gas nonpeaker | TRUE
55985 | N | . | Palomar Energy | San Diego Gas & Electric Co | 16609 | CA | PACC | WECC |  | 22 | 1 | Electric Utility | CT | NG | NG | CISO | M | mcf | 238988 | 1033435 | 1550692 | 689518 | 587035 | 937910 | 1247170 | 1494580 | 1622503 | 887271 | 1734567 | 1841755 | 238988 | 1033435 | 1550692 | 689518 | 587035 | 937910 | 1247170 | 1494580 | 1622503 | 887271 | 1734567 | 1841755 | 1.033 | 1.032 | 1.028 | 1.035 | 1.032 | 1.02 | 1.017 | 1.017 | 1.021 | 1.018 | 1.017 | 1.026 | 246875 | 1066505 | 1594111 | 713651 | 605820 | 956668 | 1268372 | 1519988 | 1656576 | 903242 | 1764055 | 1889641 | 246875 | 1066505 | 1594111 | 713651 | 605820 | 956668 | 1268372 | 1519988 | 1656576 | 903242 | 1764055 | 1889641 | 20244 | 94730 | 144596 | 63509 | 52169 | 85298 | 112460 | 132781 | 144935 | 80545 | 158363 | 163967 | 13865424 | 13865424 | 14185504 | 14185504 | 1253597 | 2020 | natural gas nonpeaker | TRUE
55986 | N | . | Mountaineer Wind Energy Center | GlidePath Power Operations LLC | 61728 | WV | SAT | RFC |  | 22 | 2 | NAICS-22 Non-Cogen | WT | WND | WND | PJM | M |  | 0 | 0 | 0 | 0 | 0 | 0 | 0 | 0 | 0 | 0 | 0 | 0 | 0 | 0 | 0 | 0 | 0 | 0 | 0 | 0 | 0 | 0 | 0 | 0 | 0 | 0 | 0 | 0 | 0 | 0 | 0 | 0 | 0 | 0 | 0 | 0 | 122194 | 113217 | 125175 | 128033 | 137502 | 75247 | 36900 | 56828 | 55153 | 83751 | 120669 | 118074 | 122194 | 113217 | 125175 | 128033 | 137502 | 75247 | 36900 | 56828 | 55153 | 83751 | 120669 | 118074 | 13938 | 12914 | 14278 | 14604 | 15684 | 8583 | 4209 | 6482 | 6291 | 9553 | 13764 | 13468 | 0 | 0 | 1172743 | 1172743 | 133768 | 2020 | onshore wind | TRUE
55987 | N | . | Stillwater Water Treatment Plant | Stillwater Utilities Authority | 18125 | OK | WSC | MRO |  | 22 | 1 | Electric Utility | IC | DFO | DFO | SWPP | A | barrels | 0 | 0 | 0 | 0 | 0 | 0 | 0 | 0 | 0 | 0 | 0 | 0 | 0 | 0 | 0 | 0 | 0 | 0 | 0 | 0 | 0 | 0 | 0 | 0 | 0 | 0 | 0 | 0 | 0 | 0 | 0 | 0 | 0 | 0 | 0 | 0 | 0 | 0 | 0 | 0 | 0 | 0 | 0 | 0 | 0 | 0 | 0 | 0 | 0 | 0 | 0 | 0 | 0 | 0 | 0 | 0 | 0 | 0 | 0 | 0 | 0 | 0 | 0 | 0 | 0 | 0 | 0 | 0 | 0 | 0 | 0 | 0 | 0 | 0 | 0 | 0 | 0 | 2020 | petroleum | TRUE
55989 | N | . | FPL Energy Vansycle LLC (OR) | FPL Energy Vansycle LLC | 6607 | OR | PACC | WECC |  | 22 | 2 | NAICS-22 Non-Cogen | WT | WND | WND | BPAT | A |  | 0 | 0 | 0 | 0 | 0 | 0 | 0 | 0 | 0 | 0 | 0 | 0 | 0 | 0 | 0 | 0 | 0 | 0 | 0 | 0 | 0 | 0 | 0 | 0 | 0 | 0 | 0 | 0 | 0 | 0 | 0 | 0 | 0 | 0 | 0 | 0 | 191620 | 283798 | 227079 | 252730 | 223418 | 258899 | 318324 | 287153 | 123807 | 215468 | 155581 | 116174 | 191620 | 283798 | 227079 | 252730 | 223418 | 258899 | 318324 | 287153 | 123807 | 215468 | 155581 | 116174 | 21856.969 | 32371.141 | 25901.601 | 28827.372 | 25483.976 | 29531.137 | 36309.369 | 32753.845 | 14121.909 | 24577.173 | 17746.251 | 13251.257 | 0 | 0 | 2654051 | 2654051 | 302732 | 2020 | onshore wind | TRUE
55990 | Y | . | Ashtabula | DTE Ashtabula, LLC | 58115 | OH | ENC | RFC |  | 22 | 3 | NAICS-22 Cogen | CA | NG | NG | PJM | M | mcf | 106613 | 105175 | 98978 | 113169 | 103473 | 88573 | 61208 | 89485 | 86420 | 86511 | 106245 | 110236 | 1489 | 1101 | 833 | 859 | 770 | 777 | 222 | 771 | 127 | 431 | 58 | 54 | 1.046 | 1.046 | 1.046 | 1.046 | 1.038 | 1.038 | 1.068 | 1.073 | 1.073 | 1.073 | 1.041 | 1.041 | 111517 | 110013 | 103531 | 118375 | 107405 | 91939 | 65370 | 96017 | 92729 | 92826 | 110601 | 114756 | 1557 | 1152 | 871 | 899 | 799 | 807 | 237 | 827 | 136 | 462 | 60 | 56 | 382 | 283 | 214 | 221 | 197 | 199 | 58 | 203 | 33 | 114 | 15 | 14 | 1156086 | 7492 | 1215079 | 7863 | 1933 | 2020 | natural gas nonpeaker | TRUE
55990 | Y | . | Ashtabula | DTE Ashtabula, LLC | 58115 | OH | ENC | RFC |  | 22 | 3 | NAICS-22 Cogen | CT | NG | NG | PJM | M | mcf | 171028 | 160713 | 160984 | 134642 | 137668 | 140522 | 164569 | 160719 | 141616 | 161648 | 162601 | 182017 | 64759 | 61348 | 60975 | 48937 | 48181 | 50293 | 55304 | 53950 | 48005 | 54320 | 57362 | 63944 | 1.046 | 1.046 | 1.046 | 1.046 | 1.038 | 1.038 | 1.038 | 1.073 | 1.073 | 1.073 | 1.041 | 1.041 | 178895 | 168106 | 168389 | 140836 | 142899 | 145862 | 170823 | 172451 | 151954 | 173448 | 169268 | 189480 | 67738 | 64170 | 63780 | 51188 | 50012 | 52204 | 57406 | 57888 | 51509 | 58285 | 59714 | 66566 | 16664 | 15778 | 15707 | 12559 | 12282 | 12843 | 14168 | 14247 | 12683 | 14389 | 14722 | 16415 | 1878727 | 667378 | 1972411 | 700460 | 172457 | 2020 | natural gas nonpeaker | TRUE
55991 | N | . | Brady | Ormat Nevada Inc | 34691 | NV | MTN | WECC |  | 22 | 2 | NAICS-22 Non-Cogen | BT | GEO | GEO | NEVP | A |  | 0 | 0 | 0 | 0 | 0 | 0 | 0 | 0 | 0 | 0 | 0 | 0 | 0 | 0 | 0 | 0 | 0 | 0 | 0 | 0 | 0 | 0 | 0 | 0 | 0 | 0 | 0 | 0 | 0 | 0 | 0 | 0 | 0 | 0 | 0 | 0 | 70744 | 75311 | 78655 | 74337 | 70993 | 65350 | 61719 | 60046 | 64812 | 71947 | 76759 | 80444 | 70744 | 75311 | 78655 | 74337 | 70993 | 65350 | 61719 | 60046 | 64812 | 71947 | 76759 | 80444 | 8069.345 | 8590.291 | 8971.766 | 8479.134 | 8097.779 | 7454.125 | 7039.967 | 6849.08 | 7392.71 | 8206.601 | 8755.439 | 9175.763 | 0 | 0 | 851117 | 851117 | 97082 | 2020 | geothermal | TRUE
55992 | N | . | Desert Sky | Desert Sky Wind Farm LP | 49796 | TX | WSC | TRE |  | 22 | 2 | NAICS-22 Non-Cogen | WT | WND | WND | ERCO | A |  | 0 | 0 | 0 | 0 | 0 | 0 | 0 | 0 | 0 | 0 | 0 | 0 | 0 | 0 | 0 | 0 | 0 | 0 | 0 | 0 | 0 | 0 | 0 | 0 | 0 | 0 | 0 | 0 | 0 | 0 | 0 | 0 | 0 | 0 | 0 | 0 | 423420 | 409910 | 408066 | 410851 | 428284 | 450713 | 370989 | 340597 | 277071 | 390573 | 396235 | 422018 | 423420 | 409910 | 408066 | 410851 | 428284 | 450713 | 370989 | 340597 | 277071 | 390573 | 396235 | 422018 | 48297.01 | 46755.982 | 46545.713 | 46863.323 | 48851.884 | 51410.133 | 42316.476 | 38849.851 | 31603.894 | 44550.338 | 45196.237 | 48137.159 | 0 | 0 | 4728727 | 4728727 | 539378 | 2020 | onshore wind | TRUE
55995 | N | . | Minot Wind Project | Basin Electric Power Coop | 1307 | ND | WNC | MRO |  | 22 | 1 | Electric Utility | WT | WND | WND | SWPP | A |  | 0 | 0 | 0 | 0 | 0 | 0 | 0 | 0 | 0 | 0 | 0 | 0 | 0 | 0 | 0 | 0 | 0 | 0 | 0 | 0 | 0 | 0 | 0 | 0 | 0 | 0 | 0 | 0 | 0 | 0 | 0 | 0 | 0 | 0 | 0 | 0 | 12656 | 14332 | 14452 | 14272 | 13514 | 12960 | 10261 | 10553 | 14648 | 14812 | 16387 | 14806 | 12656 | 14332 | 14452 | 14272 | 13514 | 12960 | 10261 | 10553 | 14648 | 14812 | 16387 | 14806 | 1443.638 | 1634.763 | 1648.501 | 1627.88 | 1541.432 | 1478.214 | 1170.371 | 1203.751 | 1670.864 | 1689.543 | 1869.154 | 1688.889 | 0 | 0 | 163653 | 163653 | 18667 | 2020 | onshore wind | TRUE
55996 | N | . | Alliant SBD0201 Ingredion | Industrial Energy Applications Inc | 361 | IA | WNC | MRO |  | 22 | 2 | NAICS-22 Non-Cogen | IC | DFO | DFO | MISO | A | barrels | 16 | 19 | 16 | 18 | 21 | 25 | 13 | 21 | 16 | 20 | 26 | 21 | 16 | 19 | 16 | 18 | 21 | 25 | 13 | 21 | 16 | 20 | 26 | 21 | 5.88 | 5.88 | 5.88 | 5.88 | 5.88 | 5.88 | 5.88 | 5.88 | 5.88 | 5.88 | 5.88 | 5.88 | 94 | 112 | 94 | 106 | 123 | 147 | 76 | 123 | 94 | 118 | 153 | 123 | 94 | 112 | 94 | 106 | 123 | 147 | 76 | 123 | 94 | 118 | 153 | 123 | 6.844 | 7.115 | 6.079 | 6.895 | 7.946 | 9.579 | 4.887 | 7.922 | 6.068 | 7.571 | 10.168 | 8.106 | 232 | 232 | 1363 | 1363 | 89.18 | 2020 | petroleum | TRUE
55997 | N | . | Orchard Park | Borough of Chambersburg | 3329 | PA | MAT | RFC |  | 22 | 1 | Electric Utility | IC | DFO | DFO | PJM | M | barrels | 1 | 0 | 0 | 0 | 3 | 9 | 28 | 9 | 1 | 32 | 36 | 15 | 1 | 0 | 0 | 0 | 3 | 9 | 28 | 9 | 1 | 32 | 36 | 15 | 5.969 | 0 | 0 | 0 | 5.969 | 5.969 | 5.969 | 5.939 | 5.939 | 5.939 | 5.997 | 5.997 | 6 | 0 | 0 | 0 | 18 | 54 | 167 | 53 | 6 | 190 | 216 | 90 | 6 | 0 | 0 | 0 | 18 | 54 | 167 | 53 | 6 | 190 | 216 | 90 | 0.657 | 0 | 0 | 0 | 2 | 5.796 | 18.252 | 6.107 | 0.655 | 21.013 | 24.13 | 9.89 | 134 | 134 | 800 | 800 | 88.5 | 2020 | petroleum | TRUE
55997 | N | . | Orchard Park | Borough of Chambersburg | 3329 | PA | MAT | RFC |  | 22 | 1 | Electric Utility | IC | NG | NG | PJM | M | mcf | 340 | 6 | 198 | 0 | 1819 | 5250 | 9056 | 2845 | 687 | 9220 | 2549 | 3381 | 340 | 6 | 198 | 0 | 1819 | 5250 | 9056 | 2845 | 687 | 9220 | 2549 | 3381 | 1.024 | 1.024 | 1.024 | 0 | 1.024 | 1.021 | 1.021 | 1.021 | 1.021 | 1.028 | 1.028 | 1.028 | 348 | 6 | 203 | 0 | 1863 | 5360 | 9246 | 2905 | 701 | 9478 | 2620 | 3476 | 348 | 6 | 203 | 0 | 1863 | 5360 | 9246 | 2905 | 701 | 9478 | 2620 | 3476 | 38.343 | 1 | 23 | 0 | 208 | 578.284 | 1009.768 | 331.893 | 77.345 | 1047.987 | 292.87 | 382.11 | 35351 | 35351 | 36206 | 36206 | 3990.6 | 2020 | natural gas peaker | TRUE
55998 | N | . | Danbury Diesel | Northwestern Wisconsin Elec Co | 13815 | WI | ENC | MRO |  | 22 | 1 | Electric Utility | GT | DFO | DFO | MISO | A | barrels | 0 | 0 | 0 | 0 | 0 | 0 | 0 | 0 | 0 | 0 | 0 | 0 | 0 | 0 | 0 | 0 | 0 | 0 | 0 | 0 | 0 | 0 | 0 | 0 | 0 | 0 | 0 | 0 | 0 | 0 | 0 | 0 | 0 | 0 | 0 | 0 | 0 | 0 | 0 | 0 | 0 | 0 | 0 | 0 | 0 | 0 | 0 | 0 | 0 | 0 | 0 | 0 | 0 | 0 | 0 | 0 | 0 | 0 | 0 | 0 | -21.626 | -15.736 | -18.035 | -12.758 | -20.537 | -24.08 | -26.595 | -25.878 | -14.362 | -18.178 | -19.922 | -21.293 | 0 | 0 | 0 | 0 | -239 | 2020 | petroleum | TRUE
55998 | N | . | Danbury Diesel | Northwestern Wisconsin Elec Co | 13815 | WI | ENC | MRO |  | 22 | 1 | Electric Utility | IC | DFO | DFO | MISO | A | barrels | 0 | 0 | 0 | 0 | 0 | 0 | 0 | 0 | 0 | 0 | 0 | 0 | 0 | 0 | 0 | 0 | 0 | 0 | 0 | 0 | 0 | 0 | 0 | 0 | 0 | 0 | 0 | 0 | 0 | 0 | 0 | 0 | 0 | 0 | 0 | 0 | 0 | 0 | 0 | 0 | 0 | 0 | 0 | 0 | 0 | 0 | 0 | 0 | 0 | 0 | 0 | 0 | 0 | 0 | 0 | 0 | 0 | 0 | 0 | 0 | -5.7 | -4.148 | -4.754 | -3.363 | -5.413 | -6.347 | -7.01 | -6.822 | -3.786 | -4.792 | -5.252 | -5.613 | 0 | 0 | 0 | 0 | -63 | 2020 | petroleum | TRUE
56001 | N | . | Waymart Wind | GlidePath Power Operations LLC | 61728 | PA | MAT | RFC |  | 22 | 2 | NAICS-22 Non-Cogen | WT | WND | WND | PJM | M |  | 0 | 0 | 0 | 0 | 0 | 0 | 0 | 0 | 0 | 0 | 0 | 0 | 0 | 0 | 0 | 0 | 0 | 0 | 0 | 0 | 0 | 0 | 0 | 0 | 0 | 0 | 0 | 0 | 0 | 0 | 0 | 0 | 0 | 0 | 0 | 0 | 135240 | 111060 | 115716 | 114471 | 90949 | 55215 | 49323 | 60063 | 57327 | 89274 | 133293 | 138080 | 135240 | 111060 | 115716 | 114471 | 90949 | 55215 | 49323 | 60063 | 57327 | 89274 | 133293 | 138080 | 15426 | 12668 | 13199 | 13057 | 10374 | 6298 | 5626 | 6851 | 6539 | 10183 | 15204 | 15750 | 0 | 0 | 1150011 | 1150011 | 131175 | 2020 | onshore wind | TRUE
56002 | N | . | Minwind | Community Renewables, LLC | 60580 | MN | WNC | MRO |  | 22 | 2 | NAICS-22 Non-Cogen | WT | WND | WND | MISO | A |  | 0 | 0 | 0 | 0 | 0 | 0 | 0 | 0 | 0 | 0 | 0 | 0 | 0 | 0 | 0 | 0 | 0 | 0 | 0 | 0 | 0 | 0 | 0 | 0 | 0 | 0 | 0 | 0 | 0 | 0 | 0 | 0 | 0 | 0 | 0 | 0 | 4140 | 5342 | 5310 | 4433 | 3819 | 4150 | 2813 | 3767 | 3971 | 4042 | 4772 | 4359 | 4140 | 5342 | 5310 | 4433 | 3819 | 4150 | 2813 | 3767 | 3971 | 4042 | 4772 | 4359 | 472.223 | 609.381 | 605.7 | 505.613 | 435.569 | 473.397 | 320.912 | 429.65 | 452.911 | 461.095 | 544.332 | 497.217 | 0 | 0 | 50918 | 50918 | 5808 | 2020 | onshore wind | TRUE
56004 | N | . | Mount Clinton | City of Harrisonburg - (VA) | 8198 | VA | SAT | SERC |  | 22 | 1 | Electric Utility | GT | DFO | DFO | PJM | A | barrels | 130 | 71 | 143 | 79 | 200 | 175 | 309 | 298 | 367 | 122 | 254 | 412 | 130 | 71 | 143 | 79 | 200 | 175 | 309 | 298 | 367 | 122 | 254 | 412 | 5.8 | 5.8 | 5.8 | 5.8 | 5.8 | 5.8 | 5.8 | 5.8 | 5.8 | 5.8 | 5.8 | 5.8 | 754 | 412 | 829 | 458 | 1160 | 1015 | 1792 | 1728 | 2129 | 708 | 1473 | 2390 | 754 | 412 | 829 | 458 | 1160 | 1015 | 1792 | 1728 | 2129 | 708 | 1473 | 2390 | 46.586 | 25.878 | 51.745 | 28.703 | 72.51 | 63.515 | 111.826 | 107.938 | 132.991 | 44.143 | 91.89 | 149.355 | 2560 | 2560 | 14848 | 14848 | 927.08 | 2020 | petroleum | TRUE
56004 | N | . | Mount Clinton | City of Harrisonburg - (VA) | 8198 | VA | SAT | SERC |  | 22 | 1 | Electric Utility | IC | DFO | DFO | PJM | A | barrels | 81 | 44 | 89 | 49 | 125 | 109 | 192 | 185 | 228 | 76 | 158 | 256 | 81 | 44 | 89 | 49 | 125 | 109 | 192 | 185 | 228 | 76 | 158 | 256 | 5.8 | 5.8 | 5.8 | 5.8 | 5.8 | 5.8 | 5.8 | 5.8 | 5.8 | 5.8 | 5.8 | 5.8 | 470 | 255 | 516 | 284 | 725 | 632 | 1114 | 1073 | 1322 | 441 | 916 | 1485 | 470 | 255 | 516 | 284 | 725 | 632 | 1114 | 1073 | 1322 | 441 | 916 | 1485 | 44.418 | 24.675 | 49.338 | 27.368 | 69.137 | 60.561 | 106.625 | 102.918 | 126.806 | 42.09 | 87.616 | 142.408 | 1592 | 1592 | 9233 | 9233 | 883.96 | 2020 | petroleum | TRUE
56005 | N | . | Pleasant Valley (VA) | City of Harrisonburg - (VA) | 8198 | VA | SAT | SERC |  | 22 | 1 | Electric Utility | GT | DFO | DFO | PJM | A | barrels | 126 | 70 | 140 | 78 | 196 | 172 | 302 | 292 | 360 | 119 | 248 | 404 | 126 | 70 | 140 | 78 | 196 | 172 | 302 | 292 | 360 | 119 | 248 | 404 | 5.8 | 5.8 | 5.8 | 5.8 | 5.8 | 5.8 | 5.8 | 5.8 | 5.8 | 5.8 | 5.8 | 5.8 | 731 | 406 | 812 | 452 | 1137 | 998 | 1752 | 1694 | 2088 | 690 | 1438 | 2343 | 731 | 406 | 812 | 452 | 1137 | 998 | 1752 | 1694 | 2088 | 690 | 1438 | 2343 | 45.6 | 25.331 | 50.651 | 28.096 | 70.977 | 62.172 | 109.462 | 105.656 | 130.18 | 43.21 | 89.947 | 146.198 | 2507 | 2507 | 14541 | 14541 | 907.48 | 2020 | petroleum | TRUE
56005 | N | . | Pleasant Valley (VA) | City of Harrisonburg - (VA) | 8198 | VA | SAT | SERC |  | 22 | 1 | Electric Utility | IC | DFO | DFO | PJM | A | barrels | 33 | 18 | 36 | 20 | 51 | 45 | 79 | 76 | 94 | 31 | 65 | 105 | 33 | 18 | 36 | 20 | 51 | 45 | 79 | 76 | 94 | 31 | 65 | 105 | 5.8 | 5.8 | 5.8 | 5.8 | 5.8 | 5.8 | 5.8 | 5.8 | 5.8 | 5.8 | 5.8 | 5.8 | 191 | 104 | 209 | 116 | 296 | 261 | 458 | 441 | 545 | 180 | 377 | 609 | 191 | 104 | 209 | 116 | 296 | 261 | 458 | 441 | 545 | 180 | 377 | 609 | 18.22 | 10.122 | 20.238 | 11.226 | 28.36 | 24.842 | 43.738 | 42.217 | 52.016 | 17.265 | 35.94 | 58.416 | 653 | 653 | 3787 | 3787 | 362.6 | 2020 | petroleum | TRUE
56010 | N | . | Hancock County Wind Energy Center | FPL Energy Hancock County Wind, LLC | 6850 | IA | WNC | MRO |  | 22 | 2 | NAICS-22 Non-Cogen | WT | WND | WND | MISO | M |  | 0 | 0 | 0 | 0 | 0 | 0 | 0 | 0 | 0 | 0 | 0 | 0 | 0 | 0 | 0 | 0 | 0 | 0 | 0 | 0 | 0 | 0 | 0 | 0 | 0 | 0 | 0 | 0 | 0 | 0 | 0 | 0 | 0 | 0 | 0 | 0 | 146453 | 189657 | 220569 | 187351 | 172710 | 200659 | 81551 | 119801 | 171228 | 226723 | 257601 | 193014 | 146453 | 189657 | 220569 | 187351 | 172710 | 200659 | 81551 | 119801 | 171228 | 226723 | 257601 | 193014 | 16705 | 21633 | 25159 | 21370 | 19700 | 22888 | 9302 | 13665 | 19531 | 25861 | 29383 | 22016 | 0 | 0 | 2167317 | 2167317 | 247213 | 2020 | onshore wind | TRUE
56011 | N | . | Cabazon Wind Partners | Shell Wind Energy Inc. | 17058 | CA | PACC | WECC |  | 22 | 2 | NAICS-22 Non-Cogen | WT | WND | WND | CISO | A |  | 0 | 0 | 0 | 0 | 0 | 0 | 0 | 0 | 0 | 0 | 0 | 0 | 0 | 0 | 0 | 0 | 0 | 0 | 0 | 0 | 0 | 0 | 0 | 0 | 0 | 0 | 0 | 0 | 0 | 0 | 0 | 0 | 0 | 0 | 0 | 0 | 50627 | 51897 | 75231 | 101428 | 103496 | 114777 | 112692 | 96012 | 53152 | 57911 | 44317 | 43520 | 50627 | 51897 | 75231 | 101428 | 103496 | 114777 | 112692 | 96012 | 53152 | 57911 | 44317 | 43520 | 5774.776 | 5919.54 | 8581.19 | 11569.331 | 11805.174 | 13091.951 | 12854.146 | 10951.47 | 6062.772 | 6605.564 | 5055.005 | 4964.081 | 0 | 0 | 905060 | 905060 | 103235 | 2020 | onshore wind | TRUE
56012 | N | . | Whitewater Hill Wind Partners | Shell Wind Energy Inc. | 17058 | CA | PACC | WECC |  | 22 | 2 | NAICS-22 Non-Cogen | WT | WND | WND | CISO | A |  | 0 | 0 | 0 | 0 | 0 | 0 | 0 | 0 | 0 | 0 | 0 | 0 | 0 | 0 | 0 | 0 | 0 | 0 | 0 | 0 | 0 | 0 | 0 | 0 | 0 | 0 | 0 | 0 | 0 | 0 | 0 | 0 | 0 | 0 | 0 | 0 | 64918 | 66545 | 96467 | 130058 | 132710 | 147175 | 144502 | 123113 | 68156 | 74257 | 56827 | 55804 | 64918 | 66545 | 96467 | 130058 | 132710 | 147175 | 144502 | 123113 | 68156 | 74257 | 56827 | 55804 | 7404.816 | 7590.44 | 11003.39 | 14834.991 | 15137.404 | 16787.397 | 16482.467 | 14042.726 | 7774.102 | 8470.107 | 6481.874 | 6365.286 | 0 | 0 | 1160532 | 1160532 | 132375 | 2020 | onshore wind | TRUE
56013 | N | . | Exira | Western Minnesota Mun Pwr Agny | 20421 | IA | WNC | MRO |  | 22 | 1 | Electric Utility | GT | DFO | DFO | MISO | A | barrels | 72 | 76 | 65 | 73 | 85 | 102 | 52 | 84 | 65 | 81 | 108 | 86 | 72 | 76 | 65 | 73 | 85 | 102 | 52 | 84 | 65 | 81 | 108 | 86 | 5.846 | 5.846 | 5.846 | 5.846 | 5.846 | 5.846 | 5.846 | 5.846 | 5.846 | 5.846 | 5.846 | 5.846 | 421 | 444 | 380 | 427 | 497 | 596 | 304 | 491 | 380 | 474 | 631 | 503 | 421 | 444 | 380 | 427 | 497 | 596 | 304 | 491 | 380 | 474 | 631 | 503 | 39.765 | 41.344 | 35.324 | 40.061 | 46.17 | 55.657 | 28.397 | 46.033 | 35.257 | 43.988 | 59.082 | 47.1 | 949 | 949 | 5548 | 5548 | 518.178 | 2020 | petroleum | TRUE
56013 | N | . | Exira | Western Minnesota Mun Pwr Agny | 20421 | IA | WNC | MRO |  | 22 | 1 | Electric Utility | GT | NG | NG | MISO | A | mcf | 73213 | 86973 | 36515 | 45602 | 67809 | 75553 | 123748 | 69721 | 54258 | 56414 | 45726 | 78382 | 73213 | 86973 | 36515 | 45602 | 67809 | 75553 | 123748 | 69721 | 54258 | 56414 | 45726 | 78382 | 1.046 | 1.046 | 1.046 | 1.046 | 1.046 | 1.046 | 1.046 | 1.046 | 1.046 | 1.046 | 1.046 | 1.046 | 76581 | 90974 | 38195 | 47700 | 70928 | 79028 | 129440 | 72928 | 56754 | 59009 | 47829 | 81988 | 76581 | 90974 | 38195 | 47700 | 70928 | 79028 | 129440 | 72928 | 56754 | 59009 | 47829 | 81988 | 7152.824 | 8497.075 | 3567.421 | 4455.186 | 6624.838 | 7381.414 | 12089.947 | 6811.566 | 5300.883 | 5511.515 | 4467.38 | 7657.773 | 813914 | 813914 | 851354 | 851354 | 79517.822 | 2020 | natural gas peaker | TRUE
56015 | N | . | Walton Bainbridge Power Facility | Walton Bainbridge LLC | 60493 | GA | SAT | SERC |  | 22 | 2 | NAICS-22 Non-Cogen | GT | DFO | DFO | SOCO | A | barrels | 28 | 21 | 17 | 8 | 13 | 40 | 31 | 16 | 18 | 21 | 21 | 21 | 28 | 21 | 17 | 8 | 13 | 40 | 31 | 16 | 18 | 21 | 21 | 21 | 5.8 | 5.8 | 5.8 | 5.8 | 5.8 | 5.8 | 5.8 | 5.8 | 5.8 | 5.8 | 5.8 | 5.8 | 162 | 122 | 99 | 46 | 75 | 232 | 180 | 93 | 104 | 122 | 122 | 122 | 162 | 122 | 99 | 46 | 75 | 232 | 180 | 93 | 104 | 122 | 122 | 122 | 9.191 | 6.807 | 5.429 | 2.577 | 4.079 | 12.781 | 9.838 | 5.168 | 5.909 | 6.849 | 6.763 | 6.609 | 255 | 255 | 1479 | 1479 | 82 | 2020 | petroleum | TRUE
56016 | N | . | Grimes Way | Washington State University | 22040 | WA | PACC | WECC |  | 611 | 4 | Commercial NAICS Non-Cogen | IC | DFO | DFO | AVA | M | barrels | 27 | 27 | 11 | 30 | 23 | 30 | 52 | 29 | 5 | 27 | 26 | 36 | 27 | 27 | 11 | 30 | 23 | 30 | 52 | 29 | 5 | 27 | 26 | 36 | 5.84 | 5.84 | 5.84 | 5.84 | 5.84 | 5.84 | 5.84 | 5.84 | 5.84 | 5.84 | 5.84 | 5.84 | 158 | 158 | 64 | 175 | 134 | 175 | 304 | 169 | 29 | 158 | 152 | 210 | 158 | 158 | 64 | 175 | 134 | 175 | 304 | 169 | 29 | 158 | 152 | 210 | 10.705 | 9.899 | 7.322 | 12.423 | 8.69 | 13.374 | 19.377 | 11.487 | 2.581 | 10.494 | 10.161 | 9.738 | 323 | 323 | 1886 | 1886 | 126.251 | 2020 | petroleum | FALSE
56016 | N | . | Grimes Way | Washington State University | 22040 | WA | PACC | WECC |  | 611 | 4 | Commercial NAICS Non-Cogen | IC | NG | NG | AVA | M | mcf | 766 | 399 | 182 | 130 | 362 | 337 | 176 | 106 | 157 | 64 | 69 | 234 | 766 | 399 | 182 | 130 | 362 | 337 | 176 | 106 | 157 | 64 | 69 | 234 | 1.044 | 1.042 | 1.045 | 1.039 | 1.038 | 1.035 | 1.035 | 1.045 | 1.039 | 1.058 | 1.048 | 1.039 | 800 | 416 | 190 | 135 | 376 | 349 | 182 | 111 | 163 | 68 | 72 | 243 | 800 | 416 | 190 | 135 | 376 | 349 | 182 | 111 | 163 | 68 | 72 | 243 | 54.295 | 26.101 | 21.678 | 9.577 | 24.31 | 26.626 | 11.623 | 7.513 | 14.419 | 4.506 | 4.839 | 11.262 | 2982 | 2982 | 3105 | 3105 | 216.749 | 2020 | natural gas peaker | FALSE
56018 | N | . | AMEA Peaking | Alabama Municipal Elec Authority | 40614 | AL | ESC | SERC |  | 22 | 1 | Electric Utility | GT | NG | NG | SOCO | A | mcf | 26578 | 33009 | 33492 | 22915 | 31061 | 40200 | 47632 | 43091 | 37470 | 31506 | 25242 | 34599 | 26578 | 33009 | 33492 | 22915 | 31061 | 40200 | 47632 | 43091 | 37470 | 31506 | 25242 | 34599 | 1 | 1 | 1 | 1 | 1 | 1 | 1 | 1 | 1 | 1 | 1 | 1 | 26578 | 33009 | 33492 | 22915 | 31061 | 40200 | 47632 | 43091 | 37470 | 31506 | 25242 | 34599 | 26578 | 33009 | 33492 | 22915 | 31061 | 40200 | 47632 | 43091 | 37470 | 31506 | 25242 | 34599 | 2739.048 | 3401.966 | 3451.703 | 2361.689 | 3201.21 | 4143.133 | 4909.043 | 4441.075 | 3861.756 | 3247.016 | 2601.487 | 3565.874 | 406795 | 406795 | 406795 | 406795 | 41925 | 2020 | natural gas peaker | TRUE
56022 | N | . | Waste Water Plant Generator | City of Winfield - (KS) | 20813 | KS | WNC | MRO |  | 22 | 1 | Electric Utility | IC | DFO | DFO | SWPP | A | barrels | 0 | 0 | 0 | 0 | 0 | 0 | 0 | 0 | 0 | 0 | 0 | 2 | 0 | 0 | 0 | 0 | 0 | 0 | 0 | 0 | 0 | 0 | 0 | 2 | 0 | 0 | 0 | 0 | 0 | 0 | 0 | 0 | 0 | 0 | 0 | 5.8 | 0 | 0 | 0 | 0 | 0 | 0 | 0 | 0 | 0 | 0 | 0 | 12 | 0 | 0 | 0 | 0 | 0 | 0 | 0 | 0 | 0 | 0 | 0 | 12 | 0 | 0 | 0 | 0 | 0 | 0 | 0 | 0 | 0 | 0 | 0 | 1 | 2 | 2 | 12 | 12 | 1 | 2020 | petroleum | TRUE
56025 | N | . | Traer East | City of Traer - (IA) | 19062 | IA | WNC | MRO |  | 22 | 1 | Electric Utility | IC | DFO | DFO | MISO | A | barrels | 10 | 9 | 8 | 9 | 11 | 13 | 6 | 10 | 8 | 10 | 13 | 11 | 10 | 9 | 8 | 9 | 11 | 13 | 6 | 10 | 8 | 10 | 13 | 11 | 5.8 | 5.8 | 5.8 | 5.8 | 5.8 | 5.8 | 5.8 | 5.8 | 5.8 | 5.8 | 5.8 | 5.8 | 58 | 52 | 46 | 52 | 64 | 75 | 35 | 58 | 46 | 58 | 75 | 64 | 58 | 52 | 46 | 52 | 64 | 75 | 35 | 58 | 46 | 58 | 75 | 64 | -12.047 | -12.527 | -10.703 | -12.138 | -13.989 | -16.863 | -8.604 | -13.947 | -10.682 | -13.328 | -17.901 | -14.271 | 118 | 118 | 683 | 683 | -157 | 2020 | petroleum | TRUE
56026 | N | . | Donald Von Raesfeld Power Plant | City of Santa Clara - (CA) | 16655 | CA | PACC | WECC |  | 22 | 1 | Electric Utility | CA | NG | NG | CISO | M | mcf | 0 | 0 | 0 | 0 | 0 | 4362 | 28016 | 20898 | 18830 | 8744 | 8061 | 22557 | 0 | 0 | 0 | 0 | 0 | 4362 | 28016 | 20898 | 18830 | 8744 | 8061 | 22557 | 0 | 0 | 0 | 0 | 0 | 1.025 | 1.03 | 1.037 | 1.034 | 1.029 | 1.039 | 1.039 | 0 | 0 | 0 | 0 | 0 | 4471 | 28856 | 21671 | 19470 | 8998 | 8375 | 23437 | 0 | 0 | 0 | 0 | 0 | 4471 | 28856 | 21671 | 19470 | 8998 | 8375 | 23437 | 0 | 0 | 0 | 0 | 0 | 6444 | 17312 | 18305 | 16994 | 19301 | 6993 | 21455 | 111468 | 111468 | 115278 | 115278 | 106804 | 2020 | natural gas nonpeaker | TRUE
56026 | N | . | Donald Von Raesfeld Power Plant | City of Santa Clara - (CA) | 16655 | CA | PACC | WECC |  | 22 | 1 | Electric Utility | CT | NG | NG | CISO | M | mcf | 46917 | 1877 | 5765 | 0 | 0 | 312359 | 565575 | 606503 | 590358 | 638913 | 227373 | 668636 | 46917 | 1877 | 5765 | 0 | 0 | 312359 | 565575 | 606503 | 590358 | 638913 | 227373 | 668636 | 1.036 | 1.036 | 1.034 | 0 | 0 | 1.025 | 1.03 | 1.037 | 1.034 | 1.029 | 1.039 | 1.039 | 48606 | 1945 | 5961 | 0 | 0 | 320168 | 582542 | 628944 | 610430 | 657441 | 236241 | 694713 | 48606 | 1945 | 5961 | 0 | 0 | 320168 | 582542 | 628944 | 610430 | 657441 | 236241 | 694713 | 3600 | 128 | 492 | 0 | 0 | 29890 | 55499 | 60326 | 58469 | 63803 | 22775 | 67566 | 3664276 | 3664276 | 3786991 | 3786991 | 362548 | 2020 | natural gas nonpeaker | TRUE
56031 | N | . | Fox Energy Center | Wisconsin Public Service Corp | 20860 | WI | ENC | RFC |  | 22 | 1 | Electric Utility | CA | DFO | DFO | MISO | M | barrels | 0 | 0 | 0 | 0 | 0 | 0 | 0 | 0 | 0 | 0 | 0 | 0 | 0 | 0 | 0 | 0 | 0 | 0 | 0 | 0 | 0 | 0 | 0 | 0 | 0 | 0 | 0 | 0 | 0 | 0 | 0 | 0 | 0 | 0 | 0 | 0 | 0 | 0 | 0 | 0 | 0 | 0 | 0 | 0 | 0 | 0 | 0 | 0 | 0 | 0 | 0 | 0 | 0 | 0 | 0 | 0 | 0 | 0 | 0 | 0 | 0 | 0 | 0 | 0 | 0 | 0 | 0 | 0 | 0 | 0 | 0 | 0 | 0 | 0 | 0 | 0 | 0 | 2020 | petroleum | TRUE
56031 | N | . | Fox Energy Center | Wisconsin Public Service Corp | 20860 | WI | ENC | RFC |  | 22 | 1 | Electric Utility | CA | NG | NG | MISO | M | mcf | 227573 | 215635 | 74250 | 146519 | 109528 | 206217 | 245935 | 175586 | 83343 | 152762 | 51211 | 129677 | 227573 | 215635 | 74250 | 146519 | 109528 | 206217 | 245935 | 175586 | 83343 | 152762 | 51211 | 129677 | 1.042 | 1.04 | 1.04 | 1.04 | 1.038 | 1.035 | 1.034 | 1.038 | 1.043 | 1.035 | 1.038 | 1.041 | 237131 | 224260 | 77220 | 152380 | 113690 | 213435 | 254297 | 182258 | 86927 | 158109 | 53157 | 134994 | 237131 | 224260 | 77220 | 152380 | 113690 | 213435 | 254297 | 182258 | 86927 | 158109 | 53157 | 134994 | 163488 | 157673 | 140527 | 150379 | 125497 | 151877 | 167663 | 163488 | 90341 | 103441 | 137285 | 157580 | 1818236 | 1818236 | 1887858 | 1887858 | 1709239 | 2020 | natural gas nonpeaker | TRUE
56031 | N | . | Fox Energy Center | Wisconsin Public Service Corp | 20860 | WI | ENC | RFC |  | 22 | 1 | Electric Utility | CT | DFO | DFO | MISO | M | barrels | 0 | 0 | 0 | 0 | 0 | 0 | 0 | 0 | 0 | 0 | 0 | 0 | 0 | 0 | 0 | 0 | 0 | 0 | 0 | 0 | 0 | 0 | 0 | 0 | 0 | 0 | 0 | 0 | 0 | 0 | 0 | 0 | 0 | 0 | 0 | 0 | 0 | 0 | 0 | 0 | 0 | 0 | 0 | 0 | 0 | 0 | 0 | 0 | 0 | 0 | 0 | 0 | 0 | 0 | 0 | 0 | 0 | 0 | 0 | 0 | 0 | 0 | 0 | 0 | 0 | 0 | 0 | 0 | 0 | 0 | 0 | 0 | 0 | 0 | 0 | 0 | 0 | 2020 | petroleum | TRUE
56031 | N | . | Fox Energy Center | Wisconsin Public Service Corp | 20860 | WI | ENC | RFC |  | 22 | 1 | Electric Utility | CT | NG | NG | MISO | M | mcf | 2688063 | 2603676 | 2643387 | 2519749 | 2085751 | 2333167 | 2503187 | 2468817 | 1445221 | 1672485 | 2508102 | 2786800 | 2688063 | 2603676 | 2643387 | 2519749 | 2085751 | 2333167 | 2503187 | 2468817 | 1445221 | 1672485 | 2508102 | 2786800 | 1.042 | 1.04 | 1.04 | 1.04 | 1.038 | 1.035 | 1.034 | 1.038 | 1.043 | 1.035 | 1.038 | 1.041 | 2800962 | 2707823 | 2749122 | 2620539 | 2165010 | 2414828 | 2588295 | 2562632 | 1507366 | 1731022 | 2603410 | 2901059 | 2800962 | 2707823 | 2749122 | 2620539 | 2165010 | 2414828 | 2588295 | 2562632 | 1507366 | 1731022 | 2603410 | 2901059 | 268158 | 261091 | 251893 | 248887 | 202747 | 221994 | 239906 | 236978 | 143347 | 163360 | 246159 | 280898 | 28258405 | 28258405 | 29352068 | 29352068 | 2765418 | 2020 | natural gas nonpeaker | TRUE
56032 | N | . | Equus Freeport Power | Equus Power I, L.P., | 49845 | NY | MAT | NPCC |  | 22 | 2 | NAICS-22 Non-Cogen | GT | KER | WOO | NYIS | A | barrels | 0 | 0 | 0 | 0 | 0 | 0 | 0 | 0 | 0 | 0 | 0 | 0 | 0 | 0 | 0 | 0 | 0 | 0 | 0 | 0 | 0 | 0 | 0 | 0 | 0 | 0 | 0 | 0 | 0 | 0 | 0 | 0 | 0 | 0 | 0 | 0 | 0 | 0 | 0 | 0 | 0 | 0 | 0 | 0 | 0 | 0 | 0 | 0 | 0 | 0 | 0 | 0 | 0 | 0 | 0 | 0 | 0 | 0 | 0 | 0 | 0 | 0 | 0 | 0 | 0 | 0 | 0 | 0 | 0 | 0 | 0 | 0 | 0 | 0 | 0 | 0 | 0 | 2020 | other | TRUE
56032 | N | . | Equus Freeport Power | Equus Power I, L.P., | 49845 | NY | MAT | NPCC |  | 22 | 2 | NAICS-22 Non-Cogen | GT | NG | NG | NYIS | A | mcf | 46121 | 43335 | 42423 | 30271 | 35372 | 56268 | 81020 | 72166 | 56628 | 42409 | 43717 | 44558 | 46121 | 43335 | 42423 | 30271 | 35372 | 56268 | 81020 | 72166 | 56628 | 42409 | 43717 | 44558 | 1.03 | 1.03 | 1.03 | 1.03 | 1.03 | 1.03 | 1.03 | 1.03 | 1.03 | 1.03 | 1.03 | 1.03 | 47505 | 44635 | 43696 | 31179 | 36433 | 57956 | 83451 | 74331 | 58327 | 43681 | 45029 | 45895 | 47505 | 44635 | 43696 | 31179 | 36433 | 57956 | 83451 | 74331 | 58327 | 43681 | 45029 | 45895 | 4563.252 | 4287.411 | 4197.189 | 2994.925 | 3499.547 | 5566.933 | 8015.838 | 7139.912 | 5602.577 | 4195.774 | 4325.207 | 4408.435 | 594288 | 594288 | 612118 | 612118 | 58797 | 2020 | natural gas peaker | TRUE
56035 | Y | . | Smithfield Packaged Meats Corp. | Smithfield Packaged Meats Corp. | 18065 | NC | SAT | SERC |  | 22 | 3 | NAICS-22 Cogen | IC | DFO | DFO | CPLE | A | barrels | 77 | 28 | 25 | 29 | 59 | 28 | 26 | 37 | 26 | 32 | 29 | 54 | 77 | 28 | 25 | 29 | 59 | 28 | 26 | 37 | 26 | 32 | 29 | 54 | 5.866 | 5.866 | 5.866 | 5.866 | 5.866 | 5.866 | 5.866 | 5.866 | 5.866 | 5.866 | 5.866 | 5.866 | 452 | 164 | 147 | 170 | 346 | 164 | 153 | 217 | 153 | 188 | 170 | 317 | 452 | 163 | 145 | 170 | 346 | 164 | 151 | 217 | 153 | 187 | 170 | 317 | 54.038 | 19.104 | 16.946 | 20.158 | 40.77 | 19.37 | 17.742 | 25.483 | 18.139 | 21.89 | 20.069 | 37.291 | 450 | 450 | 2641 | 2635 | 311 | 2020 | petroleum | TRUE
56036 | Y | . | WWTP Power Generation Station | East Bay Municipal Util Dist | 5571 | CA | PACC | WECC |  | 22132 | 5 | Commercial NAICS Cogen | IC | DFO | DFO | CISO | M | barrels | 45 | 46 | 53 | 31 | 52 | 46 | 58 | 45 | 51 | 52 | 46 | 39 | 21 | 21 | 24 | 14 | 24 | 21 | 27 | 21 | 24 | 24 | 21 | 19 | 5.77 | 5.77 | 5.77 | 5.77 | 5.77 | 5.77 | 5.76 | 5.77 | 5.77 | 5.77 | 5.77 | 5.77 | 260 | 265 | 306 | 179 | 300 | 265 | 334 | 260 | 294 | 300 | 265 | 225 | 119 | 119 | 139 | 81 | 140 | 120 | 156 | 120 | 139 | 139 | 121 | 110 | 20.339 | 20.492 | 24.062 | 13.935 | 24.127 | 20.622 | 26.922 | 20.812 | 24.113 | 23.977 | 20.859 | 18.919 | 564 | 261 | 3253 | 1503 | 259.179 | 2020 | petroleum | FALSE
56036 | Y | . | WWTP Power Generation Station | East Bay Municipal Util Dist | 5571 | CA | PACC | WECC |  | 22132 | 5 | Commercial NAICS Cogen | IC | NG | NG | CISO | M | mcf | 0 | 0 | 0 | 0 | 0 | 0 | 0 | 0 | 0 | 0 | 0 | 0 | 0 | 0 | 0 | 0 | 0 | 0 | 0 | 0 | 0 | 0 | 0 | 0 | 0 | 0 | 0 | 0 | 0 | 0 | 0 | 0 | 0 | 0 | 0 | 0 | 0 | 0 | 0 | 0 | 0 | 0 | 0 | 0 | 0 | 0 | 0 | 0 | 0 | 0 | 0 | 0 | 0 | 0 | 0 | 0 | 0 | 0 | 0 | 0 | 0 | 0 | 0 | 0 | 0 | 0 | 0 | 0 | 0 | 0 | 0 | 0 | 0 | 0 | 0 | 0 | 0 | 2020 | natural gas peaker | FALSE
56036 | Y | . | WWTP Power Generation Station | East Bay Municipal Util Dist | 5571 | CA | PACC | WECC |  | 22132 | 5 | Commercial NAICS Cogen | IC | OBG | ORW | CISO | M | Mcf | 33332 | 44255 | 42074 | 28400 | 40995 | 35141 | 26691 | 37646 | 44218 | 45704 | 42244 | 35606 | 15283 | 19765 | 19176 | 12839 | 19177 | 15888 | 12438 | 17334 | 20817 | 21243 | 19188 | 17389 | 0.664 | 0.673 | 0.66 | 0.64 | 0.61 | 0.64 | 0.65 | 0.64 | 0.64 | 0.65 | 0.66 | 0.61 | 22132 | 29784 | 27769 | 18176 | 25007 | 22490 | 17349 | 24093 | 28300 | 29708 | 27881 | 21720 | 10148 | 13302 | 12656 | 8217 | 11698 | 10168 | 8085 | 11094 | 13323 | 13808 | 12664 | 10607 | 1733.661 | 2299.508 | 2184.938 | 1416.065 | 2010.873 | 1747.378 | 1398.078 | 1931.188 | 2318.887 | 2374.023 | 2191.141 | 1826.081 | 456306 | 210537 | 294409 | 135770 | 23431.821 | 2020 | biomass | FALSE
56038 | Y | . | UMCP CHP Plant | Trigen-Cinergy Solutions College Park | 19165 | MD | SAT | RFC |  | 22 | 3 | NAICS-22 Cogen | GT | DFO | DFO | PJM | A | barrels | 303 | 71 | 130 | 112 | 25 | 504 | 632 | 235 | 247 | 37 | 53 | 131 | 62 | 15 | 27 | 23 | 5 | 104 | 131 | 49 | 51 | 8 | 11 | 27 | 5.5 | 5.5 | 5.5 | 5.5 | 5.5 | 5.5 | 5.5 | 5.5 | 5.5 | 5.5 | 5.5 | 5.5 | 1667 | 391 | 715 | 616 | 138 | 2772 | 3476 | 1293 | 1359 | 204 | 292 | 721 | 341 | 81 | 148 | 128 | 29 | 572 | 718 | 267 | 280 | 43 | 61 | 149 | 86.899 | 20.609 | 37.738 | 32.532 | 7.283 | 145.937 | 183.124 | 68.172 | 71.461 | 10.854 | 15.449 | 37.998 | 2480 | 513 | 13644 | 2817 | 718.056 | 2020 | petroleum | TRUE
56038 | Y | . | UMCP CHP Plant | Trigen-Cinergy Solutions College Park | 19165 | MD | SAT | RFC |  | 22 | 3 | NAICS-22 Cogen | GT | NG | NG | PJM | A | mcf | 95425 | 137694 | 129087 | 112024 | 84661 | 115942 | 161074 | 127371 | 101215 | 136133 | 105362 | 81104 | 19701 | 28428 | 26651 | 23129 | 17479 | 23937 | 33255 | 26297 | 20897 | 28105 | 21753 | 16745 | 0.94 | 0.94 | 0.94 | 0.94 | 0.94 | 0.94 | 0.94 | 0.94 | 0.94 | 0.94 | 0.94 | 0.94 | 89700 | 129432 | 121342 | 105303 | 79581 | 108985 | 151410 | 119729 | 95142 | 127965 | 99040 | 76238 | 18519 | 26722 | 25052 | 21741 | 16430 | 22501 | 31260 | 24719 | 19643 | 26419 | 20448 | 15740 | 4722.048 | 6813.758 | 6387.854 | 5543.504 | 4189.427 | 5737.366 | 7970.712 | 6302.922 | 5008.612 | 6736.505 | 5213.813 | 4013.423 | 1387092 | 286377 | 1303867 | 269194 | 68639.944 | 2020 | natural gas peaker | TRUE
56038 | Y | . | UMCP CHP Plant | Trigen-Cinergy Solutions College Park | 19165 | MD | SAT | RFC |  | 22 | 3 | NAICS-22 Cogen | ST | DFO | DFO | PJM | A | barrels | 0 | 0 | 0 | 0 | 0 | 0 | 0 | 0 | 0 | 0 | 0 | 0 | 0 | 0 | 0 | 0 | 0 | 0 | 0 | 0 | 0 | 0 | 0 | 0 | 0 | 0 | 0 | 0 | 0 | 0 | 0 | 0 | 0 | 0 | 0 | 0 | 0 | 0 | 0 | 0 | 0 | 0 | 0 | 0 | 0 | 0 | 0 | 0 | 0 | 0 | 0 | 0 | 0 | 0 | 0 | 0 | 0 | 0 | 0 | 0 | 0 | 0 | 0 | 0 | 0 | 0 | 0 | 0 | 0 | 0 | 0 | 0 | 0 | 0 | 0 | 0 | 0 | 2020 | petroleum | TRUE
56038 | Y | . | UMCP CHP Plant | Trigen-Cinergy Solutions College Park | 19165 | MD | SAT | RFC |  | 22 | 3 | NAICS-22 Cogen | ST | NG | NG | PJM | A | mcf | 0 | 0 | 0 | 0 | 0 | 0 | 0 | 0 | 0 | 0 | 0 | 0 | 0 | 0 | 0 | 0 | 0 | 0 | 0 | 0 | 0 | 0 | 0 | 0 | 0 | 0 | 0 | 0 | 0 | 0 | 0 | 0 | 0 | 0 | 0 | 0 | 0 | 0 | 0 | 0 | 0 | 0 | 0 | 0 | 0 | 0 | 0 | 0 | 0 | 0 | 0 | 0 | 0 | 0 | 0 | 0 | 0 | 0 | 0 | 0 | 752.267 | 1085.497 | 1017.646 | 883.133 | 667.416 | 914.017 | 1269.811 | 1004.116 | 797.92 | 1073.19 | 830.61 | 639.377 | 0 | 0 | 0 | 0 | 10935 | 2020 | natural gas peaker | TRUE
56039 | N | . | H. Gonzales | City of Vernon | 19798 | CA | PACC | WECC |  | 22 | 1 | Electric Utility | GT | NG | NG | CISO | A | mcf | 402 | 354 | 393 | 278 | 262 | 368 | 515 | 640 | 557 | 579 | 462 | 513 | 402 | 354 | 393 | 278 | 262 | 368 | 515 | 640 | 557 | 579 | 462 | 513 | 1.031 | 1.031 | 1.031 | 1.031 | 1.031 | 1.031 | 1.031 | 1.031 | 1.031 | 1.031 | 1.031 | 1.031 | 414 | 365 | 405 | 287 | 270 | 379 | 531 | 660 | 574 | 597 | 476 | 529 | 414 | 365 | 405 | 287 | 270 | 379 | 531 | 660 | 574 | 597 | 476 | 529 | 37.087 | 32.752 | 36.356 | 25.711 | 24.176 | 34.008 | 47.574 | 59.161 | 51.52 | 53.505 | 42.738 | 47.372 | 5323 | 5323 | 5487 | 5487 | 491.96 | 2020 | natural gas peaker | TRUE
56041 | N | . | Malburg | Colorado Energy Management LLC | 29116 | CA | PACC | WECC |  | 22 | 2 | NAICS-22 Non-Cogen | CA | NG | NG | CISO | M | mcf | 114 | 54 | 10 | 221 | 226 | 526 | 1409 | 3083 | 2675 | 1274 | 77 | 0 | 114 | 54 | 10 | 221 | 226 | 526 | 1409 | 3083 | 2675 | 1274 | 77 | 0 | 1.032 | 1.035 | 1.037 | 1.034 | 1.026 | 1.017 | 1.014 | 1.016 | 1.022 | 1.017 | 1.022 | 0 | 118 | 56 | 10 | 229 | 232 | 535 | 1429 | 3132 | 2734 | 1296 | 79 | 0 | 118 | 56 | 10 | 229 | 232 | 535 | 1429 | 3132 | 2734 | 1296 | 79 | 0 | 19482 | 15802 | 18900 | 18832 | 18249 | 19416 | 19981 | 20542 | 19717 | 20559 | 13055 | 18375 | 9669 | 9669 | 9850 | 9850 | 222910 | 2020 | natural gas nonpeaker | TRUE
56041 | N | . | Malburg | Colorado Energy Management LLC | 29116 | CA | PACC | WECC |  | 22 | 2 | NAICS-22 Non-Cogen | CA | OBG | ORW | CISO | M | Mcf | 0 | 0 | 0 | 0 | 0 | 0 | 0 | 0 | 0 | 0 | 0 | 0 | 0 | 0 | 0 | 0 | 0 | 0 | 0 | 0 | 0 | 0 | 0 | 0 | 0 | 0 | 0 | 0 | 0 | 0 | 0 | 0 | 0 | 0 | 0 | 0 | 0 | 0 | 0 | 0 | 0 | 0 | 0 | 0 | 0 | 0 | 0 | 0 | 0 | 0 | 0 | 0 | 0 | 0 | 0 | 0 | 0 | 0 | 0 | 0 | 0 | 0 | 0 | 0 | 0 | 0 | 0 | 0 | 0 | 0 | 0 | 0 | 0 | 0 | 0 | 0 | 0 | 2020 | biomass | TRUE
56041 | N | . | Malburg | Colorado Energy Management LLC | 29116 | CA | PACC | WECC |  | 22 | 2 | NAICS-22 Non-Cogen | CT | NG | NG | CISO | M | mcf | 424342 | 355442 | 414468 | 409806 | 406697 | 430069 | 445846 | 467196 | 436523 | 464211 | 292280 | 405884 | 424342 | 355442 | 414468 | 409806 | 406697 | 430069 | 445846 | 467196 | 436523 | 464211 | 292280 | 405884 | 1.032 | 1.035 | 1.037 | 1.034 | 1.026 | 1.017 | 1.014 | 1.016 | 1.022 | 1.017 | 1.022 | 1.027 | 437921 | 367882 | 429803 | 423739 | 417271 | 437380 | 452088 | 474671 | 446127 | 472103 | 298710 | 416843 | 437921 | 367882 | 429803 | 423739 | 417271 | 437380 | 452088 | 474671 | 446127 | 472103 | 298710 | 416843 | 32550 | 27501 | 31769 | 30673 | 31212 | 32925 | 34644 | 37687 | 34067 | 37017 | 22197 | 30580 | 4952764 | 4952764 | 5074538 | 5074538 | 382822 | 2020 | natural gas nonpeaker | TRUE
56041 | N | . | Malburg | Colorado Energy Management LLC | 29116 | CA | PACC | WECC |  | 22 | 2 | NAICS-22 Non-Cogen | CT | OBG | ORW | CISO | M | Mcf | 0 | 0 | 0 | 0 | 0 | 0 | 0 | 0 | 0 | 0 | 0 | 0 | 0 | 0 | 0 | 0 | 0 | 0 | 0 | 0 | 0 | 0 | 0 | 0 | 0 | 0 | 0 | 0 | 0 | 0 | 0 | 0 | 0 | 0 | 0 | 0 | 0 | 0 | 0 | 0 | 0 | 0 | 0 | 0 | 0 | 0 | 0 | 0 | 0 | 0 | 0 | 0 | 0 | 0 | 0 | 0 | 0 | 0 | 0 | 0 | 0 | 0 | 0 | 0 | 0 | 0 | 0 | 0 | 0 | 0 | 0 | 0 | 0 | 0 | 0 | 0 | 0 | 2020 | biomass | TRUE
56046 | N | . | Magnolia Power Project | City of Burbank Water and Power | 2507 | CA | PACC | WECC |  | 22 | 1 | Electric Utility | CA | NG | NG | LDWP | M | mcf | 2 | 7 | 0 | 4 | 3504 | 6 | 101 | 1329 | 882 | 560 | 1105 | 889 | 2 | 7 | 0 | 4 | 3504 | 6 | 101 | 1329 | 882 | 560 | 1105 | 889 | 1.044 | 1.045 | 0 | 1.044 | 1.034 | 1.027 | 1.024 | 1.025 | 1.026 | 1.026 | 1.04 | 1.046 | 2 | 7 | 0 | 4 | 3623 | 6 | 103 | 1362 | 905 | 575 | 1149 | 930 | 2 | 7 | 0 | 4 | 3623 | 6 | 103 | 1362 | 905 | 575 | 1149 | 930 | 46805 | 2319 | 39919 | 45026 | 54079 | 47950 | 55860 | 56092 | 45896 | 56144 | 51937 | 51551 | 8389 | 8389 | 8666 | 8666 | 553578 | 2020 | natural gas nonpeaker | TRUE
56046 | N | . | Magnolia Power Project | City of Burbank Water and Power | 2507 | CA | PACC | WECC |  | 22 | 1 | Electric Utility | CA | OBG | ORW | LDWP | M | Mcf | 0 | 0 | 0 | 0 | 0 | 0 | 0 | 0 | 0 | 0 | 0 | 0 | 0 | 0 | 0 | 0 | 0 | 0 | 0 | 0 | 0 | 0 | 0 | 0 | 0 | 0 | 0 | 0 | 0 | 0 | 0 | 0 | 0 | 0 | 0 | 0 | 0 | 0 | 0 | 0 | 0 | 0 | 0 | 0 | 0 | 0 | 0 | 0 | 0 | 0 | 0 | 0 | 0 | 0 | 0 | 0 | 0 | 0 | 0 | 0 | 0 | 0 | 0 | 0 | 0 | 0 | 0 | 0 | 0 | 0 | 0 | 0 | 0 | 0 | 0 | 0 | 0 | 2020 | biomass | TRUE
56046 | N | . | Magnolia Power Project | City of Burbank Water and Power | 2507 | CA | PACC | WECC |  | 22 | 1 | Electric Utility | CT | NG | NG | LDWP | M | mcf | 831206 | 43133 | 691348 | 774488 | 904354 | 834878 | 997160 | 999042 | 824166 | 1024251 | 891224 | 849416 | 831206 | 43133 | 691348 | 774488 | 904354 | 834878 | 997160 | 999042 | 824166 | 1024251 | 891224 | 849416 | 1.044 | 1.045 | 1.047 | 1.044 | 1.034 | 1.027 | 1.024 | 1.025 | 1.026 | 1.026 | 1.04 | 1.046 | 867779 | 45074 | 723841 | 808565 | 935102 | 857420 | 1021092 | 1024018 | 845594 | 1050882 | 926873 | 888489 | 867779 | 45074 | 723841 | 808565 | 935102 | 857420 | 1021092 | 1024018 | 845594 | 1050882 | 926873 | 888489 | 69675 | 3016 | 56443 | 62155 | 68292 | 65782 | 81680 | 81644 | 67973 | 88231 | 67713 | 58267 | 9664666 | 9664666 | 9994729 | 9994729 | 770871 | 2020 | natural gas nonpeaker | TRUE
56046 | N | . | Magnolia Power Project | City of Burbank Water and Power | 2507 | CA | PACC | WECC |  | 22 | 1 | Electric Utility | CT | OBG | ORW | LDWP | M | Mcf | 0 | 0 | 0 | 0 | 0 | 0 | 0 | 0 | 0 | 0 | 0 | 0 | 0 | 0 | 0 | 0 | 0 | 0 | 0 | 0 | 0 | 0 | 0 | 0 | 0 | 0 | 0 | 0 | 0 | 0 | 0 | 0 | 0 | 0 | 0 | 0 | 0 | 0 | 0 | 0 | 0 | 0 | 0 | 0 | 0 | 0 | 0 | 0 | 0 | 0 | 0 | 0 | 0 | 0 | 0 | 0 | 0 | 0 | 0 | 0 | 0 | 0 | 0 | 0 | 0 | 0 | 0 | 0 | 0 | 0 | 0 | 0 | 0 | 0 | 0 | 0 | 0 | 2020 | biomass | TRUE
56047 | N | . | CPV Towantic Energy Center | CPV Towantic, LLC | 19002 | CT | NEW | NPCC |  | 22 | 2 | NAICS-22 Non-Cogen | CA | DFO | DFO | ISNE | M | barrels | 0 | 0 | 0 | 0 | 0 | 0 | 0 | 0 | 0 | 0 | 0 | 0 | 0 | 0 | 0 | 0 | 0 | 0 | 0 | 0 | 0 | 0 | 0 | 0 | 0 | 0 | 0 | 0 | 0 | 0 | 0 | 0 | 0 | 0 | 0 | 0 | 0 | 0 | 0 | 0 | 0 | 0 | 0 | 0 | 0 | 0 | 0 | 0 | 0 | 0 | 0 | 0 | 0 | 0 | 0 | 0 | 0 | 0 | 0 | 0 | 0 | 0 | 0 | 0 | 0 | 0 | 0 | 0 | 0 | 0 | 0 | 413.065 | 0 | 0 | 0 | 0 | 413.065 | 2020 | petroleum | TRUE
56047 | N | . | CPV Towantic Energy Center | CPV Towantic, LLC | 19002 | CT | NEW | NPCC |  | 22 | 2 | NAICS-22 Non-Cogen | CA | NG | NG | ISNE | M | mcf | 9726 | 9087 | 11041 | 22479 | 21189 | 59689 | 94578 | 101039 | 52330 | 65153 | 60799 | 28731 | 9726 | 9087 | 11041 | 22479 | 21189 | 59689 | 94578 | 101039 | 52330 | 65153 | 60799 | 28731 | 1.027 | 1.027 | 1.026 | 1.026 | 1.026 | 1.026 | 1.026 | 1.026 | 1.026 | 1.026 | 1.026 | 1.027 | 9989 | 9332 | 11328 | 23063 | 21740 | 61241 | 97037 | 103666 | 53691 | 66847 | 62380 | 29507 | 9989 | 9332 | 11328 | 23063 | 21740 | 61241 | 97037 | 103666 | 53691 | 66847 | 62380 | 29507 | 136277 | 132244 | 120079 | 124387 | 129456 | 128901 | 176322 | 167758 | 167831 | 130415 | 164170 | 130640.94 | 535841 | 535841 | 549821 | 549821 | 1708480.9 | 2020 | natural gas nonpeaker | TRUE
56047 | N | . | CPV Towantic Energy Center | CPV Towantic, LLC | 19002 | CT | NEW | NPCC |  | 22 | 2 | NAICS-22 Non-Cogen | CT | DFO | DFO | ISNE | M | barrels | 0 | 0 | 0 | 0 | 0 | 0 | 0 | 0 | 0 | 0 | 0 | 1530 | 0 | 0 | 0 | 0 | 0 | 0 | 0 | 0 | 0 | 0 | 0 | 1530 | 0 | 0 | 0 | 0 | 0 | 0 | 0 | 0 | 0 | 0 | 0 | 5.78 | 0 | 0 | 0 | 0 | 0 | 0 | 0 | 0 | 0 | 0 | 0 | 8843 | 0 | 0 | 0 | 0 | 0 | 0 | 0 | 0 | 0 | 0 | 0 | 8843 | 0 | 0 | 0 | 0 | 0 | 0 | 0 | 0 | 0 | 0 | 0 | 926.402 | 1530 | 1530 | 8843 | 8843 | 926.402 | 2020 | petroleum | TRUE
56047 | N | . | CPV Towantic Energy Center | CPV Towantic, LLC | 19002 | CT | NEW | NPCC |  | 22 | 2 | NAICS-22 Non-Cogen | CT | NG | NG | ISNE | M | mcf | 2848931 | 2722517 | 2588243 | 2626082 | 2651562 | 2470370 | 3274055 | 3107153 | 3176430 | 2502540 | 3171275 | 2694655 | 2848931 | 2722517 | 2588243 | 2626082 | 2651562 | 2470370 | 3274055 | 3107153 | 3176430 | 2502540 | 3171275 | 2694655 | 1.027 | 1.027 | 1.026 | 1.026 | 1.026 | 1.026 | 1.026 | 1.026 | 1.026 | 1.026 | 1.026 | 1.027 | 2925852 | 2796025 | 2655537 | 2694360 | 2720503 | 2534600 | 3359180 | 3187939 | 3259017 | 2567606 | 3253728 | 2767411 | 2925852 | 2796025 | 2655537 | 2694360 | 2720503 | 2534600 | 3359180 | 3187939 | 3259017 | 2567606 | 3253728 | 2767411 | 304621 | 294250 | 276349 | 277883 | 280911 | 261969 | 347772 | 330697 | 340399 | 267473 | 341679 | 289903.6 | 33833813 | 33833813 | 34721758 | 34721758 | 3613906.6 | 2020 | natural gas nonpeaker | TRUE
56050 | Y | . | Inner Harbor East Heating | Trigen Inner Harbor East, LLC | 19198 | MD | SAT | RFC |  | 22133 | 5 | Commercial NAICS Cogen | IC | NG | NG | PJM | A | mcf | 0 | 0 | 0 | 0 | 0 | 0 | 0 | 0 | 0 | 0 | 0 | 0 | 0 | 0 | 0 | 0 | 0 | 0 | 0 | 0 | 0 | 0 | 0 | 0 | 0 | 0 | 0 | 0 | 0 | 0 | 0 | 0 | 0 | 0 | 0 | 0 | 0 | 0 | 0 | 0 | 0 | 0 | 0 | 0 | 0 | 0 | 0 | 0 | 0 | 0 | 0 | 0 | 0 | 0 | 0 | 0 | 0 | 0 | 0 | 0 | 0 | 0 | 0 | 0 | 0 | 0 | 0 | 0 | 0 | 0 | 0 | 0 | 0 | 0 | 0 | 0 | 0 | 2020 | natural gas peaker | FALSE
56051 | N | . | THUMS | THUMS Long Beach Company | 18986 | CA | PACC | WECC |  | 211 | 6 | Industrial NAICS Non-Cogen | GT | NG | NG | CISO | M | mcf | 271134 | 270602 | 315288 | 294817 | 321780 | 316473 | 310405 | 320983 | 308111 | 315577 | 218415 | 306012 | 271134 | 270602 | 315288 | 294817 | 321780 | 316473 | 310405 | 320983 | 308111 | 315577 | 218415 | 306012 | 1.072 | 1.061 | 1.053 | 1.066 | 1.068 | 1.059 | 1.054 | 1.058 | 1.059 | 1.064 | 1.074 | 1.073 | 290656 | 287109 | 331998 | 314275 | 343661 | 335145 | 327167 | 339600 | 326290 | 335774 | 234578 | 328351 | 290656 | 287109 | 331998 | 314275 | 343661 | 335145 | 327167 | 339600 | 326290 | 335774 | 234578 | 328351 | 26658 | 26733 | 31180 | 30208 | 32819 | 31186 | 30976 | 32001 | 30790 | 31700 | 21969 | 30245 | 3569597 | 3569597 | 3794604 | 3794604 | 356465 | 2020 | natural gas peaker | FALSE
56052 | N | . | Meyersdale Windpower, LLC | GlidePath Power Operations LLC | 61728 | PA | MAT | RFC |  | 22 | 2 | NAICS-22 Non-Cogen | WT | WND | WND | PJM | M |  | 0 | 0 | 0 | 0 | 0 | 0 | 0 | 0 | 0 | 0 | 0 | 0 | 0 | 0 | 0 | 0 | 0 | 0 | 0 | 0 | 0 | 0 | 0 | 0 | 0 | 0 | 0 | 0 | 0 | 0 | 0 | 0 | 0 | 0 | 0 | 0 | 75387 | 68646 | 67252 | 65621 | 64955 | 38847 | 20962 | 27905 | 28081 | 41819 | 57704 | 64096 | 75387 | 68646 | 67252 | 65621 | 64955 | 38847 | 20962 | 27905 | 28081 | 41819 | 57704 | 64096 | 8599 | 7830 | 7671 | 7485 | 7409 | 4431 | 2391 | 3183 | 3203 | 4770 | 6582 | 7311 | 0 | 0 | 621275 | 621275 | 70865 | 2020 | onshore wind | TRUE
56053 | N | . | Casey City of | City of Casey - (IL) | 3153 | IL | ENC | SERC |  | 22 | 1 | Electric Utility | IC | DFO | DFO | MISO | A | barrels | 7 | 10 | 6 | 4 | 6 | 11 | 11 | 7 | 8 | 9 | 8 | 10 | 7 | 10 | 6 | 4 | 6 | 11 | 11 | 7 | 8 | 9 | 8 | 10 | 5.8 | 5.8 | 5.8 | 5.8 | 5.8 | 5.8 | 5.8 | 5.8 | 5.8 | 5.8 | 5.8 | 5.8 | 41 | 58 | 35 | 23 | 35 | 64 | 64 | 41 | 46 | 52 | 46 | 58 | 41 | 58 | 35 | 23 | 35 | 64 | 64 | 41 | 46 | 52 | 46 | 58 | 3.271 | 5.24 | 3.191 | 2.321 | 3.378 | 5.885 | 6.071 | 3.876 | 4.414 | 4.784 | 4.249 | 5.32 | 97 | 97 | 563 | 563 | 52 | 2020 | petroleum | TRUE
56054 | N | . | G McNeilus Wind Farm Dodge Center | Garwin McNeilus | 6985 | MN | WNC | MRO |  | 22 | 2 | NAICS-22 Non-Cogen | WT | WND | WND | MISO | A |  | 0 | 0 | 0 | 0 | 0 | 0 | 0 | 0 | 0 | 0 | 0 | 0 | 0 | 0 | 0 | 0 | 0 | 0 | 0 | 0 | 0 | 0 | 0 | 0 | 0 | 0 | 0 | 0 | 0 | 0 | 0 | 0 | 0 | 0 | 0 | 0 | 66600 | 85944 | 85424 | 71309 | 61430 | 66765 | 45260 | 60595 | 63876 | 65030 | 76769 | 70125 | 66600 | 85944 | 85424 | 71309 | 61430 | 66765 | 45260 | 60595 | 63876 | 65030 | 76769 | 70125 | 7596.66 | 9803.085 | 9743.862 | 8133.763 | 7006.97 | 7615.506 | 5162.488 | 6911.755 | 7285.95 | 7417.611 | 8756.644 | 7998.706 | 0 | 0 | 819127 | 819127 | 93433 | 2020 | onshore wind | TRUE
56055 | N | . | Hana Substation | Maui Electric Co Ltd | 11843 | HI | PACN |  |  | 22 | 1 | Electric Utility | IC | DFO | DFO |  | A | barrels | 22 | 19 | 19 | 17 | 18 | 20 | 21 | 21 | 21 | 24 | 21 | 21 | 22 | 19 | 19 | 17 | 18 | 20 | 21 | 21 | 21 | 24 | 21 | 21 | 5.724 | 5.724 | 5.724 | 5.724 | 5.724 | 5.724 | 5.724 | 5.724 | 5.724 | 5.724 | 5.724 | 5.724 | 126 | 109 | 109 | 97 | 103 | 114 | 120 | 120 | 120 | 137 | 120 | 120 | 126 | 109 | 109 | 97 | 103 | 114 | 120 | 120 | 120 | 137 | 120 | 120 | 11.553 | 9.703 | 9.613 | 8.763 | 9.189 | 10.22 | 10.51 | 10.678 | 10.563 | 12.181 | 10.477 | 10.55 | 244 | 244 | 1395 | 1395 | 124 | 2020 | petroleum | TRUE
56059 | N | . | High Point, Fairfield | North Carolina Mun Power Agny #1 | 13630 | NC | SAT | SERC |  | 22 | 1 | Electric Utility | IC | DFO | DFO | DUK | A | barrels | 0 | 0 | 0 | 0 | 0 | 0 | 0 | 0 | 0 | 0 | 0 | 6 | 0 | 0 | 0 | 0 | 0 | 0 | 0 | 0 | 0 | 0 | 0 | 6 | 0 | 0 | 0 | 0 | 0 | 0 | 0 | 0 | 0 | 0 | 0 | 6.2 | 0 | 0 | 0 | 0 | 0 | 0 | 0 | 0 | 0 | 0 | 0 | 37 | 0 | 0 | 0 | 0 | 0 | 0 | 0 | 0 | 0 | 0 | 0 | 37 | 0 | 0 | 0 | 0 | 0 | 0 | 0 | 0 | 0 | 0 | 0 | -54 | 6 | 6 | 37 | 37 | -54 | 2020 | petroleum | TRUE
56062 | N | . | Statesville, Highway 64 | North Carolina Mun Power Agny #1 | 13630 | NC | SAT | SERC |  | 22 | 1 | Electric Utility | IC | DFO | DFO | DUK | A | barrels | 0 | 0 | 0 | 0 | 0 | 0 | 0 | 0 | 0 | 0 | 0 | 8 | 0 | 0 | 0 | 0 | 0 | 0 | 0 | 0 | 0 | 0 | 0 | 8 | 0 | 0 | 0 | 0 | 0 | 0 | 0 | 0 | 0 | 0 | 0 | 6.2 | 0 | 0 | 0 | 0 | 0 | 0 | 0 | 0 | 0 | 0 | 0 | 50 | 0 | 0 | 0 | 0 | 0 | 0 | 0 | 0 | 0 | 0 | 0 | 50 | 0 | 0 | 0 | 0 | 0 | 0 | 0 | 0 | 0 | 0 | 0 | -45 | 8 | 8 | 50 | 50 | -45 | 2020 | petroleum | TRUE
56063 | N | . | Shelby, Toms Street | North Carolina Mun Power Agny #1 | 13630 | NC | SAT | SERC |  | 22 | 1 | Electric Utility | IC | DFO | DFO | DUK | A | barrels | 0 | 0 | 0 | 0 | 0 | 0 | 0 | 0 | 0 | 0 | 0 | 7 | 0 | 0 | 0 | 0 | 0 | 0 | 0 | 0 | 0 | 0 | 0 | 7 | 0 | 0 | 0 | 0 | 0 | 0 | 0 | 0 | 0 | 0 | 0 | 6.2 | 0 | 0 | 0 | 0 | 0 | 0 | 0 | 0 | 0 | 0 | 0 | 43 | 0 | 0 | 0 | 0 | 0 | 0 | 0 | 0 | 0 | 0 | 0 | 43 | 0 | 0 | 0 | 0 | 0 | 0 | 0 | 0 | 0 | 0 | 0 | -40 | 7 | 7 | 43 | 43 | -40 | 2020 | petroleum | TRUE
56064 | N | . | Morganton, Parker Road | North Carolina Mun Power Agny #1 | 13630 | NC | SAT | SERC |  | 22 | 1 | Electric Utility | IC | DFO | DFO | DUK | A | barrels | 0 | 0 | 0 | 0 | 0 | 0 | 0 | 0 | 0 | 0 | 0 | 7 | 0 | 0 | 0 | 0 | 0 | 0 | 0 | 0 | 0 | 0 | 0 | 7 | 0 | 0 | 0 | 0 | 0 | 0 | 0 | 0 | 0 | 0 | 0 | 6.2 | 0 | 0 | 0 | 0 | 0 | 0 | 0 | 0 | 0 | 0 | 0 | 43 | 0 | 0 | 0 | 0 | 0 | 0 | 0 | 0 | 0 | 0 | 0 | 43 | 0 | 0 | 0 | 0 | 0 | 0 | 0 | 0 | 0 | 0 | 0 | -31 | 7 | 7 | 43 | 43 | -31 | 2020 | petroleum | TRUE
56067 | N | . | Lexington Health Center | North Carolina Mun Power Agny #1 | 13630 | NC | SAT | SERC |  | 22 | 1 | Electric Utility | IC | DFO | DFO | DUK | A | barrels | 0 | 0 | 0 | 0 | 0 | 0 | 0 | 0 | 0 | 0 | 0 | 8 | 0 | 0 | 0 | 0 | 0 | 0 | 0 | 0 | 0 | 0 | 0 | 8 | 0 | 0 | 0 | 0 | 0 | 0 | 0 | 0 | 0 | 0 | 0 | 6.2 | 0 | 0 | 0 | 0 | 0 | 0 | 0 | 0 | 0 | 0 | 0 | 50 | 0 | 0 | 0 | 0 | 0 | 0 | 0 | 0 | 0 | 0 | 0 | 50 | 0 | 0 | 0 | 0 | 0 | 0 | 0 | 0 | 0 | 0 | 0 | -38 | 8 | 8 | 50 | 50 | -38 | 2020 | petroleum | TRUE
56068 | N | . | Elm Road Generating Station | Wisconsin Electric Power Co | 20847 | WI | ENC | RFC |  | 22 | 1 | Electric Utility | ST | BIT | COL | MISO | M | short tons | 5743 | 45439 | 31831 | 43138 | 32493 | 48762 | 82937 | 51078 | 67276 | 23156 | 0 | 0 | 5743 | 45439 | 31831 | 43138 | 32493 | 48762 | 82937 | 51078 | 67276 | 23156 | 0 | 0 | 17.952 | 18.81 | 18.44 | 19.288 | 18.673 | 18.974 | 19.37 | 18.875 | 19.16 | 19.097 | 0 | 0 | 103098 | 854708 | 586964 | 832046 | 606742 | 925210 | 1606490 | 964097 | 1289008 | 442210 | 0 | 0 | 103098 | 854708 | 586964 | 832046 | 606742 | 925210 | 1606490 | 964097 | 1289008 | 442210 | 0 | 0 | 10745.809 | 91974.976 | 62854.201 | 88716.065 | 64754.321 | 100944.94 | 176425.04 | 121162.91 | 140106.71 | 46567.697 | 0 | 0 | 431853 | 431853 | 8210573 | 8210573 | 904252.66 | 2020 | hard coal | TRUE
56068 | N | . | Elm Road Generating Station | Wisconsin Electric Power Co | 20847 | WI | ENC | RFC |  | 22 | 1 | Electric Utility | ST | NG | NG | MISO | M | mcf | 33215 | 4132 | 2227 | 20823 | 19242 | 20772 | 554 | 258 | 2243 | 10469 | 1160 | 25070 | 33215 | 4132 | 2227 | 20823 | 19242 | 20772 | 554 | 258 | 2243 | 10469 | 1160 | 25070 | 1.01 | 1.01 | 1.01 | 1.01 | 1.01 | 1.01 | 1.013 | 1.01 | 1.01 | 1.01 | 1.01 | 1.01 | 33547 | 4173 | 2249 | 21031 | 19434 | 20980 | 561 | 261 | 2265 | 10574 | 1172 | 25321 | 33547 | 4173 | 2249 | 21031 | 19434 | 20980 | 561 | 261 | 2265 | 10574 | 1172 | 25321 | 3496.577 | 449.09 | 240.86 | 2242.434 | 2074.132 | 2288.99 | 61.631 | 32.748 | 246.237 | 1113.481 | 126.626 | 2630.924 | 140165 | 140165 | 141568 | 141568 | 15003.73 | 2020 | natural gas peaker | TRUE
56068 | N | . | Elm Road Generating Station | Wisconsin Electric Power Co | 20847 | WI | ENC | RFC |  | 22 | 1 | Electric Utility | ST | RC | COL | MISO | M | short tons | 294756 | 333279 | 384867 | 194107 | 263990 | 285605 | 349593 | 335921 | 336616 | 243151 | 219718 | 96347 | 294756 | 333279 | 384867 | 194107 | 263990 | 285605 | 349593 | 335921 | 336616 | 243151 | 219718 | 96347 | 17.936 | 18.81 | 18.44 | 19.288 | 18.672 | 18.963 | 19.37 | 18.875 | 19.16 | 18.925 | 17.79 | 17.8 | 5286744 | 6268978 | 7096947 | 3743936 | 4929221 | 5415928 | 6771616 | 6340509 | 6449563 | 4601633 | 3908783 | 1714977 | 5286744 | 6268978 | 7096947 | 3743936 | 4929221 | 5415928 | 6771616 | 6340509 | 6449563 | 4601633 | 3908783 | 1714977 | 551030.61 | 674603.93 | 759966.94 | 399193.5 | 526069.55 | 590904.07 | 743660.33 | 796843.35 | 701025.05 | 484582.82 | 422459.37 | 178193.08 | 3337950 | 3337950 | 62528835 | 62528835 | 6828532.6 | 2020 | hard coal | TRUE
56068 | N | . | Elm Road Generating Station | Wisconsin Electric Power Co | 20847 | WI | ENC | RFC |  | 22 | 1 | Electric Utility | ST | SUB | COL | MISO | M | short tons | 0 | 0 | 0 | 0 | 0 | 0 | 0 | 0 | 0 | 0 | 0 | 0 | 0 | 0 | 0 | 0 | 0 | 0 | 0 | 0 | 0 | 0 | 0 | 0 | 0 | 0 | 0 | 0 | 0 | 0 | 0 | 0 | 0 | 0 | 0 | 0 | 0 | 0 | 0 | 0 | 0 | 0 | 0 | 0 | 0 | 0 | 0 | 0 | 0 | 0 | 0 | 0 | 0 | 0 | 0 | 0 | 0 | 0 | 0 | 0 | 0 | 0 | 0 | 0 | 0 | 0 | 0 | 0 | 0 | 0 | 0 | 0 | 0 | 0 | 0 | 0 | 0 | 2020 | hard coal | TRUE
56069 | N | . | Berlin Landfill Gas | WM Renewable Energy LLC | 54842 | WI | ENC | MRO |  | 22 | 2 | NAICS-22 Non-Cogen | IC | LFG | MLG | MISO | A | mcf | 30260 | 28712 | 31071 | 30723 | 27165 | 26528 | 25221 | 23892 | 28149 | 28959 | 23958 | 26040 | 30260 | 28712 | 31071 | 30723 | 27165 | 26528 | 25221 | 23892 | 28149 | 28959 | 23958 | 26040 | 0.552 | 0.552 | 0.552 | 0.552 | 0.552 | 0.552 | 0.552 | 0.552 | 0.552 | 0.552 | 0.552 | 0.552 | 16704 | 15849 | 17151 | 16959 | 14995 | 14643 | 13922 | 13188 | 15538 | 15985 | 13225 | 14374 | 16704 | 15849 | 17151 | 16959 | 14995 | 14643 | 13922 | 13188 | 15538 | 15985 | 13225 | 14374 | 1476.384 | 1400.891 | 1515.983 | 1498.984 | 1325.42 | 1294.306 | 1230.554 | 1165.705 | 1373.419 | 1412.918 | 1168.923 | 1270.513 | 330678 | 330678 | 182533 | 182533 | 16134 | 2020 | biomass | TRUE
56070 | N | . | Diesel Generators | Madison Gas & Electric Co | 11479 | WI | ENC | MRO |  | 22 | 1 | Electric Utility | IC | DFO | DFO | MISO | M | barrels | 73 | 72 | 69 | 49 | 77 | 118 | 63 | 92 | 71 | 53 | 66 | 85 | 73 | 72 | 69 | 49 | 77 | 118 | 63 | 92 | 71 | 53 | 66 | 85 | 5.7 | 5.7 | 5.7 | 5.7 | 5.7 | 5.7 | 5.7 | 5.7 | 5.7 | 5.7 | 5.7 | 5.7 | 416 | 410 | 393 | 279 | 439 | 673 | 359 | 524 | 405 | 302 | 376 | 485 | 416 | 410 | 393 | 279 | 439 | 673 | 359 | 524 | 405 | 302 | 376 | 485 | 33 | 34 | 35 | 33 | 53 | 65 | 31 | 49 | 32 | 38 | 38 | 32 | 888 | 888 | 5061 | 5061 | 473 | 2020 | petroleum | TRUE
56073 | N | . | Alliant SBG 9802 Toyota | Industrial Energy Applications Inc | 361 | IA | WNC | MRO |  | 22 | 2 | NAICS-22 Non-Cogen | IC | NG | NG | MISO | A | mcf | 131 | 156 | 66 | 82 | 122 | 136 | 222 | 125 | 97 | 101 | 82 | 141 | 131 | 156 | 66 | 82 | 122 | 136 | 222 | 125 | 97 | 101 | 82 | 141 | 1 | 1 | 1 | 1 | 1 | 1 | 1 | 1 | 1 | 1 | 1 | 1 | 131 | 156 | 66 | 82 | 122 | 136 | 222 | 125 | 97 | 101 | 82 | 141 | 131 | 156 | 66 | 82 | 122 | 136 | 222 | 125 | 97 | 101 | 82 | 141 | 13.664 | 16.232 | 6.815 | 8.511 | 12.655 | 14.1 | 23.095 | 13.012 | 10.126 | 10.528 | 8.534 | 14.628 | 1461 | 1461 | 1461 | 1461 | 151.9 | 2020 | natural gas peaker | TRUE
56074 | N | . | Alliant SBD 9901 Wells Fargo | Industrial Energy Applications Inc | 361 | IA | WNC | MRO |  | 22 | 2 | NAICS-22 Non-Cogen | IC | DFO | DFO | MISO | A | barrels | 0 | 0 | 0 | 0 | 0 | 0 | 0 | 0 | 0 | 0 | 0 | 0 | 0 | 0 | 0 | 0 | 0 | 0 | 0 | 0 | 0 | 0 | 0 | 0 | 0 | 0 | 0 | 0 | 0 | 0 | 0 | 0 | 0 | 0 | 0 | 0 | 0 | 0 | 0 | 0 | 0 | 0 | 0 | 0 | 0 | 0 | 0 | 0 | 0 | 0 | 0 | 0 | 0 | 0 | 0 | 0 | 0 | 0 | 0 | 0 | 0 | 0 | 0 | 0 | 0 | 0 | 0 | 0 | 0 | 0 | 0 | 0 | 0 | 0 | 0 | 0 | 0 | 2020 | petroleum | TRUE
56075 | N | . | High Winds LLC | FPLE High Winds, LLC | 8565 | CA | PACC | WECC |  | 22 | 2 | NAICS-22 Non-Cogen | WT | WND | WND | CISO | A |  | 0 | 0 | 0 | 0 | 0 | 0 | 0 | 0 | 0 | 0 | 0 | 0 | 0 | 0 | 0 | 0 | 0 | 0 | 0 | 0 | 0 | 0 | 0 | 0 | 0 | 0 | 0 | 0 | 0 | 0 | 0 | 0 | 0 | 0 | 0 | 0 | 153494 | 157342 | 228089 | 307514 | 313783 | 347986 | 341665 | 291092 | 161149 | 175577 | 134363 | 131946 | 153494 | 157342 | 228089 | 307514 | 313783 | 347986 | 341665 | 291092 | 161149 | 175577 | 134363 | 131946 | 17508.2 | 17947.097 | 26016.794 | 35076.361 | 35791.399 | 39692.699 | 38971.712 | 33203.105 | 18381.354 | 20027.013 | 15325.965 | 15050.301 | 0 | 0 | 2744000 | 2744000 | 312992 | 2020 | onshore wind | TRUE
56076 | Y | . | ABC Coke | Drummond Company, Inc. | 5321 | AL | ESC | SERC |  | 324 | 7 | Industrial NAICS Cogen | ST | NG | NG | SOCO | A | mcf | 15182 | 18858 | 19134 | 13091 | 17745 | 22966 | 27212 | 24618 | 21407 | 17999 | 14421 | 19766 | 36 | 45 | 46 | 31 | 42 | 54 | 64 | 58 | 50 | 43 | 34 | 47 | 1.03 | 1.03 | 1.03 | 1.03 | 1.03 | 1.03 | 1.03 | 1.03 | 1.03 | 1.03 | 1.03 | 1.03 | 15637 | 19424 | 19708 | 13484 | 18277 | 23655 | 28028 | 25357 | 22049 | 18539 | 14854 | 20359 | 37 | 46 | 47 | 32 | 43 | 56 | 66 | 60 | 52 | 44 | 35 | 48 | 7.158 | 8.89 | 9.02 | 6.171 | 8.365 | 10.826 | 12.828 | 11.605 | 10.091 | 8.485 | 6.798 | 9.318 | 232399 | 550 | 239371 | 566 | 109.555 | 2020 | natural gas peaker | FALSE
56076 | Y | . | ABC Coke | Drummond Company, Inc. | 5321 | AL | ESC | SERC |  | 324 | 7 | Industrial NAICS Cogen | ST | OG | OOG | SOCO | A | mcf | 174948 | 173387 | 161928 | 133211 | 134682 | 102758 | 113722 | 114468 | 124850 | 156373 | 161325 | 156533 | 413 | 410 | 383 | 314 | 318 | 244 | 269 | 270 | 295 | 370 | 381 | 370 | 0.525 | 0.525 | 0.525 | 0.525 | 0.525 | 0.525 | 0.525 | 0.525 | 0.525 | 0.525 | 0.525 | 0.525 | 91848 | 91028 | 85012 | 69936 | 70708 | 53948 | 59704 | 60096 | 65546 | 82096 | 84696 | 82180 | 217 | 215 | 201 | 165 | 167 | 128 | 141 | 142 | 155 | 194 | 200 | 194 | 42.038 | 41.662 | 38.908 | 32.008 | 32.362 | 24.691 | 27.325 | 27.504 | 29.999 | 37.573 | 38.763 | 37.612 | 1708185 | 4037 | 896798 | 2119 | 410.445 | 2020 | other | FALSE
56078 | N | . | Walnut Energy Center | Turlock Irrigation District | 19281 | CA | PACC | WECC |  | 22 | 1 | Electric Utility | CA | NG | NG | TIDC | M | mcf | 0 | 0 | 0 | 0 | 0 | 0 | 0 | 0 | 0 | 0 | 0 | 0 | 0 | 0 | 0 | 0 | 0 | 0 | 0 | 0 | 0 | 0 | 0 | 0 | 0 | 0 | 0 | 0 | 0 | 0 | 0 | 0 | 0 | 0 | 0 | 0 | 0 | 0 | 0 | 0 | 0 | 0 | 0 | 0 | 0 | 0 | 0 | 0 | 0 | 0 | 0 | 0 | 0 | 0 | 0 | 0 | 0 | 0 | 0 | 0 | 50794 | 39306 | 59861 | 36057 | 10537 | 52610 | 63003 | 65196 | 62451 | 35624 | 23170 | 14412 | 0 | 0 | 0 | 0 | 513021 | 2020 | natural gas nonpeaker | TRUE
56078 | N | . | Walnut Energy Center | Turlock Irrigation District | 19281 | CA | PACC | WECC |  | 22 | 1 | Electric Utility | CT | NG | NG | TIDC | M | mcf | 929110 | 732889 | 1079744 | 677173 | 196884 | 962445 | 1131732 | 1177844 | 1123282 | 666952 | 453371 | 288346 | 929110 | 732889 | 1079744 | 677173 | 196884 | 962445 | 1131732 | 1177844 | 1123282 | 666952 | 453371 | 288346 | 1.043 | 1.042 | 1.044 | 1.046 | 1.04 | 1.033 | 1.032 | 1.037 | 1.039 | 1.048 | 1.048 | 1.042 | 969062 | 763670 | 1127253 | 708323 | 204759 | 994206 | 1167947 | 1221424 | 1167090 | 698966 | 475133 | 300457 | 969062 | 763670 | 1127253 | 708323 | 204759 | 994206 | 1167947 | 1221424 | 1167090 | 698966 | 475133 | 300457 | 73422 | 58235 | 85760 | 53217 | 14955 | 74580 | 87474 | 94095 | 88550 | 52247 | 35371 | 21687 | 9419772 | 9419772 | 9798290 | 9798290 | 739593 | 2020 | natural gas nonpeaker | TRUE
56079 | Y | . | Riceland Foods Cogeneration Plant | Riceland Foods Inc. | 15597 | AR | WSC | SERC |  | 22 | 3 | NAICS-22 Cogen | ST | OBS | ORW | MISO | AM | short tons | 8358 | 5256 | 8784 | 6126 | 9154 | 6668 | 1918 | 6132 | 6746 | 4540 | 4216 | 4346 | 972 | 680 | 996 | 877 | 1188 | 958 | 292 | 723 | 813 | 537 | 98 | 158 | 22.3 | 22.3 | 22.3 | 22.3 | 22.3 | 22.3 | 22.3 | 22.3 | 22.3 | 22.3 | 22.3 | 22.3 | 186383 | 117209 | 195883 | 136610 | 204134 | 148696 | 42771 | 136744 | 150436 | 101242 | 94017 | 96916 | 21684 | 15165 | 22214 | 19557 | 26483 | 21365 | 6512 | 16124 | 18134 | 11964 | 2185 | 3528 | 1785 | 866 | 1934 | 1799 | 2723 | 1833 | -197 | 1122 | 1418 | 618 | -484 | -543 | 72244 | 8292 | 1611041 | 184915 | 12874 | 2020 | biomass | TRUE
56080 | Y | . | SJ/SC WPCP | San Jose/Santa Clara Water P C | 16657 | CA | PACC | WECC |  | 22132 | 5 | Commercial NAICS Cogen | IC | DFO | DFO | CISO | M | barrels | 5 | 5 | 6 | 5 | 5 | 6 | 5 | 5 | 5 | 1 | 0 | 2 | 2 | 2 | 2 | 1 | 2 | 3 | 2 | 2 | 2 | 1 | 0 | 1 | 5.6 | 5.6 | 5.6 | 5.6 | 5.6 | 5.6 | 5.6 | 5.6 | 5.6 | 5.6 | 0 | 5.8 | 28 | 28 | 34 | 28 | 28 | 34 | 28 | 28 | 28 | 6 | 0 | 12 | 13 | 9 | 11 | 8 | 13 | 15 | 12 | 12 | 12 | 3 | 0 | 8 | 1.472 | 1.019 | 1.251 | 0.929 | 1.499 | 1.771 | 1.447 | 1.389 | 1.436 | 0.364 | 0 | 0.967 | 50 | 20 | 282 | 116 | 13.544 | 2020 | petroleum | FALSE
56080 | Y | . | SJ/SC WPCP | San Jose/Santa Clara Water P C | 16657 | CA | PACC | WECC |  | 22132 | 5 | Commercial NAICS Cogen | IC | NG | NG | CISO | M | mcf | 29625 | 15854 | 22897 | 19788 | 34869 | 39819 | 42764 | 37813 | 37929 | 35597 | 31855 | 25933 | 13243 | 5015 | 7443 | 5787 | 15960 | 17963 | 18921 | 16044 | 16584 | 19356 | 23950 | 18593 | 1.02 | 1.02 | 1.02 | 1.02 | 1.02 | 1.02 | 1.02 | 1.02 | 1.02 | 1.02 | 1.02 | 1.02 | 30218 | 16171 | 23355 | 20184 | 35566 | 40615 | 43619 | 38569 | 38688 | 36309 | 32492 | 26452 | 13508 | 5115 | 7592 | 5903 | 16279 | 18322 | 19299 | 16365 | 16916 | 19743 | 24429 | 18965 | 1588.322 | 588.411 | 869.466 | 669.888 | 1903.657 | 2140.752 | 2254.181 | 1913.464 | 1984.066 | 2361.044 | 2957.68 | 2204.651 | 374743 | 178859 | 382238 | 182436 | 21435.582 | 2020 | natural gas peaker | FALSE
56080 | Y | . | SJ/SC WPCP | San Jose/Santa Clara Water P C | 16657 | CA | PACC | WECC |  | 22132 | 5 | Commercial NAICS Cogen | IC | OBG | ORW | CISO | M | Mcf | 59198 | 54237 | 57244 | 53514 | 52489 | 46436 | 45485 | 46788 | 41184 | 36129 | 43151 | 45697 | 26463 | 17155 | 18608 | 15650 | 24024 | 20948 | 20124 | 19852 | 18006 | 19645 | 32442 | 32763 | 0.62 | 0.62 | 0.62 | 0.62 | 0.62 | 0.62 | 0.62 | 0.62 | 0.62 | 0.62 | 0.62 | 0.62 | 36703 | 33627 | 35491 | 33179 | 32543 | 28790 | 28201 | 29009 | 25534 | 22400 | 26754 | 28332 | 16407 | 10636 | 11537 | 9703 | 14895 | 12988 | 12477 | 12308 | 11164 | 12180 | 20114 | 20313 | 1929.206 | 1223.57 | 1321.283 | 1101.183 | 1741.844 | 1517.477 | 1457.372 | 1439.147 | 1309.498 | 1456.592 | 2435.32 | 2361.382 | 581552 | 265680 | 360563 | 164722 | 19293.874 | 2020 | biomass | FALSE
56081 | N | . | Blue Canyon Windpower | Blue Canyon Windpower LLC | 1881 | OK | WSC | MRO |  | 22 | 2 | NAICS-22 Non-Cogen | WT | WND | WND | SWPP | A |  | 0 | 0 | 0 | 0 | 0 | 0 | 0 | 0 | 0 | 0 | 0 | 0 | 0 | 0 | 0 | 0 | 0 | 0 | 0 | 0 | 0 | 0 | 0 | 0 | 0 | 0 | 0 | 0 | 0 | 0 | 0 | 0 | 0 | 0 | 0 | 0 | 172500 | 167045 | 163525 | 177425 | 140723 | 201407 | 120327 | 123029 | 119620 | 156597 | 183219 | 155131 | 172500 | 167045 | 163525 | 177425 | 140723 | 201407 | 120327 | 123029 | 119620 | 156597 | 183219 | 155131 | 19676.052 | 19053.841 | 18652.296 | 20237.838 | 16051.395 | 22973.321 | 13724.947 | 14033.167 | 13644.403 | 17862.13 | 20898.72 | 17694.89 | 0 | 0 | 1880548 | 1880548 | 214503 | 2020 | onshore wind | TRUE
56090 | N | . | Blacksand Generating Facility | Bridge Energy LLC | 61143 | CA | PACC | WECC |  | 211 | 6 | Industrial NAICS Non-Cogen | GT | OG | OOG | CISO | A | mcf | 37578 | 57734 | 52890 | 35506 | 50294 | 44862 | 61940 | 61359 | 47093 | 45409 | 38742 | 35611 | 37578 | 57734 | 52890 | 35506 | 50294 | 44862 | 61940 | 61359 | 47093 | 45409 | 38742 | 35611 | 0.962 | 0.962 | 0.962 | 0.962 | 0.962 | 0.962 | 0.962 | 0.962 | 0.962 | 0.962 | 0.962 | 0.962 | 36150 | 55540 | 50880 | 34157 | 48383 | 43157 | 59586 | 59027 | 45303 | 43683 | 37270 | 34258 | 36150 | 55540 | 50880 | 34157 | 48383 | 43157 | 59586 | 59027 | 45303 | 43683 | 37270 | 34258 | 2376.414 | 3651.137 | 3344.8 | 2245.407 | 3180.622 | 2837.112 | 3917.099 | 3880.398 | 2978.202 | 2871.659 | 2450.07 | 2252.08 | 569018 | 569018 | 547394 | 547394 | 35985 | 2020 | other | FALSE
56092 | N | . | South Dakota Wind Energy Cente | FPL Energy South Dakota Wind LLC | 34721 | SD | WNC | MRO |  | 22 | 2 | NAICS-22 Non-Cogen | WT | WND | WND | WACM | M |  | 0 | 0 | 0 | 0 | 0 | 0 | 0 | 0 | 0 | 0 | 0 | 0 | 0 | 0 | 0 | 0 | 0 | 0 | 0 | 0 | 0 | 0 | 0 | 0 | 0 | 0 | 0 | 0 | 0 | 0 | 0 | 0 | 0 | 0 | 0 | 0 | 74765 | 69891 | 77404 | 60808 | 53856 | 51015 | 62202 | 70145 | 61851 | 49639 | 47324 | 61457 | 74765 | 69891 | 77404 | 60808 | 53856 | 51015 | 62202 | 70145 | 61851 | 49639 | 47324 | 61457 | 8528 | 7972 | 8829 | 6936 | 6143 | 5819 | 7095 | 8001 | 7055 | 5662 | 5398 | 7010 | 0 | 0 | 740357 | 740357 | 84448 | 2020 | onshore wind | TRUE
56093 | N | . | TransAlta Wyoming Wind | NextEra Energy Operating Services LLC | 58528 | WY | MTN | WECC |  | 22 | 2 | NAICS-22 Non-Cogen | WT | WND | WND | PACE | A |  | 0 | 0 | 0 | 0 | 0 | 0 | 0 | 0 | 0 | 0 | 0 | 0 | 0 | 0 | 0 | 0 | 0 | 0 | 0 | 0 | 0 | 0 | 0 | 0 | 0 | 0 | 0 | 0 | 0 | 0 | 0 | 0 | 0 | 0 | 0 | 0 | 413296 | 358352 | 271957 | 231198 | 210470 | 219821 | 193266 | 161384 | 156942 | 269466 | 397091 | 423143 | 413296 | 358352 | 271957 | 231198 | 210470 | 219821 | 193266 | 161384 | 156942 | 269466 | 397091 | 423143 | 47142.29 | 40875.13 | 31020.485 | 26371.438 | 24007.081 | 25073.66 | 22044.676 | 18408.168 | 17901.48 | 30736.362 | 45293.814 | 48265.416 | 0 | 0 | 3306386 | 3306386 | 377140 | 2020 | onshore wind | TRUE
56094 | N | . | Oklahoma Wind Energy Center | FPL Energy Oklahoma Wind LLC | 34719 | OK | WSC | MRO |  | 22 | 2 | NAICS-22 Non-Cogen | WT | WND | WND | SWPP | A |  | 0 | 0 | 0 | 0 | 0 | 0 | 0 | 0 | 0 | 0 | 0 | 0 | 0 | 0 | 0 | 0 | 0 | 0 | 0 | 0 | 0 | 0 | 0 | 0 | 0 | 0 | 0 | 0 | 0 | 0 | 0 | 0 | 0 | 0 | 0 | 0 | 225406 | 218278 | 213678 | 231841 | 183882 | 263179 | 157231 | 160762 | 156308 | 204626 | 239412 | 202710 | 225406 | 218278 | 213678 | 231841 | 183882 | 263179 | 157231 | 160762 | 156308 | 204626 | 239412 | 202710 | 25710.692 | 24897.648 | 24372.948 | 26444.776 | 20974.352 | 30019.232 | 17934.384 | 18337.134 | 17829.137 | 23340.439 | 27308.351 | 23121.907 | 0 | 0 | 2457313 | 2457313 | 280291 | 2020 | onshore wind | TRUE
56097 | N | . | New Mexico Wind Energy Center | FPL Energy New Mexico Wind LLC | 34717 | NM | MTN | WECC |  | 22 | 2 | NAICS-22 Non-Cogen | WT | WND | WND | PNM | M |  | 0 | 0 | 0 | 0 | 0 | 0 | 0 | 0 | 0 | 0 | 0 | 0 | 0 | 0 | 0 | 0 | 0 | 0 | 0 | 0 | 0 | 0 | 0 | 0 | 0 | 0 | 0 | 0 | 0 | 0 | 0 | 0 | 0 | 0 | 0 | 0 | 447687 | 466606 | 536567 | 478950 | 477889 | 534103 | 298429 | 294606 | 342860 | 132049 | 543484 | 473672 | 447687 | 466606 | 536567 | 478950 | 477889 | 534103 | 298429 | 294606 | 342860 | 132049 | 543484 | 473672 | 51065 | 53223 | 61203 | 54631 | 54510 | 60922 | 34040 | 33604 | 39108 | 15062 | 61992 | 54029 | 0 | 0 | 5026902 | 5026902 | 573389 | 2020 | onshore wind | TRUE
56098 | N | . | Hillsboro | City of Hillsboro - (ND) | 8628 | ND | WNC | MRO |  | 22 | 1 | Electric Utility | IC | DFO | DFO | MISO | A | barrels | 1 | 2 | 2 | 2 | 2 | 3 | 1 | 2 | 2 | 2 | 3 | 2 | 1 | 2 | 2 | 2 | 2 | 3 | 1 | 2 | 2 | 2 | 3 | 2 | 5.8 | 5.8 | 5.8 | 5.8 | 5.8 | 5.8 | 5.8 | 5.8 | 5.8 | 5.8 | 5.8 | 5.8 | 6 | 12 | 12 | 12 | 12 | 17 | 6 | 12 | 12 | 12 | 17 | 12 | 6 | 12 | 12 | 12 | 12 | 17 | 6 | 12 | 12 | 12 | 17 | 12 | 1.305 | 1.356 | 1.159 | 1.314 | 1.515 | 1.826 | 0.932 | 1.51 | 1.157 | 1.443 | 1.938 | 1.545 | 24 | 24 | 142 | 142 | 17 | 2020 | petroleum | TRUE
56099 | N | . | FPL Energy North Dakota Wind I/II | FPL Energy North Dakota Wind LLC | 34723 | ND | WNC | MRO |  | 22 | 2 | NAICS-22 Non-Cogen | WT | WND | WND | MISO | A |  | 0 | 0 | 0 | 0 | 0 | 0 | 0 | 0 | 0 | 0 | 0 | 0 | 0 | 0 | 0 | 0 | 0 | 0 | 0 | 0 | 0 | 0 | 0 | 0 | 0 | 0 | 0 | 0 | 0 | 0 | 0 | 0 | 0 | 0 | 0 | 0 | 66720 | 75553 | 76188 | 75235 | 71240 | 68318 | 54091 | 55633 | 77222 | 78085 | 86386 | 78055 | 66720 | 75553 | 76188 | 75235 | 71240 | 68318 | 54091 | 55633 | 77222 | 78085 | 86386 | 78055 | 7610.36 | 8617.908 | 8690.329 | 8581.622 | 8125.897 | 7792.637 | 6169.795 | 6345.762 | 8808.221 | 8906.689 | 9853.538 | 8903.242 | 0 | 0 | 862726 | 862726 | 98406 | 2020 | onshore wind | TRUE
56100 | N | . | St. Charles Power Plant | City of St Charles - (MN) | 17862 | MN | WNC | MRO |  | 22 | 1 | Electric Utility | IC | DFO | DFO | MISO | A | barrels | 6 | 8 | 1 | 3 | 20 | 13 | 6 | 23 | 6 | 7 | 4 | 14 | 6 | 8 | 1 | 3 | 20 | 13 | 6 | 23 | 6 | 7 | 4 | 14 | 5.8 | 5.8 | 5.8 | 5.8 | 5.8 | 5.8 | 5.8 | 5.8 | 5.8 | 5.8 | 5.8 | 5.8 | 35 | 46 | 6 | 17 | 116 | 75 | 35 | 133 | 35 | 41 | 23 | 81 | 35 | 46 | 6 | 17 | 116 | 75 | 35 | 133 | 35 | 41 | 23 | 81 | 3.556 | 4.672 | 0.42 | 1.931 | 12.287 | 8.141 | 3.403 | 14.365 | 3.544 | 4.362 | 2.491 | 8.828 | 111 | 111 | 643 | 643 | 68 | 2020 | petroleum | TRUE
56102 | N | . | Currant Creek | PacifiCorp | 14354 | UT | MTN | WECC |  | 22 | 1 | Electric Utility | CA | NG | NG | PACE | M | mcf | 0 | 0 | 0 | 0 | 0 | 0 | 0 | 0 | 0 | 0 | 0 | 0 | 0 | 0 | 0 | 0 | 0 | 0 | 0 | 0 | 0 | 0 | 0 | 0 | 0 | 0 | 0 | 0 | 0 | 0 | 0 | 0 | 0 | 0 | 0 | 0 | 0 | 0 | 0 | 0 | 0 | 0 | 0 | 0 | 0 | 0 | 0 | 0 | 0 | 0 | 0 | 0 | 0 | 0 | 0 | 0 | 0 | 0 | 0 | 0 | 90629 | 64798 | 0 | 50304 | 65888 | 60917 | 83360 | 84988 | 96400 | 75649 | 56096 | 87266 | 0 | 0 | 0 | 0 | 816295 | 2020 | natural gas nonpeaker | TRUE
56102 | N | . | Currant Creek | PacifiCorp | 14354 | UT | MTN | WECC |  | 22 | 1 | Electric Utility | CT | NG | NG | PACE | M | mcf | 1916211 | 1368035 | 0 | 1058258 | 1396464 | 1272765 | 1627478 | 1642596 | 1842287 | 1555630 | 1241293 | 1865737 | 1916211 | 1368035 | 0 | 1058258 | 1396464 | 1272765 | 1627478 | 1642596 | 1842287 | 1555630 | 1241293 | 1865737 | 1.045 | 1.045 | 0 | 1.044 | 1.044 | 1.041 | 1.037 | 1.036 | 1.036 | 1.042 | 1.045 | 1.044 | 2002440 | 1429597 | 0 | 1104821 | 1457908 | 1324948 | 1687695 | 1701729 | 1908609 | 1620966 | 1297151 | 1947829 | 2002440 | 1429597 | 0 | 1104821 | 1457908 | 1324948 | 1687695 | 1701729 | 1908609 | 1620966 | 1297151 | 1947829 | 181654 | 129027 | -1023 | 96900 | 129404 | 111376 | 139620 | 139314 | 162071 | 141627 | 115543 | 173618 | 16786754 | 16786754 | 17483693 | 17483693 | 1519131 | 2020 | natural gas nonpeaker | TRUE
56104 | N | . | Mankato Energy Center | MEC Holdings, LLC | 63705 | MN | WNC | MRO |  | 22 | 2 | NAICS-22 Non-Cogen | CA | DFO | DFO | MISO | A | barrels | 0 | 0 | 0 | 0 | 0 | 0 | 0 | 0 | 0 | 0 | 0 | 0 | 0 | 0 | 0 | 0 | 0 | 0 | 0 | 0 | 0 | 0 | 0 | 0 | 0 | 0 | 0 | 0 | 0 | 0 | 0 | 0 | 0 | 0 | 0 | 0 | 0 | 0 | 0 | 0 | 0 | 0 | 0 | 0 | 0 | 0 | 0 | 0 | 0 | 0 | 0 | 0 | 0 | 0 | 0 | 0 | 0 | 0 | 0 | 0 | 0 | 0 | 0 | 0 | 0 | 0 | 0 | 0 | 0 | 0 | 0 | 0 | 0 | 0 | 0 | 0 | 0 | 2020 | petroleum | TRUE
56104 | N | . | Mankato Energy Center | MEC Holdings, LLC | 63705 | MN | WNC | MRO |  | 22 | 2 | NAICS-22 Non-Cogen | CA | NG | NG | MISO | AM | mcf | 35981 | 25581 | 82654 | 28499 | 17871 | 53648 | 136798 | 70184 | 28647 | 36418 | 36284 | 24342 | 35981 | 25581 | 82654 | 28499 | 17871 | 53648 | 136798 | 70184 | 28647 | 36418 | 36284 | 24342 | 1.1 | 1.102 | 1.102 | 1.106 | 1.088 | 1.083 | 1.087 | 1.101 | 1.119 | 1.11 | 1.111 | 1.111 | 39579 | 28190 | 91085 | 31520 | 19444 | 58101 | 148699 | 77273 | 32056 | 40424 | 40312 | 27044 | 39579 | 28190 | 91085 | 31520 | 19444 | 58101 | 148699 | 77273 | 32056 | 40424 | 40312 | 27044 | 98066 | 65701 | 101598 | 91715 | 33031 | 79435 | 124309 | 87517 | 53248 | 83891 | 94773 | 100855 | 576907 | 576907 | 633727 | 633727 | 1014139 | 2020 | natural gas nonpeaker | TRUE
56104 | N | . | Mankato Energy Center | MEC Holdings, LLC | 63705 | MN | WNC | MRO |  | 22 | 2 | NAICS-22 Non-Cogen | CT | DFO | DFO | MISO | AM | barrels | 0 | 0 | 0 | 0 | 0 | 0 | 0 | 0 | 0 | 0 | 0 | 0 | 0 | 0 | 0 | 0 | 0 | 0 | 0 | 0 | 0 | 0 | 0 | 0 | 0 | 0 | 0 | 0 | 0 | 0 | 0 | 0 | 0 | 0 | 0 | 0 | 0 | 0 | 0 | 0 | 0 | 0 | 0 | 0 | 0 | 0 | 0 | 0 | 0 | 0 | 0 | 0 | 0 | 0 | 0 | 0 | 0 | 0 | 0 | 0 | 0 | 0 | 0 | 0 | 0 | 0 | 0 | 0 | 0 | 0 | 0 | 0 | 0 | 0 | 0 | 0 | 0 | 2020 | petroleum | TRUE
56104 | N | . | Mankato Energy Center | MEC Holdings, LLC | 63705 | MN | WNC | MRO |  | 22 | 2 | NAICS-22 Non-Cogen | CT | NG | NG | MISO | AM | mcf | 2028078 | 1400549 | 1925624 | 1818653 | 635362 | 1468684 | 2115653 | 1550483 | 989660 | 1589755 | 1789694 | 1993983 | 2028078 | 1400549 | 1925624 | 1818653 | 635362 | 1468684 | 2115653 | 1550483 | 989660 | 1589755 | 1789694 | 1993983 | 1.1 | 1.102 | 1.102 | 1.106 | 1.088 | 1.083 | 1.087 | 1.101 | 1.119 | 1.11 | 1.111 | 1.111 | 2230886 | 1543405 | 2122038 | 2011430 | 691274 | 1590585 | 2299715 | 1707082 | 1107430 | 1764628 | 1988350 | 2215315 | 2230886 | 1543405 | 2122038 | 2011430 | 691274 | 1590585 | 2299715 | 1707082 | 1107430 | 1764628 | 1988350 | 2215315 | 195915 | 133728 | 183747 | 172178 | 57228 | 129919 | 194462 | 139212 | 92676 | 149824 | 173603 | 193301 | 19306178 | 19306178 | 21272138 | 21272138 | 1815793 | 2020 | natural gas nonpeaker | TRUE
56106 | N | . | Kimball Wind | Kimball Wind, LLC | 61369 | NE | WNC | WECC |  | 22 | 2 | NAICS-22 Non-Cogen | WT | WND | WND | WACM | A |  | 0 | 0 | 0 | 0 | 0 | 0 | 0 | 0 | 0 | 0 | 0 | 0 | 0 | 0 | 0 | 0 | 0 | 0 | 0 | 0 | 0 | 0 | 0 | 0 | 0 | 0 | 0 | 0 | 0 | 0 | 0 | 0 | 0 | 0 | 0 | 0 | 94004 | 98959 | 95782 | 92672 | 80037 | 100840 | 72881 | 86581 | 94016 | 96082 | 102023 | 101084 | 94004 | 98959 | 95782 | 92672 | 80037 | 100840 | 72881 | 86581 | 94016 | 96082 | 102023 | 101084 | 10722.491 | 11287.64 | 10925.27 | 10570.528 | 9129.298 | 11502.243 | 8313.087 | 9875.797 | 10723.865 | 10959.561 | 11637.212 | 11530.008 | 0 | 0 | 1114961 | 1114961 | 127177 | 2020 | onshore wind | TRUE
56108 | N | . | T J Labbe Electric Generating | Lafayette Utilities System | 50111 | LA | WSC | SERC |  | 22 | 1 | Electric Utility | GT | NG | NG | MISO | A | mcf | 17715 | 17623 | 18503 | 17013 | 17842 | 19699 | 22975 | 20831 | 17502 | 18881 | 17645 | 18516 | 17715 | 17623 | 18503 | 17013 | 17842 | 19699 | 22975 | 20831 | 17502 | 18881 | 17645 | 18516 | 1.074 | 1.074 | 1.074 | 1.074 | 1.074 | 1.074 | 1.074 | 1.074 | 1.074 | 1.074 | 1.074 | 1.074 | 19026 | 18927 | 19872 | 18272 | 19162 | 21157 | 24675 | 22372 | 18797 | 20278 | 18951 | 19886 | 19026 | 18927 | 19872 | 18272 | 19162 | 21157 | 24675 | 22372 | 18797 | 20278 | 18951 | 19886 | 1389.466 | 1382.181 | 1451.192 | 1334.378 | 1399.389 | 1545.035 | 1801.927 | 1633.821 | 1372.682 | 1480.829 | 1383.902 | 1452.198 | 224745 | 224745 | 241375 | 241375 | 17627 | 2020 | natural gas peaker | TRUE
56111 | N | . | Brazos Wind Farm | Shell Wind Energy Inc. | 17058 | TX | WSC | TRE |  | 22 | 2 | NAICS-22 Non-Cogen | WT | WND | WND | ERCO | A |  | 0 | 0 | 0 | 0 | 0 | 0 | 0 | 0 | 0 | 0 | 0 | 0 | 0 | 0 | 0 | 0 | 0 | 0 | 0 | 0 | 0 | 0 | 0 | 0 | 0 | 0 | 0 | 0 | 0 | 0 | 0 | 0 | 0 | 0 | 0 | 0 | 259387 | 251111 | 249981 | 251687 | 262367 | 276107 | 227268 | 208650 | 169734 | 239265 | 242734 | 258529 | 259387 | 251111 | 249981 | 251687 | 262367 | 276107 | 227268 | 208650 | 169734 | 239265 | 242734 | 258529 | 29586.751 | 28642.718 | 28513.907 | 28708.475 | 29926.667 | 31493.851 | 25923.076 | 23799.422 | 19360.548 | 27291.54 | 27687.218 | 29488.827 | 0 | 0 | 2896820 | 2896820 | 330423 | 2020 | onshore wind | TRUE
56112 | N | . | Mountain View III | Avangrid Renewables LLC | 15399 | CA | PACC | WECC |  | 22 | 2 | NAICS-22 Non-Cogen | WT | WND | WND | CISO | A |  | 0 | 0 | 0 | 0 | 0 | 0 | 0 | 0 | 0 | 0 | 0 | 0 | 0 | 0 | 0 | 0 | 0 | 0 | 0 | 0 | 0 | 0 | 0 | 0 | 0 | 0 | 0 | 0 | 0 | 0 | 0 | 0 | 0 | 0 | 0 | 0 | 28595 | 29312 | 42492 | 57289 | 58456 | 64828 | 63651 | 54229 | 30021 | 32709 | 25031 | 24581 | 28595 | 29312 | 42492 | 57289 | 58456 | 64828 | 63651 | 54229 | 30021 | 32709 | 25031 | 24581 | 3261.698 | 3343.463 | 4846.812 | 6534.568 | 6667.777 | 7394.571 | 7260.255 | 6185.589 | 3424.364 | 3730.942 | 2855.158 | 2803.803 | 0 | 0 | 511194 | 511194 | 58309 | 2020 | onshore wind | TRUE
56113 | N | . | Tessman Road | EDL Inc | 55858 | TX | WSC | TRE |  | 22 | 2 | NAICS-22 Non-Cogen | IC | LFG | MLG | ERCO | A | mcf | 85711 | 70314 | 80023 | 71132 | 71103 | 91333 | 82819 | 94925 | 77680 | 80589 | 81382 | 72287 | 85711 | 70314 | 80023 | 71132 | 71103 | 91333 | 82819 | 94925 | 77680 | 80589 | 81382 | 72287 | 0.5 | 0.5 | 0.5 | 0.5 | 0.5 | 0.5 | 0.5 | 0.5 | 0.5 | 0.5 | 0.5 | 0.5 | 42856 | 35157 | 40012 | 35566 | 35552 | 45667 | 41410 | 47463 | 38840 | 40295 | 40691 | 36144 | 42856 | 35157 | 40012 | 35566 | 35552 | 45667 | 41410 | 47463 | 38840 | 40295 | 40691 | 36144 | 3010.204 | 2469.461 | 2810.451 | 2498.204 | 2497.175 | 3207.666 | 2908.658 | 3333.812 | 2728.147 | 2830.311 | 2858.16 | 2538.751 | 959298 | 959298 | 479653 | 479653 | 33691 | 2020 | biomass | TRUE
56114 | N | . | IMEA Highland | City of Highland | 8573 | IL | ENC | SERC |  | 22 | 1 | Electric Utility | IC | DFO | DFO | MISO | A | barrels | 0 | 0 | 0 | 0 | 0 | 0 | 0 | 0 | 0 | 0 | 0 | 0 | 0 | 0 | 0 | 0 | 0 | 0 | 0 | 0 | 0 | 0 | 0 | 0 | 0 | 0 | 0 | 0 | 0 | 0 | 0 | 0 | 0 | 0 | 0 | 0 | 0 | 0 | 0 | 0 | 0 | 0 | 0 | 0 | 0 | 0 | 0 | 0 | 0 | 0 | 0 | 0 | 0 | 0 | 0 | 0 | 0 | 0 | 0 | 0 | 0 | 0 | 0 | 0 | 0 | 0 | 0 | 0 | 0 | 0 | 0 | 0 | 0 | 0 | 0 | 0 | 0 | 2020 | petroleum | TRUE
56116 | N | . | IMEA Flora | Illinois Municipal Elec Agency | 9286 | IL | ENC | SERC |  | 22 | 1 | Electric Utility | IC | DFO | DFO | MISO | A | barrels | 8 | 11 | 7 | 5 | 7 | 13 | 13 | 8 | 10 | 10 | 9 | 12 | 8 | 11 | 7 | 5 | 7 | 13 | 13 | 8 | 10 | 10 | 9 | 12 | 5.8 | 5.8 | 5.8 | 5.8 | 5.8 | 5.8 | 5.8 | 5.8 | 5.8 | 5.8 | 5.8 | 5.8 | 46 | 64 | 41 | 29 | 41 | 75 | 75 | 46 | 58 | 58 | 52 | 70 | 46 | 64 | 41 | 29 | 41 | 75 | 75 | 46 | 58 | 58 | 52 | 70 | 3.649 | 5.844 | 3.559 | 2.588 | 3.768 | 6.564 | 6.771 | 4.323 | 4.924 | 5.336 | 4.74 | 5.934 | 113 | 113 | 655 | 655 | 58 | 2020 | petroleum | TRUE
56117 | N | . | Flora Site A | City of Flora - (IL) | 6417 | IL | ENC | SERC |  | 22 | 1 | Electric Utility | IC | DFO | DFO | MISO | A | barrels | 4 | 8 | 5 | 3 | 5 | 9 | 9 | 6 | 7 | 7 | 6 | 8 | 4 | 8 | 5 | 3 | 5 | 9 | 9 | 6 | 7 | 7 | 6 | 8 | 5.8 | 5.8 | 5.8 | 5.8 | 5.8 | 5.8 | 5.8 | 5.8 | 5.8 | 5.8 | 5.8 | 5.8 | 23 | 46 | 29 | 17 | 29 | 52 | 52 | 35 | 41 | 41 | 35 | 46 | 23 | 46 | 29 | 17 | 29 | 52 | 52 | 35 | 41 | 41 | 35 | 46 | 2.518 | 4.03 | 2.454 | 1.785 | 2.598 | 4.527 | 4.67 | 2.981 | 3.396 | 3.68 | 3.269 | 4.092 | 77 | 77 | 446 | 446 | 40 | 2020 | petroleum | TRUE
56118 | N | . | Flora Site B | City of Flora - (IL) | 6417 | IL | ENC | SERC |  | 22 | 1 | Electric Utility | IC | DFO | DFO | MISO | A | barrels | 3 | 5 | 3 | 2 | 3 | 6 | 6 | 4 | 4 | 5 | 4 | 5 | 3 | 5 | 3 | 2 | 3 | 6 | 6 | 4 | 4 | 5 | 4 | 5 | 5.8 | 5.8 | 5.8 | 5.8 | 5.8 | 5.8 | 5.8 | 5.8 | 5.8 | 5.8 | 5.8 | 5.8 | 17 | 29 | 17 | 12 | 17 | 35 | 35 | 23 | 23 | 29 | 23 | 29 | 17 | 29 | 17 | 12 | 17 | 35 | 35 | 23 | 23 | 29 | 23 | 29 | 1.573 | 2.519 | 1.534 | 1.116 | 1.624 | 2.829 | 2.919 | 1.863 | 2.122 | 2.3 | 2.043 | 2.558 | 50 | 50 | 289 | 289 | 25 | 2020 | petroleum | TRUE
56119 | Y | . | Middlesex County Utilities Authority | Middlesex County Utilities Authority | 49775 | NJ | MAT | RFC |  | 22 | 3 | NAICS-22 Cogen | CA | LFG | MLG | PJM | M | mcf | 0 | 0 | 0 | 0 | 0 | 0 | 0 | 0 | 0 | 0 | 0 | 0 | 0 | 0 | 0 | 0 | 0 | 0 | 0 | 0 | 0 | 0 | 0 | 0 | 0 | 0 | 0 | 0 | 0 | 0 | 0 | 0 | 0 | 0 | 0 | 0 | 0 | 0 | 0 | 0 | 0 | 0 | 0 | 0 | 0 | 0 | 0 | 0 | 0 | 0 | 0 | 0 | 0 | 0 | 0 | 0 | 0 | 0 | 0 | 0 | 0 | 0 | 0 | 0 | 2634 | 2752 | 3372 | 3704 | 4097 | 3979 | 1827 | 2300 | 0 | 0 | 0 | 0 | 24665 | 2020 | biomass | TRUE
56119 | Y | . | Middlesex County Utilities Authority | Middlesex County Utilities Authority | 49775 | NJ | MAT | RFC |  | 22 | 3 | NAICS-22 Cogen | CA | NG | NG | PJM | M | mcf | 0 | 0 | 0 | 0 | 0 | 0 | 0 | 0 | 0 | 0 | 0 | 0 | 0 | 0 | 0 | 0 | 0 | 0 | 0 | 0 | 0 | 0 | 0 | 0 | 0 | 0 | 0 | 0 | 0 | 0 | 0 | 0 | 0 | 0 | 0 | 0 | 0 | 0 | 0 | 0 | 0 | 0 | 0 | 0 | 0 | 0 | 0 | 0 | 0 | 0 | 0 | 0 | 0 | 0 | 0 | 0 | 0 | 0 | 0 | 0 | 0 | 0 | 0 | 0 | 0 | 0 | 0 | 0 | 0 | 0 | 0 | 0 | 0 | 0 | 0 | 0 | 0 | 2020 | natural gas nonpeaker | TRUE
56119 | Y | . | Middlesex County Utilities Authority | Middlesex County Utilities Authority | 49775 | NJ | MAT | RFC |  | 22 | 3 | NAICS-22 Cogen | CT | LFG | MLG | PJM | M | mcf | 176873 | 157042 | 75270 | 15528 | 195207 | 179412 | 205316 | 207484 | 219236 | 221633 | 133168 | 146877 | 80469 | 67608 | 32546 | 6167 | 101512 | 95106 | 106417 | 108492 | 117535 | 122617 | 68252 | 77306 | 0.52 | 0.52 | 0.52 | 0.52 | 0.52 | 0.52 | 0.52 | 0.52 | 0.52 | 0.52 | 0.52 | 0.52 | 91974 | 81662 | 39140 | 8075 | 101508 | 93294 | 106764 | 107892 | 114003 | 115249 | 69247 | 76376 | 41844 | 35156 | 16924 | 3207 | 52786 | 49455 | 55337 | 56416 | 61118 | 63761 | 35491 | 40199 | 6745 | 5667 | 2728 | 517 | 5875 | 5220 | 5548 | 5390 | 5755 | 6299 | 3894 | 4180 | 1933046 | 984027 | 1005184 | 511694 | 57818 | 2020 | biomass | TRUE
56119 | Y | . | Middlesex County Utilities Authority | Middlesex County Utilities Authority | 49775 | NJ | MAT | RFC |  | 22 | 3 | NAICS-22 Cogen | CT | NG | NG | PJM | M | mcf | 0 | 0 | 0 | 0 | 0 | 0 | 0 | 0 | 0 | 0 | 0 | 0 | 0 | 0 | 0 | 0 | 0 | 0 | 0 | 0 | 0 | 0 | 0 | 0 | 0 | 0 | 0 | 0 | 0 | 0 | 0 | 0 | 0 | 0 | 0 | 0 | 0 | 0 | 0 | 0 | 0 | 0 | 0 | 0 | 0 | 0 | 0 | 0 | 0 | 0 | 0 | 0 | 0 | 0 | 0 | 0 | 0 | 0 | 0 | 0 | 0 | 0 | 0 | 0 | 0 | 0 | 0 | 0 | 0 | 0 | 0 | 0 | 0 | 0 | 0 | 0 | 0 | 2020 | natural gas nonpeaker | TRUE
56120 | N | . | Lee County Landfill | South Carolina Public Service Authority | 17543 | SC | SAT | SERC |  | 22 | 1 | Electric Utility | GT | LFG | MLG | SC | A | mcf | 53600 | 51258 | 57050 | 52898 | 52048 | 45938 | 49831 | 50322 | 46508 | 46950 | 48607 | 56076 | 53600 | 51258 | 57050 | 52898 | 52048 | 45938 | 49831 | 50322 | 46508 | 46950 | 48607 | 56076 | 0.5 | 0.5 | 0.5 | 0.5 | 0.5 | 0.5 | 0.5 | 0.5 | 0.5 | 0.5 | 0.5 | 0.5 | 26800 | 25629 | 28525 | 26449 | 26024 | 22969 | 24916 | 25161 | 23254 | 23475 | 24304 | 28038 | 26800 | 25629 | 28525 | 26449 | 26024 | 22969 | 24916 | 25161 | 23254 | 23475 | 24304 | 28038 | 1092.538 | 1044.822 | 1162.869 | 1078.244 | 1060.904 | 936.374 | 1015.725 | 1025.738 | 947.995 | 957.003 | 990.767 | 1143.021 | 611086 | 611086 | 305544 | 305544 | 12456 | 2020 | biomass | TRUE
56120 | N | . | Lee County Landfill | South Carolina Public Service Authority | 17543 | SC | SAT | SERC |  | 22 | 1 | Electric Utility | IC | LFG | MLG | SC | A | mcf | 10247 | 9799 | 10906 | 10113 | 9950 | 8782 | 9526 | 9620 | 8891 | 8975 | 9292 | 10720 | 10247 | 9799 | 10906 | 10113 | 9950 | 8782 | 9526 | 9620 | 8891 | 8975 | 9292 | 10720 | 0.5 | 0.5 | 0.5 | 0.5 | 0.5 | 0.5 | 0.5 | 0.5 | 0.5 | 0.5 | 0.5 | 0.5 | 5124 | 4900 | 5453 | 5057 | 4975 | 4391 | 4763 | 4810 | 4446 | 4488 | 4646 | 5360 | 5124 | 4900 | 5453 | 5057 | 4975 | 4391 | 4763 | 4810 | 4446 | 4488 | 4646 | 5360 | 412.596 | 394.576 | 439.157 | 407.198 | 400.65 | 353.621 | 383.588 | 387.369 | 358.01 | 361.411 | 374.163 | 431.661 | 116821 | 116821 | 58413 | 58413 | 4704 | 2020 | biomass | TRUE
56121 | N | . | Anderson Regional Landfill | South Carolina Public Service Authority | 17543 | SC | SAT | SERC |  | 22 | 1 | Electric Utility | IC | LFG | MLG | DUK | A | mcf | 13069 | 12498 | 13910 | 12897 | 12690 | 11200 | 12150 | 12269 | 11339 | 11447 | 11851 | 13672 | 13069 | 12498 | 13910 | 12897 | 12690 | 11200 | 12150 | 12269 | 11339 | 11447 | 11851 | 13672 | 0.5 | 0.5 | 0.5 | 0.5 | 0.5 | 0.5 | 0.5 | 0.5 | 0.5 | 0.5 | 0.5 | 0.5 | 6535 | 6249 | 6955 | 6449 | 6345 | 5600 | 6075 | 6135 | 5670 | 5724 | 5926 | 6836 | 6535 | 6249 | 6955 | 6449 | 6345 | 5600 | 6075 | 6135 | 5670 | 5724 | 5926 | 6836 | 569.335 | 544.472 | 605.988 | 561.889 | 552.852 | 487.958 | 529.309 | 534.527 | 494.014 | 498.708 | 516.303 | 595.645 | 148992 | 148992 | 74499 | 74499 | 6491 | 2020 | biomass | TRUE
56122 | N | . | Richland County Landfill | South Carolina Public Service Authority | 17543 | SC | SAT | SERC |  | 22 | 1 | Electric Utility | GT | LFG | MLG | SC | A | mcf | 13380 | 12796 | 14242 | 13205 | 12993 | 11468 | 12439 | 12562 | 11610 | 11720 | 12134 | 13998 | 13380 | 12796 | 14242 | 13205 | 12993 | 11468 | 12439 | 12562 | 11610 | 11720 | 12134 | 13998 | 0.5 | 0.5 | 0.5 | 0.5 | 0.5 | 0.5 | 0.5 | 0.5 | 0.5 | 0.5 | 0.5 | 0.5 | 6690 | 6398 | 7121 | 6603 | 6497 | 5734 | 6220 | 6281 | 5805 | 5860 | 6067 | 6999 | 6690 | 6398 | 7121 | 6603 | 6497 | 5734 | 6220 | 6281 | 5805 | 5860 | 6067 | 6999 | 395.228 | 377.968 | 420.672 | 390.059 | 383.786 | 338.737 | 367.442 | 371.064 | 342.94 | 346.199 | 358.413 | 413.492 | 152547 | 152547 | 76275 | 76275 | 4506 | 2020 | biomass | TRUE
56122 | N | . | Richland County Landfill | South Carolina Public Service Authority | 17543 | SC | SAT | SERC |  | 22 | 1 | Electric Utility | IC | LFG | MLG | SC | A | mcf | 19882 | 19014 | 21162 | 19622 | 19307 | 17040 | 18484 | 18667 | 17252 | 17416 | 18030 | 20801 | 19882 | 19014 | 21162 | 19622 | 19307 | 17040 | 18484 | 18667 | 17252 | 17416 | 18030 | 20801 | 0.5 | 0.5 | 0.5 | 0.5 | 0.5 | 0.5 | 0.5 | 0.5 | 0.5 | 0.5 | 0.5 | 0.5 | 9941 | 9507 | 10581 | 9811 | 9654 | 8520 | 9242 | 9334 | 8626 | 8708 | 9015 | 10401 | 9941 | 9507 | 10581 | 9811 | 9654 | 8520 | 9242 | 9334 | 8626 | 8708 | 9015 | 10401 | 587.318 | 561.667 | 625.126 | 579.634 | 570.313 | 503.369 | 546.026 | 551.408 | 509.616 | 514.458 | 532.609 | 614.456 | 226677 | 226677 | 113340 | 113340 | 6696 | 2020 | biomass | TRUE
56123 | N | . | Minwind 3-9 | Rock County Energy Center, LLC | 60558 | MN | WNC | MRO |  | 22 | 2 | NAICS-22 Non-Cogen | WT | WND | WND | MISO | A |  | 0 | 0 | 0 | 0 | 0 | 0 | 0 | 0 | 0 | 0 | 0 | 0 | 0 | 0 | 0 | 0 | 0 | 0 | 0 | 0 | 0 | 0 | 0 | 0 | 0 | 0 | 0 | 0 | 0 | 0 | 0 | 0 | 0 | 0 | 0 | 0 | 0 | 0 | 0 | 0 | 0 | 0 | 0 | 0 | 0 | 0 | 0 | 0 | 0 | 0 | 0 | 0 | 0 | 0 | 0 | 0 | 0 | 0 | 0 | 0 | 0 | 0 | 0 | 0 | 0 | 0 | 0 | 0 | 0 | 0 | 0 | 0 | 0 | 0 | 0 | 0 | 0 | 2020 | onshore wind | TRUE
56125 | N | . | Springville Hydroelectric | Calleguas Mun Water District | 30076 | CA | PACC | WECC |  | 22 | 2 | NAICS-22 Non-Cogen | HY | WAT | HYC | CISO | A |  | 0 | 0 | 0 | 0 | 0 | 0 | 0 | 0 | 0 | 0 | 0 | 0 | 0 | 0 | 0 | 0 | 0 | 0 | 0 | 0 | 0 | 0 | 0 | 0 | 0 | 0 | 0 | 0 | 0 | 0 | 0 | 0 | 0 | 0 | 0 | 0 | 469 | 350 | 370 | 543 | 744 | 695 | 735 | 741 | 516 | 424 | 321 | 264 | 469 | 350 | 370 | 543 | 744 | 695 | 735 | 741 | 516 | 424 | 321 | 264 | 53.449 | 39.876 | 42.216 | 61.969 | 84.874 | 79.303 | 83.846 | 84.487 | 58.842 | 48.391 | 36.599 | 30.148 | 0 | 0 | 6172 | 6172 | 704 | 2020 | hydro | TRUE
56126 | N | . | Sub 2 Generating Station | City of Macon - (MO) | 11460 | MO | WNC | SERC |  | 22 | 1 | Electric Utility | IC | DFO | DFO | AECI | A | barrels | 0 | 0 | 0 | 0 | 0 | 0 | 0 | 0 | 0 | 0 | 0 | 0 | 0 | 0 | 0 | 0 | 0 | 0 | 0 | 0 | 0 | 0 | 0 | 0 | 0 | 0 | 0 | 0 | 0 | 0 | 0 | 0 | 0 | 0 | 0 | 0 | 0 | 0 | 0 | 0 | 0 | 0 | 0 | 0 | 0 | 0 | 0 | 0 | 0 | 0 | 0 | 0 | 0 | 0 | 0 | 0 | 0 | 0 | 0 | 0 | 0 | 0 | 0 | 0 | 0 | 0 | 0 | 0 | 0 | 0 | 0 | 0 | 0 | 0 | 0 | 0 | 0 | 2020 | petroleum | TRUE
56127 | Y | . | Macon Energy Center | City of Macon - (MO) | 11460 | MO | WNC | SERC |  | 22 | 1 | Electric Utility | GT | NG | NG | AECI | A | mcf | 100141 | 79151 | 75776 | 59644 | 47996 | 96503 | 143353 | 113271 | 86468 | 45839 | 50274 | 75718 | 42771 | 33805 | 32365 | 25474 | 20499 | 41216 | 61226 | 48378 | 36931 | 19578 | 21473 | 32339 | 1.1 | 1.1 | 1.1 | 1.1 | 1.1 | 1.1 | 1.1 | 1.1 | 1.1 | 1.1 | 1.1 | 1.1 | 110155 | 87066 | 83354 | 65608 | 52796 | 106153 | 157688 | 124598 | 95115 | 50423 | 55301 | 83290 | 47048 | 37186 | 35601 | 28021 | 22549 | 45338 | 67349 | 53216 | 40624 | 21536 | 23620 | 35573 | 9068.967 | 7168.051 | 6862.372 | 5401.409 | 4346.557 | 8739.461 | 12982.231 | 10257.954 | 7830.663 | 4151.254 | 4552.932 | 6857.149 | 974134 | 416055 | 1071547 | 457661 | 88219 | 2020 | natural gas peaker | TRUE
56128 | N | . | Sub 3 Generating Station | City of Macon - (MO) | 11460 | MO | WNC | SERC |  | 22 | 1 | Electric Utility | IC | DFO | DFO | AECI | A | barrels | 0 | 0 | 0 | 0 | 0 | 0 | 0 | 0 | 0 | 0 | 0 | 0 | 0 | 0 | 0 | 0 | 0 | 0 | 0 | 0 | 0 | 0 | 0 | 0 | 0 | 0 | 0 | 0 | 0 | 0 | 0 | 0 | 0 | 0 | 0 | 0 | 0 | 0 | 0 | 0 | 0 | 0 | 0 | 0 | 0 | 0 | 0 | 0 | 0 | 0 | 0 | 0 | 0 | 0 | 0 | 0 | 0 | 0 | 0 | 0 | 0 | 0 | 0 | 0 | 0 | 0 | 0 | 0 | 0 | 0 | 0 | 0 | 0 | 0 | 0 | 0 | 0 | 2020 | petroleum | TRUE
56129 | N | . | Thermal Kem | Central Electric Power | 59159 | SC | SAT | SERC |  | 22 | 1 | Electric Utility | IC | DFO | DFO | DUK | A | barrels | 8 | 12 | 9 | 7 | 11 | 11 | 7 | 8 | 8 | 7 | 6 | 16 | 8 | 12 | 9 | 7 | 11 | 11 | 7 | 8 | 8 | 7 | 6 | 16 | 6 | 6 | 6 | 6 | 6 | 6 | 6 | 6 | 6 | 6 | 6 | 6 | 48 | 72 | 54 | 42 | 66 | 66 | 42 | 48 | 48 | 42 | 36 | 96 | 48 | 72 | 54 | 42 | 66 | 66 | 42 | 48 | 48 | 42 | 36 | 96 | 0.5 | 0.643 | 0.474 | 0.364 | 0.59 | 0.601 | 0.403 | 0.46 | 0.441 | 0.369 | 0.306 | 0.849 | 110 | 110 | 660 | 660 | 6 | 2020 | petroleum | TRUE
56131 | N | . | Valenite | Central Electric Power | 59159 | SC | SAT | SERC |  | 22 | 1 | Electric Utility | IC | DFO | DFO | DUK | A | barrels | 10 | 11 | 8 | 6 | 10 | 11 | 7 | 8 | 8 | 6 | 5 | 15 | 10 | 11 | 8 | 6 | 10 | 11 | 7 | 8 | 8 | 6 | 5 | 15 | 6 | 6 | 6 | 6 | 6 | 6 | 6 | 6 | 6 | 6 | 6 | 6 | 60 | 66 | 48 | 36 | 60 | 66 | 42 | 48 | 48 | 36 | 30 | 90 | 60 | 66 | 48 | 36 | 60 | 66 | 42 | 48 | 48 | 36 | 30 | 90 | 0.5 | 0.643 | 0.474 | 0.364 | 0.59 | 0.601 | 0.403 | 0.46 | 0.441 | 0.369 | 0.306 | 0.849 | 105 | 105 | 630 | 630 | 6 | 2020 | petroleum | TRUE
56132 | N | . | Honea Path | Central Electric Power | 59159 | SC | SAT | SERC |  | 22 | 1 | Electric Utility | IC | DFO | DFO | DUK | A | barrels | 8 | 11 | 8 | 6 | 10 | 10 | 7 | 8 | 7 | 6 | 5 | 14 | 8 | 11 | 8 | 6 | 10 | 10 | 7 | 8 | 7 | 6 | 5 | 14 | 6 | 6 | 6 | 6 | 6 | 6 | 6 | 6 | 6 | 6 | 6 | 6 | 48 | 66 | 48 | 36 | 60 | 60 | 42 | 48 | 42 | 36 | 30 | 84 | 48 | 66 | 48 | 36 | 60 | 60 | 42 | 48 | 42 | 36 | 30 | 84 | 0.5 | 0.643 | 0.474 | 0.364 | 0.59 | 0.601 | 0.403 | 0.46 | 0.441 | 0.369 | 0.306 | 0.849 | 100 | 100 | 600 | 600 | 6 | 2020 | petroleum | TRUE
56134 | Y | . | Regional Wastewater Control Facility | City of Stockton MUD | 55934 | CA | PACC | WECC |  | 22132 | 5 | Commercial NAICS Cogen | IC | DFO | DFO | CISO | A | barrels | 2 | 2 | 2 | 2 | 2 | 2 | 3 | 3 | 2 | 3 | 2 | 2 | 1 | 1 | 1 | 1 | 1 | 1 | 2 | 2 | 1 | 2 | 1 | 1 | 5.8 | 5.8 | 5.8 | 5.8 | 5.8 | 5.8 | 5.8 | 5.8 | 5.8 | 5.8 | 5.8 | 5.8 | 12 | 12 | 12 | 12 | 12 | 12 | 17 | 17 | 12 | 17 | 12 | 12 | 7 | 7 | 7 | 5 | 8 | 7 | 9 | 9 | 8 | 9 | 8 | 7 | 0.48 | 0.463 | 0.449 | 0.356 | 0.518 | 0.448 | 0.626 | 0.599 | 0.518 | 0.562 | 0.555 | 0.449 | 27 | 15 | 159 | 91 | 6.023 | 2020 | petroleum | FALSE
56134 | Y | . | Regional Wastewater Control Facility | City of Stockton MUD | 55934 | CA | PACC | WECC |  | 22132 | 5 | Commercial NAICS Cogen | IC | NG | NG | CISO | A | mcf | 295 | 262 | 291 | 206 | 193 | 272 | 380 | 473 | 412 | 428 | 342 | 379 | 173 | 152 | 169 | 120 | 113 | 158 | 221 | 275 | 240 | 249 | 199 | 220 | 1 | 1 | 1 | 1 | 1 | 1 | 1 | 1 | 1 | 1 | 1 | 1 | 295 | 262 | 291 | 206 | 193 | 272 | 380 | 473 | 412 | 428 | 342 | 379 | 173 | 152 | 169 | 120 | 113 | 158 | 221 | 275 | 240 | 249 | 199 | 220 | 11.402 | 10.07 | 11.178 | 7.905 | 7.433 | 10.456 | 14.627 | 18.19 | 15.84 | 16.451 | 13.14 | 14.565 | 3933 | 2289 | 3933 | 2289 | 151.257 | 2020 | natural gas peaker | FALSE
56134 | Y | . | Regional Wastewater Control Facility | City of Stockton MUD | 55934 | CA | PACC | WECC |  | 22132 | 5 | Commercial NAICS Cogen | IC | OBG | ORW | CISO | A | Mcf | 21806 | 19614 | 20668 | 19343 | 20548 | 18939 | 21270 | 20308 | 20143 | 19386 | 19516 | 17431 | 12694 | 11418 | 12032 | 11261 | 11962 | 11026 | 12383 | 11823 | 11727 | 11286 | 11362 | 10148 | 0.66 | 0.66 | 0.66 | 0.66 | 0.66 | 0.66 | 0.66 | 0.66 | 0.66 | 0.66 | 0.66 | 0.66 | 14392 | 12945 | 13641 | 12766 | 13562 | 12500 | 14038 | 13403 | 13294 | 12795 | 12881 | 11504 | 8378 | 7536 | 7941 | 7432 | 7895 | 7277 | 8173 | 7803 | 7740 | 7449 | 7499 | 6698 | 553.479 | 497.864 | 524.603 | 490.981 | 521.559 | 480.709 | 539.893 | 515.465 | 511.282 | 492.062 | 495.379 | 442.444 | 238972 | 139122 | 157721 | 91821 | 6065.72 | 2020 | biomass | FALSE
56135 | N | . | Ripon Generation Station | Modesto Irrigation District | 12745 | CA | PACC | WECC |  | 22 | 1 | Electric Utility | GT | NG | NG | BANC | A | mcf | 14154 | 12500 | 13876 | 9813 | 9227 | 12980 | 18157 | 22580 | 19663 | 20421 | 16311 | 18080 | 14154 | 12500 | 13876 | 9813 | 9227 | 12980 | 18157 | 22580 | 19663 | 20421 | 16311 | 18080 | 1.039 | 1.039 | 1.039 | 1.039 | 1.039 | 1.039 | 1.039 | 1.039 | 1.039 | 1.039 | 1.039 | 1.039 | 14706 | 12988 | 14417 | 10196 | 9587 | 13486 | 18865 | 23461 | 20430 | 21217 | 16947 | 18785 | 14706 | 12988 | 14417 | 10196 | 9587 | 13486 | 18865 | 23461 | 20430 | 21217 | 16947 | 18785 | 1185.908 | 1047.27 | 1162.54 | 822.148 | 773.042 | 1087.447 | 1521.223 | 1891.747 | 1647.417 | 1710.884 | 1366.593 | 1514.781 | 187762 | 187762 | 195085 | 195085 | 15731 | 2020 | natural gas peaker | TRUE
56138 | N | . | Anderson Erickson | MidAmerican Energy Co | 12341 | IA | WNC | MRO |  | 22 | 1 | Electric Utility | IC | DFO | DFO | MISO | A | barrels | 0 | 0 | 0 | 0 | 0 | 0 | 0 | 0 | 0 | 0 | 0 | 4 | 0 | 0 | 0 | 0 | 0 | 0 | 0 | 0 | 0 | 0 | 0 | 4 | 0 | 0 | 0 | 0 | 0 | 0 | 0 | 0 | 0 | 0 | 0 | 5.712 | 0 | 0 | 0 | 0 | 0 | 0 | 0 | 0 | 0 | 0 | 0 | 23 | 0 | 0 | 0 | 0 | 0 | 0 | 0 | 0 | 0 | 0 | 0 | 23 | 0 | 0 | 0 | 0 | 0 | 0 | 0 | 0 | 0 | 0 | 0 | 2 | 4 | 4 | 23 | 23 | 2 | 2020 | petroleum | TRUE
56139 | Y | . | Neptune Gas Processing Plant | Enterprise Products Optg LP | 29925 | LA | WSC | SERC |  | 325 | 7 | Industrial NAICS Cogen | OT | NG | NG | MISO | A | mcf | 0 | 0 | 0 | 0 | 0 | 0 | 0 | 0 | 0 | 0 | 0 | 0 | 0 | 0 | 0 | 0 | 0 | 0 | 0 | 0 | 0 | 0 | 0 | 0 | 0 | 0 | 0 | 0 | 0 | 0 | 0 | 0 | 0 | 0 | 0 | 0 | 0 | 0 | 0 | 0 | 0 | 0 | 0 | 0 | 0 | 0 | 0 | 0 | 0 | 0 | 0 | 0 | 0 | 0 | 0 | 0 | 0 | 0 | 0 | 0 | 0 | 0 | 0 | 0 | 0 | 0 | 0 | 0 | 0 | 0 | 0 | 0 | 0 | 0 | 0 | 0 | 0 | 2020 | other | FALSE
56139 | Y | . | Neptune Gas Processing Plant | Enterprise Products Optg LP | 29925 | LA | WSC | SERC |  | 325 | 7 | Industrial NAICS Cogen | OT | OTH | OTH | MISO | A |  | 179054 | 168784 | 157885 | 151428 | 135555 | 150990 | 169354 | 201679 | 175987 | 200027 | 185275 | 175693 | 12594 | 11871 | 11105 | 10651 | 9534 | 10620 | 11912 | 14186 | 12378 | 14070 | 13031 | 12358 | 1.018 | 1.018 | 1.018 | 1.018 | 1.018 | 1.018 | 1.018 | 1.018 | 1.018 | 1.018 | 1.018 | 1.018 | 182277 | 171822 | 160727 | 154154 | 137995 | 153708 | 172402 | 205309 | 179155 | 203627 | 188610 | 178855 | 12821 | 12085 | 11305 | 10843 | 9706 | 10811 | 12126 | 14441 | 12601 | 14323 | 13266 | 12580 | 1127.279 | 1062.614 | 994 | 953.347 | 853.417 | 950.59 | 1066.207 | 1269.715 | 1107.964 | 1259.314 | 1166.44 | 1106.113 | 2051711 | 144310 | 2088641 | 146908 | 12917 | 2020 | other | FALSE
56141 | N | . | Jamaica Bay Peaking | Jamaica Bay Peaking Facility, LLC | 49786 | NY | MAT | NPCC |  | 22 | 2 | NAICS-22 Non-Cogen | GT | KER | WOO | NYIS | A | barrels | 4611 | 3459 | 2929 | 2081 | 4400 | 1824 | 3034 | 1228 | 3191 | 1824 | 4415 | 5173 | 4611 | 3459 | 2929 | 2081 | 4400 | 1824 | 3034 | 1228 | 3191 | 1824 | 4415 | 5173 | 5.95 | 5.95 | 5.95 | 5.95 | 5.95 | 5.95 | 5.95 | 5.95 | 5.95 | 5.95 | 5.95 | 5.95 | 27435 | 20581 | 17428 | 12382 | 26180 | 10853 | 18052 | 7307 | 18986 | 10853 | 26269 | 30779 | 27435 | 20581 | 17428 | 12382 | 26180 | 10853 | 18052 | 7307 | 18986 | 10853 | 26269 | 30779 | 2459.44 | 1844.071 | 1561.627 | 1109.588 | 2345.998 | 972.565 | 1617.428 | 654.571 | 1701.136 | 972.547 | 2353.75 | 2758.279 | 38169 | 38169 | 227105 | 227105 | 20351 | 2020 | other | TRUE
56142 | N | . | Chanarambie Power Partners, LLC | Allete Clean Energy | 59496 | MN | WNC | MRO |  | 22 | 2 | NAICS-22 Non-Cogen | WT | WND | WND | MISO | A |  | 0 | 0 | 0 | 0 | 0 | 0 | 0 | 0 | 0 | 0 | 0 | 0 | 0 | 0 | 0 | 0 | 0 | 0 | 0 | 0 | 0 | 0 | 0 | 0 | 0 | 0 | 0 | 0 | 0 | 0 | 0 | 0 | 0 | 0 | 0 | 0 | 161918 | 208946 | 207684 | 173365 | 149349 | 162319 | 110035 | 147319 | 155295 | 158101 | 186642 | 170487 | 161918 | 208946 | 207684 | 173365 | 149349 | 162319 | 110035 | 147319 | 155295 | 158101 | 186642 | 170487 | 18468.975 | 23833.227 | 23689.245 | 19774.778 | 17035.321 | 18514.793 | 12551.024 | 16803.837 | 17713.578 | 18033.671 | 21289.124 | 19446.427 | 0 | 0 | 1991460 | 1991460 | 227154 | 2020 | onshore wind | TRUE
56143 | N | . | Riverside Energy Resource Center | City of Riverside - (CA) | 16088 | CA | PACC | WECC |  | 22 | 1 | Electric Utility | GT | NG | NG | CISO | A | mcf | 77223 | 68195 | 75701 | 53536 | 50338 | 70811 | 99057 | 123184 | 107274 | 111407 | 88988 | 98638 | 77223 | 68195 | 75701 | 53536 | 50338 | 70811 | 99057 | 123184 | 107274 | 111407 | 88988 | 98638 | 1.041 | 1.041 | 1.041 | 1.041 | 1.041 | 1.041 | 1.041 | 1.041 | 1.041 | 1.041 | 1.041 | 1.041 | 80389 | 70991 | 78805 | 55731 | 52402 | 73714 | 103118 | 128235 | 111672 | 115975 | 92637 | 102682 | 80389 | 70991 | 78805 | 55731 | 52402 | 73714 | 103118 | 128235 | 111672 | 115975 | 92637 | 102682 | 7593.782 | 6706.03 | 7444.14 | 5264.499 | 4950.056 | 6963.294 | 9740.914 | 12113.506 | 10548.976 | 10955.376 | 8750.765 | 9699.662 | 1024352 | 1024352 | 1066351 | 1066351 | 100731 | 2020 | natural gas peaker | TRUE
56144 | N | . | Springs Generating Station | City of Riverside - (CA) | 16088 | CA | PACC | WECC |  | 22 | 1 | Electric Utility | GT | NG | NG | CISO | A | mcf | 1863 | 1645 | 1826 | 1291 | 1214 | 1708 | 2390 | 2972 | 2588 | 2687 | 2147 | 2379 | 1863 | 1645 | 1826 | 1291 | 1214 | 1708 | 2390 | 2972 | 2588 | 2687 | 2147 | 2379 | 1.041 | 1.041 | 1.041 | 1.041 | 1.041 | 1.041 | 1.041 | 1.041 | 1.041 | 1.041 | 1.041 | 1.041 | 1939 | 1712 | 1901 | 1344 | 1264 | 1778 | 2488 | 3094 | 2694 | 2797 | 2235 | 2477 | 1939 | 1712 | 1901 | 1344 | 1264 | 1778 | 2488 | 3094 | 2694 | 2797 | 2235 | 2477 | 138.334 | 122.163 | 135.609 | 95.903 | 90.174 | 126.849 | 177.449 | 220.67 | 192.169 | 199.572 | 159.411 | 176.697 | 24710 | 24710 | 25723 | 25723 | 1835 | 2020 | natural gas peaker | TRUE
56146 | N | . | False Island | Alaska Power and Telephone Co | 219 | AK | PACN |  |  | 22 | 1 | Electric Utility | IC | DFO | DFO |  | A | barrels | 154 | 101 | 102 | 98 | 83 | 104 | 136 | 139 | 88 | 106 | 82 | 81 | 154 | 101 | 102 | 98 | 83 | 104 | 136 | 139 | 88 | 106 | 82 | 81 | 5.825 | 5.825 | 5.825 | 5.825 | 5.825 | 5.825 | 5.825 | 5.825 | 5.825 | 5.825 | 5.825 | 5.825 | 897 | 588 | 594 | 571 | 483 | 606 | 792 | 810 | 513 | 617 | 478 | 472 | 897 | 588 | 594 | 571 | 483 | 606 | 792 | 810 | 513 | 617 | 478 | 472 | 89.515 | 58.032 | 58.59 | 56.223 | 47.606 | 59.938 | 78.13 | 80.053 | 50.904 | 60.926 | 47.248 | 46.835 | 1274 | 1274 | 7421 | 7421 | 734 | 2020 | petroleum | TRUE
56147 | N | . | Viking | Alaska Power and Telephone Co | 219 | AK | PACN |  |  | 22 | 1 | Electric Utility | IC | DFO | DFO |  | A | barrels | 0 | 0 | 0 | 0 | 0 | 0 | 0 | 0 | 0 | 0 | 0 | 0 | 0 | 0 | 0 | 0 | 0 | 0 | 0 | 0 | 0 | 0 | 0 | 0 | 0 | 0 | 0 | 0 | 0 | 0 | 0 | 0 | 0 | 0 | 0 | 0 | 0 | 0 | 0 | 0 | 0 | 0 | 0 | 0 | 0 | 0 | 0 | 0 | 0 | 0 | 0 | 0 | 0 | 0 | 0 | 0 | 0 | 0 | 0 | 0 | 0 | 0 | 0 | 0 | 0 | 0 | 0 | 0 | 0 | 0 | 0 | 0 | 0 | 0 | 0 | 0 | 0 | 2020 | petroleum | TRUE
56148 | N | . | Ft. Pierre | City of Fort Pierre - (SD) | 6615 | SD | WNC | MRO |  | 22 | 1 | Electric Utility | IC | DFO | DFO | SWPP | A | barrels | 5 | 6 | 5 | 6 | 7 | 8 | 4 | 6 | 5 | 6 | 8 | 7 | 5 | 6 | 5 | 6 | 7 | 8 | 4 | 6 | 5 | 6 | 8 | 7 | 5.88 | 5.88 | 5.88 | 5.88 | 5.88 | 5.88 | 5.88 | 5.88 | 5.88 | 5.88 | 5.88 | 5.88 | 29 | 35 | 29 | 35 | 41 | 47 | 24 | 35 | 29 | 35 | 47 | 41 | 29 | 35 | 29 | 35 | 41 | 47 | 24 | 35 | 29 | 35 | 47 | 41 | 3.234 | 3.362 | 2.873 | 3.258 | 3.755 | 4.526 | 2.309 | 3.744 | 2.867 | 3.577 | 4.805 | 3.83 | 73 | 73 | 427 | 427 | 42.14 | 2020 | petroleum | TRUE
56150 | N | . | McIntosh Combined Cycle Facility | Georgia Power Co | 7140 | GA | SAT | SERC |  | 22 | 1 | Electric Utility | CA | DFO | DFO | SOCO | M | barrels | 0 | 0 | 0 | 0 | 0 | 0 | 0 | 0 | 0 | 0 | 0 | 0 | 0 | 0 | 0 | 0 | 0 | 0 | 0 | 0 | 0 | 0 | 0 | 0 | 0 | 0 | 0 | 0 | 0 | 0 | 0 | 0 | 0 | 0 | 0 | 0 | 0 | 0 | 0 | 0 | 0 | 0 | 0 | 0 | 0 | 0 | 0 | 0 | 0 | 0 | 0 | 0 | 0 | 0 | 0 | 0 | 0 | 0 | 0 | 0 | 0 | 0 | 0 | 0 | 0 | 0 | 0 | 0 | 0 | 0 | 0 | 0 | 0 | 0 | 0 | 0 | 0 | 2020 | petroleum | TRUE
56150 | N | . | McIntosh Combined Cycle Facility | Georgia Power Co | 7140 | GA | SAT | SERC |  | 22 | 1 | Electric Utility | CA | NG | NG | SOCO | M | mcf | 369517 | 551638 | 237249 | 238415 | 347180 | 862178 | 998442 | 814173 | 722943 | 664392 | 527191 | 217551 | 369517 | 551638 | 237249 | 238415 | 347180 | 862178 | 998442 | 814173 | 722943 | 664392 | 527191 | 217551 | 1.032 | 1.031 | 1.031 | 1.029 | 1.029 | 1.032 | 1.032 | 1.032 | 1.035 | 1.033 | 1.034 | 1.035 | 381342 | 568739 | 244604 | 245329 | 357248 | 889768 | 1030392 | 840227 | 748246 | 686317 | 545115 | 225165 | 381342 | 568739 | 244604 | 245329 | 357248 | 889768 | 1030392 | 840227 | 748246 | 686317 | 545115 | 225165 | 313491 | 296993 | 126542 | 156228 | 206985 | 350197 | 368816 | 356516 | 328933 | 328358 | 307061 | 227366 | 6550869 | 6550869 | 6762492 | 6762492 | 3367486 | 2020 | natural gas nonpeaker | TRUE
56150 | N | . | McIntosh Combined Cycle Facility | Georgia Power Co | 7140 | GA | SAT | SERC |  | 22 | 1 | Electric Utility | CT | DFO | DFO | SOCO | M | barrels | 0 | 0 | 0 | 0 | 0 | 0 | 0 | 0 | 0 | 0 | 0 | 0 | 0 | 0 | 0 | 0 | 0 | 0 | 0 | 0 | 0 | 0 | 0 | 0 | 0 | 0 | 0 | 0 | 0 | 0 | 0 | 0 | 0 | 0 | 0 | 0 | 0 | 0 | 0 | 0 | 0 | 0 | 0 | 0 | 0 | 0 | 0 | 0 | 0 | 0 | 0 | 0 | 0 | 0 | 0 | 0 | 0 | 0 | 0 | 0 | 0 | 0 | 0 | 0 | 0 | 0 | 0 | 0 | 0 | 0 | 0 | 0 | 0 | 0 | 0 | 0 | 0 | 2020 | petroleum | TRUE
56150 | N | . | McIntosh Combined Cycle Facility | Georgia Power Co | 7140 | GA | SAT | SERC |  | 22 | 1 | Electric Utility | CT | NG | NG | SOCO | M | mcf | 5382991 | 4569710 | 2041346 | 2597092 | 3412611 | 4985596 | 5147444 | 5132975 | 4851307 | 4949058 | 4905347 | 3994178 | 5382991 | 4569710 | 2041346 | 2597092 | 3412611 | 4985596 | 5147444 | 5132975 | 4851307 | 4949058 | 4905347 | 3994178 | 1.032 | 1.031 | 1.031 | 1.029 | 1.029 | 1.032 | 1.032 | 1.032 | 1.035 | 1.033 | 1.034 | 1.035 | 5555247 | 4711371 | 2104628 | 2672408 | 3511577 | 5145135 | 5312162 | 5297230 | 5021103 | 5112377 | 5072129 | 4133974 | 5555247 | 4711371 | 2104628 | 2672408 | 3511577 | 5145135 | 5312162 | 5297230 | 5021103 | 5112377 | 5072129 | 4133974 | 545447 | 469209 | 204353 | 264004 | 340620 | 503286 | 519662 | 518236 | 486384 | 503215 | 491723 | 407790 | 51969655 | 51969655 | 53649341 | 53649341 | 5253929 | 2020 | natural gas nonpeaker | TRUE
56151 | N | . | South Harper | Evergy Missouri West | 56211 | MO | WNC | MRO |  | 22 | 1 | Electric Utility | GT | NG | NG | SWPP | A | mcf | 72015 | 56919 | 54492 | 42891 | 34515 | 69397 | 103088 | 81455 | 62181 | 32964 | 36153 | 54451 | 72015 | 56919 | 54492 | 42891 | 34515 | 69397 | 103088 | 81455 | 62181 | 32964 | 36153 | 54451 | 1 | 1 | 1 | 1 | 1 | 1 | 1 | 1 | 1 | 1 | 1 | 1 | 72015 | 56919 | 54492 | 42891 | 34515 | 69397 | 103088 | 81455 | 62181 | 32964 | 36153 | 54451 | 72015 | 56919 | 54492 | 42891 | 34515 | 69397 | 103088 | 81455 | 62181 | 32964 | 36153 | 54451 | 5683.745 | 4492.392 | 4300.816 | 3385.195 | 2724.093 | 5477.233 | 8136.281 | 6428.91 | 4907.668 | 2601.692 | 2853.433 | 4297.542 | 700521 | 700521 | 700521 | 700521 | 55289 | 2020 | natural gas peaker | TRUE
56152 | Y | . | Freeport Energy Center | Dow Chemical Co | 5338 | TX | WSC | TRE |  | 325 | 7 | Industrial NAICS Cogen | CA | NG | NG | ERCO | M | mcf | 0 | 0 | 0 | 0 | 0 | 0 | 0 | 0 | 0 | 0 | 0 | 0 | 0 | 0 | 0 | 0 | 0 | 0 | 0 | 0 | 0 | 0 | 0 | 0 | 0 | 0 | 0 | 0 | 0 | 0 | 0 | 0 | 0 | 0 | 0 | 0 | 0 | 0 | 0 | 0 | 0 | 0 | 0 | 0 | 0 | 0 | 0 | 0 | 0 | 0 | 0 | 0 | 0 | 0 | 0 | 0 | 0 | 0 | 0 | 0 | 22139.28 | 17117.59 | 14980.68 | 10802.89 | 25124.94 | 22818.28 | 19144.89 | 26776.85 | 20919.99 | 8618.45 | 14878.83 | 18726.82 | 0 | 0 | 0 | 0 | 222049.49 | 2020 | natural gas nonpeaker | FALSE
56152 | Y | . | Freeport Energy Center | Dow Chemical Co | 5338 | TX | WSC | TRE |  | 325 | 7 | Industrial NAICS Cogen | CT | NG | NG | ERCO | M | mcf | 1309796 | 854115 | 693913 | 472771 | 1001811 | 1122162 | 1102180 | 1196622 | 1147610 | 534692 | 866045 | 1066076 | 724310 | 475778 | 388565 | 268943 | 578322 | 625873 | 595060 | 675141 | 627847 | 284497 | 480297 | 596707 | 1.03 | 1.03 | 1.03 | 1.03 | 1.03 | 1.03 | 1.03 | 1.03 | 1.03 | 1.03 | 1.03 | 1.03 | 1349090 | 879738 | 714730 | 486954 | 1031865 | 1155827 | 1135245 | 1232521 | 1182038 | 550733 | 892026 | 1098058 | 746039 | 490051 | 400222 | 277011 | 595672 | 644649 | 612912 | 695395 | 646682 | 293032 | 494706 | 614608 | 126325.04 | 80404.27 | 64665.05 | 44323.18 | 93415.85 | 105469.07 | 102826.79 | 111609.17 | 107771.85 | 49696.01 | 83569.38 | 103582.42 | 11367793 | 6321340 | 11708825 | 6510979 | 1073658.1 | 2020 | natural gas nonpeaker | FALSE
56153 | N | . | Viking Wind Partners | Allete Clean Energy | 59496 | MN | WNC | MRO |  | 22 | 2 | NAICS-22 Non-Cogen | WT | WND | WND | MISO | A |  | 0 | 0 | 0 | 0 | 0 | 0 | 0 | 0 | 0 | 0 | 0 | 0 | 0 | 0 | 0 | 0 | 0 | 0 | 0 | 0 | 0 | 0 | 0 | 0 | 0 | 0 | 0 | 0 | 0 | 0 | 0 | 0 | 0 | 0 | 0 | 0 | 25340 | 32700 | 32503 | 27132 | 23373 | 25403 | 17221 | 23056 | 24304 | 24743 | 29210 | 26681 | 25340 | 32700 | 32503 | 27132 | 23373 | 25403 | 17221 | 23056 | 24304 | 24743 | 29210 | 26681 | 2890.428 | 3729.942 | 3707.408 | 3094.787 | 2666.058 | 2897.598 | 1964.257 | 2629.83 | 2772.206 | 2822.301 | 3331.785 | 3043.4 | 0 | 0 | 311666 | 311666 | 35550 | 2020 | onshore wind | TRUE
56160 | N | . | Mendota Hills, LLC | Leeward Asset Management, LLC | 50123 | IL | ENC | RFC |  | 22 | 2 | NAICS-22 Non-Cogen | WT | WND | WND | PJM | A |  | 0 | 0 | 0 | 0 | 0 | 0 | 0 | 0 | 0 | 0 | 0 | 0 | 0 | 0 | 0 | 0 | 0 | 0 | 0 | 0 | 0 | 0 | 0 | 0 | 0 | 0 | 0 | 0 | 0 | 0 | 0 | 0 | 0 | 0 | 0 | 0 | 188892 | 212540 | 226263 | 221850 | 179287 | 140329 | 80246 | 69584 | 137643 | 197882 | 270281 | 199090 | 188892 | 212540 | 226263 | 221850 | 179287 | 140329 | 80246 | 69584 | 137643 | 197882 | 270281 | 199090 | 21545.801 | 24243.143 | 25808.434 | 25305.071 | 20450.159 | 16006.492 | 9153.139 | 7937.073 | 15700.148 | 22571.187 | 30829.345 | 22709.008 | 0 | 0 | 2123887 | 2123887 | 242259 | 2020 | onshore wind | TRUE
56162 | N | . | Ainsworth Wind | Nebraska Public Power District | 13337 | NE | WNC | MRO |  | 22 | 1 | Electric Utility | WT | WND | WND | SWPP | A |  | 0 | 0 | 0 | 0 | 0 | 0 | 0 | 0 | 0 | 0 | 0 | 0 | 0 | 0 | 0 | 0 | 0 | 0 | 0 | 0 | 0 | 0 | 0 | 0 | 0 | 0 | 0 | 0 | 0 | 0 | 0 | 0 | 0 | 0 | 0 | 0 | 90236 | 94992 | 91942 | 88957 | 76828 | 96798 | 69959 | 83110 | 90247 | 92231 | 97934 | 97032 | 90236 | 94992 | 91942 | 88957 | 76828 | 96798 | 69959 | 83110 | 90247 | 92231 | 97934 | 97032 | 10292.67 | 10835.165 | 10487.321 | 10146.799 | 8763.343 | 11041.166 | 7979.85 | 9479.917 | 10293.989 | 10520.238 | 11170.724 | 11067.818 | 0 | 0 | 1070266 | 1070266 | 122079 | 2020 | onshore wind | TRUE
56163 | Y | . | Kennecott Power Plant | Kennecott Utah Copper | 49805 | UT | MTN | WECC |  | 331 | 7 | Industrial NAICS Cogen | GT | BIT | COL | PACE | M | short tons | . | . | . | . | . | . | . | 0 | . | . | . | . | . | . | . | . | . | . | . | 0 | . | . | . | . | . | . | . | . | . | . | . | 0 | . | . | . | . | . | . | . | . | . | . | . | 0 | . | . | . | . | . | . | . | . | . | . | . | 0 | . | . | . | . | . | . | . | . | . | . | . | 0 | . | . | . | . | 0 | 0 | 0 | 0 | 0 | 2020 | hard coal | FALSE
56163 | Y | . | Kennecott Power Plant | Kennecott Utah Copper | 49805 | UT | MTN | WECC |  | 331 | 7 | Industrial NAICS Cogen | GT | NG | NG | PACE | M | mcf | 42783 | 44209 | 37911 | 34471 | 43422 | 20976 | 25435 | 43780 | 24820 | 32221 | 0 | 23420 | 12166 | 12479 | 7857 | 9439 | 12507 | 6227 | 8428 | 13909 | 7532 | 10017 | 0 | 6885 | 1.052 | 1.052 | 1.057 | 1.054 | 1.048 | 1.035 | 1.021 | 1.027 | 1.043 | 1.048 | 0 | 1.051 | 45008 | 46508 | 40072 | 36332 | 45506 | 21710 | 25969 | 44962 | 25887 | 33768 | 0 | 24614 | 12799 | 13128 | 8305 | 9949 | 13107 | 6445 | 8605 | 14285 | 7856 | 10498 | 0 | 7236 | 3076 | 3155 | 1996 | 2391 | 3150 | 1549 | 2068 | 3433 | 1888 | 2523 | 0 | 1739 | 373448 | 107446 | 390336 | 112213 | 26968 | 2020 | natural gas peaker | FALSE
56163 | Y | . | Kennecott Power Plant | Kennecott Utah Copper | 49805 | UT | MTN | WECC |  | 331 | 7 | Industrial NAICS Cogen | ST | BIT | COL | PACE | M | short tons | 0 | 0 | 0 | 0 | 0 | 0 | 0 | . | . | . | 0 | . | 0 | 0 | 0 | 0 | 0 | 0 | 0 | . | . | . | 0 | . | 0 | 0 | 0 | 0 | 0 | 0 | 0 | . | . | . | 0 | . | 0 | 0 | 0 | 0 | 0 | 0 | 0 | . | . | . | 0 | . | 0 | 0 | 0 | 0 | 0 | 0 | 0 | . | . | . | 0 | . | 0 | 0 | 0 | 0 | 0 | 0 | 0 | . | . | . | 0 | . | 0 | 0 | 0 | 0 | 0 | 2020 | hard coal | FALSE
56163 | Y | . | Kennecott Power Plant | Kennecott Utah Copper | 49805 | UT | MTN | WECC |  | 331 | 7 | Industrial NAICS Cogen | ST | NG | NG | PACE | M | mcf | 0 | 0 | 0 | 0 | 0 | 0 | 0 | . | . | . | . | . | 0 | 0 | 0 | 0 | 0 | 0 | 0 | . | . | . | . | . | 0 | 0 | 0 | 0 | 0 | 0 | 0 | . | . | . | . | . | 0 | 0 | 0 | 0 | 0 | 0 | 0 | . | . | . | . | . | 0 | 0 | 0 | 0 | 0 | 0 | 0 | . | . | . | . | . | 0 | 0 | 0 | 0 | 0 | 0 | 0 | . | . | . | . | . | 0 | 0 | 0 | 0 | 0 | 2020 | natural gas peaker | FALSE
56163 | Y | . | Kennecott Power Plant | Kennecott Utah Copper | 49805 | UT | MTN | WECC |  | 331 | 7 | Industrial NAICS Cogen | ST | WH | OTH | PACE | M |  | 0 | 0 | 0 | 0 | 0 | 0 | 0 | 0 | 0 | 0 | 0 | 0 | 0 | 0 | 0 | 0 | 0 | 0 | 0 | 0 | 0 | 0 | 0 | 0 | 0 | 0 | 0 | 0 | 0 | 0 | 0 | 0 | 0 | 0 | 0 | 0 | 117934 | 86267 | 75940 | 71284 | 0 | 0 | 35 | 0 | 0 | 63657 | 132136 | 121721 | 117934 | 86267 | 75940 | 71284 | 0 | 0 | 35 | 0 | 0 | 63657 | 132136 | 121721 | 13452 | 9840 | 8662 | 8131 | 0 | 0 | 4 | 0 | 0 | 7261 | 15072 | 13884 | 0 | 0 | 668974 | 668974 | 76306 | 2020 | other | FALSE
56164 | N | . | Faribault Energy Park | Minnesota Municipal Power Agny | 12667 | MN | WNC | MRO |  | 22 | 1 | Electric Utility | CA | DFO | DFO | MISO | AM | barrels | 0 | 0 | 0 | 0 | 0 | 0 | 0 | 0 | 0 | 0 | 0 | 0 | 0 | 0 | 0 | 0 | 0 | 0 | 0 | 0 | 0 | 0 | 0 | 0 | 0 | 0 | 0 | 0 | 0 | 0 | 0 | 0 | 0 | 0 | 0 | 0 | 0 | 0 | 0 | 0 | 0 | 0 | 0 | 0 | 0 | 0 | 0 | 0 | 0 | 0 | 0 | 0 | 0 | 0 | 0 | 0 | 0 | 0 | 0 | 0 | 0 | 0 | 0 | 0 | 0 | 0 | 0 | 0 | 0 | 0 | 0 | 0 | 0 | 0 | 0 | 0 | 0 | 2020 | petroleum | TRUE
56164 | N | . | Faribault Energy Park | Minnesota Municipal Power Agny | 12667 | MN | WNC | MRO |  | 22 | 1 | Electric Utility | CA | NG | NG | MISO | AM | mcf | 3679 | 3399 | 6385 | 1270 | 4597 | 10172 | 32393 | 12723 | 2951 | 6855 | 589 | 3857 | 3679 | 3399 | 6385 | 1270 | 4597 | 10172 | 32393 | 12723 | 2951 | 6855 | 589 | 3857 | 1.078 | 1.099 | 1.076 | 1.086 | 1.077 | 1.079 | 1.084 | 1.099 | 1.118 | 1.107 | 1.109 | 1.109 | 3966 | 3736 | 6870 | 1379 | 4951 | 10976 | 35114 | 13983 | 3299 | 7588 | 653 | 4277 | 3966 | 3736 | 6870 | 1379 | 4951 | 10976 | 35114 | 13983 | 3299 | 7588 | 653 | 4277 | 20420 | 20672 | 27744 | 9697 | 14726 | 28861 | 44828 | 22584 | 8873 | 14515 | 8925 | 17114 | 88870 | 88870 | 96792 | 96792 | 238959 | 2020 | natural gas nonpeaker | TRUE
56164 | N | . | Faribault Energy Park | Minnesota Municipal Power Agny | 12667 | MN | WNC | MRO |  | 22 | 1 | Electric Utility | CT | DFO | DFO | MISO | AM | barrels | 0 | 0 | 0 | 0 | 0 | 0 | 0 | 0 | 0 | 0 | 0 | 0 | 0 | 0 | 0 | 0 | 0 | 0 | 0 | 0 | 0 | 0 | 0 | 0 | 0 | 0 | 0 | 0 | 0 | 0 | 0 | 0 | 0 | 0 | 0 | 0 | 0 | 0 | 0 | 0 | 0 | 0 | 0 | 0 | 0 | 0 | 0 | 0 | 0 | 0 | 0 | 0 | 0 | 0 | 0 | 0 | 0 | 0 | 0 | 0 | 0 | 0 | 0 | 0 | 0 | 0 | 0 | 0 | 0 | 0 | 0 | 0 | 0 | 0 | 0 | 0 | 0 | 2020 | petroleum | TRUE
56164 | N | . | Faribault Energy Park | Minnesota Municipal Power Agny | 12667 | MN | WNC | MRO |  | 22 | 1 | Electric Utility | CT | NG | NG | MISO | AM | mcf | 424236 | 395779 | 542472 | 191252 | 280582 | 539267 | 763743 | 403507 | 166597 | 274339 | 188869 | 328582 | 424236 | 395779 | 542472 | 191252 | 280582 | 539267 | 763743 | 403507 | 166597 | 274339 | 188869 | 328582 | 1.078 | 1.099 | 1.076 | 1.086 | 1.077 | 1.079 | 1.084 | 1.099 | 1.118 | 1.107 | 1.109 | 1.109 | 457326 | 434961 | 583700 | 207700 | 302187 | 581869 | 827897 | 443454 | 186255 | 303693 | 209456 | 364397 | 457326 | 434961 | 583700 | 207700 | 302187 | 581869 | 827897 | 443454 | 186255 | 303693 | 209456 | 364397 | 40895 | 41446 | 53141 | 18190 | 26590 | 49921 | 73959 | 38735 | 15940 | 26465 | 17432 | 33549 | 4499225 | 4499225 | 4902895 | 4902895 | 436263 | 2020 | natural gas nonpeaker | TRUE
56166 | N | . | Sheboygan Falls | Wisconsin Power & Light Co | 20856 | WI | ENC | MRO |  | 22 | 1 | Electric Utility | GT | NG | NG | MISO | A | mcf | 566064 | 513821 | 543207 | 464966 | 457976 | 531123 | 524295 | 646016 | 408782 | 478078 | 358291 | 442176 | 566064 | 513821 | 543207 | 464966 | 457976 | 531123 | 524295 | 646016 | 408782 | 478078 | 358291 | 442176 | 1.042 | 1.042 | 1.042 | 1.042 | 1.042 | 1.042 | 1.042 | 1.042 | 1.042 | 1.042 | 1.042 | 1.042 | 589839 | 535401 | 566022 | 484495 | 477211 | 553430 | 546315 | 673149 | 425951 | 498157 | 373339 | 460747 | 589839 | 535401 | 566022 | 484495 | 477211 | 553430 | 546315 | 673149 | 425951 | 498157 | 373339 | 460747 | 55369.82 | 50259.788 | 53134.205 | 45480.919 | 44797.242 | 51952.186 | 51284.282 | 63190.52 | 39985.312 | 46763.491 | 35046.493 | 43251.742 | 5934795 | 5934795 | 6184056 | 6184056 | 580516 | 2020 | natural gas peaker | TRUE
56172 | N | . | Flying Cloud Power Partners LLC | Avangrid Renewables LLC | 15399 | IA | WNC | MRO |  | 22 | 2 | NAICS-22 Non-Cogen | WT | WND | WND | MISO | A |  | 0 | 0 | 0 | 0 | 0 | 0 | 0 | 0 | 0 | 0 | 0 | 0 | 0 | 0 | 0 | 0 | 0 | 0 | 0 | 0 | 0 | 0 | 0 | 0 | 0 | 0 | 0 | 0 | 0 | 0 | 0 | 0 | 0 | 0 | 0 | 0 | 85143 | 102719 | 102505 | 102012 | 90232 | 105842 | 57982 | 78358 | 100943 | 112720 | 128971 | 99506 | 85143 | 102719 | 102505 | 102012 | 90232 | 105842 | 57982 | 78358 | 100943 | 112720 | 128971 | 99506 | 9711.706 | 11716.549 | 11692.12 | 11635.893 | 10292.207 | 12072.738 | 6613.626 | 8937.881 | 11513.919 | 12857.267 | 14710.978 | 11350.116 | 0 | 0 | 1166933 | 1166933 | 133105 | 2020 | onshore wind | TRUE
56173 | N | . | Colorado Green Holdings LLC | Avangrid Renewables LLC | 15399 | CO | MTN | WECC |  | 22 | 2 | NAICS-22 Non-Cogen | WT | WND | WND | PSCO | A |  | 0 | 0 | 0 | 0 | 0 | 0 | 0 | 0 | 0 | 0 | 0 | 0 | 0 | 0 | 0 | 0 | 0 | 0 | 0 | 0 | 0 | 0 | 0 | 0 | 0 | 0 | 0 | 0 | 0 | 0 | 0 | 0 | 0 | 0 | 0 | 0 | 224148 | 180128 | 162529 | 159008 | 224263 | 165810 | 179856 | 170832 | 147800 | 156168 | 179142 | 219386 | 224148 | 180128 | 162529 | 159008 | 224263 | 165810 | 179856 | 170832 | 147800 | 156168 | 179142 | 219386 | 25567.28 | 20546.13 | 18538.704 | 18137.078 | 25580.341 | 18913.002 | 20515.161 | 19485.763 | 16858.667 | 17813.212 | 20433.644 | 25024.018 | 0 | 0 | 2169070 | 2169070 | 247413 | 2020 | onshore wind | TRUE
56174 | N | . | Moraine Wind LLC | Avangrid Renewables LLC | 15399 | MN | WNC | MRO |  | 22 | 2 | NAICS-22 Non-Cogen | WT | WND | WND | MISO | A |  | 0 | 0 | 0 | 0 | 0 | 0 | 0 | 0 | 0 | 0 | 0 | 0 | 0 | 0 | 0 | 0 | 0 | 0 | 0 | 0 | 0 | 0 | 0 | 0 | 0 | 0 | 0 | 0 | 0 | 0 | 0 | 0 | 0 | 0 | 0 | 0 | 78341 | 101094 | 100484 | 83879 | 72259 | 78535 | 53238 | 71278 | 75136 | 76494 | 90303 | 82487 | 78341 | 101094 | 100484 | 83879 | 72259 | 78535 | 53238 | 71278 | 75136 | 76494 | 90303 | 82487 | 8935.85 | 11531.239 | 11461.576 | 9567.638 | 8242.206 | 8958.019 | 6072.566 | 8130.206 | 8570.367 | 8725.238 | 10300.324 | 9408.771 | 0 | 0 | 963528 | 963528 | 109904 | 2020 | onshore wind | TRUE
56177 | N | . | Nebo Power Station | Utah Associated Mun Power Sys | 40575 | UT | MTN | WECC |  | 22 | 1 | Electric Utility | CA | NG | NG | PACE | M | mcf | 8459 | 36261 | 6154 | 0 | 22257 | 54852 | 86807 | 97475 | 76658 | 26667 | 14221 | 66136 | 8459 | 36261 | 6154 | 0 | 22257 | 54852 | 86807 | 97475 | 76658 | 26667 | 14221 | 66136 | 1.045 | 1.045 | 1.045 | 0 | 1.044 | 1.04 | 1.037 | 1.036 | 1.036 | 1.043 | 1.045 | 1.043 | 8840 | 37893 | 6431 | 0 | 23236 | 57046 | 90019 | 100984 | 79418 | 27814 | 14861 | 68980 | 8840 | 37893 | 6431 | 0 | 23236 | 57046 | 90019 | 100984 | 79418 | 27814 | 14861 | 68980 | 16094 | 17989 | 6078 | 0 | 7210 | 16825 | 25534 | 33475 | 26431 | 12794 | 6409 | 25919 | 495947 | 495947 | 515522 | 515522 | 194758 | 2020 | natural gas nonpeaker | TRUE
56177 | N | . | Nebo Power Station | Utah Associated Mun Power Sys | 40575 | UT | MTN | WECC |  | 22 | 1 | Electric Utility | CT | NG | NG | PACE | M | mcf | 351976 | 363488 | 124018 | 5444 | 117222 | 262926 | 393156 | 528407 | 421313 | 232787 | 115003 | 458932 | 351976 | 363488 | 124018 | 5444 | 117222 | 262926 | 393156 | 528407 | 421313 | 232787 | 115003 | 458932 | 1.045 | 1.045 | 1.045 | 1.044 | 1.044 | 1.04 | 1.037 | 1.036 | 1.036 | 1.043 | 1.045 | 1.043 | 367815 | 379845 | 129599 | 5684 | 122380 | 273443 | 407703 | 547430 | 436480 | 242797 | 120178 | 478666 | 367815 | 379845 | 129599 | 5684 | 122380 | 273443 | 407703 | 547430 | 436480 | 242797 | 120178 | 478666 | 28287 | 27481 | 9908 | 438 | 9491 | 21601 | 31710 | 42349 | 34419 | 18936 | 9439 | 37894 | 3374672 | 3374672 | 3512020 | 3512020 | 271953 | 2020 | natural gas nonpeaker | TRUE
56181 | N | . | Genoa Diesel Generating Station | Village of Genoa - (OH) | 7100 | OH | ENC | RFC |  | 22 | 1 | Electric Utility | IC | DFO | DFO | PJM | A | barrels | 32 | 39 | 24 | 26 | 35 | 38 | 55 | 33 | 20 | 45 | 32 | 26 | 32 | 39 | 24 | 26 | 35 | 38 | 55 | 33 | 20 | 45 | 32 | 26 | 5.8 | 5.8 | 5.8 | 5.8 | 5.8 | 5.8 | 5.8 | 5.8 | 5.8 | 5.8 | 5.8 | 5.8 | 186 | 226 | 139 | 151 | 203 | 220 | 319 | 191 | 116 | 261 | 186 | 151 | 186 | 226 | 139 | 151 | 203 | 220 | 319 | 191 | 116 | 261 | 186 | 151 | 17.978 | 22.785 | 13.936 | 15.453 | 20.434 | 22.387 | 32.413 | 19.338 | 11.933 | 26.192 | 18.961 | 15.19 | 405 | 405 | 2349 | 2349 | 237 | 2020 | petroleum | TRUE
56184 | N | . | Red Bluff | California Power Holdings LLC | 55784 | CA | PACC | WECC |  | 22 | 2 | NAICS-22 Non-Cogen | IC | NG | NG | CISO | A | mcf | 9608 | 8484 | 9418 | 6660 | 6262 | 8809 | 12324 | 15325 | 13346 | 13860 | 11071 | 12271 | 9608 | 8484 | 9418 | 6660 | 6262 | 8809 | 12324 | 15325 | 13346 | 13860 | 11071 | 12271 | 1.02 | 1.02 | 1.02 | 1.02 | 1.02 | 1.02 | 1.02 | 1.02 | 1.02 | 1.02 | 1.02 | 1.02 | 9800 | 8654 | 9606 | 6793 | 6387 | 8985 | 12570 | 15632 | 13613 | 14137 | 11292 | 12516 | 9800 | 8654 | 9606 | 6793 | 6387 | 8985 | 12570 | 15632 | 13613 | 14137 | 11292 | 12516 | 683.152 | 603.29 | 669.693 | 473.607 | 445.319 | 626.435 | 876.316 | 1089.76 | 949.011 | 985.572 | 787.24 | 872.605 | 127438 | 127438 | 129985 | 129985 | 9062 | 2020 | natural gas peaker | TRUE
56185 | N | . | Chowchilla II | California Power Holdings LLC | 55784 | CA | PACC | WECC |  | 22 | 2 | NAICS-22 Non-Cogen | IC | NG | NG | CISO | A | mcf | 11945 | 10549 | 11710 | 8281 | 7787 | 10954 | 15323 | 19055 | 16594 | 17233 | 13765 | 15258 | 11945 | 10549 | 11710 | 8281 | 7787 | 10954 | 15323 | 19055 | 16594 | 17233 | 13765 | 15258 | 1.02 | 1.02 | 1.02 | 1.02 | 1.02 | 1.02 | 1.02 | 1.02 | 1.02 | 1.02 | 1.02 | 1.02 | 12184 | 10760 | 11944 | 8447 | 7943 | 11173 | 15629 | 19436 | 16926 | 17578 | 14040 | 15563 | 12184 | 10760 | 11944 | 8447 | 7943 | 11173 | 15629 | 19436 | 16926 | 17578 | 14040 | 15563 | 1169.099 | 1032.424 | 1146.06 | 810.494 | 762.084 | 1072.031 | 1499.658 | 1864.93 | 1624.063 | 1686.63 | 1347.22 | 1493.307 | 158454 | 158454 | 161623 | 161623 | 15508 | 2020 | natural gas peaker | TRUE
56188 | N | . | Pinelawn Power LLC | Pinelawn Power LLC | 49837 | NY | MAT | NPCC |  | 22 | 2 | NAICS-22 Non-Cogen | CA | KER | WOO | NYIS | AM | barrels | 0 | 0 | 0 | 0 | 0 | 0 | 0 | 0 | 0 | 0 | 0 | 0 | 0 | 0 | 0 | 0 | 0 | 0 | 0 | 0 | 0 | 0 | 0 | 0 | 0 | 0 | 0 | 0 | 0 | 0 | 0 | 0 | 0 | 0 | 0 | 0 | 0 | 0 | 0 | 0 | 0 | 0 | 0 | 0 | 0 | 0 | 0 | 0 | 0 | 0 | 0 | 0 | 0 | 0 | 0 | 0 | 0 | 0 | 0 | 0 | 0 | 0 | 0 | 0 | 0 | 0 | 0 | 0 | 0 | 0 | 0 | 0 | 0 | 0 | 0 | 0 | 0 | 2020 | other | TRUE
56188 | N | . | Pinelawn Power LLC | Pinelawn Power LLC | 49837 | NY | MAT | NPCC |  | 22 | 2 | NAICS-22 Non-Cogen | CA | NG | NG | NYIS | AM | mcf | 0 | 0 | 0 | 0 | 0 | 0 | 0 | 0 | 0 | 0 | 0 | 0 | 0 | 0 | 0 | 0 | 0 | 0 | 0 | 0 | 0 | 0 | 0 | 0 | 0 | 0 | 0 | 0 | 0 | 0 | 0 | 0 | 0 | 0 | 0 | 0 | 0 | 0 | 0 | 0 | 0 | 0 | 0 | 0 | 0 | 0 | 0 | 0 | 0 | 0 | 0 | 0 | 0 | 0 | 0 | 0 | 0 | 0 | 0 | 0 | 661 | 337 | 913 | 395 | 2075 | 3699 | 6818 | 4753 | 2647 | 3721 | 2855 | 128 | 0 | 0 | 0 | 0 | 29002 | 2020 | natural gas nonpeaker | TRUE
56188 | N | . | Pinelawn Power LLC | Pinelawn Power LLC | 49837 | NY | MAT | NPCC |  | 22 | 2 | NAICS-22 Non-Cogen | CT | KER | WOO | NYIS | AM | barrels | 0 | 0 | 0 | 0 | 0 | 0 | 0 | 0 | 0 | 0 | 0 | 0 | 0 | 0 | 0 | 0 | 0 | 0 | 0 | 0 | 0 | 0 | 0 | 0 | 0 | 0 | 0 | 0 | 0 | 0 | 0 | 0 | 0 | 0 | 0 | 0 | 0 | 0 | 0 | 0 | 0 | 0 | 0 | 0 | 0 | 0 | 0 | 0 | 0 | 0 | 0 | 0 | 0 | 0 | 0 | 0 | 0 | 0 | 0 | 0 | 0 | 0 | 0 | 0 | 0 | 0 | 0 | 0 | 0 | 0 | 0 | 0 | 0 | 0 | 0 | 0 | 0 | 2020 | other | TRUE
56188 | N | . | Pinelawn Power LLC | Pinelawn Power LLC | 49837 | NY | MAT | NPCC |  | 22 | 2 | NAICS-22 Non-Cogen | CT | NG | NG | NYIS | AM | mcf | 34096 | 19492 | 41505 | 18651 | 89069 | 146494 | 230725 | 175716 | 102977 | 141127 | 105503 | 9447 | 34096 | 19492 | 41505 | 18651 | 89069 | 146494 | 230725 | 175716 | 102977 | 141127 | 105503 | 9447 | 1.03 | 1.03 | 1.03 | 1.03 | 1.03 | 1.03 | 1.03 | 1.03 | 1.03 | 1.03 | 1.03 | 1.03 | 35119 | 20077 | 42750 | 19211 | 91741 | 150889 | 237647 | 180987 | 106066 | 145361 | 108668 | 9730 | 35119 | 20077 | 42750 | 19211 | 91741 | 150889 | 237647 | 180987 | 106066 | 145361 | 108668 | 9730 | 3278 | 1875 | 3945 | 1785 | 8473 | 13543 | 20051 | 15749 | 9396 | 13105 | 9511 | 876 | 1114802 | 1114802 | 1148246 | 1148246 | 101587 | 2020 | natural gas nonpeaker | TRUE
56189 | N | . | Waterside Power, LLC | Waterside Power, LLC | 49840 | CT | NEW | NPCC |  | 22 | 2 | NAICS-22 Non-Cogen | GT | DFO | DFO | ISNE | A | barrels | 125 | 133 | 103 | 114 | 80 | 78 | 92 | 87 | 99 | 155 | 156 | 875 | 125 | 133 | 103 | 114 | 80 | 78 | 92 | 87 | 99 | 155 | 156 | 875 | 5.785 | 5.785 | 5.785 | 5.785 | 5.785 | 5.785 | 5.785 | 5.785 | 5.785 | 5.785 | 5.785 | 5.785 | 723 | 769 | 596 | 659 | 463 | 451 | 532 | 503 | 573 | 897 | 902 | 5062 | 723 | 769 | 596 | 659 | 463 | 451 | 532 | 503 | 573 | 897 | 902 | 5062 | 65.023 | 69.4 | 53.933 | 59.921 | 41.922 | 40.722 | 48.379 | 45.645 | 51.755 | 81.249 | 81.819 | 458.232 | 2097 | 2097 | 12130 | 12130 | 1098 | 2020 | petroleum | TRUE
56190 | Y | . | Central Michigan University | Central Michigan University | 3304 | MI | ENC | RFC |  | 611 | 5 | Commercial NAICS Cogen | GT | DFO | DFO | MISO | M | barrels | 0 | 0 | 0 | 0 | 0 | 0 | 0 | 0 | 0 | 0 | 0 | 0 | 0 | 0 | 0 | 0 | 0 | 0 | 0 | 0 | 0 | 0 | 0 | 0 | 0 | 0 | 0 | 0 | 0 | 0 | 0 | 0 | 0 | 0 | 0 | 0 | 0 | 0 | 0 | 0 | 0 | 0 | 0 | 0 | 0 | 0 | 0 | 0 | 0 | 0 | 0 | 0 | 0 | 0 | 0 | 0 | 0 | 0 | 0 | 0 | 0 | 0 | 0 | 0 | 0 | 0 | 0 | 0 | 0 | 0 | 0 | 0 | 0 | 0 | 0 | 0 | 0 | 2020 | petroleum | FALSE
56190 | Y | . | Central Michigan University | Central Michigan University | 3304 | MI | ENC | RFC |  | 611 | 5 | Commercial NAICS Cogen | GT | NG | NG | MISO | M | mcf | 33309 | 32851 | 32040 | 23199 | 31547 | 28275 | 29996 | 30573 | 30752 | 31295 | 31923 | 15903 | 10227 | 10211 | 9989 | 7200 | 9487 | 8760 | 9094 | 9127 | 9316 | 9659 | 9864 | 4658 | 1.02 | 1.02 | 1.02 | 1.02 | 1.02 | 1.02 | 1.02 | 1.02 | 1.02 | 1.02 | 1.02 | 1.02 | 33975 | 33508 | 32681 | 23663 | 32178 | 28841 | 30596 | 31184 | 31367 | 31921 | 32561 | 16221 | 10432 | 10415 | 10189 | 7344 | 9677 | 8935 | 9276 | 9310 | 9502 | 9852 | 10061 | 4751 | 2397.08 | 2393.16 | 2341.22 | 1687.56 | 2223.62 | 0 | 2131.5 | 0 | 2183.44 | 2263.8 | 2311.82 | 1091.72 | 351663 | 107592 | 358696 | 109744 | 21024.92 | 2020 | natural gas peaker | FALSE
56190 | Y | . | Central Michigan University | Central Michigan University | 3304 | MI | ENC | RFC |  | 611 | 5 | Commercial NAICS Cogen | ST | NG | NG | MISO | M | mcf | 16286 | 18453 | 17670 | 0 | 0 | 0 | 0 | 0 | 0 | 7131 | 11903 | 19301 | 0 | 2684 | 2680 | 0 | 0 | 0 | 0 | 0 | 0 | 727 | 1213 | 268 | 1.02 | 1.02 | 1.02 | 0 | 0 | 0 | 0 | 0 | 0 | 1.02 | 1.02 | 1.02 | 16612 | 18822 | 18023 | 0 | 0 | 0 | 0 | 0 | 0 | 7274 | 12141 | 19687 | 0 | 2738 | 2734 | 0 | 0 | 0 | 0 | 0 | 0 | 742 | 1237 | 273 | 0 | 622.74 | 621.77 | 51.395 | 44.607 | 0 | 0 | 0 | 9.697 | 168.78 | 281.3 | 62.08 | 90744 | 7572 | 92559 | 7724 | 1862.369 | 2020 | natural gas peaker | FALSE
56190 | Y | . | Central Michigan University | Central Michigan University | 3304 | MI | ENC | RFC |  | 611 | 5 | Commercial NAICS Cogen | ST | WDS | WWW | MISO | M | short tons | 0 | 0 | 0 | 0 | 0 | 0 | 0 | 0 | 0 | 0 | 0 | 0 | 0 | 0 | 0 | 0 | 0 | 0 | 0 | 0 | 0 | 0 | 0 | 0 | 0 | 0 | 0 | 0 | 0 | 0 | 0 | 0 | 0 | 0 | 0 | 0 | 0 | 0 | 0 | 0 | 0 | 0 | 0 | 0 | 0 | 0 | 0 | 0 | 0 | 0 | 0 | 0 | 0 | 0 | 0 | 0 | 0 | 0 | 0 | 0 | 0 | 0 | 0 | 0.015 | 0.013 | 0 | 0 | 0 | 0.003 | 0 | 0 | 0 | 0 | 0 | 0 | 0 | 0.031 | 2020 | biomass | FALSE
56192 | Y | . | Georgia-Pacific Wauna Mill | Georgia-Pacific Consumer Operations LLC-Wauna | 49842 | OR | PACC | WECC |  | 322122 | 7 | Industrial NAICS Cogen | ST | BLQ | WWW | BPAT | M | short tons | 33944 | 32456 | 37586 | 33454 | 34229 | 35965 | 32760 | 36886 | 19228 | 26641 | 36538 | 35209 | 3535 | 3383 | 3830 | 3029 | 3070 | 3190 | 2748 | 3202 | 1407 | 2192 | 3807 | 3481 | 11.28 | 11.48 | 11.27 | 11.96 | 11.33 | 11.29 | 11.5 | 11.67 | 11.34 | 11.14 | 11.06 | 11.55 | 382888 | 372595 | 423594 | 400110 | 387815 | 406045 | 376740 | 430460 | 218046 | 296781 | 404110 | 406664 | 39872 | 38842 | 43164 | 36224 | 34784 | 36015 | 31605 | 37367 | 15961 | 24416 | 42100 | 40203 | 8837.747 | 8610.069 | 9566.559 | 8023.286 | 7702.492 | 7974.472 | 6992.037 | 8261.923 | 3530.49 | 5410.846 | 9334.709 | 8915.83 | 394896 | 36874 | 4505848 | 420553 | 93160.46 | 2020 | biomass | FALSE
56192 | Y | . | Georgia-Pacific Wauna Mill | Georgia-Pacific Consumer Operations LLC-Wauna | 49842 | OR | PACC | WECC |  | 322122 | 7 | Industrial NAICS Cogen | ST | NG | NG | BPAT | M | mcf | 213496 | 178970 | 157776 | 142095 | 122104 | 81086 | 106319 | 92626 | 107593 | 185169 | 173208 | 206401 | 22233 | 18657 | 16077 | 12865 | 10952 | 7192 | 8919 | 8041 | 7876 | 15233 | 18045 | 20405 | 1.088 | 1.091 | 1.071 | 1.041 | 1.057 | 1.086 | 1.089 | 1.085 | 1.084 | 1.071 | 1.065 | 1.091 | 232284 | 195256 | 168978 | 147921 | 129064 | 88059 | 115781 | 100499 | 116631 | 198316 | 184467 | 225183 | 24189 | 20355 | 17219 | 13392 | 11576 | 7811 | 9713 | 8724 | 8538 | 16315 | 19218 | 22262 | 5361.522 | 4512.058 | 3816.244 | 2966.215 | 2563.374 | 1729.433 | 2148.824 | 1928.907 | 1888.431 | 3615.657 | 4261.068 | 4936.995 | 1766843 | 166495 | 1902439 | 179312 | 39728.728 | 2020 | natural gas peaker | FALSE
56192 | Y | . | Georgia-Pacific Wauna Mill | Georgia-Pacific Consumer Operations LLC-Wauna | 49842 | OR | PACC | WECC |  | 322122 | 7 | Industrial NAICS Cogen | ST | OBS | ORW | BPAT | M | short tons | 5448 | 6156 | 7090 | 6367 | 8288 | 8360 | 7900 | 5501 | 6682 | 4822 | 6207 | 7363 | 567 | 642 | 722 | 576 | 743 | 742 | 663 | 478 | 489 | 397 | 647 | 728 | 16.65 | 16.35 | 16.32 | 15.23 | 15.82 | 15.41 | 16.52 | 16.87 | 17.1 | 15.1 | 14.69 | 17.34 | 90709 | 100651 | 115709 | 96969 | 131116 | 128828 | 130508 | 92802 | 114262 | 72812 | 91181 | 127674 | 9446 | 10493 | 11791 | 8779 | 11760 | 11427 | 10948 | 8056 | 8364 | 5990 | 9499 | 12622 | 2093.731 | 2325.873 | 2613.197 | 1944.499 | 2604.134 | 2530.095 | 2422.139 | 1781.17 | 1850.079 | 1327.497 | 2106.223 | 2799.175 | 80184 | 7394 | 1293221 | 119175 | 26397.812 | 2020 | biomass | FALSE
56192 | Y | . | Georgia-Pacific Wauna Mill | Georgia-Pacific Consumer Operations LLC-Wauna | 49842 | OR | PACC | WECC |  | 322122 | 7 | Industrial NAICS Cogen | ST | RFO | RFO | BPAT | M | barrels | 0 | 0 | 0 | 0 | 0 | 0 | 0 | 0 | 0 | 0 | 0 | 0 | 0 | 0 | 0 | 0 | 0 | 0 | 0 | 0 | 0 | 0 | 0 | 0 | 0 | 0 | 0 | 0 | 0 | 0 | 0 | 0 | 0 | 0 | 0 | 0 | 0 | 0 | 0 | 0 | 0 | 0 | 0 | 0 | 0 | 0 | 0 | 0 | 0 | 0 | 0 | 0 | 0 | 0 | 0 | 0 | 0 | 0 | 0 | 0 | 0 | 0 | 0 | 0 | 0 | 0 | 0 | 0 | 0 | 0 | 0 | 0 | 0 | 0 | 0 | 0 | 0 | 2020 | petroleum | FALSE
56192 | Y | . | Georgia-Pacific Wauna Mill | Georgia-Pacific Consumer Operations LLC-Wauna | 49842 | OR | PACC | WECC |  | 322122 | 7 | Industrial NAICS Cogen | ST | SLW | ORW | BPAT | M | short tons | 0 | 0 | 0 | 0 | 0 | 0 | 0 | 0 | 0 | 0 | 0 | 0 | 0 | 0 | 0 | 0 | 0 | 0 | 0 | 0 | 0 | 0 | 0 | 0 | 0 | 0 | 0 | 0 | 0 | 0 | 0 | 0 | 0 | 0 | 0 | 0 | 0 | 0 | 0 | 0 | 0 | 0 | 0 | 0 | 0 | 0 | 0 | 0 | 0 | 0 | 0 | 0 | 0 | 0 | 0 | 0 | 0 | 0 | 0 | 0 | 0 | 0 | 0 | 0 | 0 | 0 | 0 | 0 | 0 | 0 | 0 | 0 | 0 | 0 | 0 | 0 | 0 | 2020 | biomass | FALSE
56194 | N | . | Dike City Power Plant | City of Dike | 5155 | IA | WNC | MRO |  | 22 | 1 | Electric Utility | IC | DFO | DFO | MISO | A | barrels | 19 | 18 | 15 | 17 | 20 | 24 | 12 | 20 | 15 | 19 | 26 | 20 | 19 | 18 | 15 | 17 | 20 | 24 | 12 | 20 | 15 | 19 | 26 | 20 | 5.7 | 5.7 | 5.7 | 5.7 | 5.7 | 5.7 | 5.7 | 5.7 | 5.7 | 5.7 | 5.7 | 5.7 | 108 | 103 | 86 | 97 | 114 | 137 | 68 | 114 | 86 | 108 | 148 | 114 | 108 | 103 | 86 | 97 | 114 | 137 | 68 | 114 | 86 | 108 | 148 | 114 | 7.52 | 7.819 | 6.681 | 7.576 | 8.732 | 10.526 | 5.371 | 8.706 | 6.668 | 8.319 | 11.174 | 8.908 | 225 | 225 | 1283 | 1283 | 98 | 2020 | petroleum | TRUE
56195 | N | . | Combine Hills I | Eurus Combine Hills I LLC | 49844 | OR | PACC | WECC |  | 22 | 2 | NAICS-22 Non-Cogen | WT | WND | WND | PACW | A |  | 0 | 0 | 0 | 0 | 0 | 0 | 0 | 0 | 0 | 0 | 0 | 0 | 0 | 0 | 0 | 0 | 0 | 0 | 0 | 0 | 0 | 0 | 0 | 0 | 0 | 0 | 0 | 0 | 0 | 0 | 0 | 0 | 0 | 0 | 0 | 0 | 76684 | 113573 | 90875 | 101140 | 89409 | 103609 | 127390 | 114915 | 49546 | 86228 | 62262 | 46491 | 76684 | 113573 | 90875 | 101140 | 89409 | 103609 | 127390 | 114915 | 49546 | 86228 | 62262 | 46491 | 8746.916 | 12954.573 | 10365.535 | 11536.396 | 10198.405 | 11818.035 | 14530.608 | 13107.727 | 5651.432 | 9835.513 | 7101.853 | 5303.007 | 0 | 0 | 1062122 | 1062122 | 121150 | 2020 | onshore wind | TRUE
56196 | N | . | 500MW CC | New York Power Authority | 15296 | NY | MAT | NPCC |  | 22 | 1 | Electric Utility | CA | DFO | DFO | NYIS | M | barrels | 0 | 0 | 0 | 0 | 0 | 0 | 0 | 0 | 0 | 0 | 0 | 0 | 0 | 0 | 0 | 0 | 0 | 0 | 0 | 0 | 0 | 0 | 0 | 0 | 0 | 0 | 0 | 0 | 0 | 0 | 0 | 0 | 0 | 0 | 0 | 0 | 0 | 0 | 0 | 0 | 0 | 0 | 0 | 0 | 0 | 0 | 0 | 0 | 0 | 0 | 0 | 0 | 0 | 0 | 0 | 0 | 0 | 0 | 0 | 0 | 7.725 | 0 | 12.893 | 0 | 0 | 0 | 0 | 0 | 0 | 223.765 | 0 | 1064.941 | 0 | 0 | 0 | 0 | 1309.324 | 2020 | petroleum | TRUE
56196 | N | . | 500MW CC | New York Power Authority | 15296 | NY | MAT | NPCC |  | 22 | 1 | Electric Utility | CA | NG | NG | NYIS | M | mcf | 0 | 0 | 0 | 0 | 0 | 0 | 0 | 0 | 0 | 0 | 0 | 0 | 0 | 0 | 0 | 0 | 0 | 0 | 0 | 0 | 0 | 0 | 0 | 0 | 0 | 0 | 0 | 0 | 0 | 0 | 0 | 0 | 0 | 0 | 0 | 0 | 0 | 0 | 0 | 0 | 0 | 0 | 0 | 0 | 0 | 0 | 0 | 0 | 0 | 0 | 0 | 0 | 0 | 0 | 0 | 0 | 0 | 0 | 0 | 0 | 80310.275 | 79116 | 61956.107 | 48052 | 46738 | 89820 | 117565 | 121149 | 68152 | 61900.235 | 107370 | 76005.059 | 0 | 0 | 0 | 0 | 958133.68 | 2020 | natural gas nonpeaker | TRUE
56196 | N | . | 500MW CC | New York Power Authority | 15296 | NY | MAT | NPCC |  | 22 | 1 | Electric Utility | CT | DFO | DFO | NYIS | M | barrels | 27 | 0 | 44 | 0 | 0 | 0 | 0 | 0 | 0 | 779 | 0 | 3885 | 27 | 0 | 44 | 0 | 0 | 0 | 0 | 0 | 0 | 779 | 0 | 3885 | 5.773 | 0 | 5.773 | 0 | 0 | 0 | 0 | 0 | 0 | 5.771 | 0 | 5.734 | 156 | 0 | 254 | 0 | 0 | 0 | 0 | 0 | 0 | 4496 | 0 | 22277 | 156 | 0 | 254 | 0 | 0 | 0 | 0 | 0 | 0 | 4496 | 0 | 22277 | 12.302 | 0 | 19.822 | 0 | 0 | 0 | 0 | 0 | 0 | 372.7 | 0 | 1847.653 | 4735 | 4735 | 27183 | 27183 | 2252.477 | 2020 | petroleum | TRUE
56196 | N | . | 500MW CC | New York Power Authority | 15296 | NY | MAT | NPCC |  | 22 | 1 | Electric Utility | CT | KER | WOO | NYIS | M | barrels | 0 | 0 | 0 | 0 | . | . | . | . | . | . | . | . | 0 | 0 | 0 | 0 | . | . | . | . | . | . | . | . | 0 | 0 | 0 | 0 | . | . | . | . | . | . | . | . | 0 | 0 | 0 | 0 | . | . | . | . | . | . | . | . | 0 | 0 | 0 | 0 | . | . | . | . | . | . | . | . | 0 | 0 | 0 | 0 | . | . | . | . | . | . | . | . | 0 | 0 | 0 | 0 | 0 | 2020 | other | TRUE
56196 | N | . | 500MW CC | New York Power Authority | 15296 | NY | MAT | NPCC |  | 22 | 1 | Electric Utility | CT | NG | NG | NYIS | M | mcf | 1571727 | 1512500 | 1181658 | 961548 | 916060 | 1692584 | 2205864 | 2282195 | 1263576 | 1210928 | 2036400 | 1542080 | 1571727 | 1512500 | 1181658 | 961548 | 916060 | 1692584 | 2205864 | 2282195 | 1263576 | 1210928 | 2036400 | 1542080 | 1.031 | 1.03 | 1.033 | 1.027 | 1.026 | 1.026 | 1.027 | 1.027 | 1.027 | 1.027 | 1.028 | 1.031 | 1620451 | 1557875 | 1220653 | 987510 | 939878 | 1736591 | 2265422 | 2343814 | 1297693 | 1243623 | 2093419 | 1589884 | 1620451 | 1557875 | 1220653 | 987510 | 939878 | 1736591 | 2265422 | 2343814 | 1297693 | 1243623 | 2093419 | 1589884 | 127892.7 | 118191 | 95255.178 | 72674 | 72615 | 144650 | 193424 | 204383 | 109647 | 103100.3 | 178517 | 131867.35 | 18377120 | 18377120 | 18896813 | 18896813 | 1552216.5 | 2020 | natural gas nonpeaker | TRUE
56199 | N | . | TG Windfarm LLC | TG Windfarm LLC | 61141 | MN | WNC | MRO |  | 22 | 2 | NAICS-22 Non-Cogen | WT | WND | WND | MISO | A |  | 0 | 0 | 0 | 0 | 0 | 0 | 0 | 0 | 0 | 0 | 0 | 0 | 0 | 0 | 0 | 0 | 0 | 0 | 0 | 0 | 0 | 0 | 0 | 0 | 0 | 0 | 0 | 0 | 0 | 0 | 0 | 0 | 0 | 0 | 0 | 0 | 2408 | 3107 | 3088 | 2578 | 2221 | 2414 | 1636 | 2191 | 2309 | 2351 | 2776 | 2535 | 2408 | 3107 | 3088 | 2578 | 2221 | 2414 | 1636 | 2191 | 2309 | 2351 | 2776 | 2535 | 274.652 | 354.423 | 352.282 | 294.07 | 253.332 | 275.333 | 186.646 | 249.889 | 263.418 | 268.178 | 316.59 | 289.187 | 0 | 0 | 29614 | 29614 | 3378 | 2020 | onshore wind | TRUE
56200 | N | . | CG Windfarm LLC | CG Windfarm LLC | 61140 | MN | WNC | MRO |  | 22 | 2 | NAICS-22 Non-Cogen | WT | WND | WND | MISO | A |  | 0 | 0 | 0 | 0 | 0 | 0 | 0 | 0 | 0 | 0 | 0 | 0 | 0 | 0 | 0 | 0 | 0 | 0 | 0 | 0 | 0 | 0 | 0 | 0 | 0 | 0 | 0 | 0 | 0 | 0 | 0 | 0 | 0 | 0 | 0 | 0 | 1204 | 1554 | 1544 | 1289 | 1110 | 1207 | 818 | 1095 | 1155 | 1176 | 1388 | 1268 | 1204 | 1554 | 1544 | 1289 | 1110 | 1207 | 818 | 1095 | 1155 | 1176 | 1388 | 1268 | 137.325 | 177.212 | 176.141 | 147.035 | 126.666 | 137.666 | 93.323 | 124.945 | 131.709 | 134.089 | 158.295 | 144.594 | 0 | 0 | 14808 | 14808 | 1689 | 2020 | onshore wind | TRUE
56201 | N | . | Bisson Windfarm LLC | Bisson Windfarm LLC | 61139 | MN | WNC | MRO |  | 22 | 2 | NAICS-22 Non-Cogen | WT | WND | WND | MISO | A |  | 0 | 0 | 0 | 0 | 0 | 0 | 0 | 0 | 0 | 0 | 0 | 0 | 0 | 0 | 0 | 0 | 0 | 0 | 0 | 0 | 0 | 0 | 0 | 0 | 0 | 0 | 0 | 0 | 0 | 0 | 0 | 0 | 0 | 0 | 0 | 0 | 2408 | 3107 | 3088 | 2578 | 2221 | 2414 | 1636 | 2191 | 2309 | 2351 | 2776 | 2535 | 2408 | 3107 | 3088 | 2578 | 2221 | 2414 | 1636 | 2191 | 2309 | 2351 | 2776 | 2535 | 274.652 | 354.423 | 352.282 | 294.07 | 253.332 | 275.333 | 186.646 | 249.889 | 263.418 | 268.178 | 316.59 | 289.187 | 0 | 0 | 29614 | 29614 | 3378 | 2020 | onshore wind | TRUE
56202 | N | . | Tofteland Windfarm LLC | Tofteland Windfarm LLC | 49867 | MN | WNC | MRO |  | 22 | 2 | NAICS-22 Non-Cogen | WT | WND | WND | MISO | A |  | 0 | 0 | 0 | 0 | 0 | 0 | 0 | 0 | 0 | 0 | 0 | 0 | 0 | 0 | 0 | 0 | 0 | 0 | 0 | 0 | 0 | 0 | 0 | 0 | 0 | 0 | 0 | 0 | 0 | 0 | 0 | 0 | 0 | 0 | 0 | 0 | 2408 | 3107 | 3088 | 2578 | 2221 | 2414 | 1636 | 2191 | 2309 | 2351 | 2776 | 2535 | 2408 | 3107 | 3088 | 2578 | 2221 | 2414 | 1636 | 2191 | 2309 | 2351 | 2776 | 2535 | 274.652 | 354.423 | 352.282 | 294.07 | 253.332 | 275.333 | 186.646 | 249.889 | 263.418 | 268.178 | 316.59 | 289.187 | 0 | 0 | 29614 | 29614 | 3378 | 2020 | onshore wind | TRUE
56203 | N | . | Westridge Windfarm LLC | Westridge Windfarm LLC | 61142 | MN | WNC | MRO |  | 22 | 2 | NAICS-22 Non-Cogen | WT | WND | WND | MISO | A |  | 0 | 0 | 0 | 0 | 0 | 0 | 0 | 0 | 0 | 0 | 0 | 0 | 0 | 0 | 0 | 0 | 0 | 0 | 0 | 0 | 0 | 0 | 0 | 0 | 0 | 0 | 0 | 0 | 0 | 0 | 0 | 0 | 0 | 0 | 0 | 0 | 1204 | 1554 | 1544 | 1289 | 1110 | 1207 | 818 | 1095 | 1155 | 1176 | 1388 | 1268 | 1204 | 1554 | 1544 | 1289 | 1110 | 1207 | 818 | 1095 | 1155 | 1176 | 1388 | 1268 | 137.325 | 177.212 | 176.141 | 147.035 | 126.666 | 137.666 | 93.323 | 124.945 | 131.709 | 134.089 | 158.295 | 144.594 | 0 | 0 | 14808 | 14808 | 1689 | 2020 | onshore wind | TRUE
56204 | N | . | Fey Windfarm LLC | Fey Windfarm LLC | 49869 | MN | WNC | MRO |  | 22 | 2 | NAICS-22 Non-Cogen | WT | WND | WND | MISO | A |  | 0 | 0 | 0 | 0 | 0 | 0 | 0 | 0 | 0 | 0 | 0 | 0 | 0 | 0 | 0 | 0 | 0 | 0 | 0 | 0 | 0 | 0 | 0 | 0 | 0 | 0 | 0 | 0 | 0 | 0 | 0 | 0 | 0 | 0 | 0 | 0 | 2955 | 3813 | 3790 | 3163 | 2725 | 2962 | 2008 | 2688 | 2834 | 2885 | 3406 | 3111 | 2955 | 3813 | 3790 | 3163 | 2725 | 2962 | 2008 | 2688 | 2834 | 2885 | 3406 | 3111 | 337.013 | 434.898 | 432.27 | 360.841 | 310.853 | 337.849 | 229.025 | 306.629 | 323.229 | 329.07 | 388.474 | 354.849 | 0 | 0 | 36340 | 36340 | 4145 | 2020 | onshore wind | TRUE
56205 | N | . | Windcurrent Farms LLC | Windcurrent Farms LLC | 49870 | MN | WNC | MRO |  | 22 | 2 | NAICS-22 Non-Cogen | WT | WND | WND | MISO | A |  | 0 | 0 | 0 | 0 | 0 | 0 | 0 | 0 | 0 | 0 | 0 | 0 | 0 | 0 | 0 | 0 | 0 | 0 | 0 | 0 | 0 | 0 | 0 | 0 | 0 | 0 | 0 | 0 | 0 | 0 | 0 | 0 | 0 | 0 | 0 | 0 | 2796 | 3608 | 3586 | 2993 | 2579 | 2803 | 1900 | 2544 | 2681 | 2730 | 3223 | 2944 | 2796 | 3608 | 3586 | 2993 | 2579 | 2803 | 1900 | 2544 | 2681 | 2730 | 3223 | 2944 | 318.883 | 411.5 | 409.014 | 341.428 | 294.129 | 319.673 | 216.704 | 290.132 | 305.839 | 311.366 | 367.574 | 335.758 | 0 | 0 | 34387 | 34387 | 3922 | 2020 | onshore wind | TRUE
56206 | N | . | K-Brink Windfarm LLC | K-brink Windfarm, LLC | 61120 | MN | WNC | MRO |  | 22 | 2 | NAICS-22 Non-Cogen | WT | WND | WND | MISO | A |  | 0 | 0 | 0 | 0 | 0 | 0 | 0 | 0 | 0 | 0 | 0 | 0 | 0 | 0 | 0 | 0 | 0 | 0 | 0 | 0 | 0 | 0 | 0 | 0 | 0 | 0 | 0 | 0 | 0 | 0 | 0 | 0 | 0 | 0 | 0 | 0 | 2666 | 3440 | 3419 | 2854 | 2459 | 2673 | 1812 | 2426 | 2557 | 2603 | 3073 | 2807 | 2666 | 3440 | 3419 | 2854 | 2459 | 2673 | 1812 | 2426 | 2557 | 2603 | 3073 | 2807 | 304.083 | 392.405 | 390.034 | 325.584 | 280.48 | 304.839 | 206.648 | 276.668 | 291.647 | 296.917 | 350.517 | 320.178 | 0 | 0 | 32789 | 32789 | 3740 | 2020 | onshore wind | TRUE
56207 | N | . | DL Windy Acres LLC | Brewster | 56800 | MN | WNC | MRO |  | 22 | 2 | NAICS-22 Non-Cogen | WT | WND | WND | MISO | A |  | 0 | 0 | 0 | 0 | 0 | 0 | 0 | 0 | 0 | 0 | 0 | 0 | 0 | 0 | 0 | 0 | 0 | 0 | 0 | 0 | 0 | 0 | 0 | 0 | 0 | 0 | 0 | 0 | 0 | 0 | 0 | 0 | 0 | 0 | 0 | 0 | 1735 | 2239 | 2225 | 1858 | 1600 | 1739 | 1179 | 1579 | 1664 | 1694 | 2000 | 1827 | 1735 | 2239 | 2225 | 1858 | 1600 | 1739 | 1179 | 1579 | 1664 | 1694 | 2000 | 1827 | 197.899 | 255.378 | 253.835 | 211.891 | 182.537 | 198.39 | 134.487 | 180.056 | 189.804 | 193.234 | 228.117 | 208.372 | 0 | 0 | 21339 | 21339 | 2434 | 2020 | onshore wind | TRUE
56208 | N | . | S&P Windfarm LLC | Brewster | 56800 | MN | WNC | MRO |  | 22 | 2 | NAICS-22 Non-Cogen | WT | WND | WND | MISO | A |  | 0 | 0 | 0 | 0 | 0 | 0 | 0 | 0 | 0 | 0 | 0 | 0 | 0 | 0 | 0 | 0 | 0 | 0 | 0 | 0 | 0 | 0 | 0 | 0 | 0 | 0 | 0 | 0 | 0 | 0 | 0 | 0 | 0 | 0 | 0 | 0 | 1735 | 2239 | 2225 | 1858 | 1600 | 1739 | 1179 | 1579 | 1664 | 1694 | 2000 | 1827 | 1735 | 2239 | 2225 | 1858 | 1600 | 1739 | 1179 | 1579 | 1664 | 1694 | 2000 | 1827 | 197.899 | 255.378 | 253.835 | 211.891 | 182.537 | 198.39 | 134.487 | 180.056 | 189.804 | 193.234 | 228.117 | 208.372 | 0 | 0 | 21339 | 21339 | 2434 | 2020 | onshore wind | TRUE
56209 | N | . | Boeve Windfarm LLC | Boeve Windfarm LLC | 49874 | MN | WNC | MRO |  | 22 | 2 | NAICS-22 Non-Cogen | WT | WND | WND | MISO | A |  | 0 | 0 | 0 | 0 | 0 | 0 | 0 | 0 | 0 | 0 | 0 | 0 | 0 | 0 | 0 | 0 | 0 | 0 | 0 | 0 | 0 | 0 | 0 | 0 | 0 | 0 | 0 | 0 | 0 | 0 | 0 | 0 | 0 | 0 | 0 | 0 | 3052 | 3938 | 3914 | 3267 | 2815 | 3059 | 2074 | 2776 | 2927 | 2980 | 3517 | 3213 | 3052 | 3938 | 3914 | 3267 | 2815 | 3059 | 2074 | 2776 | 2927 | 2980 | 3517 | 3213 | 348.072 | 449.167 | 446.453 | 372.68 | 321.052 | 348.934 | 236.54 | 316.689 | 333.834 | 339.867 | 401.22 | 366.492 | 0 | 0 | 37532 | 37532 | 4281 | 2020 | onshore wind | TRUE
56210 | N | . | B&K Energy Systems LLC | Brewster | 56800 | MN | WNC | MRO |  | 22 | 2 | NAICS-22 Non-Cogen | WT | WND | WND | MISO | A |  | 0 | 0 | 0 | 0 | 0 | 0 | 0 | 0 | 0 | 0 | 0 | 0 | 0 | 0 | 0 | 0 | 0 | 0 | 0 | 0 | 0 | 0 | 0 | 0 | 0 | 0 | 0 | 0 | 0 | 0 | 0 | 0 | 0 | 0 | 0 | 0 | 1735 | 2239 | 2225 | 1858 | 1600 | 1739 | 1179 | 1579 | 1664 | 1694 | 2000 | 1827 | 1735 | 2239 | 2225 | 1858 | 1600 | 1739 | 1179 | 1579 | 1664 | 1694 | 2000 | 1827 | 197.899 | 255.378 | 253.835 | 211.891 | 182.537 | 198.39 | 134.487 | 180.056 | 189.804 | 193.234 | 228.117 | 208.372 | 0 | 0 | 21339 | 21339 | 2434 | 2020 | onshore wind | TRUE
56211 | N | . | Sweetwater Wind 1 LLC | Leeward Asset Management, LLC | 50123 | TX | WSC | TRE |  | 22 | 2 | NAICS-22 Non-Cogen | WT | WND | WND | ERCO | A |  | 0 | 0 | 0 | 0 | 0 | 0 | 0 | 0 | 0 | 0 | 0 | 0 | 0 | 0 | 0 | 0 | 0 | 0 | 0 | 0 | 0 | 0 | 0 | 0 | 0 | 0 | 0 | 0 | 0 | 0 | 0 | 0 | 0 | 0 | 0 | 0 | 114161 | 110518 | 110021 | 110772 | 115472 | 121519 | 100024 | 91830 | 74703 | 105305 | 106831 | 113783 | 114161 | 110518 | 110021 | 110772 | 115472 | 121519 | 100024 | 91830 | 74703 | 105305 | 106831 | 113783 | 13021.652 | 12606.166 | 12549.474 | 12635.107 | 13171.255 | 13861 | 11409.204 | 10474.546 | 8520.919 | 12011.489 | 12185.634 | 12978.554 | 0 | 0 | 1274939 | 1274939 | 145425 | 2020 | onshore wind | TRUE
56212 | N | . | Sweetwater Wind 2 LLC | Leeward Asset Management, LLC | 50123 | TX | WSC | TRE |  | 22 | 2 | NAICS-22 Non-Cogen | WT | WND | WND | ERCO | A |  | 0 | 0 | 0 | 0 | 0 | 0 | 0 | 0 | 0 | 0 | 0 | 0 | 0 | 0 | 0 | 0 | 0 | 0 | 0 | 0 | 0 | 0 | 0 | 0 | 0 | 0 | 0 | 0 | 0 | 0 | 0 | 0 | 0 | 0 | 0 | 0 | 269971 | 261357 | 260182 | 261957 | 273073 | 287373 | 236541 | 217164 | 176660 | 249028 | 252639 | 269078 | 269971 | 261357 | 260182 | 261957 | 273073 | 287373 | 236541 | 217164 | 176660 | 249028 | 252639 | 269078 | 30794.047 | 29811.491 | 29677.425 | 29879.932 | 31147.833 | 32778.966 | 26980.874 | 24770.564 | 20150.56 | 28405.179 | 28817.002 | 30692.127 | 0 | 0 | 3015023 | 3015023 | 343906 | 2020 | onshore wind | TRUE
56215 | N | . | Allendorf | E&E Enterprises LLC | 57202 | IA | WNC | MRO |  | 22 | 2 | NAICS-22 Non-Cogen | WT | WND | WND | MISO | A |  | 0 | 0 | 0 | 0 | 0 | 0 | 0 | 0 | 0 | 0 | 0 | 0 | 0 | 0 | 0 | 0 | 0 | 0 | 0 | 0 | 0 | 0 | 0 | 0 | 0 | 0 | 0 | 0 | 0 | 0 | 0 | 0 | 0 | 0 | 0 | 0 | 1155 | 1394 | 1391 | 1384 | 1224 | 1436 | 787 | 1063 | 1370 | 1529 | 1750 | 1350 | 1155 | 1394 | 1391 | 1384 | 1224 | 1436 | 787 | 1063 | 1370 | 1529 | 1750 | 1350 | 131.771 | 158.973 | 158.641 | 157.879 | 139.647 | 163.806 | 89.735 | 121.271 | 156.224 | 174.45 | 199.602 | 154.001 | 0 | 0 | 15833 | 15833 | 1806 | 2020 | onshore wind | TRUE
56223 | N | . | Alden Bailey Power Plant | Clatskanie Peoples Util Dist | 28541 | OR | PACC | WECC |  | 22 | 1 | Electric Utility | GT | NG | NG | BPAT | A | mcf | 0 | 0 | 0 | 0 | 0 | 0 | 0 | 0 | 0 | 0 | 0 | 0 | 0 | 0 | 0 | 0 | 0 | 0 | 0 | 0 | 0 | 0 | 0 | 0 | 0 | 0 | 0 | 0 | 0 | 0 | 0 | 0 | 0 | 0 | 0 | 0 | 0 | 0 | 0 | 0 | 0 | 0 | 0 | 0 | 0 | 0 | 0 | 0 | 0 | 0 | 0 | 0 | 0 | 0 | 0 | 0 | 0 | 0 | 0 | 0 | 0 | 0 | 0 | 0 | 0 | 0 | 0 | 0 | 0 | 0 | 0 | 0 | 0 | 0 | 0 | 0 | 0 | 2020 | natural gas peaker | TRUE
56224 | N | . | TS Power Plant | Nevada Gold Energy, LLC | 49896 | NV | MTN | WECC |  | 22 | 2 | NAICS-22 Non-Cogen | ST | DFO | DFO | NEVP | M | barrels | 88 | 82 | 261 | 187 | 449 | 257 | 113 | 221 | 203 | 733 | 532 | 360 | 88 | 82 | 261 | 187 | 449 | 257 | 113 | 221 | 203 | 733 | 532 | 360 | 5.7 | 5.8 | 5.7 | 5.696 | 5.703 | 5.715 | 5.715 | 5.67 | 5.67 | 5.714 | 5.84 | 5.67 | 502 | 476 | 1488 | 1065 | 2561 | 1469 | 646 | 1253 | 1151 | 4188 | 3107 | 2041 | 502 | 476 | 1488 | 1065 | 2561 | 1469 | 646 | 1253 | 1151 | 4188 | 3107 | 2041 | 48.226 | 46.058 | 138.744 | 93.704 | 236.018 | 133.776 | 63.571 | 123.809 | 113.452 | 410.46 | 293.375 | 193.459 | 3486 | 3486 | 19947 | 19947 | 1894.652 | 2020 | petroleum | TRUE
56224 | N | . | TS Power Plant | Nevada Gold Energy, LLC | 49896 | NV | MTN | WECC |  | 22 | 2 | NAICS-22 Non-Cogen | ST | SUB | COL | NEVP | M | short tons | 57971 | 53347 | 47106 | 39164 | 48755 | 39211 | 55955 | 66207 | 35993 | 52390 | 47545 | 54563 | 57971 | 53347 | 47106 | 39164 | 48755 | 39211 | 55955 | 66207 | 35993 | 52390 | 47545 | 54563 | 17.91 | 18.03 | 17.88 | 17.906 | 17.942 | 18.242 | 18.054 | 18.062 | 18.086 | 17.974 | 17.85 | 17.83 | 1038261 | 961846 | 842255 | 701271 | 874762 | 715287 | 1010212 | 1195831 | 650969 | 941658 | 848678 | 972858 | 1038261 | 961846 | 842255 | 701271 | 874762 | 715287 | 1010212 | 1195831 | 650969 | 941658 | 848678 | 972858 | 99823.774 | 93146.942 | 78549.256 | 61692.296 | 80627.982 | 65149.224 | 99443.429 | 118153.19 | 64164.548 | 92282.54 | 80138.625 | 92204.541 | 598207 | 598207 | 10753888 | 10753888 | 1025376.3 | 2020 | hard coal | TRUE
56225 | N | . | Aeolus Wind Facility | Aeolus Wind LLC | 49903 | TX | WSC | MRO |  | 22 | 2 | NAICS-22 Non-Cogen | WT | WND | WND | SWPP | A |  | 0 | 0 | 0 | 0 | 0 | 0 | 0 | 0 | 0 | 0 | 0 | 0 | 0 | 0 | 0 | 0 | 0 | 0 | 0 | 0 | 0 | 0 | 0 | 0 | 0 | 0 | 0 | 0 | 0 | 0 | 0 | 0 | 0 | 0 | 0 | 0 | 865 | 837 | 834 | 839 | 875 | 921 | 758 | 696 | 566 | 798 | 810 | 862 | 865 | 837 | 834 | 839 | 875 | 921 | 758 | 696 | 566 | 798 | 810 | 862 | 98.674 | 95.527 | 95.097 | 95.746 | 99.809 | 105.036 | 86.457 | 79.374 | 64.57 | 91.021 | 92.34 | 98.349 | 0 | 0 | 9661 | 9661 | 1102 | 2020 | onshore wind | TRUE
56226 | N | . | Bowling Green Wind | American Mun Power-Ohio, Inc | 40577 | OH | ENC | RFC |  | 22 | 1 | Electric Utility | WT | WND | WND | PJM | A |  | 0 | 0 | 0 | 0 | 0 | 0 | 0 | 0 | 0 | 0 | 0 | 0 | 0 | 0 | 0 | 0 | 0 | 0 | 0 | 0 | 0 | 0 | 0 | 0 | 0 | 0 | 0 | 0 | 0 | 0 | 0 | 0 | 0 | 0 | 0 | 0 | 7873 | 7546 | 7250 | 7065 | 7440 | 5933 | 3444 | 3147 | 5202 | 6910 | 9809 | 9556 | 7873 | 7546 | 7250 | 7065 | 7440 | 5933 | 3444 | 3147 | 5202 | 6910 | 9809 | 9556 | 897.987 | 860.724 | 826.936 | 805.892 | 848.607 | 676.755 | 392.829 | 358.918 | 593.325 | 788.18 | 1118.833 | 1090.014 | 0 | 0 | 81175 | 81175 | 9259 | 2020 | onshore wind | TRUE
56227 | N | . | Port Westward | Portland General Electric Co | 15248 | OR | PACC | WECC |  | 22 | 1 | Electric Utility | CA | NG | NG | PGE | M | mcf | 55439 | 57054 | 81989 | 52203 | 10012 | 10356 | 54968 | 79436 | 91464 | 43147 | 22016 | 45274 | 55439 | 57054 | 81989 | 52203 | 10012 | 10356 | 54968 | 79436 | 91464 | 43147 | 22016 | 45274 | 1.099 | 1.096 | 1.095 | 1.062 | 1.07 | 1.091 | 1.088 | 1.094 | 1.097 | 1.081 | 1.09 | 1.097 | 60927 | 62531 | 89778 | 55440 | 10713 | 11298 | 59805 | 86903 | 100336 | 46642 | 23997 | 49666 | 60927 | 62531 | 89778 | 55440 | 10713 | 11298 | 59805 | 86903 | 100336 | 46642 | 23997 | 49666 | 106993 | 100068 | 110285 | 61260 | 16023 | 14640 | 78521 | 98012 | 105032 | 90561 | 91558 | 103941 | 603358 | 603358 | 658036 | 658036 | 976894 | 2020 | natural gas nonpeaker | TRUE
56227 | N | . | Port Westward | Portland General Electric Co | 15248 | OR | PACC | WECC |  | 22 | 1 | Electric Utility | CT | NG | NG | PGE | M | mcf | 1786301 | 1675280 | 1805591 | 997493 | 273564 | 245924 | 1274385 | 1572860 | 1658227 | 1535993 | 1615355 | 1775676 | 1786301 | 1675280 | 1805591 | 997493 | 273564 | 245924 | 1274385 | 1572860 | 1658227 | 1535993 | 1615355 | 1775676 | 1.099 | 1.096 | 1.095 | 1.062 | 1.07 | 1.091 | 1.088 | 1.094 | 1.097 | 1.081 | 1.09 | 1.097 | 1963145 | 1836107 | 1977122 | 1059338 | 292713 | 268303 | 1386531 | 1720709 | 1819075 | 1660408 | 1760737 | 1947917 | 1963145 | 1836107 | 1977122 | 1059338 | 292713 | 268303 | 1386531 | 1720709 | 1819075 | 1660408 | 1760737 | 1947917 | 187776 | 175156 | 188966 | 102508 | 25825 | 22854 | 128820 | 159521 | 169323 | 155088 | 163933 | 186578 | 16216649 | 16216649 | 17692105 | 17692105 | 1666348 | 2020 | natural gas nonpeaker | TRUE
56228 | N | . | Prescott Airport | Arizona Public Service Co | 803 | AZ | MTN | WECC |  | 22 | 1 | Electric Utility | PV | SUN | SUN | AZPS | A |  | 0 | 0 | 0 | 0 | 0 | 0 | 0 | 0 | 0 | 0 | 0 | 0 | 0 | 0 | 0 | 0 | 0 | 0 | 0 | 0 | 0 | 0 | 0 | 0 | 0 | 0 | 0 | 0 | 0 | 0 | 0 | 0 | 0 | 0 | 0 | 0 | 2743 | 3167 | 3574 | 4777 | 5175 | 4944 | 4954 | 4555 | 4115 | 3880 | 2771 | 2459 | 2743 | 3167 | 3574 | 4777 | 5175 | 4944 | 4954 | 4555 | 4115 | 3880 | 2771 | 2459 | 312.857 | 361.292 | 407.648 | 544.925 | 590.258 | 563.933 | 565.089 | 519.521 | 469.4 | 442.517 | 316.029 | 280.531 | 0 | 0 | 47114 | 47114 | 5374 | 2020 | solar PV | TRUE
56229 | Y | . | Cogeneration 1 | University of Arizona | 49913 | AZ | MTN | WECC |  | 611 | 5 | Commercial NAICS Cogen | CS | NG | NG | TEPC | M | mcf | 50491 | 54022 | 54963 | 54266 | 54222 | 53519 | 53938 | 54293 | 53862 | 55707 | 52176 | 56233 | 19299 | 20683 | 21019 | 20657 | 20678 | 20342 | 20465 | 20471 | 20267 | 21046 | 19859 | 21500 | 1.037 | 1.034 | 1.025 | 1.03 | 1.045 | 1.032 | 1.029 | 1.04 | 1.022 | 1.032 | 1.024 | 1.045 | 52359 | 55859 | 56337 | 55894 | 56662 | 55232 | 55502 | 56465 | 55047 | 57490 | 53428 | 58763 | 20013 | 21386 | 21544 | 21277 | 21609 | 20993 | 21058 | 21290 | 20713 | 21719 | 20336 | 22467 | 4437.75 | 4742.33 | 4777.25 | 4718.08 | 4791.8 | 4655.03 | 4669.58 | 4720.99 | 4592.95 | 4816.05 | 4509.53 | 4981.92 | 647692 | 246286 | 669038 | 254405 | 56413.26 | 2020 | natural gas nonpeaker | FALSE
56231 | N | . | Emory Hillandale Hospital | DeKalb Regional Health System | 50109 | GA | SAT | SERC |  | 622 | 4 | Commercial NAICS Non-Cogen | IC | DFO | DFO | SOCO | A | barrels | 2 | 1 | 1 | 0 | 1 | 2 | 2 | 1 | 1 | 1 | 1 | 1 | 2 | 1 | 1 | 0 | 1 | 2 | 2 | 1 | 1 | 1 | 1 | 1 | 5.5 | 5.5 | 5.5 | 0 | 5.5 | 5.5 | 5.5 | 5.5 | 5.5 | 5.5 | 5.5 | 5.5 | 11 | 6 | 6 | 0 | 6 | 11 | 11 | 6 | 6 | 6 | 6 | 6 | 11 | 6 | 6 | 0 | 6 | 11 | 11 | 6 | 6 | 6 | 6 | 6 | 0.549 | 0.407 | 0.324 | 0.154 | 0.244 | 0.764 | 0.588 | 0.309 | 0.353 | 0.409 | 0.404 | 0.395 | 14 | 14 | 81 | 81 | 4.9 | 2020 | petroleum | FALSE
56232 | N | . | Miramar Energy Facility | San Diego Gas & Electric Co | 16609 | CA | PACC | WECC |  | 22 | 1 | Electric Utility | GT | NG | NG | CISO | M | mcf | 135195 | 120141 | 189084 | 122686 | 19729 | 13381 | 39878 | 57083 | 44689 | 32481 | 14348 | 6275 | 135195 | 120141 | 189084 | 122686 | 19729 | 13381 | 39878 | 57083 | 44689 | 32481 | 14348 | 6275 | 1.033 | 1.032 | 1.028 | 1.035 | 1.032 | 1.02 | 1.017 | 1.017 | 1.021 | 1.018 | 1.017 | 1.026 | 139656 | 123986 | 194378 | 126980 | 20360 | 13649 | 40556 | 58053 | 45627 | 33066 | 14592 | 6438 | 139656 | 123986 | 194378 | 126980 | 20360 | 13649 | 40556 | 58053 | 45627 | 33066 | 14592 | 6438 | 13690 | 11960 | 18949 | 12327 | 1947 | 1316 | 3887 | 5589 | 4367 | 3182 | 1412 | 627 | 794970 | 794970 | 817341 | 817341 | 79253 | 2020 | natural gas peaker | TRUE
56233 | N | . | EG178 Facility | Kinder Morgan Production Company LP | 49949 | TX | WSC | TRE |  | 211 | 6 | Industrial NAICS Non-Cogen | CA | NG | NG | ERCO | AM | mcf | 0 | 0 | 0 | 0 | 0 | 0 | 0 | 0 | 0 | 0 | 0 | 0 | 0 | 0 | 0 | 0 | 0 | 0 | 0 | 0 | 0 | 0 | 0 | 0 | 0 | 0 | 0 | 0 | 0 | 0 | 0 | 0 | 0 | 0 | 0 | 0 | 0 | 0 | 0 | 0 | 0 | 0 | 0 | 0 | 0 | 0 | 0 | 0 | 0 | 0 | 0 | 0 | 0 | 0 | 0 | 0 | 0 | 0 | 0 | 0 | 0 | 2231 | 11139 | 11483 | 11615 | 11096 | 11464 | 11693 | 10856 | 11921 | 11765 | 11914 | 0 | 0 | 0 | 0 | 117177 | 2020 | natural gas nonpeaker | FALSE
56233 | N | . | EG178 Facility | Kinder Morgan Production Company LP | 49949 | TX | WSC | TRE |  | 211 | 6 | Industrial NAICS Non-Cogen | CT | NG | NG | ERCO | AM | mcf | 548994 | 466408 | 604455 | 581823 | 593597 | 551721 | 588670 | 597671 | 530916 | 600160 | 586837 | 607018 | 548994 | 466408 | 604455 | 581823 | 593597 | 551721 | 588670 | 597671 | 530916 | 600160 | 586837 | 607018 | 0.949 | 0.956 | 0.958 | 0.964 | 0.956 | 0.959 | 0.964 | 0.961 | 0.969 | 0.965 | 0.961 | 0.964 | 520995 | 445886 | 579068 | 560877 | 567479 | 529100 | 567478 | 574362 | 514458 | 579154 | 563950 | 585165 | 520995 | 445886 | 579068 | 560877 | 567479 | 529100 | 567478 | 574362 | 514458 | 579154 | 563950 | 585165 | 54858 | 47157 | 62429 | 60371 | 60733 | 56086 | 60172 | 60974 | 53406 | 62124 | 61026 | 63417 | 6858270 | 6858270 | 6587972 | 6587972 | 702753 | 2020 | natural gas nonpeaker | FALSE
56234 | N | . | Caithness Long Island Energy Center | Caithness Long Island, LLC | 49950 | NY | MAT | NPCC |  | 22 | 2 | NAICS-22 Non-Cogen | CA | DFO | DFO | NYIS | M | barrels | 0 | 0 | 0 | 0 | 0 | 0 | 0 | 0 | 0 | 0 | 0 | 0 | 0 | 0 | 0 | 0 | 0 | 0 | 0 | 0 | 0 | 0 | 0 | 0 | 0 | 0 | 0 | 0 | 0 | 0 | 0 | 0 | 0 | 0 | 0 | 0 | 0 | 0 | 0 | 0 | 0 | 0 | 0 | 0 | 0 | 0 | 0 | 0 | 0 | 0 | 0 | 0 | 0 | 0 | 0 | 0 | 0 | 0 | 0 | 0 | 0 | 0 | 0 | 0 | 0 | 0 | 0 | 0 | 0 | 52.693 | 0 | 0 | 0 | 0 | 0 | 0 | 52.693 | 2020 | petroleum | TRUE
56234 | N | . | Caithness Long Island Energy Center | Caithness Long Island, LLC | 49950 | NY | MAT | NPCC |  | 22 | 2 | NAICS-22 Non-Cogen | CA | NG | NG | NYIS | M | mcf | 83151 | 81944 | 50454 | 10920 | 79711 | 71694 | 192877 | 230584 | 178805 | 111009 | 224154 | 1548905 | 83151 | 81944 | 50454 | 10920 | 79711 | 71694 | 192877 | 230584 | 178805 | 111009 | 224154 | 1548905 | 1.04 | 1.04 | 1.031 | 1.03 | 1.026 | 1.027 | 1.028 | 1.028 | 1.027 | 1.029 | 1.029 | 1.035 | 86477 | 85222 | 52018 | 11248 | 81783 | 73630 | 198278 | 237040 | 183633 | 114228 | 230654 | 1603117 | 86477 | 85222 | 52018 | 11248 | 81783 | 73630 | 198278 | 237040 | 183633 | 114228 | 230654 | 1603117 | 82134 | 78025 | 57542 | 11830 | 62206 | 56368 | 90005 | 100158 | 92763 | 57750.307 | 100178 | 97916 | 2864208 | 2864208 | 2957328 | 2957328 | 886875.31 | 2020 | natural gas nonpeaker | TRUE
56234 | N | . | Caithness Long Island Energy Center | Caithness Long Island, LLC | 49950 | NY | MAT | NPCC |  | 22 | 2 | NAICS-22 Non-Cogen | CT | DFO | DFO | NYIS | M | barrels | 0 | 0 | 0 | 0 | 0 | 0 | 0 | 0 | 0 | 162 | 0 | 0 | 0 | 0 | 0 | 0 | 0 | 0 | 0 | 0 | 0 | 162 | 0 | 0 | 0 | 0 | 0 | 0 | 0 | 0 | 0 | 0 | 0 | 5.88 | 0 | 0 | 0 | 0 | 0 | 0 | 0 | 0 | 0 | 0 | 0 | 953 | 0 | 0 | 0 | 0 | 0 | 0 | 0 | 0 | 0 | 0 | 0 | 953 | 0 | 0 | 0 | 0 | 0 | 0 | 0 | 0 | 0 | 0 | 0 | 82.738 | 0 | 0 | 162 | 162 | 953 | 953 | 82.738 | 2020 | petroleum | TRUE
56234 | N | . | Caithness Long Island Energy Center | Caithness Long Island, LLC | 49950 | NY | MAT | NPCC |  | 22 | 2 | NAICS-22 Non-Cogen | CT | NG | NG | NYIS | M | mcf | 1483147 | 1390752 | 1110071 | 223161 | 1053530 | 965749 | 1325164 | 1432188 | 1402136 | 903546 | 1478848 | 194304 | 1483147 | 1390752 | 1110071 | 223161 | 1053530 | 965749 | 1325164 | 1432188 | 1402136 | 903546 | 1478848 | 194304 | 1.04 | 1.04 | 1.031 | 1.03 | 1.026 | 1.027 | 1.028 | 1.028 | 1.027 | 1.029 | 1.029 | 1.035 | 1542473 | 1446382 | 1144483 | 229856 | 1080922 | 991824 | 1362269 | 1472289 | 1439994 | 929749 | 1521735 | 201105 | 1542473 | 1446382 | 1144483 | 229856 | 1080922 | 991824 | 1362269 | 1472289 | 1439994 | 929749 | 1521735 | 201105 | 136018 | 127280 | 99584 | 20166 | 94902 | 84895 | 115844 | 125310 | 123896 | 80756.262 | 133583 | 142093 | 12962596 | 12962596 | 13363081 | 13363081 | 1284327.3 | 2020 | natural gas nonpeaker | TRUE
56237 | N | . | Lake Side Power Plant | PacifiCorp | 14354 | UT | MTN | WECC |  | 22 | 1 | Electric Utility | CA | NG | NG | PACE | M | mcf | 0 | 0 | 0 | 0 | 0 | 0 | 0 | 0 | 0 | 0 | 0 | 0 | 0 | 0 | 0 | 0 | 0 | 0 | 0 | 0 | 0 | 0 | 0 | 0 | 0 | 0 | 0 | 0 | 0 | 0 | 0 | 0 | 0 | 0 | 0 | 0 | 0 | 0 | 0 | 0 | 0 | 0 | 0 | 0 | 0 | 0 | 0 | 0 | 0 | 0 | 0 | 0 | 0 | 0 | 0 | 0 | 0 | 0 | 0 | 0 | 155579 | 171014 | 168338 | 85024 | 112683 | 164105 | 220675 | 244482 | 192542 | 164518 | 135896 | 182447 | 0 | 0 | 0 | 0 | 1997303 | 2020 | natural gas nonpeaker | TRUE
56237 | N | . | Lake Side Power Plant | PacifiCorp | 14354 | UT | MTN | WECC |  | 22 | 1 | Electric Utility | CT | NG | NG | PACE | M | mcf | 3415966 | 3619871 | 3334326 | 1566537 | 2183424 | 3038527 | 4014307 | 4424647 | 3625449 | 3215046 | 2799262 | 3647556 | 3415966 | 3619871 | 3334326 | 1566537 | 2183424 | 3038527 | 4014307 | 4424647 | 3625449 | 3215046 | 2799262 | 3647556 | 1.048 | 1.048 | 1.048 | 1.049 | 1.038 | 1.036 | 1.03 | 1.032 | 1.036 | 1.039 | 1.044 | 1.047 | 3579932 | 3793625 | 3494374 | 1643297 | 2266394 | 3147914 | 4134736 | 4566236 | 3755965 | 3340433 | 2922430 | 3818991 | 3579932 | 3793625 | 3494374 | 1643297 | 2266394 | 3147914 | 4134736 | 4566236 | 3755965 | 3340433 | 2922430 | 3818991 | 325295 | 344064 | 317982 | 147017 | 192878 | 263979 | 353290 | 390857 | 328445 | 296379 | 258564 | 344059 | 38884918 | 38884918 | 40464327 | 40464327 | 3562809 | 2020 | natural gas nonpeaker | TRUE
56238 | N | . | Groton Generating Station | Basin Electric Power Coop | 1307 | SD | WNC | MRO |  | 22 | 1 | Electric Utility | GT | NG | NG | SWPP | A | mcf | 114131 | 96283 | 82738 | 71141 | 65738 | 101481 | 148000 | 103693 | 70044 | 77844 | 60319 | 92878 | 114131 | 96283 | 82738 | 71141 | 65738 | 101481 | 148000 | 103693 | 70044 | 77844 | 60319 | 92878 | 1.102 | 1.102 | 1.102 | 1.102 | 1.102 | 1.102 | 1.102 | 1.102 | 1.102 | 1.102 | 1.102 | 1.102 | 125772 | 106104 | 91177 | 78397 | 72443 | 111832 | 163096 | 114270 | 77188 | 85784 | 66472 | 102352 | 125772 | 106104 | 91177 | 78397 | 72443 | 111832 | 163096 | 114270 | 77188 | 85784 | 66472 | 102352 | 12428.512 | 10484.798 | 9009.866 | 7746.937 | 7158.619 | 11050.84 | 16116.648 | 11291.721 | 7627.571 | 8476.9 | 6568.538 | 10114.05 | 1084290 | 1084290 | 1194887 | 1194887 | 118075 | 2020 | natural gas peaker | TRUE
56239 | N | . | Malaga Power LLC | CalPeak Power, LLC | 59527 | CA | PACC | WECC |  | 22 | 2 | NAICS-22 Non-Cogen | GT | NG | NG | CISO | M | mcf | 0 | 1715 | 6206 | 1887 | 5277 | 14665 | 8677 | 43039 | 11099 | 11819 | 11641 | 13720 | 0 | 1715 | 6206 | 1887 | 5277 | 14665 | 8677 | 43039 | 11099 | 11819 | 11641 | 13720 | 0 | 1.031 | 1.022 | 1.026 | 1.028 | 1.027 | 1.031 | 1.038 | 1.033 | 1.023 | 1.03 | 1.041 | 0 | 1768 | 6343 | 1936 | 5425 | 15061 | 8946 | 44674 | 11465 | 12091 | 11990 | 14283 | 0 | 1768 | 6343 | 1936 | 5425 | 15061 | 8946 | 44674 | 11465 | 12091 | 11990 | 14283 | 0 | 167 | 605 | 153 | 519 | 1478 | 827 | 4355 | 1062 | 1112 | 1053 | 1343 | 129745 | 129745 | 133982 | 133982 | 12674 | 2020 | natural gas peaker | TRUE
56240 | N | . | Buffalo Gap Wind Farm | AES Wind Generation Inc | 19740 | TX | WSC | TRE |  | 22 | 2 | NAICS-22 Non-Cogen | WT | WND | WND | ERCO | A |  | 0 | 0 | 0 | 0 | 0 | 0 | 0 | 0 | 0 | 0 | 0 | 0 | 0 | 0 | 0 | 0 | 0 | 0 | 0 | 0 | 0 | 0 | 0 | 0 | 0 | 0 | 0 | 0 | 0 | 0 | 0 | 0 | 0 | 0 | 0 | 0 | 259353 | 251078 | 249949 | 251654 | 262333 | 276071 | 227238 | 208622 | 169712 | 239234 | 242702 | 258495 | 259353 | 251078 | 249949 | 251654 | 262333 | 276071 | 227238 | 208622 | 169712 | 239234 | 242702 | 258495 | 29582.9 | 28638.99 | 28510.197 | 28704.739 | 29922.773 | 31489.753 | 25919.702 | 23796.324 | 19358.028 | 27287.989 | 27683.615 | 29484.99 | 0 | 0 | 2896441 | 2896441 | 330380 | 2020 | onshore wind | TRUE
56241 | N | . | Cannon Falls Energy Center | Invenergy Services LLC | 49893 | MN | WNC | MRO |  | 22 | 2 | NAICS-22 Non-Cogen | GT | DFO | DFO | MISO | M | barrels | 0 | 0 | 280 | 327 | 0 | 0 | 0 | 0 | 0 | 0 | 0 | 0 | 0 | 0 | 280 | 327 | 0 | 0 | 0 | 0 | 0 | 0 | 0 | 0 | 0 | 0 | 5.75 | 5.75 | 0 | 0 | 0 | 0 | 0 | 0 | 0 | 0 | 0 | 0 | 1610 | 1880 | 0 | 0 | 0 | 0 | 0 | 0 | 0 | 0 | 0 | 0 | 1610 | 1880 | 0 | 0 | 0 | 0 | 0 | 0 | 0 | 0 | 0 | 0 | 145.768 | 165.58 | 0 | 0 | 0 | 0 | 0 | 0 | 0 | 0 | 607 | 607 | 3490 | 3490 | 311.348 | 2020 | petroleum | TRUE
56241 | N | . | Cannon Falls Energy Center | Invenergy Services LLC | 49893 | MN | WNC | MRO |  | 22 | 2 | NAICS-22 Non-Cogen | GT | NG | NG | MISO | M | mcf | 0 | 189389 | 94507 | 138859 | 101946 | 361925 | 723395 | 205036 | 57265 | 283685 | 6636 | 27908 | 0 | 189389 | 94507 | 138859 | 101946 | 361925 | 723395 | 205036 | 57265 | 283685 | 6636 | 27908 | 0 | 1.1 | 1.1 | 1.11 | 1.09 | 1.08 | 1.08 | 1.11 | 1.12 | 1.11 | 1.1 | 1.1 | 0 | 208328 | 103958 | 154133 | 111121 | 390879 | 781267 | 227590 | 64137 | 314890 | 7300 | 30699 | 0 | 208328 | 103958 | 154133 | 111121 | 390879 | 781267 | 227590 | 64137 | 314890 | 7300 | 30699 | 0 | 20281 | 9412.232 | 13573.42 | 9981 | 35128 | 71740 | 20928 | 6027 | 29888 | 593 | 2936 | 2190551 | 2190551 | 2394302 | 2394302 | 220487.65 | 2020 | natural gas peaker | TRUE
56242 | N | . | Kindred School | Kindred Public School | 49991 | ND | WNC | MRO |  | 611 | 4 | Commercial NAICS Non-Cogen | IC | DFO | DFO | MISO | M | barrels | 1 | 0 | 0 | 0 | 0 | 3 | 4 | 5 | 0 | 3 | 1 | 27 | 1 | 0 | 0 | 0 | 0 | 3 | 4 | 5 | 0 | 3 | 1 | 27 | 5.8 | 0 | 0 | 0 | 0 | 5.8 | 5.8 | 5.8 | 0 | 5.8 | 5.8 | 5.8 | 6 | 0 | 0 | 0 | 0 | 17 | 23 | 29 | 0 | 17 | 6 | 157 | 6 | 0 | 0 | 0 | 0 | 17 | 23 | 29 | 0 | 17 | 6 | 157 | 2 | 0 | 0 | 0 | 0 | 4 | 6 | 6 | 0 | 4 | 2 | 36 | 44 | 44 | 255 | 255 | 60 | 2020 | petroleum | FALSE
56245 | N | . | Stevens Community Medical Center | Stevens Community Medical Center | 49993 | MN | WNC | MRO |  | 622 | 4 | Commercial NAICS Non-Cogen | IC | DFO | DFO | MISO | A | barrels | 3 | 4 | 0 | 2 | 10 | 6 | 3 | 11 | 3 | 3 | 2 | 7 | 3 | 4 | 0 | 2 | 10 | 6 | 3 | 11 | 3 | 3 | 2 | 7 | 6 | 6 | 0 | 6 | 6 | 6 | 6 | 6 | 6 | 6 | 6 | 6 | 18 | 24 | 0 | 12 | 60 | 36 | 18 | 66 | 18 | 18 | 12 | 42 | 18 | 24 | 0 | 12 | 60 | 36 | 18 | 66 | 18 | 18 | 12 | 42 | 1.726 | 2.267 | 0.204 | 0.937 | 5.963 | 3.951 | 1.651 | 6.971 | 1.72 | 2.117 | 1.209 | 4.284 | 54 | 54 | 324 | 324 | 33 | 2020 | petroleum | FALSE
56247 | N | . | West Group Data Center F | Thomson Corp | 18981 | MN | WNC | MRO |  | 518 | 4 | Commercial NAICS Non-Cogen | IC | DFO | DFO | MISO | M | barrels | 4 | 14 | 4 | 3 | 3 | 270 | 85 | 66 | 4 | 22 | 47 | 14 | 4 | 14 | 4 | 3 | 3 | 270 | 85 | 66 | 4 | 22 | 47 | 14 | 5.9 | 5.9 | 5.9 | 5.9 | 5.9 | 5.9 | 5.9 | 5.9 | 5.9 | 5.9 | 5.9 | 5.9 | 24 | 83 | 24 | 18 | 18 | 1593 | 502 | 389 | 24 | 130 | 277 | 83 | 24 | 83 | 24 | 18 | 18 | 1593 | 502 | 389 | 24 | 130 | 277 | 83 | 3 | 7 | 3 | 2 | 2 | 29 | 51 | 44 | 2 | 9 | 26 | 5 | 536 | 536 | 3165 | 3165 | 183 | 2020 | petroleum | FALSE
56248 | Y | . | Shell Chemical | Shell Chemical LP - Geismar | 63888 | LA | WSC | SERC |  | 32512 | 7 | Industrial NAICS Cogen | GT | NG | NG | MISO | A | mcf | 669360 | 665849 | 699095 | 642821 | 674140 | 744302 | 868057 | 787074 | 661273 | 713372 | 666679 | 699580 | 197818 | 196780 | 206605 | 189975 | 199230 | 219965 | 256539 | 232606 | 195427 | 210824 | 197025 | 206748 | 1.025 | 1.025 | 1.025 | 1.025 | 1.025 | 1.025 | 1.025 | 1.025 | 1.025 | 1.025 | 1.025 | 1.025 | 686094 | 682495 | 716572 | 658892 | 690994 | 762910 | 889758 | 806751 | 677805 | 731206 | 683346 | 717070 | 202763 | 201699 | 211770 | 194724 | 204211 | 225464 | 262952 | 238421 | 200313 | 216095 | 201951 | 211917 | 45803.447 | 45563.263 | 47838.205 | 43987.453 | 46130.548 | 50931.711 | 59400.117 | 53858.526 | 45250.137 | 48815.184 | 45620.023 | 47871.386 | 8491602 | 2509542 | 8703893 | 2572280 | 581070 | 2020 | natural gas peaker | FALSE
56249 | N | . | Anson County Generation Facility | North Carolina El Member Corp | 13683 | NC | SAT | SERC |  | 22 | 1 | Electric Utility | GT | DFO | DFO | CPLE | A | barrels | 198 | 70 | 62 | 74 | 150 | 71 | 65 | 93 | 67 | 80 | 74 | 137 | 198 | 70 | 62 | 74 | 150 | 71 | 65 | 93 | 67 | 80 | 74 | 137 | 5.8 | 5.8 | 5.8 | 5.8 | 5.8 | 5.8 | 5.8 | 5.8 | 5.8 | 5.8 | 5.8 | 5.8 | 1148 | 406 | 360 | 429 | 870 | 412 | 377 | 539 | 389 | 464 | 429 | 795 | 1148 | 406 | 360 | 429 | 870 | 412 | 377 | 539 | 389 | 464 | 429 | 795 | 103.601 | 36.626 | 32.49 | 38.646 | 78.165 | 37.137 | 34.016 | 48.857 | 34.777 | 41.968 | 38.477 | 71.494 | 1141 | 1141 | 6618 | 6618 | 596.254 | 2020 | petroleum | TRUE
56249 | N | . | Anson County Generation Facility | North Carolina El Member Corp | 13683 | NC | SAT | SERC |  | 22 | 1 | Electric Utility | GT | NG | NG | CPLE | A | mcf | 93961 | 94341 | 82169 | 48218 | 69270 | 78109 | 99472 | 91530 | 70105 | 65105 | 69497 | 92580 | 93961 | 94341 | 82169 | 48218 | 69270 | 78109 | 99472 | 91530 | 70105 | 65105 | 69497 | 92580 | 1.034 | 1.034 | 1.034 | 1.034 | 1.034 | 1.034 | 1.034 | 1.034 | 1.034 | 1.034 | 1.034 | 1.034 | 97156 | 97549 | 84963 | 49857 | 71625 | 80765 | 102854 | 94642 | 72489 | 67319 | 71860 | 95728 | 97156 | 97549 | 84963 | 49857 | 71625 | 80765 | 102854 | 94642 | 72489 | 67319 | 71860 | 95728 | 8753.536 | 8788.974 | 7654.99 | 4492.109 | 6453.32 | 7276.804 | 9267.042 | 8527.118 | 6531.095 | 6065.353 | 6474.47 | 8624.935 | 954357 | 954357 | 986807 | 986807 | 88909.746 | 2020 | natural gas peaker | TRUE
56250 | N | . | Ontario LFGTE | Seneca Energy II | 17283 | NY | MAT | NPCC |  | 22 | 2 | NAICS-22 Non-Cogen | IC | LFG | MLG | NYIS | A | mcf | 187093 | 184547 | 189699 | 184545 | 197550 | 181318 | 185125 | 200713 | 176977 | 194661 | 187717 | 197490 | 187093 | 184547 | 189699 | 184545 | 197550 | 181318 | 185125 | 200713 | 176977 | 194661 | 187717 | 197490 | 0.501 | 0.501 | 0.501 | 0.501 | 0.501 | 0.501 | 0.501 | 0.501 | 0.501 | 0.501 | 0.501 | 0.501 | 93734 | 92458 | 95039 | 92457 | 98973 | 90840 | 92748 | 100557 | 88665 | 97525 | 94046 | 98942 | 93734 | 92458 | 95039 | 92457 | 98973 | 90840 | 92748 | 100557 | 88665 | 97525 | 94046 | 98942 | 7046.614 | 6950.73 | 7144.77 | 6950.637 | 7440.458 | 6829.098 | 6972.486 | 7559.599 | 6665.607 | 7331.654 | 7070.136 | 7438.211 | 2267435 | 2267435 | 1135984 | 1135984 | 85400 | 2020 | biomass | TRUE
56251 | N | . | Intrepid | MidAmerican Energy Co | 12341 | IA | WNC | MRO |  | 22 | 1 | Electric Utility | WT | WND | WND | MISO | A |  | 0 | 0 | 0 | 0 | 0 | 0 | 0 | 0 | 0 | 0 | 0 | 0 | 0 | 0 | 0 | 0 | 0 | 0 | 0 | 0 | 0 | 0 | 0 | 0 | 0 | 0 | 0 | 0 | 0 | 0 | 0 | 0 | 0 | 0 | 0 | 0 | 332365 | 400977 | 400141 | 398217 | 352232 | 413167 | 226339 | 305882 | 394043 | 440016 | 503456 | 388437 | 332365 | 400977 | 400141 | 398217 | 352232 | 413167 | 226339 | 305882 | 394043 | 440016 | 503456 | 388437 | 37910.937 | 45737.1 | 45641.739 | 45422.251 | 40176.992 | 47127.532 | 25817.165 | 34890.202 | 44946.107 | 50190.043 | 57426.25 | 44306.682 | 0 | 0 | 4555272 | 4555272 | 519593 | 2020 | onshore wind | TRUE
56252 | N | . | Century | MidAmerican Energy Co | 12341 | IA | WNC | MRO |  | 22 | 1 | Electric Utility | WT | WND | WND | MISO | A |  | 0 | 0 | 0 | 0 | 0 | 0 | 0 | 0 | 0 | 0 | 0 | 0 | 0 | 0 | 0 | 0 | 0 | 0 | 0 | 0 | 0 | 0 | 0 | 0 | 0 | 0 | 0 | 0 | 0 | 0 | 0 | 0 | 0 | 0 | 0 | 0 | 364622 | 439893 | 438976 | 436865 | 386417 | 453266 | 248306 | 335569 | 432285 | 482721 | 552318 | 426136 | 364622 | 439893 | 438976 | 436865 | 386417 | 453266 | 248306 | 335569 | 432285 | 482721 | 552318 | 426136 | 41590.304 | 50176.018 | 50071.401 | 49830.612 | 44076.285 | 51701.394 | 28322.795 | 38276.397 | 49308.256 | 55061.132 | 62999.633 | 48606.773 | 0 | 0 | 4997374 | 4997374 | 570021 | 2020 | onshore wind | TRUE
56253 | N | . | Millcreek Power Generation | City of St George | 17874 | UT | MTN | WECC |  | 22 | 1 | Electric Utility | GT | NG | NG | PACE | A | mcf | 95003 | 90916 | 63109 | 48108 | 63240 | 80564 | 110493 | 124180 | 107970 | 89089 | 70440 | 100970 | 95003 | 90916 | 63109 | 48108 | 63240 | 80564 | 110493 | 124180 | 107970 | 89089 | 70440 | 100970 | 1 | 1 | 1 | 1 | 1 | 1 | 1 | 1 | 1 | 1 | 1 | 1 | 95003 | 90916 | 63109 | 48108 | 63240 | 80564 | 110493 | 124180 | 107970 | 89089 | 70440 | 100970 | 95003 | 90916 | 63109 | 48108 | 63240 | 80564 | 110493 | 124180 | 107970 | 89089 | 70440 | 100970 | 9383.303 | 8979.695 | 6233.246 | 4751.629 | 6246.126 | 7957.215 | 10913.278 | 12265.173 | 10664.055 | 8799.274 | 6957.287 | 9972.719 | 1044082 | 1044082 | 1044082 | 1044082 | 103123 | 2020 | natural gas peaker | TRUE
56255 | N | . | Hopkins Ridge Wind | Puget Sound Energy Inc | 15500 | WA | PACC | WECC |  | 22 | 1 | Electric Utility | WT | WND | WND | BPAT | M |  | . | 0 | 0 | 0 | 0 | 0 | 0 | 0 | 0 | 0 | 0 | 0 | . | 0 | 0 | 0 | 0 | 0 | 0 | 0 | 0 | 0 | 0 | 0 | . | 0 | 0 | 0 | 0 | 0 | 0 | 0 | 0 | 0 | 0 | 0 | . | 462898 | 387677 | 391718 | 318172 | 287812 | 303969 | 268972 | 229283 | 367986 | 365698 | 251253 | . | 462898 | 387677 | 391718 | 318172 | 287812 | 303969 | 268972 | 229283 | 367986 | 365698 | 251253 | . | 52800 | 44220 | 44681 | 36292 | 32829 | 34672 | 30680 | 26153 | 41974 | 41713 | 28659 | 0 | 0 | 3635438 | 3635438 | 414673 | 2020 | onshore wind | TRUE
56258 | N | . | Kapaia Power Station | Kauai Island Utility Cooperative | 10071 | HI | PACN |  |  | 22 | 1 | Electric Utility | GT | DFO | DFO |  | M | barrels | 202 | 1064 | 338 | 1109 | 2361 | 9534 | 504 | 410 | 169 | 10107 | 367 | 381 | 202 | 1064 | 338 | 1109 | 2361 | 9534 | 504 | 410 | 169 | 10107 | 367 | 381 | 5.7 | 5.7 | 5.7 | 5.7 | 5.7 | 5.7 | 5.7 | 5.7 | 5.7 | 5.7 | 5.7 | 5.7 | 1151 | 6065 | 1927 | 6321 | 13458 | 54344 | 2873 | 2337 | 963 | 57610 | 2092 | 2172 | 1151 | 6065 | 1927 | 6321 | 13458 | 54344 | 2873 | 2337 | 963 | 57610 | 2092 | 2172 | 126.22 | 656.073 | 201.71 | 655.958 | 1438.93 | 6011.612 | 305.588 | 248.824 | 103.496 | 6653.827 | 230.294 | 236.064 | 26546 | 26546 | 151313 | 151313 | 16868.596 | 2020 | petroleum | TRUE
56258 | N | . | Kapaia Power Station | Kauai Island Utility Cooperative | 10071 | HI | PACN |  |  | 22 | 1 | Electric Utility | GT | JF | WOO |  | M | barrels | . | 0 | 0 | 0 | . | . | . | . | . | . | . | . | . | 0 | 0 | 0 | . | . | . | . | . | . | . | . | . | 0 | 0 | 0 | . | . | . | . | . | . | . | . | . | 0 | 0 | 0 | . | . | . | . | . | . | . | . | . | 0 | 0 | 0 | . | . | . | . | . | . | . | . | . | 0 | 0 | 0 | . | . | . | . | . | . | . | . | 0 | 0 | 0 | 0 | 0 | 2020 | petroleum | TRUE
56258 | N | . | Kapaia Power Station | Kauai Island Utility Cooperative | 10071 | HI | PACN |  |  | 22 | 1 | Electric Utility | GT | OTH | OTH |  | M |  | 29069 | 22521 | 24201 | 15776 | 19536 | 7860 | 21903 | 20781 | 7343 | 3287 | 25097 | 25748 | 29069 | 22521 | 24201 | 15776 | 19536 | 7860 | 21903 | 20781 | 7343 | 3287 | 25097 | 25748 | 5.1 | 5.1 | 5.1 | 5.1 | 5.1 | 5.1 | 5.1 | 5.1 | 5.1 | 5.1 | 5.1 | 5.1 | 148252 | 114857 | 123425 | 80458 | 99634 | 40086 | 111705 | 105983 | 37449 | 16764 | 127995 | 131315 | 148252 | 114857 | 123425 | 80458 | 99634 | 40086 | 111705 | 105983 | 37449 | 16764 | 127995 | 131315 | 16251.78 | 12424.927 | 12922.29 | 8349.042 | 10653.07 | 4434.388 | 11882.412 | 11284.176 | 4023.504 | 1936.173 | 14090.706 | 14273.936 | 223122 | 223122 | 1137923 | 1137923 | 122526.4 | 2020 | other | TRUE
56259 | Y | . | Empire Generating Co LLC | Empire Generating Co LLC | 56480 | NY | MAT | NPCC |  | 22 | 3 | NAICS-22 Cogen | CA | DFO | DFO | NYIS | M | barrels | 0 | 0 | 0 | 0 | 0 | 0 | 0 | 0 | 0 | 0 | 0 | 0 | 0 | 0 | 0 | 0 | 0 | 0 | 0 | 0 | 0 | 0 | 0 | 0 | 0 | 0 | 0 | 0 | 0 | 0 | 0 | 0 | 0 | 0 | 0 | 0 | 0 | 0 | 0 | 0 | 0 | 0 | 0 | 0 | 0 | 0 | 0 | 0 | 0 | 0 | 0 | 0 | 0 | 0 | 0 | 0 | 0 | 0 | 0 | 0 | 0 | 0 | 0 | 0 | 0 | 0 | 0 | 0 | 0 | 13.975 | 0 | 5.229 | 0 | 0 | 0 | 0 | 19.204 | 2020 | petroleum | TRUE
56259 | Y | . | Empire Generating Co LLC | Empire Generating Co LLC | 56480 | NY | MAT | NPCC |  | 22 | 3 | NAICS-22 Cogen | CA | NG | NG | NYIS | M | mcf | 72032 | 28302 | 54953 | 36887 | 52497 | 157079 | 281743 | 209352 | 118420 | 6516 | 46219 | 44260 | 72032 | 28302 | 54953 | 36887 | 52497 | 157079 | 281743 | 209352 | 118420 | 6516 | 46219 | 44260 | 1.03 | 1.03 | 1.03 | 1.03 | 1.03 | 1.03 | 1.032 | 1.03 | 1.03 | 1.03 | 1.03 | 1.033 | 74193 | 29151 | 56602 | 37994 | 54072 | 161791 | 290759 | 215633 | 121973 | 6711 | 47606 | 45721 | 74193 | 29151 | 56602 | 37994 | 54072 | 161791 | 290759 | 215633 | 121973 | 6711 | 47606 | 45721 | 99982 | 75734 | 76168 | 55216 | 86529 | 113506 | 144043 | 139285 | 130629 | 12880.025 | 76326 | 104820.77 | 1108260 | 1108260 | 1142206 | 1142206 | 1115118.8 | 2020 | natural gas nonpeaker | TRUE
56259 | Y | . | Empire Generating Co LLC | Empire Generating Co LLC | 56480 | NY | MAT | NPCC |  | 22 | 3 | NAICS-22 Cogen | CT | DFO | DFO | NYIS | M | barrels | 0 | 0 | 0 | 0 | 0 | 0 | 0 | 0 | 0 | 47 | 0 | 19 | 0 | 0 | 0 | 0 | 0 | 0 | 0 | 0 | 0 | 47 | 0 | 19 | 0 | 0 | 0 | 0 | 0 | 0 | 0 | 0 | 0 | 5.775 | 0 | 5.775 | 0 | 0 | 0 | 0 | 0 | 0 | 0 | 0 | 0 | 271 | 0 | 110 | 0 | 0 | 0 | 0 | 0 | 0 | 0 | 0 | 0 | 271 | 0 | 110 | 0 | 0 | 0 | 0 | 0 | 0 | 0 | 0 | 0 | 24.524 | 0 | 9.32 | 66 | 66 | 381 | 381 | 33.844 | 2020 | petroleum | TRUE
56259 | Y | . | Empire Generating Co LLC | Empire Generating Co LLC | 56480 | NY | MAT | NPCC |  | 22 | 3 | NAICS-22 Cogen | CT | JF | WOO | NYIS | M | barrels | 0 | . | . | . | . | . | . | . | . | . | . | . | 0 | . | . | . | . | . | . | . | . | . | . | . | 0 | . | . | . | . | . | . | . | . | . | . | . | 0 | . | . | . | . | . | . | . | . | . | . | . | 0 | . | . | . | . | . | . | . | . | . | . | . | 0 | . | . | . | . | . | . | . | . | . | . | . | 0 | 0 | 0 | 0 | 0 | 2020 | petroleum | TRUE
56259 | Y | . | Empire Generating Co LLC | Empire Generating Co LLC | 56480 | NY | MAT | NPCC |  | 22 | 3 | NAICS-22 Cogen | CT | NG | NG | NYIS | M | mcf | 1918655 | 1466588 | 1423595 | 1064361 | 1594505 | 1787684 | 2194464 | 2240583 | 2289456 | 236361 | 1457891 | 2085022 | 1918655 | 1466588 | 1423595 | 1064361 | 1594505 | 1787684 | 2194464 | 2240583 | 2289456 | 236361 | 1457891 | 2085022 | 1.03 | 1.03 | 1.03 | 1.03 | 1.03 | 1.03 | 1.032 | 1.03 | 1.03 | 1.03 | 1.03 | 1.033 | 1976215 | 1510586 | 1466303 | 1096292 | 1642340 | 1841315 | 2264687 | 2307800 | 2358140 | 243452 | 1501628 | 2153828 | 1976215 | 1510586 | 1466303 | 1096292 | 1642340 | 1841315 | 2264687 | 2307800 | 2358140 | 243452 | 1501628 | 2153828 | 173653 | 131797 | 128989 | 94947 | 140613 | 171211 | 204333 | 206458 | 209419 | 21996.476 | 132456 | 182949.68 | 19759165 | 19759165 | 20362586 | 20362586 | 1798822.2 | 2020 | natural gas nonpeaker | TRUE
56260 | N | . | High Point, Pump Station Rd | North Carolina Mun Power Agny #1 | 13630 | NC | SAT | SERC |  | 22 | 1 | Electric Utility | IC | DFO | DFO | DUK | A | barrels | 49 | 18 | 16 | 19 | 38 | 18 | 17 | 24 | 17 | 20 | 19 | 35 | 49 | 18 | 16 | 19 | 38 | 18 | 17 | 24 | 17 | 20 | 19 | 35 | 6.2 | 6.2 | 6.2 | 6.2 | 6.2 | 6.2 | 6.2 | 6.2 | 6.2 | 6.2 | 6.2 | 6.2 | 304 | 112 | 99 | 118 | 236 | 112 | 105 | 149 | 105 | 124 | 118 | 217 | 304 | 112 | 99 | 118 | 236 | 112 | 105 | 149 | 105 | 124 | 118 | 217 | 19.113 | 6.757 | 5.994 | 7.13 | 14.42 | 6.851 | 6.275 | 9.013 | 6.416 | 7.743 | 7.098 | 13.19 | 290 | 290 | 1799 | 1799 | 110 | 2020 | petroleum | TRUE
56261 | N | . | Lexington | North Carolina Mun Power Agny #1 | 13630 | NC | SAT | SERC |  | 22 | 1 | Electric Utility | IC | DFO | DFO | DUK | A | barrels | 3 | 1 | 1 | 1 | 2 | 1 | 1 | 1 | 1 | 1 | 1 | 2 | 3 | 1 | 1 | 1 | 2 | 1 | 1 | 1 | 1 | 1 | 1 | 2 | 6.2 | 6.2 | 6.2 | 6.2 | 6.2 | 6.2 | 6.2 | 6.2 | 6.2 | 6.2 | 6.2 | 6.2 | 19 | 6 | 6 | 6 | 12 | 6 | 6 | 6 | 6 | 6 | 6 | 12 | 19 | 6 | 6 | 6 | 12 | 6 | 6 | 6 | 6 | 6 | 6 | 12 | -11.64 | -4.116 | -3.651 | -4.343 | -8.783 | -4.173 | -3.822 | -5.49 | -3.908 | -4.716 | -4.324 | -8.034 | 16 | 16 | 97 | 97 | -67 | 2020 | petroleum | TRUE
56262 | N | . | Gastonia, Tulip Drive | North Carolina Mun Power Agny #1 | 13630 | NC | SAT | SERC |  | 22 | 1 | Electric Utility | IC | DFO | DFO | DUK | A | barrels | 48 | 17 | 15 | 18 | 36 | 17 | 16 | 23 | 16 | 19 | 18 | 33 | 48 | 17 | 15 | 18 | 36 | 17 | 16 | 23 | 16 | 19 | 18 | 33 | 6.2 | 6.2 | 6.2 | 6.2 | 6.2 | 6.2 | 6.2 | 6.2 | 6.2 | 6.2 | 6.2 | 6.2 | 298 | 105 | 93 | 112 | 223 | 105 | 99 | 143 | 99 | 118 | 112 | 205 | 298 | 105 | 93 | 112 | 223 | 105 | 99 | 143 | 99 | 118 | 112 | 205 | 10.253 | 3.624 | 3.215 | 3.824 | 7.734 | 3.675 | 3.366 | 4.834 | 3.441 | 4.153 | 3.807 | 7.074 | 276 | 276 | 1712 | 1712 | 59 | 2020 | petroleum | TRUE
56263 | N | . | Albemarle Prime Power Park | North Carolina Mun Power Agny #1 | 13630 | NC | SAT | SERC |  | 22 | 1 | Electric Utility | IC | DFO | DFO | DUK | A | barrels | 38 | 14 | 12 | 15 | 30 | 14 | 13 | 19 | 13 | 16 | 15 | 27 | 38 | 14 | 12 | 15 | 30 | 14 | 13 | 19 | 13 | 16 | 15 | 27 | 6.2 | 6.2 | 6.2 | 6.2 | 6.2 | 6.2 | 6.2 | 6.2 | 6.2 | 6.2 | 6.2 | 6.2 | 236 | 87 | 74 | 93 | 186 | 87 | 81 | 118 | 81 | 99 | 93 | 167 | 236 | 87 | 74 | 93 | 186 | 87 | 81 | 118 | 81 | 99 | 93 | 167 | 12.164 | 4.3 | 3.814 | 4.537 | 9.176 | 4.36 | 3.993 | 5.736 | 4.083 | 4.927 | 4.517 | 8.393 | 226 | 226 | 1402 | 1402 | 70 | 2020 | petroleum | TRUE
56265 | N | . | South Fork | Alaska Power and Telephone Co | 219 | AK | PACN |  |  | 22 | 1 | Electric Utility | HY | WAT | HYC |  | A |  | 0 | 0 | 0 | 0 | 0 | 0 | 0 | 0 | 0 | 0 | 0 | 0 | 0 | 0 | 0 | 0 | 0 | 0 | 0 | 0 | 0 | 0 | 0 | 0 | 0 | 0 | 0 | 0 | 0 | 0 | 0 | 0 | 0 | 0 | 0 | 0 | 4467 | 4664 | 4092 | 3782 | 5547 | 5404 | 5086 | 4309 | 3452 | 3433 | 3951 | 4109 | 4467 | 4664 | 4092 | 3782 | 5547 | 5404 | 5086 | 4309 | 3452 | 3433 | 3951 | 4109 | 509.481 | 532.019 | 466.732 | 431.341 | 632.74 | 616.369 | 580.099 | 491.476 | 393.77 | 391.614 | 450.648 | 468.711 | 0 | 0 | 52296 | 52296 | 5965 | 2020 | hydro | TRUE
56266 | N | . | WPPI Hartford DG | WPPI Energy | 20858 | WI | ENC | MRO |  | 22 | 1 | Electric Utility | IC | DFO | DFO | MISO | A | barrels | 2 | 1 | 1 | 1 | . | . | . | . | . | . | . | . | 2 | 1 | 1 | 1 | . | . | . | . | . | . | . | . | 5.8 | 5.8 | 5.8 | 5.8 | . | . | . | . | . | . | . | . | 12 | 6 | 6 | 6 | . | . | . | . | . | . | . | . | 12 | 6 | 6 | 6 | . | . | . | . | . | . | . | . | 0.951 | 0.693 | 0.794 | 0.562 | . | . | . | . | . | . | . | . | 5 | 5 | 30 | 30 | 3 | 2020 | petroleum | TRUE
56269 | N | . | IBM West | Rochester Public Utilities | 16181 | MN | WNC | MRO |  | 22 | 1 | Electric Utility | IC | DFO | DFO | MISO | A | barrels | 4 | 6 | 1 | 2 | 16 | 11 | 4 | 19 | 5 | 6 | 3 | 11 | 4 | 6 | 1 | 2 | 16 | 11 | 4 | 19 | 5 | 6 | 3 | 11 | 5.86 | 5.86 | 5.86 | 5.86 | 5.86 | 5.86 | 5.86 | 5.86 | 5.86 | 5.86 | 5.86 | 5.86 | 23 | 35 | 6 | 12 | 94 | 64 | 23 | 111 | 29 | 35 | 18 | 64 | 23 | 35 | 6 | 12 | 94 | 64 | 23 | 111 | 29 | 35 | 18 | 64 | 2.247 | 2.955 | 0.266 | 1.221 | 7.77 | 5.148 | 2.152 | 9.084 | 2.241 | 2.758 | 1.575 | 5.583 | 88 | 88 | 514 | 514 | 43 | 2020 | petroleum | TRUE
56270 | N | . | Callahan Divide Wind Energy Center | FPL Energy Callahan Wind, LLC | 50012 | TX | WSC | TRE |  | 22 | 2 | NAICS-22 Non-Cogen | WT | WND | WND | ERCO | A |  | 0 | 0 | 0 | 0 | 0 | 0 | 0 | 0 | 0 | 0 | 0 | 0 | 0 | 0 | 0 | 0 | 0 | 0 | 0 | 0 | 0 | 0 | 0 | 0 | 0 | 0 | 0 | 0 | 0 | 0 | 0 | 0 | 0 | 0 | 0 | 0 | 338707 | 327899 | 326425 | 328652 | 342598 | 360539 | 296765 | 272454 | 221638 | 312431 | 316961 | 337586 | 338707 | 327899 | 326425 | 328652 | 342598 | 360539 | 296765 | 272454 | 221638 | 312431 | 316961 | 337586 | 38634.259 | 37401.543 | 37233.343 | 37487.409 | 39078.12 | 41124.542 | 33850.246 | 31077.187 | 25280.924 | 35637.181 | 36153.856 | 38506.39 | 0 | 0 | 3782655 | 3782655 | 431465 | 2020 | onshore wind | TRUE
56271 | N | . | Diablo Winds LLC | GlidePath Power Operations LLC | 61728 | CA | PACC | WECC |  | 22 | 2 | NAICS-22 Non-Cogen | WT | WND | WND | CISO | A |  | 0 | 0 | 0 | 0 | 0 | 0 | 0 | 0 | 0 | 0 | 0 | 0 | 0 | 0 | 0 | 0 | 0 | 0 | 0 | 0 | 0 | 0 | 0 | 0 | 0 | 0 | 0 | 0 | 0 | 0 | 0 | 0 | 0 | 0 | 0 | 0 | 27486 | 28175 | 40843 | 55065 | 56188 | 62312 | 61180 | 52124 | 28856 | 31440 | 24060 | 23627 | 27486 | 28175 | 40843 | 55065 | 56188 | 62312 | 61180 | 52124 | 28856 | 31440 | 24060 | 23627 | 3135.111 | 3213.702 | 4658.705 | 6280.958 | 6408.997 | 7107.584 | 6978.481 | 5945.523 | 3291.462 | 3586.143 | 2744.348 | 2694.986 | 0 | 0 | 491356 | 491356 | 56046 | 2020 | onshore wind | TRUE
56273 | N | . | Weatherford Wind Energy Center | FPL Energy Weatherford, LLC | 50014 | OK | WSC | MRO |  | 22 | 2 | NAICS-22 Non-Cogen | WT | WND | WND | SWPP | A |  | 0 | 0 | 0 | 0 | 0 | 0 | 0 | 0 | 0 | 0 | 0 | 0 | 0 | 0 | 0 | 0 | 0 | 0 | 0 | 0 | 0 | 0 | 0 | 0 | 0 | 0 | 0 | 0 | 0 | 0 | 0 | 0 | 0 | 0 | 0 | 0 | 333784 | 323229 | 316417 | 343314 | 272295 | 389719 | 232830 | 238058 | 231463 | 303013 | 354525 | 300176 | 333784 | 323229 | 316417 | 343314 | 272295 | 389719 | 232830 | 238058 | 231463 | 303013 | 354525 | 300176 | 38072.766 | 36868.8 | 36091.817 | 39159.81 | 31059.127 | 44452.916 | 26557.498 | 27153.896 | 26401.646 | 34562.863 | 40438.604 | 34239.257 | 0 | 0 | 3638823 | 3638823 | 415059 | 2020 | onshore wind | TRUE
56274 | N | . | Valley Queen Cheese | Valley Queen Cheese Factory, Inc. | 49988 | SD | WNC | MRO |  | 22 | 2 | NAICS-22 Non-Cogen | IC | DFO | DFO | MISO | M | barrels | 0 | 0 | 0 | 0 | 0 | 7 | 0 | 7 | 0 | 0 | 0 | 13 | 0 | 0 | 0 | 0 | 0 | 7 | 0 | 7 | 0 | 0 | 0 | 13 | 0 | 0 | 0 | 0 | 0 | 6.2 | 0 | 6.2 | 0 | 0 | 0 | 6.2 | 0 | 0 | 0 | 0 | 0 | 43 | 0 | 43 | 0 | 0 | 0 | 81 | 0 | 0 | 0 | 0 | 0 | 43 | 0 | 43 | 0 | 0 | 0 | 81 | 0 | 0 | 0 | 0 | 0 | 4 | 0 | 4 | 0 | 0 | 0 | 8 | 27 | 27 | 167 | 167 | 16 | 2020 | petroleum | TRUE
56275 | N | . | Helzel & Schwarzhoff 86 | Wind Stream Operations LLC | 56899 | CA | PACC | WECC |  | 22 | 2 | NAICS-22 Non-Cogen | WT | WND | WND | CISO | A |  | 0 | 0 | 0 | 0 | 0 | 0 | 0 | 0 | 0 | 0 | 0 | 0 | 0 | 0 | 0 | 0 | 0 | 0 | 0 | 0 | 0 | 0 | 0 | 0 | 0 | 0 | 0 | 0 | 0 | 0 | 0 | 0 | 0 | 0 | 0 | 0 | 1384 | 1419 | 2057 | 2773 | 2829 | 3138 | 3081 | 2625 | 1453 | 1583 | 1211 | 1190 | 1384 | 1419 | 2057 | 2773 | 2829 | 3138 | 3081 | 2625 | 1453 | 1583 | 1211 | 1190 | 157.855 | 161.815 | 234.573 | 316.256 | 322.703 | 357.878 | 351.377 | 299.366 | 165.73 | 180.568 | 138.182 | 135.697 | 0 | 0 | 24743 | 24743 | 2822 | 2020 | onshore wind | TRUE
56276 | N | . | ZCO | Wind Stream Operations LLC | 56899 | CA | PACC | WECC |  | 22 | 2 | NAICS-22 Non-Cogen | WT | WND | WND | CISO | A |  | 0 | 0 | 0 | 0 | 0 | 0 | 0 | 0 | 0 | 0 | 0 | 0 | 0 | 0 | 0 | 0 | 0 | 0 | 0 | 0 | 0 | 0 | 0 | 0 | 0 | 0 | 0 | 0 | 0 | 0 | 0 | 0 | 0 | 0 | 0 | 0 | 910 | 933 | 1352 | 1823 | 1860 | 2062 | 2025 | 1725 | 955 | 1041 | 796 | 782 | 910 | 933 | 1352 | 1823 | 1860 | 2062 | 2025 | 1725 | 955 | 1041 | 796 | 782 | 103.766 | 106.367 | 154.193 | 207.886 | 212.124 | 235.245 | 230.972 | 196.784 | 108.94 | 118.693 | 90.832 | 89.198 | 0 | 0 | 16264 | 16264 | 1855 | 2020 | onshore wind | TRUE
56277 | N | . | Bavarian LFGTE | East Kentucky Power Coop, Inc | 5580 | KY | ESC | SERC |  | 22 | 1 | Electric Utility | IC | LFG | MLG | PJM | A | mcf | 73958 | 67701 | 74483 | 70041 | 72205 | 66194 | 71035 | 71931 | 67542 | 68405 | 67056 | 71449 | 73958 | 67701 | 74483 | 70041 | 72205 | 66194 | 71035 | 71931 | 67542 | 68405 | 67056 | 71449 | 0.5 | 0.5 | 0.5 | 0.5 | 0.5 | 0.5 | 0.5 | 0.5 | 0.5 | 0.5 | 0.5 | 0.5 | 36979 | 33851 | 37242 | 35021 | 36103 | 33097 | 35518 | 35966 | 33771 | 34203 | 33528 | 35725 | 36979 | 33851 | 37242 | 35021 | 36103 | 33097 | 35518 | 35966 | 33771 | 34203 | 33528 | 35725 | 2907.922 | 2661.877 | 2928.55 | 2753.884 | 2838.995 | 2602.618 | 2792.968 | 2828.207 | 2655.621 | 2689.581 | 2636.509 | 2809.268 | 842000 | 842000 | 421004 | 421004 | 33106 | 2020 | biomass | TRUE
56278 | N | . | Green Valley LFGTE | East Kentucky Power Coop, Inc | 5580 | KY | ESC | SERC |  | 22 | 1 | Electric Utility | IC | LFG | MLG | PJM | A | mcf | 33816 | 30956 | 34057 | 32026 | 33016 | 30267 | 32480 | 32890 | 30883 | 31278 | 30661 | 32670 | 33816 | 30956 | 34057 | 32026 | 33016 | 30267 | 32480 | 32890 | 30883 | 31278 | 30661 | 32670 | 0.5 | 0.5 | 0.5 | 0.5 | 0.5 | 0.5 | 0.5 | 0.5 | 0.5 | 0.5 | 0.5 | 0.5 | 16908 | 15478 | 17029 | 16013 | 16508 | 15134 | 16240 | 16445 | 15442 | 15639 | 15331 | 16335 | 16908 | 15478 | 17029 | 16013 | 16508 | 15134 | 16240 | 16445 | 15442 | 15639 | 15331 | 16335 | 1431.914 | 1310.757 | 1442.072 | 1356.063 | 1397.973 | 1281.577 | 1375.308 | 1392.661 | 1307.676 | 1324.399 | 1298.265 | 1383.335 | 385000 | 385000 | 192502 | 192502 | 16302 | 2020 | biomass | TRUE
56279 | N | . | Laurel Ridge LFGTE | East Kentucky Power Coop, Inc | 5580 | KY | ESC | SERC |  | 22 | 1 | Electric Utility | IC | LFG | MLG | PJM | A | mcf | 35399 | 32403 | 35649 | 33523 | 34559 | 31682 | 33999 | 34428 | 32327 | 32740 | 32094 | 34197 | 35399 | 32403 | 35649 | 33523 | 34559 | 31682 | 33999 | 34428 | 32327 | 32740 | 32094 | 34197 | 0.5 | 0.5 | 0.5 | 0.5 | 0.5 | 0.5 | 0.5 | 0.5 | 0.5 | 0.5 | 0.5 | 0.5 | 17700 | 16202 | 17825 | 16762 | 17280 | 15841 | 17000 | 17214 | 16164 | 16370 | 16047 | 17099 | 17700 | 16202 | 17825 | 16762 | 17280 | 15841 | 17000 | 17214 | 16164 | 16370 | 16047 | 17099 | 1495.508 | 1368.97 | 1506.117 | 1416.288 | 1460.059 | 1338.494 | 1436.388 | 1454.511 | 1365.753 | 1383.218 | 1355.923 | 1444.771 | 403000 | 403000 | 201504 | 201504 | 17026 | 2020 | biomass | TRUE
56280 | N | . | Hardin County LFGTE | East Kentucky Power Coop, Inc | 5580 | KY | ESC | SERC |  | 22 | 1 | Electric Utility | IC | LFG | MLG | PJM | A | mcf | 18095 | 16563 | 18223 | 17136 | 17665 | 16195 | 17379 | 17598 | 16524 | 16736 | 16406 | 17480 | 18095 | 16563 | 18223 | 17136 | 17665 | 16195 | 17379 | 17598 | 16524 | 16736 | 16406 | 17480 | 0.5 | 0.5 | 0.5 | 0.5 | 0.5 | 0.5 | 0.5 | 0.5 | 0.5 | 0.5 | 0.5 | 0.5 | 9048 | 8282 | 9112 | 8568 | 8833 | 8098 | 8690 | 8799 | 8262 | 8368 | 8203 | 8740 | 9048 | 8282 | 9112 | 8568 | 8833 | 8098 | 8690 | 8799 | 8262 | 8368 | 8203 | 8740 | 706.823 | 647.016 | 711.836 | 669.38 | 690.068 | 632.613 | 678.88 | 687.446 | 645.496 | 653.75 | 640.85 | 682.842 | 206000 | 206000 | 103003 | 103003 | 8047 | 2020 | biomass | TRUE
56283 | N | . | Hargis-Hebert Electric Generating | Lafayette Utilities System | 50111 | LA | WSC | SERC |  | 22 | 1 | Electric Utility | GT | NG | NG | MISO | A | mcf | 19652 | 19551 | 20527 | 18875 | 19795 | 21855 | 25489 | 23111 | 19417 | 20947 | 19576 | 20542 | 19652 | 19551 | 20527 | 18875 | 19795 | 21855 | 25489 | 23111 | 19417 | 20947 | 19576 | 20542 | 1.01 | 1.01 | 1.01 | 1.01 | 1.01 | 1.01 | 1.01 | 1.01 | 1.01 | 1.01 | 1.01 | 1.01 | 19849 | 19747 | 20732 | 19064 | 19993 | 22074 | 25744 | 23342 | 19611 | 21156 | 19772 | 20747 | 19849 | 19747 | 20732 | 19064 | 19993 | 22074 | 25744 | 23342 | 19611 | 21156 | 19772 | 20747 | 1449.691 | 1442.088 | 1514.09 | 1392.213 | 1460.043 | 1612 | 1880.027 | 1704.635 | 1432.177 | 1545.012 | 1443.884 | 1515.14 | 249337 | 249337 | 251831 | 251831 | 18391 | 2020 | natural gas peaker | TRUE
56284 | N | . | Santa Maria EPG | Phillips 66 Company | 50045 | CA | PACC | WECC |  | 32411 | 6 | Industrial NAICS Non-Cogen | ST | NG | NG | CISO | A | mcf | 1480 | 1308 | 1452 | 1027 | 965 | 1358 | 1900 | 2362 | 2057 | 2137 | 1707 | 1892 | 1480 | 1308 | 1452 | 1027 | 965 | 1358 | 1900 | 2362 | 2057 | 2137 | 1707 | 1892 | 1.037 | 1.037 | 1.037 | 1.037 | 1.037 | 1.037 | 1.037 | 1.037 | 1.037 | 1.037 | 1.037 | 1.037 | 1535 | 1356 | 1506 | 1065 | 1001 | 1408 | 1970 | 2449 | 2133 | 2216 | 1770 | 1962 | 1535 | 1356 | 1506 | 1065 | 1001 | 1408 | 1970 | 2449 | 2133 | 2216 | 1770 | 1962 | 60.578 | 53.495 | 59.383 | 41.996 | 39.487 | 55.547 | 77.705 | 96.632 | 84.151 | 87.393 | 69.806 | 77.376 | 19645 | 19645 | 20371 | 20371 | 803.549 | 2020 | natural gas peaker | FALSE
56284 | N | . | Santa Maria EPG | Phillips 66 Company | 50045 | CA | PACC | WECC |  | 32411 | 6 | Industrial NAICS Non-Cogen | ST | OG | OOG | CISO | A | mcf | 8188 | 12576 | 11521 | 7734 | 10956 | 9772 | 13493 | 13366 | 10258 | 9891 | 8439 | 7757 | 8188 | 12576 | 11521 | 7734 | 10956 | 9772 | 13493 | 13366 | 10258 | 9891 | 8439 | 7757 | 1.412 | 1.412 | 1.412 | 1.412 | 1.412 | 1.412 | 1.412 | 1.412 | 1.412 | 1.412 | 1.412 | 1.412 | 11561 | 17757 | 16268 | 10920 | 15470 | 13798 | 19052 | 18873 | 14484 | 13966 | 11916 | 10953 | 11561 | 17757 | 16268 | 10920 | 15470 | 13798 | 19052 | 18873 | 14484 | 13966 | 11916 | 10953 | 455.897 | 700.443 | 641.675 | 430.765 | 610.178 | 544.278 | 751.466 | 744.425 | 571.346 | 550.906 | 470.028 | 432.044 | 123951 | 123951 | 175018 | 175018 | 6903.451 | 2020 | other | FALSE
56288 | N | . | Salem Water Plant | City of Salem - (VA) | 16558 | VA | SAT | RFC |  | 22131 | 4 | Commercial NAICS Non-Cogen | IC | DFO | DFO | PJM | M | barrels | 7 | 1 | 0 | 2 | 3 | 28 | 28 | 1 | 11 | 0 | 0 | 0 | 7 | 1 | 0 | 2 | 3 | 28 | 28 | 1 | 11 | 0 | 0 | 0 | 6 | 6 | 0 | 6 | 6 | 6 | 6 | 6 | 6 | 0 | 0 | 0 | 42 | 6 | 0 | 12 | 18 | 168 | 168 | 6 | 66 | 0 | 0 | 0 | 42 | 6 | 0 | 12 | 18 | 168 | 168 | 6 | 66 | 0 | 0 | 0 | 4 | 1 | 0 | 1 | 2 | 17 | 17 | 1 | 7 | 0 | 0 | 0 | 81 | 81 | 486 | 486 | 50 | 2020 | petroleum | FALSE
56289 | N | . | Salem Street Dept | City of Salem - (VA) | 16558 | VA | SAT | RFC |  | 811 | 4 | Commercial NAICS Non-Cogen | IC | DFO | DFO | PJM | M | barrels | 12 | 1 | 0 | 0 | 3 | 9 | 49 | 3 | 9 | 0 | 0 | 0 | 12 | 1 | 0 | 0 | 3 | 9 | 49 | 3 | 9 | 0 | 0 | 0 | 6 | 6 | 0 | 0 | 6 | 6 | 6 | 6 | 6 | 0 | 0 | 0 | 72 | 6 | 0 | 0 | 18 | 54 | 294 | 18 | 54 | 0 | 0 | 0 | 72 | 6 | 0 | 0 | 18 | 54 | 294 | 18 | 54 | 0 | 0 | 0 | 7 | 1 | 0 | 0 | 2 | 5 | 28 | 2 | 5 | 0 | 0 | 0 | 86 | 86 | 516 | 516 | 50 | 2020 | petroleum | FALSE
56290 | N | . | Maple Ridge Wind Farm | Flat Rock Windpower, LLC | 54684 | NY | MAT | NPCC |  | 22 | 2 | NAICS-22 Non-Cogen | WT | WND | WND | NYIS | M |  | 0 | 0 | 0 | 0 | 0 | 0 | 0 | 0 | 0 | 0 | 0 | 0 | 0 | 0 | 0 | 0 | 0 | 0 | 0 | 0 | 0 | 0 | 0 | 0 | 0 | 0 | 0 | 0 | 0 | 0 | 0 | 0 | 0 | 0 | 0 | 0 | 568242 | 523504 | 688104 | 622501 | 426707 | 375333 | 398302 | 348497 | 533218 | 597787 | 787855 | 628252 | 568242 | 523504 | 688104 | 622501 | 426707 | 375333 | 398302 | 348497 | 533218 | 597787 | 787855 | 628252 | 64816 | 59713 | 78488 | 71005 | 48672 | 42812 | 45432 | 39751 | 60821 | 68186 | 89866 | 71661 | 0 | 0 | 6498302 | 6498302 | 741223 | 2020 | onshore wind | TRUE
56291 | N | . | Horse Hollow Wind Energy Center | FPL Energy Horse Hollow LLC | 50063 | TX | WSC | TRE |  | 22 | 2 | NAICS-22 Non-Cogen | WT | WND | WND | ERCO | M |  | 0 | 0 | 0 | 0 | 0 | 0 | 0 | 0 | 0 | 0 | 0 | 0 | 0 | 0 | 0 | 0 | 0 | 0 | 0 | 0 | 0 | 0 | 0 | 0 | 0 | 0 | 0 | 0 | 0 | 0 | 0 | 0 | 0 | 0 | 0 | 0 | 2066049 | 1916799 | 1844638 | 2157866 | 1998894 | 2033541 | 1548971 | 1443127 | 1075211 | 2020837 | 2009090 | 1920455 | 2066049 | 1916799 | 1844638 | 2157866 | 1998894 | 2033541 | 1548971 | 1443127 | 1075211 | 2020837 | 2009090 | 1920455 | 235662 | 218638 | 210407 | 246135 | 228002 | 231954 | 176682 | 164609 | 122643 | 230505 | 229165 | 219055 | 0 | 0 | 22035478 | 22035478 | 2513457 | 2020 | onshore wind | TRUE
56292 | N | . | Hamlet Generating Facility | North Carolina El Member Corp | 13683 | NC | SAT | SERC |  | 22 | 1 | Electric Utility | GT | DFO | DFO | CPLE | A | barrels | 0 | 0 | 0 | 0 | 0 | 0 | 0 | 0 | 0 | 0 | 0 | 0 | 0 | 0 | 0 | 0 | 0 | 0 | 0 | 0 | 0 | 0 | 0 | 0 | 0 | 0 | 0 | 0 | 0 | 0 | 0 | 0 | 0 | 0 | 0 | 0 | 0 | 0 | 0 | 0 | 0 | 0 | 0 | 0 | 0 | 0 | 0 | 0 | 0 | 0 | 0 | 0 | 0 | 0 | 0 | 0 | 0 | 0 | 0 | 0 | 0 | 0 | 0 | 0 | 0 | 0 | 0 | 0 | 0 | 0 | 0 | 0 | 0 | 0 | 0 | 0 | 0 | 2020 | petroleum | TRUE
56292 | N | . | Hamlet Generating Facility | North Carolina El Member Corp | 13683 | NC | SAT | SERC |  | 22 | 1 | Electric Utility | GT | NG | NG | CPLE | A | mcf | 64000 | 64260 | 55969 | 32844 | 47183 | 53203 | 67755 | 62345 | 47751 | 44346 | 47337 | 63060 | 64000 | 64260 | 55969 | 32844 | 47183 | 53203 | 67755 | 62345 | 47751 | 44346 | 47337 | 63060 | 1.033 | 1.033 | 1.033 | 1.033 | 1.033 | 1.033 | 1.033 | 1.033 | 1.033 | 1.033 | 1.033 | 1.033 | 66112 | 66381 | 57816 | 33928 | 48740 | 54959 | 69991 | 64402 | 49327 | 45809 | 48899 | 65141 | 66112 | 66381 | 57816 | 33928 | 48740 | 54959 | 69991 | 64402 | 49327 | 45809 | 48899 | 65141 | 5906.072 | 5929.979 | 5164.873 | 3030.856 | 4354.098 | 4909.708 | 6252.535 | 5753.303 | 4406.573 | 4092.334 | 4368.368 | 5819.301 | 650053 | 650053 | 671505 | 671505 | 59988 | 2020 | natural gas peaker | TRUE
56293 | N | . | Caprock Wind Farm | Leeward Asset Management, LLC | 50123 | NM | MTN | MRO |  | 22 | 2 | NAICS-22 Non-Cogen | WT | WND | WND | SWPP | A |  | 0 | 0 | 0 | 0 | 0 | 0 | 0 | 0 | 0 | 0 | 0 | 0 | 0 | 0 | 0 | 0 | 0 | 0 | 0 | 0 | 0 | 0 | 0 | 0 | 0 | 0 | 0 | 0 | 0 | 0 | 0 | 0 | 0 | 0 | 0 | 0 | 233797 | 210570 | 247164 | 227543 | 220373 | 255481 | 146818 | 161193 | 165300 | 89178 | 232355 | 234471 | 233797 | 210570 | 247164 | 227543 | 220373 | 255481 | 146818 | 161193 | 165300 | 89178 | 232355 | 234471 | 26667.818 | 24018.512 | 28192.523 | 25954.458 | 25136.614 | 29141.194 | 16746.663 | 18386.341 | 18854.758 | 10172.046 | 26503.381 | 26744.692 | 0 | 0 | 2424243 | 2424243 | 276519 | 2020 | onshore wind | TRUE
56294 | N | . | Bayway Refinery | Phillips 66 | 50095 | NJ | MAT | RFC |  | 32411 | 6 | Industrial NAICS Non-Cogen | OT | WH | OTH | PJM | M |  | 0 | 0 | 0 | 0 | 0 | 0 | 0 | 0 | 0 | 0 | 0 | 0 | 0 | 0 | 0 | 0 | 0 | 0 | 0 | 0 | 0 | 0 | 0 | 0 | 0 | 0 | 0 | 0 | 0 | 0 | 0 | 0 | 0 | 0 | 0 | 0 | 51734 | 9872 | 0 | 0 | 19463 | 48219 | 15351 | 18016 | 48008 | 48490 | 48990 | 48332 | 51734 | 9872 | 0 | 0 | 19463 | 48219 | 15351 | 18016 | 48008 | 48490 | 48990 | 48332 | 5901 | 1126 | 0 | 0 | 2220 | 5500 | 1751 | 2055 | 5476 | 5531 | 5588 | 5513 | 0 | 0 | 356475 | 356475 | 40661 | 2020 | other | FALSE
56295 | N | . | Kumeyaay Wind | Leeward Asset Management, LLC | 50123 | CA | PACC | WECC |  | 22 | 2 | NAICS-22 Non-Cogen | WT | WND | WND | CISO | A |  | 0 | 0 | 0 | 0 | 0 | 0 | 0 | 0 | 0 | 0 | 0 | 0 | 0 | 0 | 0 | 0 | 0 | 0 | 0 | 0 | 0 | 0 | 0 | 0 | 0 | 0 | 0 | 0 | 0 | 0 | 0 | 0 | 0 | 0 | 0 | 0 | 70386 | 72151 | 104592 | 141013 | 143888 | 159572 | 156673 | 133482 | 73896 | 80512 | 61613 | 60505 | 70386 | 72151 | 104592 | 141013 | 143888 | 159572 | 156673 | 133482 | 73896 | 80512 | 61613 | 60505 | 8028.525 | 8229.786 | 11930.21 | 16084.548 | 16412.434 | 18201.407 | 17870.792 | 15225.551 | 8428.918 | 9183.548 | 7027.845 | 6901.436 | 0 | 0 | 1258283 | 1258283 | 143525 | 2020 | onshore wind | TRUE
56296 | N | . | Trimont Area Wind Farm | Avangrid Renewables LLC | 15399 | MN | WNC | MRO |  | 22 | 2 | NAICS-22 Non-Cogen | WT | WND | WND | MISO | A |  | 0 | 0 | 0 | 0 | 0 | 0 | 0 | 0 | 0 | 0 | 0 | 0 | 0 | 0 | 0 | 0 | 0 | 0 | 0 | 0 | 0 | 0 | 0 | 0 | 0 | 0 | 0 | 0 | 0 | 0 | 0 | 0 | 0 | 0 | 0 | 0 | 211900 | 273445 | 271793 | 226882 | 195451 | 212425 | 144001 | 192795 | 203233 | 206905 | 244256 | 223114 | 211900 | 273445 | 271793 | 226882 | 195451 | 212425 | 144001 | 192795 | 203233 | 206905 | 244256 | 223114 | 24170.149 | 31190.288 | 31001.86 | 25879.039 | 22293.942 | 24230.111 | 16425.39 | 21991.001 | 23181.57 | 23600.472 | 27860.848 | 25449.33 | 0 | 0 | 2606200 | 2606200 | 297274 | 2020 | onshore wind | TRUE
56297 | N | . | Crescent Ridge | Leeward Asset Management, LLC | 50123 | IL | ENC | RFC |  | 22 | 2 | NAICS-22 Non-Cogen | WT | WND | WND | PJM | A |  | 0 | 0 | 0 | 0 | 0 | 0 | 0 | 0 | 0 | 0 | 0 | 0 | 0 | 0 | 0 | 0 | 0 | 0 | 0 | 0 | 0 | 0 | 0 | 0 | 0 | 0 | 0 | 0 | 0 | 0 | 0 | 0 | 0 | 0 | 0 | 0 | 102977 | 115869 | 123350 | 120944 | 97741 | 76502 | 43747 | 37935 | 75038 | 107878 | 147348 | 108537 | 102977 | 115869 | 123350 | 120944 | 97741 | 76502 | 43747 | 37935 | 75038 | 107878 | 147348 | 108537 | 11746.005 | 13216.5 | 14069.842 | 13795.426 | 11148.7 | 8726.171 | 4989.966 | 4327.01 | 8559.163 | 12305.009 | 16807.064 | 12380.144 | 0 | 0 | 1157866 | 1157866 | 132071 | 2020 | onshore wind | TRUE
56298 | N | . | Roseville Energy Park | City of Roseville - (CA) | 16295 | CA | PACC | WECC |  | 22 | 1 | Electric Utility | CA | NG | NG | BANC | M | mcf | 6794 | 12060 | 0 | 0 | 5132 | 19248 | 33678 | 73456 | 56555 | 36951 | 7773 | 0 | 6794 | 12060 | 0 | 0 | 5132 | 19248 | 33678 | 73456 | 56555 | 36951 | 7773 | 0 | 1.044 | 1.042 | 0 | 0 | 1.04 | 1.034 | 1.034 | 1.033 | 1.039 | 1.04 | 1.047 | 0 | 7093 | 12567 | 0 | 0 | 5337 | 19902 | 34823 | 75880 | 58761 | 38429 | 8138 | 0 | 7093 | 12567 | 0 | 0 | 5337 | 19902 | 34823 | 75880 | 58761 | 38429 | 8138 | 0 | 4673 | 5180 | 0 | 0 | 1750 | 5523 | 14432 | 30374 | 28573 | 23263 | 9818 | 1 | 251647 | 251647 | 260930 | 260930 | 123587 | 2020 | natural gas nonpeaker | TRUE
56298 | N | . | Roseville Energy Park | City of Roseville - (CA) | 16295 | CA | PACC | WECC |  | 22 | 1 | Electric Utility | CT | NG | NG | BANC | M | mcf | 87938 | 91194 | 0 | 0 | 31030 | 86579 | 231420 | 472453 | 471091 | 413845 | 213534 | 2394 | 87938 | 91194 | 0 | 0 | 31030 | 86579 | 231420 | 472453 | 471091 | 413845 | 213534 | 2394 | 1.044 | 1.042 | 0 | 0 | 1.04 | 1.034 | 1.034 | 1.033 | 1.039 | 1.04 | 1.047 | 1.049 | 91807 | 95024 | 0 | 0 | 32271 | 89523 | 239288 | 488044 | 489464 | 430399 | 223570 | 2511 | 91807 | 95024 | 0 | 0 | 32271 | 89523 | 239288 | 488044 | 489464 | 430399 | 223570 | 2511 | 8079 | 8275 | 0 | 0 | 2644 | 7513 | 19858 | 41371 | 41282 | 36773 | 20004 | 168 | 2101478 | 2101478 | 2181901 | 2181901 | 185967 | 2020 | natural gas nonpeaker | TRUE
56299 | N | . | Wind Park Bear Creek | Leeward Asset Management, LLC | 50123 | PA | MAT | RFC |  | 22 | 2 | NAICS-22 Non-Cogen | WT | WND | WND | PJM | M |  | 0 | 0 | 0 | 0 | 0 | 0 | 0 | 0 | 0 | 0 | 0 | 0 | 0 | 0 | 0 | 0 | 0 | 0 | 0 | 0 | 0 | 0 | 0 | 0 | 0 | 0 | 0 | 0 | 0 | 0 | 0 | 0 | 0 | 0 | 0 | 0 | 16552 | 43879 | 53654 | 62097 | 43914 | 17210 | 20304 | 25082 | 40556 | 44501 | 64937 | 68865 | 16552 | 43879 | 53654 | 62097 | 43914 | 17210 | 20304 | 25082 | 40556 | 44501 | 64937 | 68865 | 1888 | 5005 | 6120 | 7083 | 5009 | 1963 | 2316 | 2861 | 4626 | 5076 | 7407 | 7855 | 0 | 0 | 501551 | 501551 | 57209 | 2020 | onshore wind | TRUE
56300 | N | . | Jersey-Atlantic Wind Farm | Leeward Asset Management, LLC | 50123 | NJ | MAT | RFC |  | 22 | 2 | NAICS-22 Non-Cogen | WT | WND | WND | PJM | M |  | 0 | 0 | 0 | 0 | 0 | 0 | 0 | 0 | 0 | 0 | 0 | 0 | 0 | 0 | 0 | 0 | 0 | 0 | 0 | 0 | 0 | 0 | 0 | 0 | 0 | 0 | 0 | 0 | 0 | 0 | 0 | 0 | 0 | 0 | 0 | 0 | 18341 | 14466 | 17981 | 21216 | 14492 | 11879 | 7391 | 9574 | 11003 | 12817 | 16280 | 19892 | 18341 | 14466 | 17981 | 21216 | 14492 | 11879 | 7391 | 9574 | 11003 | 12817 | 16280 | 19892 | 2092 | 1650 | 2051 | 2420 | 1653 | 1355 | 843 | 1092 | 1255 | 1462 | 1857 | 2269 | 0 | 0 | 175332 | 175332 | 19999 | 2020 | onshore wind | TRUE
56301 | N | . | Wolverine Creek | Invenergy Services LLC | 49893 | ID | MTN | WECC |  | 22 | 2 | NAICS-22 Non-Cogen | WT | WND | WND | PACE | A |  | 0 | 0 | 0 | 0 | 0 | 0 | 0 | 0 | 0 | 0 | 0 | 0 | 0 | 0 | 0 | 0 | 0 | 0 | 0 | 0 | 0 | 0 | 0 | 0 | 0 | 0 | 0 | 0 | 0 | 0 | 0 | 0 | 0 | 0 | 0 | 0 | 157730 | 189569 | 137286 | 132318 | 142466 | 136614 | 111664 | 109716 | 87471 | 137392 | 149152 | 134175 | 157730 | 189569 | 137286 | 132318 | 142466 | 136614 | 111664 | 109716 | 87471 | 137392 | 149152 | 134175 | 17991.312 | 21622.99 | 15659.461 | 15092.686 | 16250.218 | 15582.718 | 12736.852 | 12514.618 | 9977.32 | 15671.452 | 17012.846 | 15304.527 | 0 | 0 | 1625553 | 1625553 | 185417 | 2020 | onshore wind | TRUE
56302 | N | . | Oasis Wind | Terra-Gen Operating Co-Wind | 2770 | CA | PACC | WECC |  | 22 | 2 | NAICS-22 Non-Cogen | WT | WND | WND | CISO | A |  | 0 | 0 | 0 | 0 | 0 | 0 | 0 | 0 | 0 | 0 | 0 | 0 | 0 | 0 | 0 | 0 | 0 | 0 | 0 | 0 | 0 | 0 | 0 | 0 | 0 | 0 | 0 | 0 | 0 | 0 | 0 | 0 | 0 | 0 | 0 | 0 | 40209 | 41217 | 59750 | 80556 | 82198 | 91158 | 89502 | 76254 | 42214 | 45994 | 35197 | 34564 | 40209 | 41217 | 59750 | 80556 | 82198 | 91158 | 89502 | 76254 | 42214 | 45994 | 35197 | 34564 | 4586.426 | 4701.399 | 6815.327 | 9188.561 | 9375.871 | 10397.851 | 10208.982 | 8697.845 | 4815.157 | 5246.252 | 4014.771 | 3942.558 | 0 | 0 | 718813 | 718813 | 81991 | 2020 | onshore wind | TRUE
56303 | N | . | Elk River Wind | Avangrid Renewables LLC | 15399 | KS | WNC | MRO |  | 22 | 2 | NAICS-22 Non-Cogen | WT | WND | WND | SWPP | A |  | 0 | 0 | 0 | 0 | 0 | 0 | 0 | 0 | 0 | 0 | 0 | 0 | 0 | 0 | 0 | 0 | 0 | 0 | 0 | 0 | 0 | 0 | 0 | 0 | 0 | 0 | 0 | 0 | 0 | 0 | 0 | 0 | 0 | 0 | 0 | 0 | 250823 | 256650 | 261890 | 266690 | 242087 | 326830 | 202113 | 215491 | 228304 | 257648 | 296948 | 246749 | 250823 | 256650 | 261890 | 266690 | 242087 | 326830 | 202113 | 215491 | 228304 | 257648 | 296948 | 246749 | 28609.945 | 29274.539 | 29872.254 | 30419.722 | 27613.397 | 37279.546 | 23053.84 | 24579.844 | 26041.312 | 29388.349 | 33871.09 | 28145.162 | 0 | 0 | 3052223 | 3052223 | 348149 | 2020 | onshore wind | TRUE
56304 | N | . | San Juan Mesa Wind Project LLC | NRG Energy Gas & Wind Holdings Inc | 59883 | NM | MTN | MRO |  | 22 | 2 | NAICS-22 Non-Cogen | WT | WND | WND | SWPP | M |  | 0 | 0 | 0 | 0 | 0 | 0 | 0 | 0 | 0 | 0 | 0 | 0 | 0 | 0 | 0 | 0 | 0 | 0 | 0 | 0 | 0 | 0 | 0 | 0 | 0 | 0 | 0 | 0 | 0 | 0 | 0 | 0 | 0 | 0 | 0 | 0 | 301480 | 302549 | 338283 | 290275 | 293177 | 384486 | 206805 | 231203 | 241627 | 308704 | 345367 | 310536 | 301480 | 302549 | 338283 | 290275 | 293177 | 384486 | 206805 | 231203 | 241627 | 308704 | 345367 | 310536 | 34388 | 34510 | 38586 | 33110 | 33441 | 43856 | 23589 | 26372 | 27561 | 35212 | 39394 | 35421 | 0 | 0 | 3554492 | 3554492 | 405440 | 2020 | onshore wind | TRUE
56307 | N | . | Adams Wind Farm | Consolidated Edison Development Inc. | 56769 | MN | WNC | MRO |  | 22 | 2 | NAICS-22 Non-Cogen | WT | WND | WND | MISO | A |  | 0 | 0 | 0 | 0 | 0 | 0 | 0 | 0 | 0 | 0 | 0 | 0 | 0 | 0 | 0 | 0 | 0 | 0 | 0 | 0 | 0 | 0 | 0 | 0 | 0 | 0 | 0 | 0 | 0 | 0 | 0 | 0 | 0 | 0 | 0 | 0 | 34136 | 44050 | 43784 | 36549 | 31486 | 34220 | 23198 | 31058 | 32740 | 33331 | 39348 | 35942 | 34136 | 44050 | 43784 | 36549 | 31486 | 34220 | 23198 | 31058 | 32740 | 33331 | 39348 | 35942 | 3893.661 | 5024.562 | 4994.208 | 4168.953 | 3591.416 | 3903.321 | 2646.029 | 3542.614 | 3734.407 | 3801.89 | 4488.21 | 4099.729 | 0 | 0 | 419842 | 419842 | 47889 | 2020 | onshore wind | TRUE
56308 | N | . | Fossil Gulch | Greenbacker Renewable Energy Corporation | 60025 | ID | MTN | WECC |  | 22 | 2 | NAICS-22 Non-Cogen | WT | WND | WND | IPCO | A |  | 0 | 0 | 0 | 0 | 0 | 0 | 0 | 0 | 0 | 0 | 0 | 0 | 0 | 0 | 0 | 0 | 0 | 0 | 0 | 0 | 0 | 0 | 0 | 0 | 0 | 0 | 0 | 0 | 0 | 0 | 0 | 0 | 0 | 0 | 0 | 0 | 23361 | 28077 | 20333 | 19597 | 21101 | 20234 | 16538 | 16250 | 12955 | 20349 | 22091 | 19873 | 23361 | 28077 | 20333 | 19597 | 21101 | 20234 | 16538 | 16250 | 12955 | 20349 | 22091 | 19873 | 2664.683 | 3202.568 | 2319.313 | 2235.369 | 2406.81 | 2307.947 | 1886.447 | 1853.533 | 1477.735 | 2321.089 | 2519.762 | 2266.744 | 0 | 0 | 240759 | 240759 | 27462 | 2020 | onshore wind | TRUE
56309 | Y | . | Trigen St. Louis | Ashley Energy LLC | 50130 | MO | WNC | SERC |  | 22 | 3 | NAICS-22 Cogen | CA | NG | NG | MISO | M | mcf | 0 | 0 | 0 | 0 | 0 | 0 | 0 | 0 | 0 | 0 | 0 | 0 | 0 | 0 | 0 | 0 | 0 | 0 | 0 | 0 | 0 | 0 | 0 | 0 | 0 | 0 | 0 | 0 | 0 | 0 | 0 | 0 | 0 | 0 | 0 | 0 | 0 | 0 | 0 | 0 | 0 | 0 | 0 | 0 | 0 | 0 | 0 | 0 | 0 | 0 | 0 | 0 | 0 | 0 | 0 | 0 | 0 | 0 | 0 | 0 | 0 | 0 | 0 | 0 | 0 | 0 | 0 | 0 | 0 | 0 | 0 | 0 | 0 | 0 | 0 | 0 | 0 | 2020 | natural gas nonpeaker | TRUE
56309 | Y | . | Trigen St. Louis | Ashley Energy LLC | 50130 | MO | WNC | SERC |  | 22 | 3 | NAICS-22 Cogen | CS | NG | NG | MISO | M | mcf | 0 | 0 | 0 | 0 | 0 | 0 | 0 | 0 | 0 | 0 | 0 | 0 | 0 | 0 | 0 | 0 | 0 | 0 | 0 | 0 | 0 | 0 | 0 | 0 | 0 | 0 | 0 | 0 | 0 | 0 | 0 | 0 | 0 | 0 | 0 | 0 | 0 | 0 | 0 | 0 | 0 | 0 | 0 | 0 | 0 | 0 | 0 | 0 | 0 | 0 | 0 | 0 | 0 | 0 | 0 | 0 | 0 | 0 | 0 | 0 | 0 | 0 | 0 | 0 | 0 | 0 | 0 | 0 | 0 | 0 | 0 | 0 | 0 | 0 | 0 | 0 | 0 | 2020 | natural gas nonpeaker | TRUE
56309 | Y | . | Trigen St. Louis | Ashley Energy LLC | 50130 | MO | WNC | SERC |  | 22 | 3 | NAICS-22 Cogen | IC | DFO | DFO | MISO | M | barrels | 0 | 0 | 0 | 0 | 0 | 0 | 0 | 0 | 0 | 0 | 0 | 0 | 0 | 0 | 0 | 0 | 0 | 0 | 0 | 0 | 0 | 0 | 0 | 0 | 0 | 0 | 0 | 0 | 0 | 0 | 0 | 0 | 0 | 0 | 0 | 0 | 0 | 0 | 0 | 0 | 0 | 0 | 0 | 0 | 0 | 0 | 0 | 0 | 0 | 0 | 0 | 0 | 0 | 0 | 0 | 0 | 0 | 0 | 0 | 0 | 0 | 0 | 0 | 0 | 0 | 0 | 0 | 0 | 0 | 0 | 0 | 0 | 0 | 0 | 0 | 0 | 0 | 2020 | petroleum | TRUE
56309 | Y | . | Trigen St. Louis | Ashley Energy LLC | 50130 | MO | WNC | SERC |  | 22 | 3 | NAICS-22 Cogen | ST | NG | NG | MISO | M | mcf | 0 | 0 | 0 | 0 | 0 | 0 | 0 | 0 | 0 | 0 | 0 | 0 | 0 | 0 | 0 | 0 | 0 | 0 | 0 | 0 | 0 | 0 | 0 | 0 | 0 | 0 | 0 | 0 | 0 | 0 | 0 | 0 | 0 | 0 | 0 | 0 | 0 | 0 | 0 | 0 | 0 | 0 | 0 | 0 | 0 | 0 | 0 | 0 | 0 | 0 | 0 | 0 | 0 | 0 | 0 | 0 | 0 | 0 | 0 | 0 | 0 | 0 | 0 | 0 | 0 | 0 | 0 | 0 | 0 | 0 | 0 | 0 | 0 | 0 | 0 | 0 | 0 | 2020 | natural gas peaker | TRUE
56311 | N | . | Sweetwater Wind 3 LLC | Leeward Asset Management, LLC | 50123 | TX | WSC | TRE |  | 22 | 2 | NAICS-22 Non-Cogen | WT | WND | WND | ERCO | A |  | 0 | 0 | 0 | 0 | 0 | 0 | 0 | 0 | 0 | 0 | 0 | 0 | 0 | 0 | 0 | 0 | 0 | 0 | 0 | 0 | 0 | 0 | 0 | 0 | 0 | 0 | 0 | 0 | 0 | 0 | 0 | 0 | 0 | 0 | 0 | 0 | 331363 | 320790 | 319347 | 321526 | 335170 | 352722 | 290331 | 266546 | 216832 | 305657 | 310089 | 330266 | 331363 | 320790 | 319347 | 321526 | 335170 | 352722 | 290331 | 266546 | 216832 | 305657 | 310089 | 330266 | 37796.594 | 36590.605 | 36426.052 | 36674.609 | 38230.83 | 40232.882 | 33116.307 | 30403.373 | 24732.784 | 34864.498 | 35369.97 | 37671.496 | 0 | 0 | 3700639 | 3700639 | 422110 | 2020 | onshore wind | TRUE
56312 | Y | . | Shute Creek Facility | Exxon Mobil Production Co | 6529 | WY | MTN | WECC |  | 211 | 7 | Industrial NAICS Cogen | GT | NG | NG | PACE | M | mcf | 563418 | 521327 | 558122 | 532881 | 556492 | 512490 | 545263 | 530515 | 525756 | 503291 | 512545 | 583338 | 324812 | 290625 | 310867 | 300944 | 308336 | 285578 | 301723 | 289653 | 295662 | 281790 | 276378 | 336727 | 0.984 | 0.983 | 0.982 | 0.984 | 0.982 | 0.983 | 0.983 | 0.983 | 0.983 | 0.984 | 0.983 | 0.939 | 554403 | 512464 | 548076 | 524355 | 546475 | 503778 | 535994 | 521496 | 516818 | 495238 | 503832 | 547754 | 319615 | 285684 | 305271 | 296129 | 302786 | 280723 | 296594 | 284729 | 290636 | 277281 | 271680 | 316187 | 48704.435 | 43366.837 | 46371.315 | 44994.844 | 46023.284 | 42676.05 | 45091.434 | 43280.925 | 44180.197 | 42120.906 | 41250.822 | 48010.297 | 6445438 | 3603095 | 6310683 | 3527315 | 536071.35 | 2020 | natural gas peaker | FALSE
56312 | Y | . | Shute Creek Facility | Exxon Mobil Production Co | 6529 | WY | MTN | WECC |  | 211 | 7 | Industrial NAICS Cogen | GT | OG | OOG | PACE | M | mcf | 2318608 | 2192596 | 2362207 | 2327001 | 2375776 | 2171076 | 2330626 | 2293552 | 2313257 | 2123989 | 2210275 | 2340574 | 1336681 | 1222309 | 1315719 | 1314176 | 1316350 | 1209801 | 1289665 | 1252244 | 1300875 | 1189206 | 1191841 | 1351079 | 0.166 | 0.165 | 0.167 | 0.165 | 0.163 | 0.156 | 0.155 | 0.16 | 0.16 | 0.165 | 0.164 | 0.165 | 384889 | 361778 | 394489 | 383955 | 387251 | 338688 | 361247 | 366968 | 370121 | 350458 | 362485 | 386195 | 221889 | 201681 | 219725 | 216839 | 214565 | 188729 | 199898 | 200359 | 208140 | 196219 | 195462 | 222928 | 33812.565 | 30615.163 | 33376.685 | 32947.156 | 32613.716 | 28690.95 | 30390.566 | 30456.075 | 31639.803 | 29807.094 | 29678.178 | 33849.703 | 27359537 | 15289946 | 4448524 | 2486434 | 377877.65 | 2020 | other | FALSE
56313 | N | . | Coleman Falls | Holcomb Rock Company | 50134 | VA | SAT | RFC |  | 32213 | 6 | Industrial NAICS Non-Cogen | HY | WAT | HYC | PJM | M |  | 0 | 0 | 0 | 0 | 0 | 0 | 0 | 0 | 0 | 0 | 0 | 0 | 0 | 0 | 0 | 0 | 0 | 0 | 0 | 0 | 0 | 0 | 0 | 0 | 0 | 0 | 0 | 0 | 0 | 0 | 0 | 0 | 0 | 0 | 0 | 0 | 0 | 0 | 0 | 0 | 0 | 0 | 0 | 0 | 0 | 0 | 0 | 0 | 0 | 0 | 0 | 0 | 0 | 0 | 0 | 0 | 0 | 0 | 0 | 0 | 0 | 0 | 0 | 0 | 0 | 0 | 0 | 0 | 0 | 0 | 0 | 0 | 0 | 0 | 0 | 0 | 0 | 2020 | hydro | FALSE
56314 | N | . | Holcomb Rock | Holcomb Rock Company | 50134 | VA | SAT | RFC |  | 32213 | 6 | Industrial NAICS Non-Cogen | HY | WAT | HYC | PJM | M |  | 0 | 0 | 0 | 0 | 0 | 0 | 0 | 0 | 0 | 0 | 0 | 0 | 0 | 0 | 0 | 0 | 0 | 0 | 0 | 0 | 0 | 0 | 0 | 0 | 0 | 0 | 0 | 0 | 0 | 0 | 0 | 0 | 0 | 0 | 0 | 0 | 0 | 0 | 0 | 0 | 0 | 0 | 0 | 0 | 0 | 0 | 0 | 0 | 0 | 0 | 0 | 0 | 0 | 0 | 0 | 0 | 0 | 0 | 0 | 0 | 0 | 0 | 0 | 0 | 0 | 0 | 0 | 0 | 0 | 0 | 0 | 0 | 0 | 0 | 0 | 0 | 0 | 2020 | hydro | FALSE
56317 | N | . | Raft River Geothermal Power Plant | US Geothermal Inc. | 50147 | ID | MTN | WECC |  | 22 | 2 | NAICS-22 Non-Cogen | BT | GEO | GEO | BPAT | A |  | 0 | 0 | 0 | 0 | 0 | 0 | 0 | 0 | 0 | 0 | 0 | 0 | 0 | 0 | 0 | 0 | 0 | 0 | 0 | 0 | 0 | 0 | 0 | 0 | 0 | 0 | 0 | 0 | 0 | 0 | 0 | 0 | 0 | 0 | 0 | 0 | 66000 | 70261 | 73381 | 69352 | 66233 | 60968 | 57581 | 56019 | 60466 | 67123 | 71612 | 75050 | 66000 | 70261 | 73381 | 69352 | 66233 | 60968 | 57581 | 56019 | 60466 | 67123 | 71612 | 75050 | 7528.242 | 8014.254 | 8370.149 | 7910.551 | 7554.768 | 6954.276 | 6567.89 | 6389.803 | 6896.98 | 7656.293 | 8168.328 | 8560.466 | 0 | 0 | 794046 | 794046 | 90572 | 2020 | geothermal | TRUE
56319 | N | . | Wygen 2 | Black Hills Power, Inc. d/b/a | 19545 | WY | MTN | WECC |  | 22 | 1 | Electric Utility | ST | NG | NG | WACM | AM | mcf | 3506 | 2503 | 4042 | 2417 | 0 | 77 | 2012 | 0 | 2041 | 362 | 169 | 708 | 3506 | 2503 | 4042 | 2417 | 0 | 77 | 2012 | 0 | 2041 | 362 | 169 | 708 | 1.07 | 1.07 | 1.05 | 1.09 | 0 | 1.06 | 1.06 | 0 | 1.08 | 1.08 | 1.07 | 1.06 | 3751 | 2678 | 4244 | 2635 | 0 | 82 | 2133 | 0 | 2204 | 391 | 181 | 750 | 3751 | 2678 | 4244 | 2635 | 0 | 82 | 2133 | 0 | 2204 | 391 | 181 | 750 | 312.314 | 220.626 | 351.449 | 215.321 | 0 | 7.252 | 175.166 | 0 | 183.041 | 32.349 | 14.978 | 62.87 | 17837 | 17837 | 19049 | 19049 | 1575.366 | 2020 | natural gas peaker | TRUE
56319 | N | . | Wygen 2 | Black Hills Power, Inc. d/b/a | 19545 | WY | MTN | WECC |  | 22 | 1 | Electric Utility | ST | SUB | COL | WACM | AM | short tons | 45371 | 40469 | 37974 | 29637 | 50671 | 45633 | 48048 | 49963 | 45752 | 43158 | 43904 | 49457 | 45371 | 40469 | 37974 | 29637 | 50671 | 45633 | 48048 | 49963 | 45752 | 43158 | 43904 | 49457 | 16.27 | 16.27 | 16.14 | 16.22 | 16.18 | 16.12 | 16.13 | 16.23 | 16.27 | 16.22 | 16.12 | 16.14 | 738186 | 658431 | 612900 | 480712 | 819857 | 735604 | 775014 | 810899 | 744385 | 700023 | 707732 | 798236 | 738186 | 658431 | 612900 | 480712 | 819857 | 735604 | 775014 | 810899 | 744385 | 700023 | 707732 | 798236 | 61455.686 | 54240.374 | 50753.551 | 39288.679 | 68157 | 65356.748 | 63653.834 | 67080 | 61812.959 | 57921.651 | 58622.022 | 66871.13 | 530037 | 530037 | 8581979 | 8581979 | 715213.63 | 2020 | hard coal | TRUE
56320 | N | . | Spring Canyon | Invenergy Services LLC | 49893 | CO | MTN | WECC |  | 22 | 2 | NAICS-22 Non-Cogen | WT | WND | WND | PSCO | A |  | 0 | 0 | 0 | 0 | 0 | 0 | 0 | 0 | 0 | 0 | 0 | 0 | 0 | 0 | 0 | 0 | 0 | 0 | 0 | 0 | 0 | 0 | 0 | 0 | 0 | 0 | 0 | 0 | 0 | 0 | 0 | 0 | 0 | 0 | 0 | 0 | 164933 | 132542 | 119592 | 117001 | 165018 | 122007 | 132342 | 125702 | 108754 | 114912 | 131817 | 161429 | 164933 | 132542 | 119592 | 117001 | 165018 | 122007 | 132342 | 125702 | 108754 | 114912 | 131817 | 161429 | 18812.974 | 15118.301 | 13641.192 | 13345.666 | 18822.585 | 13916.608 | 15095.513 | 14338.059 | 12404.983 | 13107.358 | 15035.531 | 18413.23 | 0 | 0 | 1596049 | 1596049 | 182052 | 2020 | onshore wind | TRUE
56321 | N | . | Richard Burdette Geothermal | Ormat Nevada Inc | 34691 | NV | MTN | WECC |  | 22 | 2 | NAICS-22 Non-Cogen | BT | GEO | GEO | NEVP | A |  | 0 | 0 | 0 | 0 | 0 | 0 | 0 | 0 | 0 | 0 | 0 | 0 | 0 | 0 | 0 | 0 | 0 | 0 | 0 | 0 | 0 | 0 | 0 | 0 | 0 | 0 | 0 | 0 | 0 | 0 | 0 | 0 | 0 | 0 | 0 | 0 | 90357 | 96190 | 100462 | 94946 | 90675 | 83468 | 78830 | 76693 | 82780 | 91894 | 98040 | 102746 | 90357 | 96190 | 100462 | 94946 | 90675 | 83468 | 78830 | 76693 | 82780 | 91894 | 98040 | 102746 | 10306.492 | 10971.862 | 11459.097 | 10829.888 | 10342.806 | 9520.705 | 8991.726 | 8747.917 | 9442.264 | 10481.797 | 11182.796 | 11719.65 | 0 | 0 | 1087081 | 1087081 | 123997 | 2020 | geothermal | TRUE
56322 | N | . | Wild Horse | Puget Sound Energy Inc | 15500 | WA | PACC | WECC |  | 22 | 1 | Electric Utility | PV | SUN | SUN | PSEI | M |  | 0 | 0 | 0 | 0 | 0 | 0 | 0 | 0 | 0 | 0 | 0 | 0 | 0 | 0 | 0 | 0 | 0 | 0 | 0 | 0 | 0 | 0 | 0 | 0 | 0 | 0 | 0 | 0 | 0 | 0 | 0 | 0 | 0 | 0 | 0 | 0 | 0 | 0 | 0 | 0 | 0 | 0 | 0 | 132 | 114 | 263 | 184 | 140 | 0 | 0 | 0 | 0 | 0 | 0 | 0 | 132 | 114 | 263 | 184 | 140 | 0 | 0 | 0 | 0 | 0 | 0 | 0 | 15 | 13 | 30 | 21 | 16 | 0 | 0 | 833 | 833 | 95 | 2020 | solar PV | TRUE
56322 | N | . | Wild Horse | Puget Sound Energy Inc | 15500 | WA | PACC | WECC |  | 22 | 1 | Electric Utility | WT | WND | WND | PSEI | M |  | 0 | 0 | 0 | 0 | 0 | 0 | 0 | 0 | 0 | 0 | 0 | 0 | 0 | 0 | 0 | 0 | 0 | 0 | 0 | 0 | 0 | 0 | 0 | 0 | 0 | 0 | 0 | 0 | 0 | 0 | 0 | 0 | 0 | 0 | 0 | 0 | 587161 | 677935 | 653510 | 544957 | 562482 | 626016 | 574239 | 513851 | 336591 | 663846 | 586205 | 379155 | 587161 | 677935 | 653510 | 544957 | 562482 | 626016 | 574239 | 513851 | 336591 | 663846 | 586205 | 379155 | 66974 | 77328 | 74542 | 62160 | 64159 | 71406 | 65500 | 58612 | 38393 | 75721 | 66865 | 43248 | 0 | 0 | 6705948 | 6705948 | 764908 | 2020 | onshore wind | TRUE
56323 | N | . | Modern Innovative Energy LLC | Innovative Energy Systems Inc | 50158 | NY | MAT | NPCC |  | 22 | 2 | NAICS-22 Non-Cogen | IC | LFG | MLG | NYIS | A | mcf | 60761 | 59933 | 61606 | 59932 | 64156 | 58884 | 60121 | 65183 | 57475 | 63218 | 60963 | 64137 | 60761 | 59933 | 61606 | 59932 | 64156 | 58884 | 60121 | 65183 | 57475 | 63218 | 60963 | 64137 | 0.522 | 0.522 | 0.522 | 0.522 | 0.522 | 0.522 | 0.522 | 0.522 | 0.522 | 0.522 | 0.522 | 0.522 | 31717 | 31285 | 32158 | 31285 | 33489 | 30737 | 31383 | 34026 | 30002 | 33000 | 31823 | 33480 | 31717 | 31285 | 32158 | 31285 | 33489 | 30737 | 31383 | 34026 | 30002 | 33000 | 31823 | 33480 | 2817.738 | 2779.397 | 2856.988 | 2779.359 | 2975.225 | 2730.76 | 2788.096 | 3022.866 | 2665.384 | 2931.717 | 2827.144 | 2974.326 | 736369 | 736369 | 384385 | 384385 | 34149 | 2020 | biomass | TRUE
56324 | N | . | Colonie LFGTE Facility | Innovative Energy Systems Inc | 50158 | NY | MAT | NPCC |  | 22 | 2 | NAICS-22 Non-Cogen | IC | LFG | MLG | NYIS | A | mcf | 66837 | 65927 | 67768 | 65926 | 70572 | 64773 | 66133 | 71702 | 63223 | 69540 | 67060 | 70551 | 66837 | 65927 | 67768 | 65926 | 70572 | 64773 | 66133 | 71702 | 63223 | 69540 | 67060 | 70551 | 0.508 | 0.508 | 0.508 | 0.508 | 0.508 | 0.508 | 0.508 | 0.508 | 0.508 | 0.508 | 0.508 | 0.508 | 33953 | 33491 | 34426 | 33490 | 35851 | 32905 | 33596 | 36425 | 32117 | 35326 | 34066 | 35840 | 33953 | 33491 | 34426 | 33490 | 35851 | 32905 | 33596 | 36425 | 32117 | 35326 | 34066 | 35840 | 2450.721 | 2417.373 | 2484.857 | 2417.34 | 2587.694 | 2375.071 | 2424.939 | 2629.129 | 2318.211 | 2549.853 | 2458.9 | 2586.912 | 810012 | 810012 | 411486 | 411486 | 29701 | 2020 | biomass | TRUE
56325 | N | . | Delta Power | Golden Valley Elec Assn Inc | 7353 | AK | PACN |  |  | 22 | 1 | Electric Utility | GT | DFO | DFO |  | A | barrels | 42 | 27 | 28 | 26 | 22 | 28 | 37 | 38 | 24 | 29 | 22 | 22 | 42 | 27 | 28 | 26 | 22 | 28 | 37 | 38 | 24 | 29 | 22 | 22 | 5.5 | 5.5 | 5.5 | 5.5 | 5.5 | 5.5 | 5.5 | 5.5 | 5.5 | 5.5 | 5.5 | 5.5 | 231 | 149 | 154 | 143 | 121 | 154 | 204 | 209 | 132 | 160 | 121 | 121 | 231 | 149 | 154 | 143 | 121 | 154 | 204 | 209 | 132 | 160 | 121 | 121 | -9.513 | -6.167 | -6.226 | -5.975 | -5.059 | -6.369 | -8.303 | -8.507 | -5.409 | -6.474 | -5.021 | -4.977 | 345 | 345 | 1899 | 1899 | -78 | 2020 | petroleum | TRUE
56326 | N | . | Mustang Station Unit 4 | Golden Spread Electric Cooperative, Inc | 7349 | TX | WSC | MRO |  | 22 | 1 | Electric Utility | GT | NG | NG | SWPP | A | mcf | 1110156 | 1056221 | 1029246 | 916444 | 1097151 | 1297681 | 1578832 | 1528102 | 1260960 | 1090435 | 854112 | 938694 | 1110156 | 1056221 | 1029246 | 916444 | 1097151 | 1297681 | 1578832 | 1528102 | 1260960 | 1090435 | 854112 | 938694 | 0.998 | 0.998 | 0.998 | 0.998 | 0.998 | 0.998 | 0.998 | 0.998 | 0.998 | 0.998 | 0.998 | 0.998 | 1107936 | 1054109 | 1027188 | 914611 | 1094957 | 1295086 | 1575674 | 1525046 | 1258438 | 1088254 | 852404 | 936817 | 1107936 | 1054109 | 1027188 | 914611 | 1094957 | 1295086 | 1575674 | 1525046 | 1258438 | 1088254 | 852404 | 936817 | 101784.89 | 96839.763 | 94366.583 | 84024.269 | 100592.42 | 118977.99 | 144755.37 | 140104.18 | 115611.28 | 99976.662 | 78309.352 | 86064.248 | 13758034 | 13758034 | 13730520 | 13730520 | 1261407 | 2020 | natural gas peaker | TRUE
56327 | N | . | Pendleton County LFGTE | East Kentucky Power Coop, Inc | 5580 | KY | ESC | SERC |  | 22 | 1 | Electric Utility | IC | LFG | MLG | PJM | A | mcf | 38033 | 34815 | 38303 | 36019 | 37132 | 34040 | 36530 | 36991 | 34733 | 35178 | 34483 | 36743 | 38033 | 34815 | 38303 | 36019 | 37132 | 34040 | 36530 | 36991 | 34733 | 35178 | 34483 | 36743 | 0.5 | 0.5 | 0.5 | 0.5 | 0.5 | 0.5 | 0.5 | 0.5 | 0.5 | 0.5 | 0.5 | 0.5 | 19017 | 17408 | 19152 | 18010 | 18566 | 17020 | 18265 | 18496 | 17367 | 17589 | 17242 | 18372 | 19017 | 17408 | 19152 | 18010 | 18566 | 17020 | 18265 | 18496 | 17367 | 17589 | 17242 | 18372 | 1589.229 | 1454.762 | 1600.503 | 1505.045 | 1551.56 | 1422.376 | 1526.405 | 1545.664 | 1451.343 | 1469.903 | 1440.897 | 1535.313 | 433000 | 433000 | 216504 | 216504 | 18093 | 2020 | biomass | TRUE
56328 | N | . | Harry D Mattison Gas Plant | Southwestern Electric Power Co | 17698 | AR | WSC | MRO |  | 22 | 1 | Electric Utility | GT | NG | NG | SWPP | A | mcf | 66899 | 49736 | 54374 | 37626 | 43305 | 62949 | 80417 | 77039 | 36035 | 48451 | 29987 | 51114 | 66899 | 49736 | 54374 | 37626 | 43305 | 62949 | 80417 | 77039 | 36035 | 48451 | 29987 | 51114 | 1.02 | 1.02 | 1.02 | 1.02 | 1.02 | 1.02 | 1.02 | 1.02 | 1.02 | 1.02 | 1.02 | 1.02 | 68237 | 50731 | 55461 | 38379 | 44171 | 64208 | 82025 | 78580 | 36756 | 49420 | 30587 | 52136 | 68237 | 50731 | 55461 | 38379 | 44171 | 64208 | 82025 | 78580 | 36756 | 49420 | 30587 | 52136 | 5053.576 | 3757.188 | 4107.57 | 2842.397 | 3271.398 | 4755.335 | 6074.88 | 5819.758 | 2722.169 | 3660.094 | 2265.32 | 3861.315 | 637932 | 637932 | 650691 | 650691 | 48191 | 2020 | natural gas peaker | TRUE
56329 | N | . | Campbell Industrial Park | Hawaiian Electric Co Inc | 19547 | HI | PACN |  |  | 22 | 1 | Electric Utility | GT | DFO | DFO |  | M | barrels | 29338 | 31809 | 36210 | 15640 | 7510 | 19802 | 17095 | 14865 | 14885 | 25876 | 7753 | 26207 | 29338 | 31809 | 36210 | 15640 | 7510 | 19802 | 17095 | 14865 | 14885 | 25876 | 7753 | 26207 | 5.714 | 5.714 | 5.693 | 5.709 | 5.709 | 5.745 | 5.702 | 5.702 | 5.702 | 5.711 | 5.711 | 5.731 | 167637 | 181757 | 206144 | 89289 | 42875 | 113762 | 97476 | 84760 | 84874 | 147778 | 44277 | 150192 | 167637 | 181757 | 206144 | 89289 | 42875 | 113762 | 97476 | 84760 | 84874 | 147778 | 44277 | 150192 | 10081 | 10960 | 12511 | 5180 | 2283 | 6951 | 5693 | 4893 | 4885 | 8907 | 2416 | 8952 | 246990 | 246990 | 1410821 | 1410821 | 83712 | 2020 | petroleum | TRUE
56329 | N | . | Campbell Industrial Park | Hawaiian Electric Co Inc | 19547 | HI | PACN |  |  | 22 | 1 | Electric Utility | GT | OBL | ORW |  | M | barrels | 0 | 0 | 0 | 0 | 0 | 0 | 0 | 0 | 0 | 0 | 0 | 0 | 0 | 0 | 0 | 0 | 0 | 0 | 0 | 0 | 0 | 0 | 0 | 0 | 0 | 0 | 0 | 0 | 0 | 0 | 0 | 0 | 0 | 0 | 0 | 0 | 0 | 0 | 0 | 0 | 0 | 0 | 0 | 0 | 0 | 0 | 0 | 0 | 0 | 0 | 0 | 0 | 0 | 0 | 0 | 0 | 0 | 0 | 0 | 0 | 0 | 0 | 0 | 0 | 0 | 0 | 0 | 0 | 0 | 0 | 0 | 0 | 0 | 0 | 0 | 0 | 0 | 2020 | biomass | TRUE
56333 | N | . | Gauley River Power Partners | Central Rivers Power WV, LLC | 64079 | WV | SAT | RFC |  | 22 | 2 | NAICS-22 Non-Cogen | HY | WAT | HYC | PJM | A |  | 0 | 0 | 0 | 0 | 0 | 0 | 0 | 0 | 0 | 0 | 0 | 0 | 0 | 0 | 0 | 0 | 0 | 0 | 0 | 0 | 0 | 0 | 0 | 0 | 0 | 0 | 0 | 0 | 0 | 0 | 0 | 0 | 0 | 0 | 0 | 0 | 140869 | 157156 | 179626 | 149155 | 137079 | 90510 | 71888 | 76912 | 64289 | 53325 | 74375 | 98386 | 140869 | 157156 | 179626 | 149155 | 137079 | 90510 | 71888 | 76912 | 64289 | 53325 | 74375 | 98386 | 16068.12 | 17925.903 | 20488.893 | 17013.201 | 15635.744 | 10323.915 | 8199.82 | 8772.916 | 7333.092 | 6082.495 | 8483.537 | 11222.364 | 0 | 0 | 1293570 | 1293570 | 147550 | 2020 | hydro | TRUE
56335 | N | . | Blue Canyon Windpower II | Blue Canyon Windpower II LLC | 54707 | OK | WSC | MRO |  | 22 | 2 | NAICS-22 Non-Cogen | WT | WND | WND | SWPP | A |  | 0 | 0 | 0 | 0 | 0 | 0 | 0 | 0 | 0 | 0 | 0 | 0 | 0 | 0 | 0 | 0 | 0 | 0 | 0 | 0 | 0 | 0 | 0 | 0 | 0 | 0 | 0 | 0 | 0 | 0 | 0 | 0 | 0 | 0 | 0 | 0 | 357514 | 346208 | 338912 | 367721 | 291654 | 417425 | 249382 | 254983 | 247919 | 324555 | 379730 | 321516 | 357514 | 346208 | 338912 | 367721 | 291654 | 417425 | 249382 | 254983 | 247919 | 324555 | 379730 | 321516 | 40779.492 | 39489.933 | 38657.711 | 41943.818 | 33267.229 | 47613.23 | 28445.564 | 29084.362 | 28278.632 | 37020.058 | 43313.526 | 36673.445 | 0 | 0 | 3897519 | 3897519 | 444567 | 2020 | onshore wind | TRUE
56336 | N | . | Aragonne Wind LLC | Leeward Asset Management, LLC | 50123 | NM | MTN | WECC |  | 22 | 2 | NAICS-22 Non-Cogen | WT | WND | WND | PNM | A |  | 0 | 0 | 0 | 0 | 0 | 0 | 0 | 0 | 0 | 0 | 0 | 0 | 0 | 0 | 0 | 0 | 0 | 0 | 0 | 0 | 0 | 0 | 0 | 0 | 0 | 0 | 0 | 0 | 0 | 0 | 0 | 0 | 0 | 0 | 0 | 0 | 209586 | 188765 | 221569 | 203979 | 197552 | 229024 | 131614 | 144501 | 148182 | 79943 | 208294 | 210190 | 209586 | 188765 | 221569 | 203979 | 197552 | 229024 | 131614 | 144501 | 148182 | 79943 | 208294 | 210190 | 23906.225 | 21531.269 | 25273.039 | 23266.737 | 22533.585 | 26123.47 | 15012.457 | 16482.339 | 16902.248 | 9118.677 | 23758.816 | 23975.138 | 0 | 0 | 2173199 | 2173199 | 247884 | 2020 | onshore wind | TRUE
56337 | N | . | Sweetwater Wind 4 LLC | Leeward Asset Management, LLC | 50123 | TX | WSC | TRE |  | 22 | 2 | NAICS-22 Non-Cogen | WT | WND | WND | ERCO | M |  | 0 | 0 | 0 | 0 | 0 | 0 | 0 | 0 | 0 | 0 | 0 | 0 | 0 | 0 | 0 | 0 | 0 | 0 | 0 | 0 | 0 | 0 | 0 | 0 | 0 | 0 | 0 | 0 | 0 | 0 | 0 | 0 | 0 | 0 | 0 | 0 | 557686 | 574344 | 514395 | 579946 | 578622 | 561605 | 422806 | 346183 | 275512 | 566795 | 568636 | 586197 | 557686 | 574344 | 514395 | 579946 | 578622 | 561605 | 422806 | 346183 | 275512 | 566795 | 568636 | 586197 | 63612 | 65512 | 58674 | 66151 | 66000 | 64059 | 48227 | 39487 | 31426 | 64651 | 64861 | 66864 | 0 | 0 | 6132727 | 6132727 | 699524 | 2020 | onshore wind | TRUE
56338 | N | . | High Trail Wind Farm LLC | High Trail Wind Farm LLC | 54709 | IL | ENC | RFC |  | 22 | 2 | NAICS-22 Non-Cogen | WT | WND | WND | PJM | M |  | 0 | 0 | 0 | 0 | 0 | 0 | 0 | 0 | 0 | 0 | 0 | 0 | 0 | 0 | 0 | 0 | 0 | 0 | 0 | 0 | 0 | 0 | 0 | 0 | 0 | 0 | 0 | 0 | 0 | 0 | 0 | 0 | 0 | 0 | 0 | 0 | 437798 | 474382 | 493231 | 502498 | 379786 | 285392 | 139650 | 131680 | 267648 | 424419 | 624596 | 441804 | 437798 | 474382 | 493231 | 502498 | 379786 | 285392 | 139650 | 131680 | 267648 | 424419 | 624596 | 441804 | 49937 | 54110 | 56260 | 57317 | 43320 | 32553 | 15929 | 15020 | 30529 | 48411 | 71244 | 50394 | 0 | 0 | 4602884 | 4602884 | 525024 | 2020 | onshore wind | TRUE
56339 | N | . | Albemarle Hospital Unit | North Carolina Mun Power Agny #1 | 13630 | NC | SAT | SERC |  | 22 | 1 | Electric Utility | IC | DFO | DFO | DUK | A | barrels | 24 | 9 | 8 | 9 | 19 | 9 | 8 | 12 | 8 | 10 | 9 | 17 | 24 | 9 | 8 | 9 | 19 | 9 | 8 | 12 | 8 | 10 | 9 | 17 | 6.2 | 6.2 | 6.2 | 6.2 | 6.2 | 6.2 | 6.2 | 6.2 | 6.2 | 6.2 | 6.2 | 6.2 | 149 | 56 | 50 | 56 | 118 | 56 | 50 | 74 | 50 | 62 | 56 | 105 | 149 | 56 | 50 | 56 | 118 | 56 | 50 | 74 | 50 | 62 | 56 | 105 | 3.126 | 1.106 | 0.981 | 1.167 | 2.36 | 1.121 | 1.027 | 1.475 | 1.05 | 1.267 | 1.162 | 2.158 | 142 | 142 | 882 | 882 | 18 | 2020 | petroleum | TRUE
56340 | N | . | Cherryville City Hall | North Carolina Mun Power Agny #1 | 13630 | NC | SAT | SERC |  | 22 | 1 | Electric Utility | IC | DFO | DFO | DUK | A | barrels | 25 | 9 | 8 | 10 | 20 | 9 | 9 | 12 | 9 | 11 | 10 | 18 | 25 | 9 | 8 | 10 | 20 | 9 | 9 | 12 | 9 | 11 | 10 | 18 | 6.2 | 6.2 | 6.2 | 6.2 | 6.2 | 6.2 | 6.2 | 6.2 | 6.2 | 6.2 | 6.2 | 6.2 | 155 | 56 | 50 | 62 | 124 | 56 | 56 | 74 | 56 | 68 | 62 | 112 | 155 | 56 | 50 | 62 | 124 | 56 | 56 | 74 | 56 | 68 | 62 | 112 | 10.078 | 3.563 | 3.16 | 3.759 | 7.603 | 3.612 | 3.309 | 4.753 | 3.383 | 4.082 | 3.743 | 6.955 | 150 | 150 | 931 | 931 | 58 | 2020 | petroleum | TRUE
56341 | N | . | Lincolnton High School | North Carolina Mun Power Agny #1 | 13630 | NC | SAT | SERC |  | 22 | 1 | Electric Utility | IC | DFO | DFO | DUK | A | barrels | 24 | 9 | 8 | 9 | 18 | 9 | 8 | 11 | 8 | 10 | 9 | 17 | 24 | 9 | 8 | 9 | 18 | 9 | 8 | 11 | 8 | 10 | 9 | 17 | 6.2 | 6.2 | 6.2 | 6.2 | 6.2 | 6.2 | 6.2 | 6.2 | 6.2 | 6.2 | 6.2 | 6.2 | 149 | 56 | 50 | 56 | 112 | 56 | 50 | 68 | 50 | 62 | 56 | 105 | 149 | 56 | 50 | 56 | 112 | 56 | 50 | 68 | 50 | 62 | 56 | 105 | 8.86 | 3.133 | 2.779 | 3.306 | 6.686 | 3.176 | 2.91 | 4.179 | 2.975 | 3.59 | 3.291 | 6.115 | 140 | 140 | 870 | 870 | 51 | 2020 | petroleum | TRUE
56342 | N | . | Maiden Community Center | North Carolina Mun Power Agny #1 | 13630 | NC | SAT | SERC |  | 22 | 1 | Electric Utility | IC | DFO | DFO | DUK | A | barrels | 25 | 9 | 8 | 10 | 20 | 9 | 9 | 12 | 9 | 11 | 10 | 18 | 25 | 9 | 8 | 10 | 20 | 9 | 9 | 12 | 9 | 11 | 10 | 18 | 6.2 | 6.2 | 6.2 | 6.2 | 6.2 | 6.2 | 6.2 | 6.2 | 6.2 | 6.2 | 6.2 | 6.2 | 155 | 56 | 50 | 62 | 124 | 56 | 56 | 74 | 56 | 68 | 62 | 112 | 155 | 56 | 50 | 62 | 124 | 56 | 56 | 74 | 56 | 68 | 62 | 112 | 9.904 | 3.501 | 3.106 | 3.694 | 7.472 | 3.55 | 3.252 | 4.671 | 3.325 | 4.012 | 3.678 | 6.835 | 150 | 150 | 931 | 931 | 57 | 2020 | petroleum | TRUE
56343 | N | . | Monroe Middle School | North Carolina Mun Power Agny #1 | 13630 | NC | SAT | SERC |  | 22 | 1 | Electric Utility | IC | DFO | DFO | DUK | A | barrels | 23 | 8 | 8 | 9 | 18 | 9 | 8 | 11 | 8 | 10 | 9 | 17 | 23 | 8 | 8 | 9 | 18 | 9 | 8 | 11 | 8 | 10 | 9 | 17 | 6.2 | 6.2 | 6.2 | 6.2 | 6.2 | 6.2 | 6.2 | 6.2 | 6.2 | 6.2 | 6.2 | 6.2 | 143 | 50 | 50 | 56 | 112 | 56 | 50 | 68 | 50 | 62 | 56 | 105 | 143 | 50 | 50 | 56 | 112 | 56 | 50 | 68 | 50 | 62 | 56 | 105 | 6.95 | 2.457 | 2.18 | 2.593 | 5.244 | 2.491 | 2.282 | 3.278 | 2.333 | 2.815 | 2.581 | 4.796 | 138 | 138 | 858 | 858 | 40 | 2020 | petroleum | TRUE
56344 | N | . | Morganton Station 5 | North Carolina Mun Power Agny #1 | 13630 | NC | SAT | SERC |  | 22 | 1 | Electric Utility | IC | DFO | DFO | DUK | A | barrels | 0 | 0 | 0 | 0 | 0 | 0 | 0 | 0 | 0 | 0 | 0 | 8 | 0 | 0 | 0 | 0 | 0 | 0 | 0 | 0 | 0 | 0 | 0 | 8 | 0 | 0 | 0 | 0 | 0 | 0 | 0 | 0 | 0 | 0 | 0 | 6.2 | 0 | 0 | 0 | 0 | 0 | 0 | 0 | 0 | 0 | 0 | 0 | 50 | 0 | 0 | 0 | 0 | 0 | 0 | 0 | 0 | 0 | 0 | 0 | 50 | 0 | 0 | 0 | 0 | 0 | 0 | 0 | 0 | 0 | 0 | 0 | -31 | 8 | 8 | 50 | 50 | -31 | 2020 | petroleum | TRUE
56345 | N | . | Pineville Delivery 2 | North Carolina Mun Power Agny #1 | 13630 | NC | SAT | SERC |  | 22 | 1 | Electric Utility | IC | DFO | DFO | DUK | A | barrels | 0 | 0 | 0 | 0 | 0 | 0 | 0 | 0 | 0 | 0 | 0 | 8 | 0 | 0 | 0 | 0 | 0 | 0 | 0 | 0 | 0 | 0 | 0 | 8 | 0 | 0 | 0 | 0 | 0 | 0 | 0 | 0 | 0 | 0 | 0 | 6.2 | 0 | 0 | 0 | 0 | 0 | 0 | 0 | 0 | 0 | 0 | 0 | 50 | 0 | 0 | 0 | 0 | 0 | 0 | 0 | 0 | 0 | 0 | 0 | 50 | 0 | 0 | 0 | 0 | 0 | 0 | 0 | 0 | 0 | 0 | 0 | -36 | 8 | 8 | 50 | 50 | -36 | 2020 | petroleum | TRUE
56346 | N | . | Bear Valley Power Plant | Bear Valley Electric Service | 17612 | CA | PACC | WECC |  | 22 | 1 | Electric Utility | IC | NG | NG | CISO | A | mcf | 964 | 850 | 944 | 668 | 628 | 883 | 1235 | 1536 | 1338 | 1389 | 1110 | 1230 | 964 | 850 | 944 | 668 | 628 | 883 | 1235 | 1536 | 1338 | 1389 | 1110 | 1230 | 1.037 | 1.037 | 1.037 | 1.037 | 1.037 | 1.037 | 1.037 | 1.037 | 1.037 | 1.037 | 1.037 | 1.037 | 1000 | 881 | 979 | 693 | 651 | 916 | 1281 | 1593 | 1388 | 1440 | 1151 | 1276 | 1000 | 881 | 979 | 693 | 651 | 916 | 1281 | 1593 | 1388 | 1440 | 1151 | 1276 | 97.625 | 86.213 | 95.702 | 67.681 | 63.638 | 89.52 | 125.229 | 155.732 | 135.618 | 140.843 | 112.5 | 124.699 | 12775 | 12775 | 13249 | 13249 | 1295 | 2020 | natural gas peaker | TRUE
56347 | N | . | Cedar Ridge | Wisconsin Power & Light Co | 20856 | WI | ENC | MRO |  | 22 | 1 | Electric Utility | WT | WND | WND | MISO | A |  | 0 | 0 | 0 | 0 | 0 | 0 | 0 | 0 | 0 | 0 | 0 | 0 | 0 | 0 | 0 | 0 | 0 | 0 | 0 | 0 | 0 | 0 | 0 | 0 | 0 | 0 | 0 | 0 | 0 | 0 | 0 | 0 | 0 | 0 | 0 | 0 | 142153 | 166131 | 158394 | 145675 | 135941 | 100237 | 68028 | 71707 | 130036 | 154318 | 196172 | 144554 | 142153 | 166131 | 158394 | 145675 | 135941 | 100237 | 68028 | 71707 | 130036 | 154318 | 196172 | 144554 | 16214.59 | 18949.571 | 18067.089 | 16616.308 | 15505.932 | 11433.428 | 7759.522 | 8179.222 | 14832.488 | 17602.185 | 22376.228 | 16488.437 | 0 | 0 | 1613346 | 1613346 | 184025 | 2020 | onshore wind | TRUE
56348 | N | . | Laverne Diesel Generating Plant | Town of Laverne - (OK) | 10777 | OK | WSC | MRO |  | 22 | 1 | Electric Utility | IC | DFO | DFO | SWPP | A | barrels | 0 | 0 | 0 | 0 | 0 | 0 | 0 | 0 | 0 | 0 | 0 | 9 | 0 | 0 | 0 | 0 | 0 | 0 | 0 | 0 | 0 | 0 | 0 | 9 | 0 | 0 | 0 | 0 | 0 | 0 | 0 | 0 | 0 | 0 | 0 | 5.5 | 0 | 0 | 0 | 0 | 0 | 0 | 0 | 0 | 0 | 0 | 0 | 50 | 0 | 0 | 0 | 0 | 0 | 0 | 0 | 0 | 0 | 0 | 0 | 50 | 0 | 0 | 0 | 0 | 0 | 0 | 0 | 0 | 0 | 0 | 0 | 10 | 9 | 9 | 50 | 50 | 10 | 2020 | petroleum | TRUE
56349 | N | . | Quail Run Energy Center | CER Quail Run Energy Partners LP | 56766 | TX | WSC | TRE |  | 22 | 2 | NAICS-22 Non-Cogen | CA | NG | NG | ERCO | AM | mcf | 130675 | 48962 | 150317 | 36746 | 3495 | 3571 | 26184 | 62007 | 8689 | 56123 | 1784 | 296 | 130675 | 48962 | 150317 | 36746 | 3495 | 3571 | 26184 | 62007 | 8689 | 56123 | 1784 | 296 | 1.036 | 1.028 | 1.025 | 1.022 | 1.043 | 1.034 | 1.021 | 1.047 | 1.038 | 1.032 | 1.053 | 1.045 | 135379 | 50333 | 154075 | 37554 | 3645 | 3692 | 26734 | 64921 | 9019 | 57919 | 1879 | 309 | 135379 | 50333 | 154075 | 37554 | 3645 | 3692 | 26734 | 64921 | 9019 | 57919 | 1879 | 309 | 91847 | 46340 | 90614 | 22124 | 24168 | 41108 | 62680 | 85096 | 58242 | 46152 | 10058 | 4588 | 528849 | 528849 | 545459 | 545459 | 583017 | 2020 | natural gas nonpeaker | TRUE
56349 | N | . | Quail Run Energy Center | CER Quail Run Energy Partners LP | 56766 | TX | WSC | TRE |  | 22 | 2 | NAICS-22 Non-Cogen | CT | NG | NG | ERCO | AM | mcf | 1909199 | 1014551 | 1836382 | 456578 | 593687 | 1005541 | 1481774 | 1826432 | 1359527 | 1005348 | 243703 | 117657 | 1909199 | 1014551 | 1836382 | 456578 | 593687 | 1005541 | 1481774 | 1826432 | 1359527 | 1005348 | 243703 | 117657 | 1.036 | 1.028 | 1.025 | 1.022 | 1.043 | 1.034 | 1.021 | 1.047 | 1.038 | 1.032 | 1.053 | 1.045 | 1977930 | 1042958 | 1882292 | 466623 | 619216 | 1039729 | 1512891 | 1912274 | 1411189 | 1037519 | 256619 | 122952 | 1977930 | 1042958 | 1882292 | 466623 | 619216 | 1039729 | 1512891 | 1912274 | 1411189 | 1037519 | 256619 | 122952 | 155605 | 84659 | 150745 | 37786 | 46950 | 79069 | 116423 | 149226 | 110071 | 81632 | 19429 | 9546 | 12850379 | 12850379 | 13282192 | 13282192 | 1041141 | 2020 | natural gas nonpeaker | TRUE
56350 | N | . | Colorado Bend Energy Center | CER Colorado Bend Energy Partners LP | 56765 | TX | WSC | TRE |  | 22 | 2 | NAICS-22 Non-Cogen | CA | NG | NG | ERCO | M | mcf | 7331 | 37928 | 152630 | 147724 | 66520 | 129216 | 146844 | 178028 | 76548 | 161802 | 39206 | 6782 | 7331 | 37928 | 152630 | 147724 | 66520 | 129216 | 146844 | 178028 | 76548 | 161802 | 39206 | 6782 | 1.013 | 1.011 | 1.026 | 1.048 | 1.048 | 1.009 | 1.01 | 1.01 | 1.021 | 1.031 | 1.028 | 1.025 | 7426 | 38345 | 156598 | 154815 | 69713 | 130379 | 148312 | 179808 | 78156 | 166818 | 40304 | 6952 | 7426 | 38345 | 156598 | 154815 | 69713 | 130379 | 148312 | 179808 | 78156 | 166818 | 40304 | 6952 | 24169 | 65053 | 75232 | 91806 | 50757 | 114486 | 129955 | 123418 | 70167 | 69900 | 38163 | 31900 | 1150559 | 1150559 | 1177626 | 1177626 | 885006 | 2020 | natural gas nonpeaker | TRUE
56350 | N | . | Colorado Bend Energy Center | CER Colorado Bend Energy Partners LP | 56765 | TX | WSC | TRE |  | 22 | 2 | NAICS-22 Non-Cogen | CT | NG | NG | ERCO | M | mcf | 518759 | 1375668 | 1408169 | 1738360 | 975034 | 2247366 | 2622519 | 2472770 | 1485339 | 1421567 | 800932 | 695350 | 518759 | 1375668 | 1408169 | 1738360 | 975034 | 2247366 | 2622519 | 2472770 | 1485339 | 1421567 | 800932 | 695350 | 1.013 | 1.011 | 1.026 | 1.048 | 1.048 | 1.009 | 1.01 | 1.01 | 1.021 | 1.031 | 1.028 | 1.025 | 525503 | 1390800 | 1444781 | 1821801 | 1021836 | 2267592 | 2648744 | 2497498 | 1516531 | 1465636 | 823358 | 712734 | 525503 | 1390800 | 1444781 | 1821801 | 1021836 | 2267592 | 2648744 | 2497498 | 1516531 | 1465636 | 823358 | 712734 | 39324 | 104159 | 110552 | 132559 | 72659 | 167212 | 200346 | 186939 | 112085 | 107235 | 57901 | 51853 | 17761833 | 17761833 | 18136814 | 18136814 | 1342824 | 2020 | natural gas nonpeaker | TRUE
56351 | N | . | Spearville | Evergy Metro | 10000 | KS | WNC | MRO |  | 22 | 1 | Electric Utility | WT | WND | WND | SWPP | A |  | 0 | 0 | 0 | 0 | 0 | 0 | 0 | 0 | 0 | 0 | 0 | 0 | 0 | 0 | 0 | 0 | 0 | 0 | 0 | 0 | 0 | 0 | 0 | 0 | 0 | 0 | 0 | 0 | 0 | 0 | 0 | 0 | 0 | 0 | 0 | 0 | 267450 | 273663 | 279250 | 284368 | 258134 | 348495 | 215511 | 229776 | 243438 | 274727 | 316632 | 263105 | 267450 | 273663 | 279250 | 284368 | 258134 | 348495 | 215511 | 229776 | 243438 | 274727 | 316632 | 263105 | 30506.431 | 31215.081 | 31852.417 | 32436.175 | 29443.826 | 39750.722 | 24582.027 | 26209.186 | 27767.531 | 31336.436 | 36116.327 | 30010.841 | 0 | 0 | 3254549 | 3254549 | 371227 | 2020 | onshore wind | TRUE
56355 | N | . | Whispering Willow Wind Farm - East | Interstate Power and Light Co | 9417 | IA | WNC | MRO |  | 22 | 1 | Electric Utility | WT | WND | WND | MISO | A |  | 0 | 0 | 0 | 0 | 0 | 0 | 0 | 0 | 0 | 0 | 0 | 0 | 0 | 0 | 0 | 0 | 0 | 0 | 0 | 0 | 0 | 0 | 0 | 0 | 0 | 0 | 0 | 0 | 0 | 0 | 0 | 0 | 0 | 0 | 0 | 0 | 284954 | 343778 | 343062 | 341412 | 301986 | 354230 | 194052 | 262249 | 337833 | 377249 | 431639 | 333027 | 284954 | 343778 | 343062 | 341412 | 301986 | 354230 | 194052 | 262249 | 337833 | 377249 | 431639 | 333027 | 32503.011 | 39212.786 | 39131.028 | 38942.849 | 34445.817 | 40404.875 | 22134.393 | 29913.178 | 38534.626 | 43030.524 | 49234.499 | 37986.414 | 0 | 0 | 3905471 | 3905471 | 445474 | 2020 | onshore wind | TRUE
56356 | Y | . | Clearwater Power Plant | City of Riverside - (CA) | 16088 | CA | PACC | WECC |  | 22 | 1 | Electric Utility | CA | NG | NG | CISO | A | mcf | 0 | 0 | 0 | 0 | 0 | 0 | 0 | 0 | 0 | 0 | 0 | 0 | 0 | 0 | 0 | 0 | 0 | 0 | 0 | 0 | 0 | 0 | 0 | 0 | 0 | 0 | 0 | 0 | 0 | 0 | 0 | 0 | 0 | 0 | 0 | 0 | 0 | 0 | 0 | 0 | 0 | 0 | 0 | 0 | 0 | 0 | 0 | 0 | 0 | 0 | 0 | 0 | 0 | 0 | 0 | 0 | 0 | 0 | 0 | 0 | 137.504 | 121.43 | 134.796 | 95.328 | 89.634 | 126.089 | 176.385 | 219.347 | 191.017 | 198.376 | 158.456 | 175.638 | 0 | 0 | 0 | 0 | 1824 | 2020 | natural gas nonpeaker | TRUE
56356 | Y | . | Clearwater Power Plant | City of Riverside - (CA) | 16088 | CA | PACC | WECC |  | 22 | 1 | Electric Utility | CT | NG | NG | CISO | A | mcf | 5296 | 4677 | 5192 | 3672 | 3452 | 4857 | 6794 | 8449 | 7358 | 7641 | 6103 | 6765 | 4277 | 3778 | 4193 | 2965 | 2788 | 3922 | 5487 | 6824 | 5942 | 6170 | 4929 | 5464 | 1.039 | 1.039 | 1.039 | 1.039 | 1.039 | 1.039 | 1.039 | 1.039 | 1.039 | 1.039 | 1.039 | 1.039 | 5503 | 4859 | 5394 | 3815 | 3587 | 5046 | 7059 | 8779 | 7645 | 7939 | 6341 | 7029 | 4444 | 3925 | 4357 | 3081 | 2897 | 4075 | 5701 | 7090 | 6174 | 6411 | 5121 | 5677 | 461.666 | 407.697 | 452.571 | 320.058 | 300.942 | 423.338 | 592.205 | 736.448 | 641.331 | 666.039 | 532.008 | 589.697 | 70256 | 56739 | 72996 | 58953 | 6124 | 2020 | natural gas nonpeaker | TRUE
56357 | N | . | FPL Energy Burleigh County Wind | FPL Energy Burleigh County Wind LLC | 54717 | ND | WNC | MRO |  | 22 | 2 | NAICS-22 Non-Cogen | WT | WND | WND | MISO | A |  | 0 | 0 | 0 | 0 | 0 | 0 | 0 | 0 | 0 | 0 | 0 | 0 | 0 | 0 | 0 | 0 | 0 | 0 | 0 | 0 | 0 | 0 | 0 | 0 | 0 | 0 | 0 | 0 | 0 | 0 | 0 | 0 | 0 | 0 | 0 | 0 | 120390 | 136328 | 137474 | 135754 | 128545 | 123273 | 97601 | 100385 | 139339 | 140897 | 155875 | 140842 | 120390 | 136328 | 137474 | 135754 | 128545 | 123273 | 97601 | 100385 | 139339 | 140897 | 155875 | 140842 | 13732.151 | 15550.172 | 15680.849 | 15484.698 | 14662.385 | 14061.051 | 11132.792 | 11450.307 | 15893.573 | 16071.248 | 17779.745 | 16065.029 | 0 | 0 | 1556703 | 1556703 | 177564 | 2020 | onshore wind | TRUE
56359 | N | . | Klondike Windpower II | Avangrid Renewables LLC | 15399 | OR | PACC | WECC |  | 22 | 2 | NAICS-22 Non-Cogen | WT | WND | WND | AVRN | A |  | 0 | 0 | 0 | 0 | 0 | 0 | 0 | 0 | 0 | 0 | 0 | 0 | 0 | 0 | 0 | 0 | 0 | 0 | 0 | 0 | 0 | 0 | 0 | 0 | 0 | 0 | 0 | 0 | 0 | 0 | 0 | 0 | 0 | 0 | 0 | 0 | 127941 | 189487 | 151617 | 168743 | 149172 | 172863 | 212540 | 191727 | 82664 | 143864 | 103879 | 77567 | 127941 | 189487 | 151617 | 168743 | 149172 | 172863 | 212540 | 191727 | 82664 | 143864 | 103879 | 77567 | 14593.525 | 21613.66 | 17294.058 | 19247.545 | 17015.217 | 19717.437 | 24243.147 | 21869.185 | 9428.958 | 16409.76 | 11848.869 | 8847.639 | 0 | 0 | 1772064 | 1772064 | 202129 | 2020 | onshore wind | TRUE
56360 | N | . | Leaning Juniper | PacifiCorp | 14354 | OR | PACC | WECC |  | 22 | 1 | Electric Utility | WT | WND | WND | PACW | A |  | 0 | 0 | 0 | 0 | 0 | 0 | 0 | 0 | 0 | 0 | 0 | 0 | 0 | 0 | 0 | 0 | 0 | 0 | 0 | 0 | 0 | 0 | 0 | 0 | 0 | 0 | 0 | 0 | 0 | 0 | 0 | 0 | 0 | 0 | 0 | 0 | 200251 | 296581 | 237308 | 264113 | 233481 | 270561 | 332663 | 300087 | 129383 | 225173 | 162589 | 121407 | 200251 | 296581 | 237308 | 264113 | 233481 | 270561 | 332663 | 300087 | 129383 | 225173 | 162589 | 121407 | 22841.474 | 33829.239 | 27068.291 | 30125.848 | 26631.854 | 30861.312 | 37944.857 | 34229.181 | 14758.004 | 25684.206 | 18545.598 | 13848.136 | 0 | 0 | 2773597 | 2773597 | 316368 | 2020 | onshore wind | TRUE
56361 | N | . | Big Horn Wind Project | Avangrid Renewables LLC | 15399 | WA | PACC | WECC |  | 22 | 2 | NAICS-22 Non-Cogen | WT | WND | WND | AVRN | M |  | 0 | 0 | 0 | 0 | 0 | 0 | 0 | 0 | 0 | 0 | 0 | 0 | 0 | 0 | 0 | 0 | 0 | 0 | 0 | 0 | 0 | 0 | 0 | 0 | 0 | 0 | 0 | 0 | 0 | 0 | 0 | 0 | 0 | 0 | 0 | 0 | 500394 | 552829 | 507986 | 440805 | 435597 | 413119 | 425401 | 361200 | 296596 | 507899 | 474058 | 348629 | 500394 | 552829 | 507986 | 440805 | 435597 | 413119 | 425401 | 361200 | 296596 | 507899 | 474058 | 348629 | 57077 | 63058 | 57943 | 50280 | 49686 | 47122 | 48523 | 41200 | 33831 | 57933 | 54073 | 39766 | 0 | 0 | 5264513 | 5264513 | 600492 | 2020 | onshore wind | TRUE
56362 | N | . | Shiloh I Wind Project | Avangrid Renewables LLC | 15399 | CA | PACC | WECC |  | 22 | 2 | NAICS-22 Non-Cogen | WT | WND | WND | CISO | A |  | 0 | 0 | 0 | 0 | 0 | 0 | 0 | 0 | 0 | 0 | 0 | 0 | 0 | 0 | 0 | 0 | 0 | 0 | 0 | 0 | 0 | 0 | 0 | 0 | 0 | 0 | 0 | 0 | 0 | 0 | 0 | 0 | 0 | 0 | 0 | 0 | 193237 | 198081 | 287146 | 387136 | 395028 | 438087 | 430129 | 366461 | 202874 | 221037 | 169152 | 166109 | 193237 | 198081 | 287146 | 387136 | 395028 | 438087 | 430129 | 366461 | 202874 | 221037 | 169152 | 166109 | 22041.43 | 22593.965 | 32753.072 | 44158.345 | 45058.521 | 49969.947 | 49062.282 | 41800.064 | 23140.661 | 25212.414 | 19294.169 | 18947.13 | 0 | 0 | 3454477 | 3454477 | 394032 | 2020 | onshore wind | TRUE
56363 | N | . | Danville New Design Plant | City of Danville - (VA) | 4794 | VA | SAT | RFC |  | 22 | 1 | Electric Utility | IC | DFO | DFO | PJM | A | barrels | 7 | 4 | 8 | 5 | 11 | 10 | 18 | 17 | 21 | 7 | 14 | 24 | 7 | 4 | 8 | 5 | 11 | 10 | 18 | 17 | 21 | 7 | 14 | 24 | 5.8 | 5.8 | 5.8 | 5.8 | 5.8 | 5.8 | 5.8 | 5.8 | 5.8 | 5.8 | 5.8 | 5.8 | 41 | 23 | 46 | 29 | 64 | 58 | 104 | 99 | 122 | 41 | 81 | 139 | 41 | 23 | 46 | 29 | 64 | 58 | 104 | 99 | 122 | 41 | 81 | 139 | 5.728 | 3.182 | 6.363 | 3.53 | 8.916 | 7.81 | 13.751 | 13.273 | 16.354 | 5.428 | 11.299 | 18.366 | 146 | 146 | 847 | 847 | 114 | 2020 | petroleum | TRUE
56364 | N | . | Danville Kentuck Road Plant | City of Danville - (VA) | 4794 | VA | SAT | RFC |  | 22 | 1 | Electric Utility | IC | DFO | DFO | PJM | A | barrels | 11 | 5 | 11 | 6 | 15 | 13 | 24 | 23 | 28 | 9 | 19 | 31 | 11 | 5 | 11 | 6 | 15 | 13 | 24 | 23 | 28 | 9 | 19 | 31 | 5.8 | 5.8 | 5.8 | 5.8 | 5.8 | 5.8 | 5.8 | 5.8 | 5.8 | 5.8 | 5.8 | 5.8 | 64 | 29 | 64 | 35 | 87 | 75 | 139 | 133 | 162 | 52 | 110 | 180 | 64 | 29 | 64 | 35 | 87 | 75 | 139 | 133 | 162 | 52 | 110 | 180 | 5.829 | 3.238 | 6.475 | 3.591 | 9.073 | 7.947 | 13.992 | 13.506 | 16.64 | 5.523 | 11.498 | 18.688 | 195 | 195 | 1130 | 1130 | 116 | 2020 | petroleum | TRUE
56365 | N | . | Danville Westover Plant | City of Danville - (VA) | 4794 | VA | SAT | RFC |  | 22 | 1 | Electric Utility | IC | DFO | DFO | PJM | A | barrels | 13 | 7 | 13 | 7 | 18 | 16 | 28 | . | . | . | . | . | 13 | 7 | 13 | 7 | 18 | 16 | 28 | . | . | . | . | . | 5.8 | 5.8 | 5.8 | 5.8 | 5.8 | 5.8 | 5.8 | . | . | . | . | . | 75 | 41 | 75 | 41 | 104 | 93 | 162 | . | . | . | . | . | 75 | 41 | 75 | 41 | 104 | 93 | 162 | . | . | . | . | . | 3.836 | 2.131 | 4.261 | 2.363 | 5.971 | 5.23 | 9.208 | . | . | . | . | . | 102 | 102 | 591 | 591 | 33 | 2020 | petroleum | TRUE
56367 | N | . | Electric Avenue Facility | Town of Culpeper- (VA) | 4619 | VA | SAT | SERC |  | 22 | 1 | Electric Utility | IC | DFO | DFO | PJM | A | barrels | 46 | 25 | 50 | 28 | 71 | 62 | 109 | 105 | 129 | 43 | 89 | 145 | 46 | 25 | 50 | 28 | 71 | 62 | 109 | 105 | 129 | 43 | 89 | 145 | 6.2 | 6.2 | 6.2 | 6.2 | 6.2 | 6.2 | 6.2 | 6.2 | 6.2 | 6.2 | 6.2 | 6.2 | 285 | 155 | 310 | 174 | 440 | 384 | 676 | 651 | 800 | 267 | 552 | 899 | 285 | 155 | 310 | 174 | 440 | 384 | 676 | 651 | 800 | 267 | 552 | 899 | 27.889 | 15.492 | 30.977 | 17.183 | 43.408 | 38.023 | 66.945 | 64.618 | 79.616 | 26.427 | 55.01 | 89.412 | 902 | 902 | 5593 | 5593 | 555 | 2020 | petroleum | TRUE
56368 | N | . | Water Treatment Plant Generators | City of Manassas - (VA) | 11560 | VA | SAT | SERC |  | 22 | 1 | Electric Utility | IC | DFO | DFO | PJM | A | barrels | 1 | 0 | 1 | 0 | 1 | 1 | 1 | 2 | 2 | 1 | 1 | 2 | 1 | 0 | 1 | 0 | 1 | 1 | 1 | 2 | 2 | 1 | 1 | 2 | 5.8 | 0 | 5.8 | 0 | 5.8 | 5.8 | 5.8 | 5.8 | 5.8 | 5.8 | 5.8 | 5.8 | 6 | 0 | 6 | 0 | 6 | 6 | 6 | 12 | 12 | 6 | 6 | 12 | 6 | 0 | 6 | 0 | 6 | 6 | 6 | 12 | 12 | 6 | 6 | 12 | 0.151 | 0.084 | 0.167 | 0.093 | 0.235 | 0.206 | 0.362 | 0.349 | 0.43 | 0.143 | 0.297 | 0.483 | 13 | 13 | 78 | 78 | 3 | 2020 | petroleum | TRUE
56369 | N | . | Casselman Wind Power Project | Avangrid Renewables LLC | 15399 | PA | MAT | RFC |  | 22 | 2 | NAICS-22 Non-Cogen | WT | WND | WND | PJM | A |  | 0 | 0 | 0 | 0 | 0 | 0 | 0 | 0 | 0 | 0 | 0 | 0 | 0 | 0 | 0 | 0 | 0 | 0 | 0 | 0 | 0 | 0 | 0 | 0 | 0 | 0 | 0 | 0 | 0 | 0 | 0 | 0 | 0 | 0 | 0 | 0 | 85716 | 73186 | 84182 | 82600 | 75376 | 44834 | 33543 | 39954 | 47078 | 67600 | 96387 | 98051 | 85716 | 73186 | 84182 | 82600 | 75376 | 44834 | 33543 | 39954 | 47078 | 67600 | 96387 | 98051 | 9777.077 | 8347.925 | 9602.171 | 9421.682 | 8597.703 | 5113.959 | 3826.062 | 4557.349 | 5369.932 | 7710.783 | 10994.307 | 11184.05 | 0 | 0 | 828507 | 828507 | 94503 | 2020 | onshore wind | TRUE
56371 | N | . | Cedar Creek Wind | Leeward Asset Management, LLC | 50123 | CO | MTN | WECC |  | 22 | 2 | NAICS-22 Non-Cogen | WT | WND | WND | PSCO | M |  | 0 | 0 | 0 | 0 | 0 | 0 | 0 | 0 | 0 | 0 | 0 | 0 | 0 | 0 | 0 | 0 | 0 | 0 | 0 | 0 | 0 | 0 | 0 | 0 | 0 | 0 | 0 | 0 | 0 | 0 | 0 | 0 | 0 | 0 | 0 | 0 | 871072 | 673472 | 591860 | 566927 | 638509 | 515903 | 536760 | 438175 | 273066 | 569846 | 469534 | 754646 | 871072 | 673472 | 591860 | 566927 | 638509 | 515903 | 536760 | 438175 | 273066 | 569846 | 469534 | 754646 | 99358 | 76819 | 67510 | 64666 | 72831 | 58846 | 61225 | 49980 | 31147 | 64999 | 53557 | 86078 | 0 | 0 | 6899770 | 6899770 | 787016 | 2020 | onshore wind | TRUE
56372 | N | . | Sweetwater Wind 5 | Leeward Asset Management, LLC | 50123 | TX | WSC | TRE |  | 22 | 2 | NAICS-22 Non-Cogen | WT | WND | WND | ERCO | A |  | 0 | 0 | 0 | 0 | 0 | 0 | 0 | 0 | 0 | 0 | 0 | 0 | 0 | 0 | 0 | 0 | 0 | 0 | 0 | 0 | 0 | 0 | 0 | 0 | 0 | 0 | 0 | 0 | 0 | 0 | 0 | 0 | 0 | 0 | 0 | 0 | 152899 | 148020 | 147355 | 148360 | 154656 | 162755 | 133966 | 122991 | 100052 | 141038 | 143083 | 152393 | 152899 | 148020 | 147355 | 148360 | 154656 | 162755 | 133966 | 122991 | 100052 | 141038 | 143083 | 152393 | 17440.283 | 16883.811 | 16807.882 | 16922.572 | 17640.651 | 18564.447 | 15280.684 | 14028.869 | 11412.319 | 16087.342 | 16320.579 | 17382.561 | 0 | 0 | 1707568 | 1707568 | 194772 | 2020 | onshore wind | TRUE
56374 | Y | . | Robert Mueller Energy Center | Austin Energy | 1015 | TX | WSC | TRE |  | 22 | 1 | Electric Utility | GT | NG | NG | ERCO | A | mcf | 31665 | 30125 | 29356 | 26139 | 31293 | 37012 | 45031 | 43584 | 35965 | 31101 | 24361 | 26773 | 25278 | 24050 | 23436 | 20867 | 24981 | 29548 | 35949 | 34794 | 28711 | 24828 | 19447 | 21374 | 1.008 | 1.008 | 1.008 | 1.008 | 1.008 | 1.008 | 1.008 | 1.008 | 1.008 | 1.008 | 1.008 | 1.008 | 31918 | 30366 | 29591 | 26348 | 31543 | 37308 | 45391 | 43933 | 36253 | 31350 | 24556 | 26987 | 25480 | 24242 | 23623 | 21034 | 25181 | 29784 | 36237 | 35072 | 28941 | 25027 | 19603 | 21545 | 2182.383 | 2076.355 | 2023.327 | 1801.576 | 2156.816 | 2551.023 | 3103.72 | 3003.993 | 2478.837 | 2143.613 | 1679.042 | 1845.315 | 392405 | 313263 | 395544 | 315769 | 27046 | 2020 | natural gas peaker | TRUE
56374 | Y | . | Robert Mueller Energy Center | Austin Energy | 1015 | TX | WSC | TRE |  | 22 | 1 | Electric Utility | IC | DFO | DFO | ERCO | A | barrels | 3 | 5 | 2 | 3 | 4 | 3 | 3 | 2 | 4 | 3 | 2 | 3 | 2 | 5 | 2 | 3 | 4 | 3 | 3 | 2 | 3 | 2 | 2 | 3 | 5.87 | 5.87 | 5.87 | 5.87 | 5.87 | 5.87 | 5.87 | 5.87 | 5.87 | 5.87 | 5.87 | 5.87 | 18 | 29 | 12 | 18 | 23 | 18 | 18 | 12 | 23 | 18 | 12 | 18 | 13 | 29 | 12 | 18 | 21 | 18 | 15 | 11 | 19 | 14 | 12 | 16 | 1.18 | 2.623 | 1.173 | 1.689 | 1.863 | 1.629 | 1.336 | 0.993 | 1.714 | 1.219 | 1.144 | 1.437 | 37 | 34 | 219 | 198 | 18 | 2020 | petroleum | TRUE
56376 | N | . | Pike County Wind Power | Illinois Rural Electric Coop | 9209 | IL | ENC | SERC |  | 22 | 1 | Electric Utility | WT | WND | WND | MISO | A |  | 0 | 0 | 0 | 0 | 0 | 0 | 0 | 0 | 0 | 0 | 0 | 0 | 0 | 0 | 0 | 0 | 0 | 0 | 0 | 0 | 0 | 0 | 0 | 0 | 0 | 0 | 0 | 0 | 0 | 0 | 0 | 0 | 0 | 0 | 0 | 0 | 1884 | 2120 | 2256 | 2212 | 1788 | 1399 | 800 | 694 | 1373 | 1973 | 2695 | 1985 | 1884 | 2120 | 2256 | 2212 | 1788 | 1399 | 800 | 694 | 1373 | 1973 | 2695 | 1985 | 214.873 | 241.772 | 257.382 | 252.362 | 203.945 | 159.63 | 91.282 | 79.155 | 156.574 | 225.098 | 307.455 | 226.472 | 0 | 0 | 21179 | 21179 | 2416 | 2020 | onshore wind | TRUE
56377 | N | . | Judith Gap Wind Energy Center | Invenergy Services LLC | 49893 | MT | MTN | WECC |  | 22 | 2 | NAICS-22 Non-Cogen | WT | WND | WND | NWMT | M |  | 0 | 0 | 0 | 0 | 0 | 0 | 0 | 0 | 0 | 0 | 0 | 0 | 0 | 0 | 0 | 0 | 0 | 0 | 0 | 0 | 0 | 0 | 0 | 0 | 0 | 0 | 0 | 0 | 0 | 0 | 0 | 0 | 0 | 0 | 0 | 0 | 521759 | 489760 | 402221 | 360508 | 244503 | 322591 | 200826 | 187228 | 316427 | 438683 | 550112 | 501393 | 521759 | 489760 | 402221 | 360508 | 244503 | 322591 | 200826 | 187228 | 316427 | 438683 | 550112 | 501393 | 59514 | 55864 | 45879 | 41121 | 27889 | 36796 | 22907 | 21356 | 36093 | 50038 | 62748 | 57191 | 0 | 0 | 4536011 | 4536011 | 517396 | 2020 | onshore wind | TRUE
56378 | N | . | Pakini Nui Wind Farm | Apollo Energy Corp | 794 | HI | PACN |  |  | 22 | 2 | NAICS-22 Non-Cogen | WT | WND | WND |  | M |  | 0 | 0 | 0 | 0 | 0 | 0 | 0 | 0 | 0 | 0 | 0 | 0 | 0 | 0 | 0 | 0 | 0 | 0 | 0 | 0 | 0 | 0 | 0 | 0 | 0 | 0 | 0 | 0 | 0 | 0 | 0 | 0 | 0 | 0 | 0 | 0 | 71810 | 82647 | 98602 | 67409 | 86259 | 96805 | 91808 | 101399 | 87407 | 75773 | 84768 | 96875 | 71810 | 82647 | 98602 | 67409 | 86259 | 96805 | 91808 | 101399 | 87407 | 75773 | 84768 | 96875 | 8191 | 9427 | 11247 | 7689 | 9839 | 11042 | 10472 | 11566 | 9970 | 8643 | 9669 | 11050 | 0 | 0 | 1041562 | 1041562 | 118805 | 2020 | onshore wind | TRUE
56379 | N | . | Victory Wind Farm | MidAmerican Energy Co | 12341 | IA | WNC | MRO |  | 22 | 1 | Electric Utility | WT | WND | WND | MISO | A |  | 0 | 0 | 0 | 0 | 0 | 0 | 0 | 0 | 0 | 0 | 0 | 0 | 0 | 0 | 0 | 0 | 0 | 0 | 0 | 0 | 0 | 0 | 0 | 0 | 0 | 0 | 0 | 0 | 0 | 0 | 0 | 0 | 0 | 0 | 0 | 0 | 226687 | 273484 | 272914 | 271601 | 240237 | 281798 | 154373 | 208625 | 268754 | 300110 | 343379 | 264931 | 226687 | 273484 | 272914 | 271601 | 240237 | 281798 | 154373 | 208625 | 268754 | 300110 | 343379 | 264931 | 25856.906 | 31194.689 | 31129.649 | 30979.949 | 27402.454 | 32143.024 | 17608.428 | 23796.634 | 30655.198 | 34231.79 | 39167.197 | 30219.082 | 0 | 0 | 3106893 | 3106893 | 354385 | 2020 | onshore wind | TRUE
56380 | N | . | Centennial Wind Farm | Oklahoma Gas & Electric Co | 14063 | OK | WSC | MRO |  | 22 | 1 | Electric Utility | WT | WND | WND | SWPP | A |  | 0 | 0 | 0 | 0 | 0 | 0 | 0 | 0 | 0 | 0 | 0 | 0 | 0 | 0 | 0 | 0 | 0 | 0 | 0 | 0 | 0 | 0 | 0 | 0 | 0 | 0 | 0 | 0 | 0 | 0 | 0 | 0 | 0 | 0 | 0 | 0 | 189933 | 183927 | 180051 | 195356 | 154944 | 221762 | 132487 | 135462 | 131710 | 172423 | 201735 | 170809 | 189933 | 183927 | 180051 | 195356 | 154944 | 221762 | 132487 | 135462 | 131710 | 172423 | 201735 | 170809 | 21664.544 | 20979.451 | 20537.325 | 22283.105 | 17673.573 | 25295.04 | 15112.012 | 15451.38 | 15023.327 | 19667.304 | 23010.777 | 19483.162 | 0 | 0 | 2070599 | 2070599 | 236181 | 2020 | onshore wind | TRUE
56383 | N | . | Northern Iowa Windpower II | Avangrid Renewables LLC | 15399 | IA | WNC | MRO |  | 22 | 2 | NAICS-22 Non-Cogen | WT | WND | WND | MISO | A |  | 0 | 0 | 0 | 0 | 0 | 0 | 0 | 0 | 0 | 0 | 0 | 0 | 0 | 0 | 0 | 0 | 0 | 0 | 0 | 0 | 0 | 0 | 0 | 0 | 0 | 0 | 0 | 0 | 0 | 0 | 0 | 0 | 0 | 0 | 0 | 0 | 89410 | 107867 | 107642 | 107125 | 94754 | 111146 | 60888 | 82286 | 106002 | 118369 | 135435 | 104494 | 89410 | 107867 | 107642 | 107125 | 94754 | 111146 | 60888 | 82286 | 106002 | 118369 | 135435 | 104494 | 10198.442 | 12303.763 | 12278.109 | 12219.065 | 10808.035 | 12677.803 | 6945.09 | 9385.833 | 12090.977 | 13501.651 | 15448.267 | 11918.965 | 0 | 0 | 1225418 | 1225418 | 139776 | 2020 | onshore wind | TRUE
56386 | N | . | Top of Iowa Windfarm III | Madison Gas & Electric Co | 11479 | IA | WNC | MRO |  | 22 | 1 | Electric Utility | WT | WND | WND | MISO | A |  | 0 | 0 | 0 | 0 | 0 | 0 | 0 | 0 | 0 | 0 | 0 | 0 | 0 | 0 | 0 | 0 | 0 | 0 | 0 | 0 | 0 | 0 | 0 | 0 | 0 | 0 | 0 | 0 | 0 | 0 | 0 | 0 | 0 | 0 | 0 | 0 | 31246 | 37696 | 37617 | 37436 | 33113 | 38842 | 21278 | 28756 | 37044 | 41366 | 47330 | 36517 | 31246 | 37696 | 37617 | 37436 | 33113 | 38842 | 21278 | 28756 | 37044 | 41366 | 47330 | 36517 | 3564.012 | 4299.75 | 4290.785 | 4270.151 | 3777.044 | 4430.465 | 2427.075 | 3280.032 | 4225.389 | 4718.372 | 5398.649 | 4165.276 | 0 | 0 | 428241 | 428241 | 48847 | 2020 | onshore wind | TRUE
56391 | N | . | Blue Sky Green Field Wind Project | Wisconsin Electric Power Co | 20847 | WI | ENC | RFC |  | 22 | 1 | Electric Utility | WT | WND | WND | MISO | M |  | 0 | 0 | 0 | 0 | 0 | 0 | 0 | 0 | 0 | 0 | 0 | 0 | 0 | 0 | 0 | 0 | 0 | 0 | 0 | 0 | 0 | 0 | 0 | 0 | 0 | 0 | 0 | 0 | 0 | 0 | 0 | 0 | 0 | 0 | 0 | 0 | 278738 | 308774 | 292116 | 268305 | 232790 | 171027 | 107501 | 100707 | 226066 | 294361 | 390842 | 279930 | 278738 | 308774 | 292116 | 268305 | 232790 | 171027 | 107501 | 100707 | 226066 | 294361 | 390842 | 279930 | 31794 | 35220 | 33320 | 30604 | 26553 | 19508 | 12262 | 11487 | 25786 | 33576 | 44581 | 31930 | 0 | 0 | 2951157 | 2951157 | 336621 | 2020 | onshore wind | TRUE
56392 | N | . | FPL Energy Oliver Wind I LLC | FPL Energy Oliver County Wind | 55696 | ND | WNC | MRO |  | 22 | 2 | NAICS-22 Non-Cogen | WT | WND | WND | MISO | A |  | 0 | 0 | 0 | 0 | 0 | 0 | 0 | 0 | 0 | 0 | 0 | 0 | 0 | 0 | 0 | 0 | 0 | 0 | 0 | 0 | 0 | 0 | 0 | 0 | 0 | 0 | 0 | 0 | 0 | 0 | 0 | 0 | 0 | 0 | 0 | 0 | 89164 | 100969 | 101817 | 100544 | 95204 | 91300 | 72286 | 74348 | 103198 | 104352 | 115446 | 104312 | 89164 | 100969 | 101817 | 100544 | 95204 | 91300 | 72286 | 74348 | 103198 | 104352 | 115446 | 104312 | 10170.427 | 11516.904 | 11613.687 | 11468.412 | 10859.384 | 10414.018 | 8245.266 | 8480.426 | 11771.236 | 11902.828 | 13168.19 | 11898.222 | 0 | 0 | 1152940 | 1152940 | 131509 | 2020 | onshore wind | TRUE
56394 | N | . | Forest Creek Wind Farm LLC | RWE Renewables Americas LLC | 56215 | TX | WSC | TRE |  | 22 | 2 | NAICS-22 Non-Cogen | WT | WND | WND | ERCO | A |  | 0 | 0 | 0 | 0 | 0 | 0 | 0 | 0 | 0 | 0 | 0 | 0 | 0 | 0 | 0 | 0 | 0 | 0 | 0 | 0 | 0 | 0 | 0 | 0 | 0 | 0 | 0 | 0 | 0 | 0 | 0 | 0 | 0 | 0 | 0 | 0 | 245486 | 237653 | 236584 | 238199 | 248306 | 261310 | 215088 | 197468 | 160638 | 226442 | 229725 | 244674 | 245486 | 237653 | 236584 | 238199 | 248306 | 261310 | 215088 | 197468 | 160638 | 226442 | 229725 | 244674 | 28001.14 | 27107.7 | 26985.792 | 27169.933 | 28322.84 | 29806.036 | 24533.809 | 22523.965 | 18322.979 | 25828.934 | 26203.407 | 27908.465 | 0 | 0 | 2741573 | 2741573 | 312715 | 2020 | onshore wind | TRUE
56395 | N | . | Mesquite Wind Power LLC | Mesquite Wind LLC | 54759 | TX | WSC | TRE |  | 22 | 2 | NAICS-22 Non-Cogen | WT | WND | WND | ERCO | M |  | 0 | 0 | 0 | 0 | 0 | 0 | 0 | 0 | 0 | 0 | 0 | 0 | 0 | 0 | 0 | 0 | 0 | 0 | 0 | 0 | 0 | 0 | 0 | 0 | 0 | 0 | 0 | 0 | 0 | 0 | 0 | 0 | 0 | 0 | 0 | 0 | 402142 | 370537 | 335136 | 401686 | 370546 | 381207 | 289802 | 267920 | 196994 | 383013 | 415565 | 430959 | 402142 | 370537 | 335136 | 401686 | 370546 | 381207 | 289802 | 267920 | 196994 | 383013 | 415565 | 430959 | 45870 | 42265 | 38227 | 45818 | 42266 | 43482 | 33056 | 30560 | 22470 | 43688 | 47401 | 49157 | 0 | 0 | 4245507 | 4245507 | 484260 | 2020 | onshore wind | TRUE
56397 | N | . | Hunlock Unit 4 | Hunlock Energy, LLC | 61319 | PA | MAT | RFC |  | 22 | 2 | NAICS-22 Non-Cogen | GT | NG | NG | PJM | A | mcf | 29718 | 27167 | 26868 | 21091 | 22126 | 29497 | 37353 | 36892 | 33029 | 28546 | 21676 | 30661 | 29718 | 27167 | 26868 | 21091 | 22126 | 29497 | 37353 | 36892 | 33029 | 28546 | 21676 | 30661 | 1.032 | 1.032 | 1.032 | 1.032 | 1.032 | 1.032 | 1.032 | 1.032 | 1.032 | 1.032 | 1.032 | 1.032 | 30669 | 28036 | 27728 | 21766 | 22834 | 30441 | 38548 | 38073 | 34086 | 29459 | 22370 | 31642 | 30669 | 28036 | 27728 | 21766 | 22834 | 30441 | 38548 | 38073 | 34086 | 29459 | 22370 | 31642 | 3306.298 | 3022.486 | 2989.187 | 2346.428 | 2461.605 | 3281.703 | 4155.699 | 4104.412 | 3674.616 | 3175.836 | 2411.518 | 3411.212 | 344624 | 344624 | 355652 | 355652 | 38341 | 2020 | natural gas peaker | TRUE
56399 | N | . | Lempster Wind LLC | Avangrid Renewables LLC | 15399 | NH | NEW | NPCC |  | 22 | 2 | NAICS-22 Non-Cogen | WT | WND | WND | ISNE | M |  | 0 | 0 | 0 | 0 | 0 | 0 | 0 | 0 | 0 | 0 | 0 | 0 | 0 | 0 | 0 | 0 | 0 | 0 | 0 | 0 | 0 | 0 | 0 | 0 | 0 | 0 | 0 | 0 | 0 | 0 | 0 | 0 | 0 | 0 | 0 | 0 | 59300 | 46027 | 63394 | 59028 | 53943 | 26573 | 27108 | 27686 | 44826 | 50375 | 68891 | 66182 | 59300 | 46027 | 63394 | 59028 | 53943 | 26573 | 27108 | 27686 | 44826 | 50375 | 68891 | 66182 | 6764 | 5250 | 7231 | 6733 | 6153 | 3031 | 3092 | 3158 | 5113 | 5746 | 7858 | 7549 | 0 | 0 | 593333 | 593333 | 67678 | 2020 | onshore wind | TRUE
56400 | N | . | Treasure Coast Energy Center | Fort Pierce Utilities Authority | 6616 | FL | SAT | SERC |  | 22 | 1 | Electric Utility | CA | DFO | DFO | FMPP | M | barrels | 0 | 0 | 0 | 0 | 0 | 0 | 0 | 0 | 0 | 0 | 0 | 0 | 0 | 0 | 0 | 0 | 0 | 0 | 0 | 0 | 0 | 0 | 0 | 0 | 0 | 0 | 0 | 0 | 0 | 0 | 0 | 0 | 0 | 0 | 0 | 0 | 0 | 0 | 0 | 0 | 0 | 0 | 0 | 0 | 0 | 0 | 0 | 0 | 0 | 0 | 0 | 0 | 0 | 0 | 0 | 0 | 0 | 0 | 0 | 0 | 0 | 0 | 0 | 0 | 0 | 0 | 0 | 0 | 0 | 0 | 0 | 0 | 0 | 0 | 0 | 0 | 0 | 2020 | petroleum | TRUE
56400 | N | . | Treasure Coast Energy Center | Fort Pierce Utilities Authority | 6616 | FL | SAT | SERC |  | 22 | 1 | Electric Utility | CA | NG | NG | FMPP | M | mcf | 9287 | 18647 | 2339 | 2057 | 3286 | 7463 | 6806 | 4116 | 4918 | 5747 | 6803 | 5185 | 9287 | 18647 | 2339 | 2057 | 3286 | 7463 | 6806 | 4116 | 4918 | 5747 | 6803 | 5185 | 1.028 | 1.026 | 1.028 | 1.027 | 1.025 | 1.023 | 1.026 | 1.026 | 1.03 | 1.03 | 1.027 | 1.029 | 9547 | 19132 | 2404 | 2113 | 3368 | 7635 | 6983 | 4223 | 5066 | 5919 | 6987 | 5335 | 9547 | 19132 | 2404 | 2113 | 3368 | 7635 | 6983 | 4223 | 5066 | 5919 | 6987 | 5335 | 56586 | 55937 | 64771 | 61047 | 57568 | 77289 | 78058 | 69624 | 68535 | 75845 | 26249 | 55218 | 76654 | 76654 | 78712 | 78712 | 746727 | 2020 | natural gas nonpeaker | TRUE
56400 | N | . | Treasure Coast Energy Center | Fort Pierce Utilities Authority | 6616 | FL | SAT | SERC |  | 22 | 1 | Electric Utility | CT | DFO | DFO | FMPP | M | barrels | 0 | 0 | 0 | 0 | 0 | 0 | 0 | 0 | 0 | 0 | 0 | 0 | 0 | 0 | 0 | 0 | 0 | 0 | 0 | 0 | 0 | 0 | 0 | 0 | 0 | 0 | 0 | 0 | 0 | 0 | 0 | 0 | 0 | 0 | 0 | 0 | 0 | 0 | 0 | 0 | 0 | 0 | 0 | 0 | 0 | 0 | 0 | 0 | 0 | 0 | 0 | 0 | 0 | 0 | 0 | 0 | 0 | 0 | 0 | 0 | 0 | 0 | 0 | 0 | 0 | 0 | 0 | 0 | 0 | 0 | 0 | 0 | 0 | 0 | 0 | 0 | 0 | 2020 | petroleum | TRUE
56400 | N | . | Treasure Coast Energy Center | Fort Pierce Utilities Authority | 6616 | FL | SAT | SERC |  | 22 | 1 | Electric Utility | CT | NG | NG | FMPP | M | mcf | 1042105 | 1023919 | 1159032 | 1084316 | 1005945 | 1288449 | 1316312 | 1235936 | 1182786 | 1305240 | 479229 | 1035302 | 1042105 | 1023919 | 1159032 | 1084316 | 1005945 | 1288449 | 1316312 | 1235936 | 1182786 | 1305240 | 479229 | 1035302 | 1.028 | 1.026 | 1.028 | 1.027 | 1.025 | 1.023 | 1.026 | 1.026 | 1.03 | 1.03 | 1.027 | 1.029 | 1071284 | 1050541 | 1191485 | 1113593 | 1031094 | 1318083 | 1350536 | 1268070 | 1218270 | 1344397 | 492168 | 1065326 | 1071284 | 1050541 | 1191485 | 1113593 | 1031094 | 1318083 | 1350536 | 1268070 | 1218270 | 1344397 | 492168 | 1065326 | 92721 | 92238 | 101094 | 92691 | 83854 | 105500 | 109606 | 107161 | 102067 | 108795 | 41679 | 92014 | 13158571 | 13158571 | 13514847 | 13514847 | 1129420 | 2020 | natural gas nonpeaker | TRUE
56404 | N | . | Noble Hill Landfill | City Utilities of Springfield - (MO) | 17833 | MO | WNC | MRO |  | 22 | 1 | Electric Utility | IC | LFG | MLG | SWPP | A | mcf | 18622 | 19095 | 20360 | 21220 | 21819 | 21174 | 22325 | 23612 | 19911 | 20724 | 20108 | 19200 | 18622 | 19095 | 20360 | 21220 | 21819 | 21174 | 22325 | 23612 | 19911 | 20724 | 20108 | 19200 | 0.556 | 0.556 | 0.556 | 0.556 | 0.556 | 0.556 | 0.556 | 0.556 | 0.556 | 0.556 | 0.556 | 0.556 | 10354 | 10617 | 11320 | 11798 | 12131 | 11773 | 12413 | 13128 | 11071 | 11523 | 11180 | 10675 | 10354 | 10617 | 11320 | 11798 | 12131 | 11773 | 12413 | 13128 | 11071 | 11523 | 11180 | 10675 | 1068.157 | 1095.306 | 1167.859 | 1217.153 | 1251.525 | 1214.555 | 1280.551 | 1354.395 | 1142.07 | 1188.702 | 1153.408 | 1101.319 | 248170 | 248170 | 137983 | 137983 | 14235 | 2020 | biomass | TRUE
56405 | N | . | Nevada Solar One | Acciona Solar Power | 55744 | NV | MTN | WECC |  | 22 | 2 | NAICS-22 Non-Cogen | ST | NG | NG | NEVP | M | mcf | 896 | 1811 | 850 | 856 | 3010 | 2701 | 3777 | 3253 | 3277 | 4006 | 2633 | 1495 | 896 | 1811 | 850 | 856 | 3010 | 2701 | 3777 | 3253 | 3277 | 4006 | 2633 | 1495 | 1.043 | 1.042 | 1.044 | 1.047 | 1.037 | 1.027 | 1.024 | 1.026 | 1.032 | 1.03 | 1.039 | 1.045 | 935 | 1887 | 887 | 896 | 3121 | 2774 | 3868 | 3338 | 3382 | 4126 | 2736 | 1562 | 935 | 1887 | 887 | 896 | 3121 | 2774 | 3868 | 3338 | 3382 | 4126 | 2736 | 1562 | 62 | 140 | 65 | 74 | 255 | 225 | 320 | 278 | 262 | 328 | 191 | 89 | 28565 | 28565 | 29512 | 29512 | 2289 | 2020 | natural gas peaker | TRUE
56405 | N | . | Nevada Solar One | Acciona Solar Power | 55744 | NV | MTN | WECC |  | 22 | 2 | NAICS-22 Non-Cogen | ST | SUN | SUN | NEVP | M |  | 0 | 0 | 0 | 0 | 0 | 0 | 0 | 0 | 0 | 0 | 0 | 0 | 0 | 0 | 0 | 0 | 0 | 0 | 0 | 0 | 0 | 0 | 0 | 0 | 0 | 0 | 0 | 0 | 0 | 0 | 0 | 0 | 0 | 0 | 0 | 0 | 18455 | 53663 | 55653 | 72626 | 136599 | 134907 | 152256 | 111490 | 84461 | 70487 | 33674 | 17008 | 18455 | 53663 | 55653 | 72626 | 136599 | 134907 | 152256 | 111490 | 84461 | 70487 | 33674 | 17008 | 2105 | 6121 | 6348 | 8284 | 15581 | 15388 | 17367 | 12717 | 9634 | 8040 | 3841 | 1940 | 0 | 0 | 941279 | 941279 | 107366 | 2020 | solar thermal | TRUE
56406 | Y | . | Sierra Pacific Burlington Facility | Sierra Pacific Industries Inc | 17164 | WA | PACC | WECC |  | 321 | 7 | Industrial NAICS Cogen | ST | WDS | WWW | PSEI | AM | short tons | 16545 | 13189 | 15457 | 16158 | 14677 | 6588 | 0 | 0 | 2033 | 15542 | 9561 | 14142 | 3612 | 2754 | 3398 | 3654 | 3221 | 1391 | 0 | 0 | 336 | 3345 | 1774 | 3094 | 18 | 18 | 18 | 18 | 18 | 18 | 0 | 0 | 18 | 18 | 18 | 18 | 297810 | 237402 | 278226 | 290844 | 264186 | 118584 | 0 | 0 | 36594 | 279756 | 172098 | 254556 | 65019 | 49576 | 61156 | 65778 | 57972 | 25042 | 0 | 0 | 6056 | 60218 | 31935 | 55697 | 14253 | 10704 | 13464 | 14443 | 12624 | 4908 | 0 | 0 | 1049 | 12921 | 6734 | 12113 | 123892 | 26579 | 2230056 | 478449 | 103213 | 2020 | biomass | FALSE
56407 | N | . | West County Energy Center | Florida Power & Light Co | 6452 | FL | SAT | SERC |  | 22 | 1 | Electric Utility | CA | DFO | DFO | FPL | M | barrels | 0 | 0 | 0 | 0 | 0 | 0 | 0 | 0 | 0 | 0 | 0 | 0 | 0 | 0 | 0 | 0 | 0 | 0 | 0 | 0 | 0 | 0 | 0 | 0 | 0 | 0 | 0 | 0 | 0 | 0 | 0 | 0 | 0 | 0 | 0 | 0 | 0 | 0 | 0 | 0 | 0 | 0 | 0 | 0 | 0 | 0 | 0 | 0 | 0 | 0 | 0 | 0 | 0 | 0 | 0 | 0 | 0 | 0 | 0 | 0 | 310.813 | 79.691 | 302.353 | 272.253 | 0 | 0 | 0 | 166.515 | 150.413 | 703.045 | 121.393 | 0 | 0 | 0 | 0 | 0 | 2106.476 | 2020 | petroleum | TRUE
56407 | N | . | West County Energy Center | Florida Power & Light Co | 6452 | FL | SAT | SERC |  | 22 | 1 | Electric Utility | CA | NG | NG | FPL | M | mcf | 0 | 0 | 0 | 0 | 0 | 0 | 0 | 0 | 0 | 0 | 0 | 0 | 0 | 0 | 0 | 0 | 0 | 0 | 0 | 0 | 0 | 0 | 0 | 0 | 0 | 0 | 0 | 0 | 0 | 0 | 0 | 0 | 0 | 0 | 0 | 0 | 0 | 0 | 0 | 0 | 0 | 0 | 0 | 0 | 0 | 0 | 0 | 0 | 0 | 0 | 0 | 0 | 0 | 0 | 0 | 0 | 0 | 0 | 0 | 0 | 529043.19 | 576562.31 | 673708.65 | 700716.75 | 571947 | 706786 | 742367 | 723600.49 | 529594.59 | 579643.96 | 474535.61 | 340627 | 0 | 0 | 0 | 0 | 7149132.5 | 2020 | natural gas nonpeaker | TRUE
56407 | N | . | West County Energy Center | Florida Power & Light Co | 6452 | FL | SAT | SERC |  | 22 | 1 | Electric Utility | CT | DFO | DFO | FPL | M | barrels | 1081 | 275 | 1018 | 906 | 0 | 0 | 0 | 549 | 496 | 2310 | 409 | 0 | 1081 | 275 | 1018 | 906 | 0 | 0 | 0 | 549 | 496 | 2310 | 409 | 0 | 5.755 | 5.755 | 5.755 | 5.755 | 0 | 0 | 0 | 5.755 | 5.755 | 5.76 | 5.755 | 0 | 6221 | 1583 | 5859 | 5214 | 0 | 0 | 0 | 3159 | 2854 | 13306 | 2354 | 0 | 6221 | 1583 | 5859 | 5214 | 0 | 0 | 0 | 3159 | 2854 | 13306 | 2354 | 0 | 571.09 | 147.265 | 539.658 | 478.769 | 0 | 0 | 0 | 285.092 | 258.562 | 1210.675 | 214.218 | 0 | 7044 | 7044 | 40550 | 40550 | 3705.329 | 2020 | petroleum | TRUE
56407 | N | . | West County Energy Center | Florida Power & Light Co | 6452 | FL | SAT | SERC |  | 22 | 1 | Electric Utility | CT | NG | NG | FPL | M | mcf | 10371399 | 11192811 | 12748252 | 13041506 | 10882190 | 13244350 | 13784342 | 13487002 | 9824462 | 10734010 | 8985547 | 6701542 | 10371399 | 11192811 | 12748252 | 13041506 | 10882190 | 13244350 | 13784342 | 13487002 | 9824462 | 10734010 | 8985547 | 6701542 | 1.021 | 1.023 | 1.024 | 1.029 | 1.025 | 1.018 | 1.035 | 1.018 | 1.023 | 1.022 | 1.024 | 1.025 | 10589198 | 11450246 | 13054210 | 13419710 | 11154245 | 13482748 | 14266794 | 13729768 | 10050425 | 10970158 | 9201200 | 6869081 | 10589198 | 11450246 | 13054210 | 13419710 | 11154245 | 13482748 | 14266794 | 13729768 | 10050425 | 10970158 | 9201200 | 6869081 | 972067.91 | 1065457.7 | 1202474.3 | 1232240.2 | 1018942 | 1234081 | 1283218 | 1238885.9 | 910380.44 | 998173.33 | 837398.78 | 616260 | 134997413 | 134997413 | 138237783 | 138237783 | 12609580 | 2020 | natural gas nonpeaker | TRUE
56408 | N | . | Agriwind | AgriWind Project, LLC | 54789 | IL | ENC | RFC |  | 22 | 2 | NAICS-22 Non-Cogen | WT | WND | WND | MISO | A |  | 0 | 0 | 0 | 0 | 0 | 0 | 0 | 0 | 0 | 0 | 0 | 0 | 0 | 0 | 0 | 0 | 0 | 0 | 0 | 0 | 0 | 0 | 0 | 0 | 0 | 0 | 0 | 0 | 0 | 0 | 0 | 0 | 0 | 0 | 0 | 0 | 10292 | 11581 | 12328 | 12088 | 9769 | 7646 | 4372 | 3791 | 7500 | 10782 | 14727 | 10848 | 10292 | 11581 | 12328 | 12088 | 9769 | 7646 | 4372 | 3791 | 7500 | 10782 | 14727 | 10848 | 1173.969 | 1320.94 | 1406.228 | 1378.801 | 1114.271 | 872.148 | 498.728 | 432.468 | 855.456 | 1229.839 | 1679.803 | 1237.349 | 0 | 0 | 115724 | 115724 | 13200 | 2020 | onshore wind | TRUE
56409 | N | . | Stahl Wind Energy | Longroad Energy Services LLC | 61219 | MN | WNC | MRO |  | 22 | 2 | NAICS-22 Non-Cogen | WT | WND | WND | MISO | A |  | 0 | 0 | 0 | 0 | 0 | 0 | 0 | 0 | 0 | 0 | 0 | 0 | 0 | 0 | 0 | 0 | 0 | 0 | 0 | 0 | 0 | 0 | 0 | 0 | 0 | 0 | 0 | 0 | 0 | 0 | 0 | 0 | 0 | 0 | 0 | 0 | 3380 | 4362 | 4336 | 3619 | 3118 | 3389 | 2297 | 3075 | 3242 | 3300 | 3896 | 3559 | 3380 | 4362 | 4336 | 3619 | 3118 | 3389 | 2297 | 3075 | 3242 | 3300 | 3896 | 3559 | 385.555 | 497.535 | 494.53 | 412.812 | 355.624 | 386.509 | 262.011 | 350.792 | 369.783 | 376.466 | 444.425 | 405.958 | 0 | 0 | 41573 | 41573 | 4742 | 2020 | onshore wind | TRUE
56410 | N | . | Carstensen Wind | Longroad Energy Services LLC | 61219 | MN | WNC | MRO |  | 22 | 2 | NAICS-22 Non-Cogen | WT | WND | WND | MISO | A |  | 0 | 0 | 0 | 0 | 0 | 0 | 0 | 0 | 0 | 0 | 0 | 0 | 0 | 0 | 0 | 0 | 0 | 0 | 0 | 0 | 0 | 0 | 0 | 0 | 0 | 0 | 0 | 0 | 0 | 0 | 0 | 0 | 0 | 0 | 0 | 0 | 3124 | 4032 | 4007 | 3345 | 2882 | 3132 | 2123 | 2843 | 2996 | 3051 | 3601 | 3290 | 3124 | 4032 | 4007 | 3345 | 2882 | 3132 | 2123 | 2843 | 2996 | 3051 | 3601 | 3290 | 356.363 | 459.869 | 457.091 | 381.56 | 328.701 | 357.248 | 242.176 | 324.235 | 341.788 | 347.965 | 410.78 | 375.224 | 0 | 0 | 38426 | 38426 | 4383 | 2020 | onshore wind | TRUE
56411 | N | . | Northern Lights Wind LLC | Longroad Energy Services LLC | 61219 | MN | WNC | MRO |  | 22 | 2 | NAICS-22 Non-Cogen | WT | WND | WND | MISO | A |  | 0 | 0 | 0 | 0 | 0 | 0 | 0 | 0 | 0 | 0 | 0 | 0 | 0 | 0 | 0 | 0 | 0 | 0 | 0 | 0 | 0 | 0 | 0 | 0 | 0 | 0 | 0 | 0 | 0 | 0 | 0 | 0 | 0 | 0 | 0 | 0 | 2660 | 3432 | 3411 | 2848 | 2453 | 2666 | 1807 | 2420 | 2551 | 2597 | 3066 | 2800 | 2660 | 3432 | 3411 | 2848 | 2453 | 2666 | 1807 | 2420 | 2551 | 2597 | 3066 | 2800 | 303.354 | 391.46 | 389.095 | 324.8 | 279.805 | 304.105 | 206.15 | 276.003 | 290.945 | 296.203 | 349.673 | 319.407 | 0 | 0 | 32711 | 32711 | 3731 | 2020 | onshore wind | TRUE
56412 | N | . | Lucky Wind | Longroad Energy Services LLC | 61219 | MN | WNC | MRO |  | 22 | 2 | NAICS-22 Non-Cogen | WT | WND | WND | MISO | A |  | 0 | 0 | 0 | 0 | 0 | 0 | 0 | 0 | 0 | 0 | 0 | 0 | 0 | 0 | 0 | 0 | 0 | 0 | 0 | 0 | 0 | 0 | 0 | 0 | 0 | 0 | 0 | 0 | 0 | 0 | 0 | 0 | 0 | 0 | 0 | 0 | 2158 | 2784 | 2768 | 2310 | 1990 | 2163 | 1466 | 1963 | 2069 | 2107 | 2487 | 2272 | 2158 | 2784 | 2768 | 2310 | 1990 | 2163 | 1466 | 1963 | 2069 | 2107 | 2487 | 2272 | 246.113 | 317.596 | 315.677 | 263.514 | 227.009 | 246.724 | 167.252 | 223.924 | 236.047 | 240.312 | 283.694 | 259.138 | 0 | 0 | 26537 | 26537 | 3027 | 2020 | onshore wind | TRUE
56413 | N | . | Greenback Energy | Longroad Energy Services LLC | 61219 | MN | WNC | MRO |  | 22 | 2 | NAICS-22 Non-Cogen | WT | WND | WND | MISO | A |  | 0 | 0 | 0 | 0 | 0 | 0 | 0 | 0 | 0 | 0 | 0 | 0 | 0 | 0 | 0 | 0 | 0 | 0 | 0 | 0 | 0 | 0 | 0 | 0 | 0 | 0 | 0 | 0 | 0 | 0 | 0 | 0 | 0 | 0 | 0 | 0 | 2287 | 2951 | 2933 | 2448 | 2109 | 2292 | 1554 | 2081 | 2193 | 2233 | 2636 | 2408 | 2287 | 2951 | 2933 | 2448 | 2109 | 2292 | 1554 | 2081 | 2193 | 2233 | 2636 | 2408 | 260.829 | 336.587 | 334.553 | 279.271 | 240.583 | 261.477 | 177.253 | 237.313 | 250.161 | 254.682 | 300.657 | 274.634 | 0 | 0 | 28125 | 28125 | 3208 | 2020 | onshore wind | TRUE
56414 | N | . | Redwood Falls Wind | Southern Minnesota Mun P Agny | 40580 | MN | WNC | MRO |  | 22 | 1 | Electric Utility | WT | WND | WND | MISO | A |  | 0 | 0 | 0 | 0 | 0 | 0 | 0 | 0 | 0 | 0 | 0 | 0 | 0 | 0 | 0 | 0 | 0 | 0 | 0 | 0 | 0 | 0 | 0 | 0 | 0 | 0 | 0 | 0 | 0 | 0 | 0 | 0 | 0 | 0 | 0 | 0 | 7009 | 9045 | 8990 | 7505 | 6465 | 7026 | 4763 | 6377 | 6722 | 6844 | 8079 | 7380 | 7009 | 9045 | 8990 | 7505 | 6465 | 7026 | 4763 | 6377 | 6722 | 6844 | 8079 | 7380 | 799.482 | 1031.688 | 1025.456 | 856.007 | 737.422 | 801.465 | 543.306 | 727.401 | 766.782 | 780.638 | 921.56 | 841.793 | 0 | 0 | 86205 | 86205 | 9833 | 2020 | onshore wind | TRUE
56415 | N | . | Fairmont Wind | Southern Minnesota Mun P Agny | 40580 | MN | WNC | MRO |  | 22 | 1 | Electric Utility | WT | WND | WND | MISO | A |  | 0 | 0 | 0 | 0 | 0 | 0 | 0 | 0 | 0 | 0 | 0 | 0 | 0 | 0 | 0 | 0 | 0 | 0 | 0 | 0 | 0 | 0 | 0 | 0 | 0 | 0 | 0 | 0 | 0 | 0 | 0 | 0 | 0 | 0 | 0 | 0 | 10566 | 13635 | 13552 | 11313 | 9746 | 10592 | 7180 | 9613 | 10134 | 10317 | 12179 | 11125 | 10566 | 13635 | 13552 | 11313 | 9746 | 10592 | 7180 | 9613 | 10134 | 10317 | 12179 | 11125 | 1205.198 | 1555.244 | 1545.849 | 1290.409 | 1111.645 | 1208.188 | 819.021 | 1096.539 | 1155.905 | 1176.792 | 1389.228 | 1268.982 | 0 | 0 | 129952 | 129952 | 14823 | 2020 | onshore wind | TRUE
56416 | N | . | Michigan Wind 1 | Michigan Wind 1, LLC | 54800 | MI | ENC | RFC |  | 22 | 2 | NAICS-22 Non-Cogen | WT | WND | WND | MISO | A |  | 0 | 0 | 0 | 0 | 0 | 0 | 0 | 0 | 0 | 0 | 0 | 0 | 0 | 0 | 0 | 0 | 0 | 0 | 0 | 0 | 0 | 0 | 0 | 0 | 0 | 0 | 0 | 0 | 0 | 0 | 0 | 0 | 0 | 0 | 0 | 0 | 142954 | 157548 | 135936 | 118595 | 107627 | 79633 | 58892 | 69943 | 115529 | 138722 | 195967 | 162029 | 142954 | 157548 | 135936 | 118595 | 107627 | 79633 | 58892 | 69943 | 115529 | 138722 | 195967 | 162029 | 16305.976 | 17970.598 | 15505.415 | 13527.485 | 12276.425 | 9083.239 | 6717.492 | 7977.979 | 13177.737 | 15823.165 | 22352.798 | 18481.691 | 0 | 0 | 1483375 | 1483375 | 169200 | 2020 | onshore wind | TRUE
56419 | N | . | Beecher Gas Recovery | Will County Energy LLC | 60539 | IL | ENC | RFC |  | 22 | 2 | NAICS-22 Non-Cogen | IC | LFG | MLG | PJM | A | mcf | 19173 | 17174 | 19541 | 18772 | 18462 | 17258 | 16892 | 16717 | 16719 | 18176 | 17210 | 18983 | 19173 | 17174 | 19541 | 18772 | 18462 | 17258 | 16892 | 16717 | 16719 | 18176 | 17210 | 18983 | 0.514 | 0.514 | 0.514 | 0.514 | 0.514 | 0.514 | 0.514 | 0.514 | 0.514 | 0.514 | 0.514 | 0.514 | 9855 | 8827 | 10044 | 9649 | 9489 | 8871 | 8682 | 8593 | 8594 | 9342 | 8846 | 9757 | 9855 | 8827 | 10044 | 9649 | 9489 | 8871 | 8682 | 8593 | 8594 | 9342 | 8846 | 9757 | 805.683 | 721.682 | 821.159 | 788.856 | 775.803 | 725.234 | 709.846 | 702.494 | 702.563 | 763.793 | 723.182 | 797.705 | 215077 | 215077 | 110549 | 110549 | 9038 | 2020 | biomass | TRUE
56420 | N | . | Renick Run Pumping Station 03-04 | City of Columbus - (OH) | 4065 | OH | ENC | RFC |  | 22 | 1 | Electric Utility | IC | DFO | DFO | PJM | A | barrels | 0 | 0 | 0 | 0 | 0 | 0 | 0 | 0 | 0 | 0 | 0 | 10 | 0 | 0 | 0 | 0 | 0 | 0 | 0 | 0 | 0 | 0 | 0 | 10 | 0 | 0 | 0 | 0 | 0 | 0 | 0 | 0 | 0 | 0 | 0 | 6 | 0 | 0 | 0 | 0 | 0 | 0 | 0 | 0 | 0 | 0 | 0 | 60 | 0 | 0 | 0 | 0 | 0 | 0 | 0 | 0 | 0 | 0 | 0 | 60 | 0 | 0 | 0 | 0 | 0 | 0 | 0 | 0 | 0 | 0 | 0 | 3.92 | 10 | 10 | 60 | 60 | 3.92 | 2020 | petroleum | TRUE
56421 | N | . | PS ST-8 Engine No 1 | City of Columbus - (OH) | 4065 | OH | ENC | RFC |  | 22 | 1 | Electric Utility | IC | DFO | DFO | PJM | A | barrels | 0 | 0 | 0 | 0 | 0 | 0 | 0 | 0 | 0 | 0 | 0 | 4 | 0 | 0 | 0 | 0 | 0 | 0 | 0 | 0 | 0 | 0 | 0 | 4 | 0 | 0 | 0 | 0 | 0 | 0 | 0 | 0 | 0 | 0 | 0 | 6 | 0 | 0 | 0 | 0 | 0 | 0 | 0 | 0 | 0 | 0 | 0 | 24 | 0 | 0 | 0 | 0 | 0 | 0 | 0 | 0 | 0 | 0 | 0 | 24 | 0 | 0 | 0 | 0 | 0 | 0 | 0 | 0 | 0 | 0 | 0 | 4.9 | 4 | 4 | 24 | 24 | 4.9 | 2020 | petroleum | TRUE
56422 | N | . | ST-1/1A Engine No 1 | City of Columbus - (OH) | 4065 | OH | ENC | RFC |  | 22 | 1 | Electric Utility | IC | DFO | DFO | PJM | A | barrels | 0 | 0 | 0 | 0 | 0 | 0 | 0 | 0 | 0 | 0 | 0 | 7 | 0 | 0 | 0 | 0 | 0 | 0 | 0 | 0 | 0 | 0 | 0 | 7 | 0 | 0 | 0 | 0 | 0 | 0 | 0 | 0 | 0 | 0 | 0 | 6 | 0 | 0 | 0 | 0 | 0 | 0 | 0 | 0 | 0 | 0 | 0 | 42 | 0 | 0 | 0 | 0 | 0 | 0 | 0 | 0 | 0 | 0 | 0 | 42 | 0 | 0 | 0 | 0 | 0 | 0 | 0 | 0 | 0 | 0 | 0 | 1.96 | 7 | 7 | 42 | 42 | 1.96 | 2020 | petroleum | TRUE
56423 | N | . | Dodge Park Engine No 1 | City of Columbus - (OH) | 4065 | OH | ENC | RFC |  | 22 | 1 | Electric Utility | IC | DFO | DFO | PJM | A | barrels | 1 | 1 | 1 | 1 | 1 | 1 | 2 | 1 | 1 | 1 | 1 | 1 | 1 | 1 | 1 | 1 | 1 | 1 | 2 | 1 | 1 | 1 | 1 | 1 | 6 | 6 | 6 | 6 | 6 | 6 | 6 | 6 | 6 | 6 | 6 | 6 | 6 | 6 | 6 | 6 | 6 | 6 | 12 | 6 | 6 | 6 | 6 | 6 | 6 | 6 | 6 | 6 | 6 | 6 | 12 | 6 | 6 | 6 | 6 | 6 | 0.595 | 0.754 | 0.461 | 0.511 | 0.676 | 0.741 | 1.072 | 0.64 | 0.395 | 0.866 | 0.627 | 0.502 | 13 | 13 | 78 | 78 | 7.84 | 2020 | petroleum | TRUE
56424 | N | . | Mower County Wind Energy Center | FPL Energy Mower County LLC | 54819 | MN | WNC | MRO |  | 22 | 2 | NAICS-22 Non-Cogen | WT | WND | WND | MISO | A |  | 0 | 0 | 0 | 0 | 0 | 0 | 0 | 0 | 0 | 0 | 0 | 0 | 0 | 0 | 0 | 0 | 0 | 0 | 0 | 0 | 0 | 0 | 0 | 0 | 0 | 0 | 0 | 0 | 0 | 0 | 0 | 0 | 0 | 0 | 0 | 0 | 144387 | 186323 | 185198 | 154595 | 133179 | 144745 | 98121 | 131369 | 138481 | 140984 | 166434 | 152028 | 144387 | 186323 | 185198 | 154595 | 133179 | 144745 | 98121 | 131369 | 138481 | 140984 | 166434 | 152028 | 16469.336 | 21252.8 | 21124.406 | 17633.76 | 15190.904 | 16510.194 | 11192.122 | 14984.483 | 15795.726 | 16081.163 | 18984.147 | 17340.959 | 0 | 0 | 1775844 | 1775844 | 202560 | 2020 | onshore wind | TRUE
56426 | N | . | Ameresco Chicopee Energy | AMERESCO Chicopee Energy LLC | 54812 | MA | NEW | NPCC |  | 22 | 2 | NAICS-22 Non-Cogen | IC | LFG | MLG | ISNE | A | mcf | 63151 | 53888 | 59826 | 58286 | 60071 | 44512 | 57798 | 61043 | 59434 | 61476 | 60044 | 60571 | 63151 | 53888 | 59826 | 58286 | 60071 | 44512 | 57798 | 61043 | 59434 | 61476 | 60044 | 60571 | 0.505 | 0.505 | 0.505 | 0.505 | 0.505 | 0.505 | 0.505 | 0.505 | 0.505 | 0.505 | 0.505 | 0.505 | 31891 | 27213 | 30212 | 29434 | 30336 | 22479 | 29188 | 30827 | 30014 | 31045 | 30322 | 30588 | 31891 | 27213 | 30212 | 29434 | 30336 | 22479 | 29188 | 30827 | 30014 | 31045 | 30322 | 30588 | 2873.366 | 2451.859 | 2722.022 | 2651.986 | 2733.205 | 2025.25 | 2629.755 | 2777.409 | 2704.189 | 2797.095 | 2731.942 | 2755.922 | 700100 | 700100 | 353549 | 353549 | 31854 | 2020 | biomass | TRUE
56427 | N | . | Ameresco Janesville | AMERESCO Janesville LLC | 54813 | WI | ENC | MRO |  | 22 | 2 | NAICS-22 Non-Cogen | IC | LFG | MLG | MISO | A | mcf | 29511 | 28002 | 30302 | 29963 | 26493 | 25871 | 24597 | 23301 | 27453 | 28242 | 23365 | 25396 | 29511 | 28002 | 30302 | 29963 | 26493 | 25871 | 24597 | 23301 | 27453 | 28242 | 23365 | 25396 | 0.46 | 0.46 | 0.46 | 0.46 | 0.46 | 0.46 | 0.46 | 0.46 | 0.46 | 0.46 | 0.46 | 0.46 | 13575 | 12881 | 13939 | 13783 | 12187 | 11901 | 11315 | 10718 | 12628 | 12991 | 10748 | 11682 | 13575 | 12881 | 13939 | 13783 | 12187 | 11901 | 11315 | 10718 | 12628 | 12991 | 10748 | 11682 | 984.987 | 934.622 | 1011.407 | 1000.066 | 884.271 | 863.513 | 820.979 | 777.715 | 916.294 | 942.646 | 779.861 | 847.639 | 322496 | 322496 | 148348 | 148348 | 10764 | 2020 | biomass | TRUE
56428 | N | . | Ameresco Santa Cruz Energy | AMERESCO Santa Cruz Energy LLC | 54814 | CA | PACC | WECC |  | 22 | 2 | NAICS-22 Non-Cogen | IC | LFG | MLG | CISO | A | mcf | 48250 | 43402 | 45733 | 42802 | 45468 | 41907 | 47066 | 44937 | 44572 | 42896 | 43186 | 38571 | 48250 | 43402 | 45733 | 42802 | 45468 | 41907 | 47066 | 44937 | 44572 | 42896 | 43186 | 38571 | 0.423 | 0.423 | 0.423 | 0.423 | 0.423 | 0.423 | 0.423 | 0.423 | 0.423 | 0.423 | 0.423 | 0.423 | 20410 | 18359 | 19345 | 18105 | 19233 | 17727 | 19909 | 19008 | 18854 | 18145 | 18268 | 16316 | 20410 | 18359 | 19345 | 18105 | 19233 | 17727 | 19909 | 19008 | 18854 | 18145 | 18268 | 16316 | 1592.811 | 1432.76 | 1509.709 | 1412.95 | 1500.948 | 1383.389 | 1553.71 | 1483.412 | 1471.375 | 1416.061 | 1425.606 | 1273.269 | 528790 | 528790 | 223679 | 223679 | 17456 | 2020 | biomass | TRUE
56429 | N | . | Ameresco Delaware South | AMERESCO Delaware South | 54815 | DE | SAT | RFC |  | 22 | 2 | NAICS-22 Non-Cogen | IC | LFG | MLG | PJM | A | mcf | 60216 | 57587 | 64093 | 59429 | 58473 | 51610 | 55983 | 56535 | 52250 | 52747 | 54608 | 62999 | 60216 | 57587 | 64093 | 59429 | 58473 | 51610 | 55983 | 56535 | 52250 | 52747 | 54608 | 62999 | 0.482 | 0.482 | 0.482 | 0.482 | 0.482 | 0.482 | 0.482 | 0.482 | 0.482 | 0.482 | 0.482 | 0.482 | 29024 | 27757 | 30893 | 28645 | 28184 | 24876 | 26984 | 27250 | 25185 | 25424 | 26321 | 30366 | 29024 | 27757 | 30893 | 28645 | 28184 | 24876 | 26984 | 27250 | 25185 | 25424 | 26321 | 30366 | 2638.194 | 2522.972 | 2808.026 | 2603.68 | 2561.808 | 2261.1 | 2452.712 | 2476.891 | 2289.161 | 2310.913 | 2392.445 | 2760.098 | 686530 | 686530 | 330909 | 330909 | 30078 | 2020 | biomass | TRUE
56430 | N | . | Ameresco Delaware Central | AMERESCO Delaware Central | 54816 | DE | SAT | RFC |  | 22 | 2 | NAICS-22 Non-Cogen | IC | LFG | MLG | PJM | A | mcf | 56263 | 53808 | 59888 | 55530 | 54637 | 48223 | 52310 | 52826 | 48822 | 49286 | 51025 | 58866 | 56263 | 53808 | 59888 | 55530 | 54637 | 48223 | 52310 | 52826 | 48822 | 49286 | 51025 | 58866 | 0.5 | 0.5 | 0.5 | 0.5 | 0.5 | 0.5 | 0.5 | 0.5 | 0.5 | 0.5 | 0.5 | 0.5 | 28132 | 26904 | 29944 | 27765 | 27319 | 24112 | 26155 | 26413 | 24411 | 24643 | 25513 | 29433 | 28132 | 26904 | 29944 | 27765 | 27319 | 24112 | 26155 | 26413 | 24411 | 24643 | 25513 | 29433 | 2606.616 | 2492.775 | 2774.417 | 2572.517 | 2531.146 | 2234.037 | 2423.356 | 2447.245 | 2261.763 | 2283.254 | 2363.811 | 2727.063 | 641484 | 641484 | 320744 | 320744 | 29718 | 2020 | biomass | TRUE
56432 | N | . | Wildorado Wind LLC | NRG Energy Gas & Wind Holdings Inc | 59883 | TX | WSC | MRO |  | 22 | 2 | NAICS-22 Non-Cogen | WT | WND | WND | SWPP | A |  | 0 | 0 | 0 | 0 | 0 | 0 | 0 | 0 | 0 | 0 | 0 | 0 | 0 | 0 | 0 | 0 | 0 | 0 | 0 | 0 | 0 | 0 | 0 | 0 | 0 | 0 | 0 | 0 | 0 | 0 | 0 | 0 | 0 | 0 | 0 | 0 | 469310 | 454335 | 452292 | 455378 | 474701 | 499560 | 411196 | 377510 | 307100 | 432903 | 439179 | 467756 | 469310 | 454335 | 452292 | 455378 | 474701 | 499560 | 411196 | 377510 | 307100 | 432903 | 439179 | 467756 | 53531.369 | 51823.327 | 51590.27 | 51942.301 | 54146.38 | 56981.888 | 46902.673 | 43060.342 | 35029.078 | 49378.639 | 50094.539 | 53354.194 | 0 | 0 | 5241220 | 5241220 | 597835 | 2020 | onshore wind | TRUE
56433 | N | . | Pine Tree Wind Power Project | Los Angeles Department of Water & Power | 11208 | CA | PACC | WECC |  | 22 | 1 | Electric Utility | WT | WND | WND | LDWP | A |  | 0 | 0 | 0 | 0 | 0 | 0 | 0 | 0 | 0 | 0 | 0 | 0 | 0 | 0 | 0 | 0 | 0 | 0 | 0 | 0 | 0 | 0 | 0 | 0 | 0 | 0 | 0 | 0 | 0 | 0 | 0 | 0 | 0 | 0 | 0 | 0 | 127682 | 130882 | 189732 | 255801 | 261015 | 289466 | 284208 | 242140 | 134049 | 146051 | 111767 | 109757 | 127682 | 130882 | 189732 | 255801 | 261015 | 289466 | 284208 | 242140 | 134049 | 146051 | 111767 | 109757 | 14563.893 | 14928.983 | 21641.622 | 29177.667 | 29772.459 | 33017.688 | 32417.947 | 27619.43 | 15290.213 | 16659.125 | 12748.64 | 12519.333 | 0 | 0 | 2282550 | 2282550 | 260357 | 2020 | onshore wind | TRUE
56434 | N | . | Burley Butte Windpark | Idaho Wind Partners 1 LLC | 56592 | ID | MTN | WECC |  | 22 | 2 | NAICS-22 Non-Cogen | WT | WND | WND | IPCO | A |  | 0 | 0 | 0 | 0 | 0 | 0 | 0 | 0 | 0 | 0 | 0 | 0 | 0 | 0 | 0 | 0 | 0 | 0 | 0 | 0 | 0 | 0 | 0 | 0 | 0 | 0 | 0 | 0 | 0 | 0 | 0 | 0 | 0 | 0 | 0 | 0 | 53252 | 64002 | 46350 | 44673 | 48099 | 46123 | 37700 | 37042 | 29532 | 46386 | 50356 | 45300 | 53252 | 64002 | 46350 | 44673 | 48099 | 46123 | 37700 | 37042 | 29532 | 46386 | 50356 | 45300 | 6074.18 | 7300.297 | 5286.906 | 5095.553 | 5486.356 | 5260.996 | 4300.182 | 4225.153 | 3368.517 | 5290.954 | 5743.832 | 5167.074 | 0 | 0 | 548815 | 548815 | 62600 | 2020 | onshore wind | TRUE
56435 | N | . | Golden Valley Wind Park LLC | Idaho Wind Partners 1 LLC | 56592 | ID | MTN | WECC |  | 22 | 2 | NAICS-22 Non-Cogen | WT | WND | WND | IPCO | A |  | 0 | 0 | 0 | 0 | 0 | 0 | 0 | 0 | 0 | 0 | 0 | 0 | 0 | 0 | 0 | 0 | 0 | 0 | 0 | 0 | 0 | 0 | 0 | 0 | 0 | 0 | 0 | 0 | 0 | 0 | 0 | 0 | 0 | 0 | 0 | 0 | 28217 | 33913 | 24560 | 23671 | 25486 | 24439 | 19976 | 19627 | 15648 | 24579 | 26682 | 24003 | 28217 | 33913 | 24560 | 23671 | 25486 | 24439 | 19976 | 19627 | 15648 | 24579 | 26682 | 24003 | 3218.539 | 3868.224 | 2801.385 | 2699.992 | 2907.067 | 2787.656 | 2278.547 | 2238.791 | 1784.883 | 2803.53 | 3043.497 | 2737.889 | 0 | 0 | 290801 | 290801 | 33170 | 2020 | onshore wind | TRUE
56437 | N | . | Milner Dam Wind Park LLC | Idaho Wind Partners 1 LLC | 56592 | ID | MTN | WECC |  | 22 | 2 | NAICS-22 Non-Cogen | WT | WND | WND | IPCO | A |  | 0 | 0 | 0 | 0 | 0 | 0 | 0 | 0 | 0 | 0 | 0 | 0 | 0 | 0 | 0 | 0 | 0 | 0 | 0 | 0 | 0 | 0 | 0 | 0 | 0 | 0 | 0 | 0 | 0 | 0 | 0 | 0 | 0 | 0 | 0 | 0 | 50139 | 60260 | 43640 | 42061 | 45287 | 43427 | 35496 | 34876 | 27805 | 43674 | 47412 | 42651 | 50139 | 60260 | 43640 | 42061 | 45287 | 43427 | 35496 | 34876 | 27805 | 43674 | 47412 | 42651 | 5719.043 | 6873.475 | 4977.799 | 4797.634 | 5165.588 | 4953.405 | 4048.766 | 3978.123 | 3171.571 | 4981.611 | 5408.011 | 4864.974 | 0 | 0 | 516728 | 516728 | 58940 | 2020 | onshore wind | TRUE
56439 | N | . | Oregon Trail Wind Park | Idaho Wind Partners 1 LLC | 56592 | ID | MTN | WECC |  | 22 | 2 | NAICS-22 Non-Cogen | WT | WND | WND | IPCO | A |  | 0 | 0 | 0 | 0 | 0 | 0 | 0 | 0 | 0 | 0 | 0 | 0 | 0 | 0 | 0 | 0 | 0 | 0 | 0 | 0 | 0 | 0 | 0 | 0 | 0 | 0 | 0 | 0 | 0 | 0 | 0 | 0 | 0 | 0 | 0 | 0 | 34377 | 41316 | 29921 | 28838 | 31050 | 29774 | 24337 | 23912 | 19064 | 29944 | 32507 | 29243 | 34377 | 41316 | 29921 | 28838 | 31050 | 29774 | 24337 | 23912 | 19064 | 29944 | 32507 | 29243 | 3921.145 | 4712.657 | 3412.926 | 3289.399 | 3541.679 | 3396.2 | 2775.953 | 2727.518 | 2174.523 | 3415.539 | 3707.892 | 3335.569 | 0 | 0 | 354283 | 354283 | 40411 | 2020 | onshore wind | TRUE
56440 | N | . | Pilgrim Stage Wind Park | Idaho Wind Partners 1 LLC | 56592 | ID | MTN | WECC |  | 22 | 2 | NAICS-22 Non-Cogen | WT | WND | WND | IPCO | A |  | 0 | 0 | 0 | 0 | 0 | 0 | 0 | 0 | 0 | 0 | 0 | 0 | 0 | 0 | 0 | 0 | 0 | 0 | 0 | 0 | 0 | 0 | 0 | 0 | 0 | 0 | 0 | 0 | 0 | 0 | 0 | 0 | 0 | 0 | 0 | 0 | 29267 | 35174 | 25473 | 24551 | 26434 | 25349 | 20719 | 20358 | 16230 | 25493 | 27675 | 24896 | 29267 | 35174 | 25473 | 24551 | 26434 | 25349 | 20719 | 20358 | 16230 | 25493 | 27675 | 24896 | 3338.277 | 4012.131 | 2905.602 | 2800.438 | 3015.217 | 2891.363 | 2363.314 | 2322.079 | 1851.285 | 2907.827 | 3156.722 | 2839.745 | 0 | 0 | 301619 | 301619 | 34404 | 2020 | onshore wind | TRUE
56441 | N | . | Salmon Falls Wind Park | Idaho Wind Partners 1 LLC | 56592 | ID | MTN | WECC |  | 22 | 2 | NAICS-22 Non-Cogen | WT | WND | WND | IPCO | A |  | 0 | 0 | 0 | 0 | 0 | 0 | 0 | 0 | 0 | 0 | 0 | 0 | 0 | 0 | 0 | 0 | 0 | 0 | 0 | 0 | 0 | 0 | 0 | 0 | 0 | 0 | 0 | 0 | 0 | 0 | 0 | 0 | 0 | 0 | 0 | 0 | 56114 | 67441 | 48841 | 47073 | 50684 | 48602 | 39726 | 39032 | 31119 | 48878 | 53062 | 47734 | 56114 | 67441 | 48841 | 47073 | 50684 | 48602 | 39726 | 39032 | 31119 | 48878 | 53062 | 47734 | 6400.592 | 7692.601 | 5571.014 | 5369.378 | 5781.182 | 5543.712 | 4531.266 | 4452.204 | 3549.534 | 5575.28 | 6052.495 | 5444.742 | 0 | 0 | 578306 | 578306 | 65964 | 2020 | onshore wind | TRUE
56442 | N | . | Thousand Springs Wind Park | Idaho Wind Partners 1 LLC | 56592 | ID | MTN | WECC |  | 22 | 2 | NAICS-22 Non-Cogen | WT | WND | WND | IPCO | A |  | 0 | 0 | 0 | 0 | 0 | 0 | 0 | 0 | 0 | 0 | 0 | 0 | 0 | 0 | 0 | 0 | 0 | 0 | 0 | 0 | 0 | 0 | 0 | 0 | 0 | 0 | 0 | 0 | 0 | 0 | 0 | 0 | 0 | 0 | 0 | 0 | 29034 | 34894 | 25271 | 24356 | 26224 | 25147 | 20554 | 20196 | 16101 | 25290 | 27455 | 24698 | 29034 | 34894 | 25271 | 24356 | 26224 | 25147 | 20554 | 20196 | 16101 | 25290 | 27455 | 24698 | 3311.69 | 3980.178 | 2882.462 | 2778.134 | 2991.203 | 2868.336 | 2344.492 | 2303.586 | 1836.541 | 2884.669 | 3131.581 | 2817.128 | 0 | 0 | 299220 | 299220 | 34130 | 2020 | onshore wind | TRUE
56443 | N | . | Tuana Gulch Wind Park | Idaho Wind Partners 1 LLC | 56592 | ID | MTN | WECC |  | 22 | 2 | NAICS-22 Non-Cogen | WT | WND | WND | IPCO | A |  | 0 | 0 | 0 | 0 | 0 | 0 | 0 | 0 | 0 | 0 | 0 | 0 | 0 | 0 | 0 | 0 | 0 | 0 | 0 | 0 | 0 | 0 | 0 | 0 | 0 | 0 | 0 | 0 | 0 | 0 | 0 | 0 | 0 | 0 | 0 | 0 | 26895 | 32324 | 23409 | 22562 | 24292 | 23294 | 19040 | 18708 | 14915 | 23427 | 25432 | 22879 | 26895 | 32324 | 23409 | 22562 | 24292 | 23294 | 19040 | 18708 | 14915 | 23427 | 25432 | 22879 | 3067.752 | 3687 | 2670.141 | 2573.498 | 2770.873 | 2657.055 | 2171.798 | 2133.905 | 1701.262 | 2672.185 | 2900.911 | 2609.62 | 0 | 0 | 277177 | 277177 | 31616 | 2020 | onshore wind | TRUE
56445 | N | . | Spindle Hill Energy Center | Invenergy Services LLC | 49893 | CO | MTN | WECC |  | 22 | 2 | NAICS-22 Non-Cogen | GT | DFO | DFO | PSCO | M | barrels | 0 | 4 | 0 | 0 | 0 | 0 | 0 | 0 | 0 | 0 | 0 | 0 | 0 | 4 | 0 | 0 | 0 | 0 | 0 | 0 | 0 | 0 | 0 | 0 | 0 | 5.75 | 0 | 0 | 0 | 0 | 0 | 0 | 0 | 0 | 0 | 0 | 0 | 23 | 0 | 0 | 0 | 0 | 0 | 0 | 0 | 0 | 0 | 0 | 0 | 23 | 0 | 0 | 0 | 0 | 0 | 0 | 0 | 0 | 0 | 0 | 0 | 2.127 | 0 | 0 | 0 | 0 | 0 | 0 | 0 | 0 | 0 | 0 | 4 | 4 | 23 | 23 | 2.127 | 2020 | petroleum | TRUE
56445 | N | . | Spindle Hill Energy Center | Invenergy Services LLC | 49893 | CO | MTN | WECC |  | 22 | 2 | NAICS-22 Non-Cogen | GT | NG | NG | PSCO | M | mcf | 100820 | 159140 | 772521 | 357697 | 294 | 374185 | 484620 | 601007 | 462759 | 571143 | 257478 | 199677 | 100820 | 159140 | 772521 | 357697 | 294 | 374185 | 484620 | 601007 | 462759 | 571143 | 257478 | 199677 | 1.13 | 1.124 | 1.1 | 1.11 | 1.11 | 1.1 | 1.1 | 1.1 | 1.1 | 1.09 | 1.09 | 1.09 | 113927 | 178873 | 849773 | 397044 | 326 | 411604 | 533082 | 661108 | 509035 | 622546 | 280651 | 217648 | 113927 | 178873 | 849773 | 397044 | 326 | 411604 | 533082 | 661108 | 509035 | 622546 | 280651 | 217648 | 10104 | 16541.873 | 76819 | 36136 | 0 | 37277 | 47250 | 58862 | 45839 | 52383 | 26450 | 18524 | 4341341 | 4341341 | 4775617 | 4775617 | 426185.87 | 2020 | natural gas peaker | TRUE
56446 | N | . | Buena Vista Energy LLC | Leeward Asset Management, LLC | 50123 | CA | PACC | WECC |  | 22 | 2 | NAICS-22 Non-Cogen | WT | WND | WND | CISO | A |  | 0 | 0 | 0 | 0 | 0 | 0 | 0 | 0 | 0 | 0 | 0 | 0 | 0 | 0 | 0 | 0 | 0 | 0 | 0 | 0 | 0 | 0 | 0 | 0 | 0 | 0 | 0 | 0 | 0 | 0 | 0 | 0 | 0 | 0 | 0 | 0 | 41816 | 42864 | 62137 | 83775 | 85483 | 94800 | 93078 | 79301 | 43901 | 47832 | 36604 | 35945 | 41816 | 42864 | 62137 | 83775 | 85483 | 94800 | 93078 | 79301 | 43901 | 47832 | 36604 | 35945 | 4769.678 | 4889.247 | 7087.638 | 9555.695 | 9750.49 | 10813.303 | 10616.888 | 9045.372 | 5007.55 | 5455.869 | 4175.184 | 4100.086 | 0 | 0 | 747536 | 747536 | 85267 | 2020 | onshore wind | TRUE
56447 | N | . | Hawi Wind Farm | EDF Renewable Asset Holdings, Inc. | 57170 | HI | PACN |  |  | 22 | 2 | NAICS-22 Non-Cogen | WT | WND | WND |  | A |  | 0 | 0 | 0 | 0 | 0 | 0 | 0 | 0 | 0 | 0 | 0 | 0 | 0 | 0 | 0 | 0 | 0 | 0 | 0 | 0 | 0 | 0 | 0 | 0 | 0 | 0 | 0 | 0 | 0 | 0 | 0 | 0 | 0 | 0 | 0 | 0 | 20419 | 20930 | 20969 | 20868 | 19823 | 21016 | 15491 | 15710 | 15867 | 19520 | 22425 | 20673 | 20419 | 20930 | 20969 | 20868 | 19823 | 21016 | 15491 | 15710 | 15867 | 19520 | 22425 | 20673 | 2329.06 | 2387.413 | 2391.771 | 2380.244 | 2261.037 | 2397.124 | 1767.008 | 1791.916 | 1809.896 | 2226.542 | 2557.922 | 2358.067 | 0 | 0 | 233711 | 233711 | 26658 | 2020 | onshore wind | TRUE
56448 | N | . | Mars Hill Wind Farm Project | Evergreen Wind, LLC | 59155 | ME | NEW | NPCC |  | 22 | 2 | NAICS-22 Non-Cogen | WT | WND | WND | NBSO | A |  | 0 | 0 | 0 | 0 | 0 | 0 | 0 | 0 | 0 | 0 | 0 | 0 | 0 | 0 | 0 | 0 | 0 | 0 | 0 | 0 | 0 | 0 | 0 | 0 | 0 | 0 | 0 | 0 | 0 | 0 | 0 | 0 | 0 | 0 | 0 | 0 | 86868 | 102268 | 128609 | 128035 | 115867 | 60208 | 44827 | 66307 | 93584 | 95919 | 121039 | 117308 | 86868 | 102268 | 128609 | 128035 | 115867 | 60208 | 44827 | 66307 | 93584 | 95919 | 121039 | 117308 | 9908.517 | 11665.078 | 14669.642 | 14604.201 | 13216.256 | 6867.536 | 5113.194 | 7563.265 | 10674.587 | 10940.881 | 13806.244 | 13380.599 | 0 | 0 | 1160839 | 1160839 | 132410 | 2020 | onshore wind | TRUE
56449 | N | . | Kaheawa Pastures Wind Farm Hybrid | Evergreen Wind, LLC | 59155 | HI | PACN |  |  | 22 | 2 | NAICS-22 Non-Cogen | WT | WND | WND |  | M |  | 0 | 0 | 0 | 0 | 0 | 0 | 0 | 0 | 0 | 0 | 0 | 0 | 0 | 0 | 0 | 0 | 0 | 0 | 0 | 0 | 0 | 0 | 0 | 0 | 0 | 0 | 0 | 0 | 0 | 0 | 0 | 0 | 0 | 0 | 0 | 0 | 81498 | 76808 | 71723 | 53224 | 91519 | 82050 | 105274 | 115382 | 82497 | 20567 | 104336 | 66366 | 81498 | 76808 | 71723 | 53224 | 91519 | 82050 | 105274 | 115382 | 82497 | 20567 | 104336 | 66366 | 9296 | 8761 | 8181 | 6071 | 10439 | 9359 | 12008 | 13161 | 9410 | 2346 | 11901 | 7570 | 0 | 0 | 951244 | 951244 | 108503 | 2020 | onshore wind | TRUE
56450 | N | . | GSG LLC | Leeward Asset Management, LLC | 50123 | IL | ENC | RFC |  | 22 | 2 | NAICS-22 Non-Cogen | WT | WND | WND | PJM | A |  | 0 | 0 | 0 | 0 | 0 | 0 | 0 | 0 | 0 | 0 | 0 | 0 | 0 | 0 | 0 | 0 | 0 | 0 | 0 | 0 | 0 | 0 | 0 | 0 | 0 | 0 | 0 | 0 | 0 | 0 | 0 | 0 | 0 | 0 | 0 | 0 | 146399 | 164727 | 175363 | 171943 | 138955 | 108761 | 62194 | 53931 | 106679 | 153367 | 209479 | 154303 | 146399 | 164727 | 175363 | 171943 | 138955 | 108761 | 62194 | 53931 | 106679 | 153367 | 209479 | 154303 | 16698.91 | 18789.464 | 20002.631 | 19612.503 | 15849.741 | 12405.71 | 7094.071 | 6151.568 | 12168.281 | 17493.627 | 23894.05 | 17600.444 | 0 | 0 | 1646101 | 1646101 | 187761 | 2020 | onshore wind | TRUE
56451 | N | . | Allegheny Ridge Wind Farm | Leeward Asset Management, LLC | 50123 | PA | MAT | RFC |  | 22 | 2 | NAICS-22 Non-Cogen | WT | WND | WND | PJM | M |  | 0 | 0 | 0 | 0 | 0 | 0 | 0 | 0 | 0 | 0 | 0 | 0 | 0 | 0 | 0 | 0 | 0 | 0 | 0 | 0 | 0 | 0 | 0 | 0 | 0 | 0 | 0 | 0 | 0 | 0 | 0 | 0 | 0 | 0 | 0 | 0 | 215791 | 188140 | 181547 | 189639 | 186886 | 100636 | 67313 | 86381 | 81200 | 146917 | 208374 | 223716 | 215791 | 188140 | 181547 | 189639 | 186886 | 100636 | 67313 | 86381 | 81200 | 146917 | 208374 | 223716 | 24614 | 21460 | 20708 | 21631 | 21317 | 11479 | 7678 | 9853 | 9262 | 16758 | 23768 | 25518 | 0 | 0 | 1876540 | 1876540 | 214046 | 2020 | onshore wind | TRUE
56456 | N | . | Plum Point Energy Station | NRG Energy Services - Plum Point | 58905 | AR | WSC | SERC |  | 22 | 2 | NAICS-22 Non-Cogen | ST | DFO | DFO | MISO | M | barrels | 0 | 1030 | 0 | 4371 | 616 | 2093 | 351 | 3771 | 118 | 2943 | 2054 | 1752 | 0 | 1030 | 0 | 4371 | 616 | 2093 | 351 | 3771 | 118 | 2943 | 2054 | 1752 | 0 | 5.8 | 0 | 5.8 | 5.8 | 5.8 | 5.8 | 5.8 | 5.8 | 5.8 | 5.8 | 5.8 | 0 | 5974 | 0 | 25352 | 3573 | 12139 | 2036 | 21872 | 684 | 17069 | 11913 | 10162 | 0 | 5974 | 0 | 25352 | 3573 | 12139 | 2036 | 21872 | 684 | 17069 | 11913 | 10162 | 0 | 567.694 | 0 | 2295.219 | 346.571 | 1187.82 | 196.429 | 2126.582 | 67.178 | 1684.974 | 1193.289 | 1007.322 | 19099 | 19099 | 110774 | 110774 | 10673.078 | 2020 | petroleum | TRUE
56456 | N | . | Plum Point Energy Station | NRG Energy Services - Plum Point | 58905 | AR | WSC | SERC |  | 22 | 2 | NAICS-22 Non-Cogen | ST | SUB | COL | MISO | M | short tons | 185024 | 154986 | 165501 | 31664 | 156674 | 159266 | 174456 | 119958 | 172795 | 156092 | 213682 | 210168 | 185024 | 154986 | 165501 | 31664 | 156674 | 159266 | 174456 | 119958 | 172795 | 156092 | 213682 | 210168 | 17.428 | 17.34 | 17.4 | 17.36 | 17.298 | 17.4 | 17.53 | 17.47 | 17.5 | 17.28 | 17.3 | 17.31 | 3224598 | 2687457 | 2879717 | 549687 | 2710147 | 2771228 | 3058214 | 2095666 | 3023913 | 2697270 | 3696699 | 3638008 | 3224598 | 2687457 | 2879717 | 549687 | 2710147 | 2771228 | 3058214 | 2095666 | 3023913 | 2697270 | 3696699 | 3638008 | 319818 | 255382.31 | 276146 | 49765.781 | 262891.43 | 271160.18 | 295078.57 | 203760.42 | 296816.82 | 266256.03 | 370280.71 | 360636.68 | 1900266 | 1900266 | 33032604 | 33032604 | 3227992.9 | 2020 | hard coal | TRUE
56457 | N | . | Post Wind Farm LP | FPL Energy Red Canyon LLC | 54870 | TX | WSC | TRE |  | 22 | 2 | NAICS-22 Non-Cogen | WT | WND | WND | ERCO | A |  | 0 | 0 | 0 | 0 | 0 | 0 | 0 | 0 | 0 | 0 | 0 | 0 | 0 | 0 | 0 | 0 | 0 | 0 | 0 | 0 | 0 | 0 | 0 | 0 | 0 | 0 | 0 | 0 | 0 | 0 | 0 | 0 | 0 | 0 | 0 | 0 | 261404 | 253063 | 251925 | 253644 | 264407 | 278253 | 229035 | 210272 | 171054 | 241125 | 244621 | 260539 | 261404 | 253063 | 251925 | 253644 | 264407 | 278253 | 229035 | 210272 | 171054 | 241125 | 244621 | 260539 | 29816.785 | 28865.411 | 28735.599 | 28931.68 | 30159.344 | 31738.712 | 26124.625 | 23984.459 | 19511.074 | 27503.729 | 27902.483 | 29718.099 | 0 | 0 | 2919342 | 2919342 | 332992 | 2020 | onshore wind | TRUE
56458 | N | . | Hobbs Generating Station | Lea Power Partners LLC | 54874 | NM | MTN | MRO |  | 22 | 2 | NAICS-22 Non-Cogen | CA | NG | NG | SWPP | M | mcf | 155438 | 84024 | 60893 | 105746 | 157126 | 123091 | 208699 | 194716 | 155617 | 168735 | 68575 | 75170 | 155438 | 84024 | 60893 | 105746 | 157126 | 123091 | 208699 | 194716 | 155617 | 168735 | 68575 | 75170 | 1.017 | 1.027 | 1.024 | 1.046 | 1.025 | 1.016 | 1.014 | 1.013 | 1.009 | 1.006 | 1.008 | 1.014 | 158080 | 86293 | 62354 | 110610 | 161054 | 125060 | 211621 | 197247 | 157018 | 169747 | 69124 | 76222 | 158080 | 86293 | 62354 | 110610 | 161054 | 125060 | 211621 | 197247 | 157018 | 169747 | 69124 | 76222 | 134398 | 83842 | 67732 | 129040 | 130090 | 116024 | 150051 | 150321 | 134862 | 139540 | 91684 | 100271 | 1557830 | 1557830 | 1584430 | 1584430 | 1427855 | 2020 | natural gas nonpeaker | TRUE
56458 | N | . | Hobbs Generating Station | Lea Power Partners LLC | 54874 | NM | MTN | MRO |  | 22 | 2 | NAICS-22 Non-Cogen | CT | NG | NG | SWPP | M | mcf | 2348874 | 1635920 | 2205878 | 2266208 | 2253950 | 2127858 | 2619960 | 2642452 | 2374275 | 2428822 | 1758890 | 1911163 | 2348874 | 1635920 | 2205878 | 2266208 | 2253950 | 2127858 | 2619960 | 2642452 | 2374275 | 2428822 | 1758890 | 1911163 | 1.017 | 1.027 | 1.024 | 1.046 | 1.025 | 1.016 | 1.014 | 1.013 | 1.009 | 1.006 | 1.008 | 1.014 | 2388805 | 1680090 | 2258819 | 2370454 | 2310299 | 2161904 | 2656639 | 2676804 | 2395643 | 2443395 | 1772961 | 1937919 | 2388805 | 1680090 | 2258819 | 2370454 | 2310299 | 2161904 | 2656639 | 2676804 | 2395643 | 2443395 | 1772961 | 1937919 | 215425 | 148303 | 195251 | 205553 | 199729 | 185604 | 231112 | 233659 | 208736 | 213882 | 153985 | 169611 | 26574250 | 26574250 | 27053732 | 27053732 | 2360850 | 2020 | natural gas nonpeaker | TRUE
56458 | N | . | Hobbs Generating Station | Lea Power Partners LLC | 54874 | NM | MTN | MRO |  | 22 | 2 | NAICS-22 Non-Cogen | GT | NG | NG | SWPP | M | mcf | 0 | 0 | 0 | 0 | 468 | 1912 | 0 | 7012 | 1318 | 0 | 0 | 0 | 0 | 0 | 0 | 0 | 468 | 1912 | 0 | 7012 | 1318 | 0 | 0 | 0 | 0 | 0 | 0 | 0 | 1.025 | 1.016 | 0 | 1.013 | 1.009 | 0 | 0 | 0 | 0 | 0 | 0 | 0 | 480 | 1943 | 0 | 7103 | 1330 | 0 | 0 | 0 | 0 | 0 | 0 | 0 | 480 | 1943 | 0 | 7103 | 1330 | 0 | 0 | 0 | 0 | 0 | 0 | 0 | 40 | 162 | 0 | 610 | 114 | 0 | 0 | 0 | 10710 | 10710 | 10856 | 10856 | 926 | 2020 | natural gas peaker | TRUE
56459 | N | . | MinnDakota Wind LLC | Avangrid Renewables LLC | 15399 | MN | WNC | MRO |  | 22 | 2 | NAICS-22 Non-Cogen | WT | WND | WND | MISO | A |  | 0 | 0 | 0 | 0 | 0 | 0 | 0 | 0 | 0 | 0 | 0 | 0 | 0 | 0 | 0 | 0 | 0 | 0 | 0 | 0 | 0 | 0 | 0 | 0 | 0 | 0 | 0 | 0 | 0 | 0 | 0 | 0 | 0 | 0 | 0 | 0 | 303474 | 391617 | 389252 | 324931 | 279917 | 304227 | 206233 | 276113 | 291062 | 296322 | 349814 | 319535 | 303474 | 391617 | 389252 | 324931 | 279917 | 304227 | 206233 | 276113 | 291062 | 296322 | 349814 | 319535 | 34615.527 | 44669.49 | 44399.631 | 37062.931 | 31928.497 | 34701.402 | 23523.79 | 31494.637 | 33199.722 | 33799.657 | 39901.198 | 36447.518 | 0 | 0 | 3732497 | 3732497 | 425744 | 2020 | onshore wind | TRUE
56460 | N | . | Twin Buttes Wind Project | Avangrid Renewables LLC | 15399 | CO | MTN | WECC |  | 22 | 2 | NAICS-22 Non-Cogen | WT | WND | WND | PSCO | A |  | 0 | 0 | 0 | 0 | 0 | 0 | 0 | 0 | 0 | 0 | 0 | 0 | 0 | 0 | 0 | 0 | 0 | 0 | 0 | 0 | 0 | 0 | 0 | 0 | 0 | 0 | 0 | 0 | 0 | 0 | 0 | 0 | 0 | 0 | 0 | 0 | 240419 | 193203 | 174326 | 170550 | 240541 | 177846 | 192912 | 183232 | 158528 | 167504 | 192145 | 235310 | 240419 | 193203 | 174326 | 170550 | 240541 | 177846 | 192912 | 183232 | 158528 | 167504 | 192145 | 235310 | 27423.133 | 22037.515 | 19884.376 | 19453.597 | 27437.145 | 20285.842 | 22004.298 | 20900.179 | 18082.39 | 19106.222 | 21916.864 | 26840.439 | 0 | 0 | 2326516 | 2326516 | 265372 | 2020 | onshore wind | TRUE
56461 | N | . | Dry Creek LFG to Energy Project | Oregon Environmental Industries LLC | 54878 | OR | PACC | WECC |  | 562212 | 4 | Commercial NAICS Non-Cogen | IC | LFG | MLG | PACW | A | mcf | 45953 | 41957 | 44304 | 41269 | 43505 | 40406 | 45121 | 43106 | 42733 | 41455 | 41201 | 38470 | 45953 | 41957 | 44304 | 41269 | 43505 | 40406 | 45121 | 43106 | 42733 | 41455 | 41201 | 38470 | 0.49 | 0.49 | 0.49 | 0.49 | 0.49 | 0.49 | 0.49 | 0.49 | 0.49 | 0.49 | 0.49 | 0.49 | 22517 | 20559 | 21709 | 20222 | 21317 | 19799 | 22109 | 21122 | 20939 | 20313 | 20188 | 18850 | 22517 | 20559 | 21709 | 20222 | 21317 | 19799 | 22109 | 21122 | 20939 | 20313 | 20188 | 18850 | 1943.866 | 1774.762 | 1874.07 | 1745.685 | 1840.257 | 1709.189 | 1908.601 | 1823.398 | 1807.589 | 1753.533 | 1742.79 | 1627.26 | 509480 | 509480 | 249644 | 249644 | 21551 | 2020 | biomass | FALSE
56461 | N | . | Dry Creek LFG to Energy Project | Oregon Environmental Industries LLC | 54878 | OR | PACC | WECC |  | 562212 | 4 | Commercial NAICS Non-Cogen | IC | NG | NG | PACW | A | mcf | 0 | 0 | 0 | 0 | 0 | 0 | 0 | 0 | 0 | 0 | 0 | 0 | 0 | 0 | 0 | 0 | 0 | 0 | 0 | 0 | 0 | 0 | 0 | 0 | 0 | 0 | 0 | 0 | 0 | 0 | 0 | 0 | 0 | 0 | 0 | 0 | 0 | 0 | 0 | 0 | 0 | 0 | 0 | 0 | 0 | 0 | 0 | 0 | 0 | 0 | 0 | 0 | 0 | 0 | 0 | 0 | 0 | 0 | 0 | 0 | 0 | 0 | 0 | 0 | 0 | 0 | 0 | 0 | 0 | 0 | 0 | 0 | 0 | 0 | 0 | 0 | 0 | 2020 | natural gas peaker | FALSE
56462 | N | . | Geneva Generation Facility | City of Geneva- (IL) | 7096 | IL | ENC | RFC |  | 22 | 1 | Electric Utility | IC | DFO | DFO | PJM | A | barrels | 0 | 0 | 0 | 0 | 0 | 0 | 0 | 0 | 0 | 0 | 0 | 0 | 0 | 0 | 0 | 0 | 0 | 0 | 0 | 0 | 0 | 0 | 0 | 0 | 0 | 0 | 0 | 0 | 0 | 0 | 0 | 0 | 0 | 0 | 0 | 0 | 0 | 0 | 0 | 0 | 0 | 0 | 0 | 0 | 0 | 0 | 0 | 0 | 0 | 0 | 0 | 0 | 0 | 0 | 0 | 0 | 0 | 0 | 0 | 0 | 0 | 0 | 0 | 0 | 0 | 0 | 0 | 0 | 0 | 0 | 0 | 0 | 0 | 0 | 0 | 0 | 0 | 2020 | petroleum | TRUE
56462 | N | . | Geneva Generation Facility | City of Geneva- (IL) | 7096 | IL | ENC | RFC |  | 22 | 1 | Electric Utility | IC | NG | NG | PJM | A | mcf | 5165 | 4690 | 4868 | 3560 | 3045 | 4669 | 6711 | 5005 | 3274 | 3457 | 1606 | 3629 | 5165 | 4690 | 4868 | 3560 | 3045 | 4669 | 6711 | 5005 | 3274 | 3457 | 1606 | 3629 | 0.974 | 0.974 | 0.974 | 0.974 | 0.974 | 0.974 | 0.974 | 0.974 | 0.974 | 0.974 | 0.974 | 0.974 | 5031 | 4568 | 4741 | 3467 | 2966 | 4548 | 6537 | 4875 | 3189 | 3367 | 1564 | 3535 | 5031 | 4568 | 4741 | 3467 | 2966 | 4548 | 6537 | 4875 | 3189 | 3367 | 1564 | 3535 | 586.401 | 532.677 | 552.886 | 404.267 | 345.796 | 530.264 | 762.158 | 568.457 | 371.831 | 392.657 | 182.422 | 412.184 | 49679 | 49679 | 48388 | 48388 | 5642 | 2020 | natural gas peaker | TRUE
56463 | N | . | Oak Ridge LFGTE | Wabash Valley Power Assn, Inc | 40211 | IN | ENC | RFC |  | 22 | 1 | Electric Utility | IC | LFG | MLG | MISO | A | mcf | 50931 | 45621 | 51909 | 49867 | 49042 | 45845 | 44872 | 44408 | 44412 | 48283 | 45715 | 50426 | 50931 | 45621 | 51909 | 49867 | 49042 | 45845 | 44872 | 44408 | 44412 | 48283 | 45715 | 50426 | 0.55 | 0.55 | 0.55 | 0.55 | 0.55 | 0.55 | 0.55 | 0.55 | 0.55 | 0.55 | 0.55 | 0.55 | 28012 | 25092 | 28550 | 27427 | 26973 | 25215 | 24680 | 24424 | 24427 | 26556 | 25143 | 27734 | 28012 | 25092 | 28550 | 27427 | 26973 | 25215 | 24680 | 24424 | 24427 | 26556 | 25143 | 27734 | 2263.545 | 2027.544 | 2307.021 | 2216.269 | 2179.597 | 2037.524 | 1994.291 | 1973.635 | 1973.83 | 2145.854 | 2031.76 | 2241.13 | 571331 | 571331 | 314233 | 314233 | 25392 | 2020 | biomass | TRUE
56464 | N | . | Jay County LFGTE | Wabash Valley Power Assn, Inc | 40211 | IN | ENC | RFC |  | 22 | 1 | Electric Utility | IC | LFG | MLG | MISO | A | mcf | 41879 | 37514 | 42685 | 41006 | 40327 | 37698 | 36899 | 36516 | 36520 | 39703 | 37592 | 41466 | 41879 | 37514 | 42685 | 41006 | 40327 | 37698 | 36899 | 36516 | 36520 | 39703 | 37592 | 41466 | 0.55 | 0.55 | 0.55 | 0.55 | 0.55 | 0.55 | 0.55 | 0.55 | 0.55 | 0.55 | 0.55 | 0.55 | 23033 | 20633 | 23477 | 22553 | 22180 | 20734 | 20294 | 20084 | 20086 | 21837 | 20676 | 22806 | 23033 | 20633 | 23477 | 22553 | 22180 | 20734 | 20294 | 20084 | 20086 | 21837 | 20676 | 22806 | 1861.326 | 1667.262 | 1897.078 | 1822.452 | 1792.296 | 1675.469 | 1639.918 | 1622.933 | 1623.093 | 1764.549 | 1670.729 | 1842.895 | 469805 | 469805 | 258393 | 258393 | 20880 | 2020 | biomass | TRUE
56465 | N | . | Liberty I & II LFGTE | Wabash Valley Power Assn, Inc | 40211 | IN | ENC | RFC |  | 22 | 1 | Electric Utility | IC | LFG | MLG | MISO | A | mcf | 149116 | 133568 | 151980 | 146001 | 143585 | 134226 | 131378 | 130017 | 130030 | 141362 | 133846 | 147639 | 149116 | 133568 | 151980 | 146001 | 143585 | 134226 | 131378 | 130017 | 130030 | 141362 | 133846 | 147639 | 0.55 | 0.55 | 0.55 | 0.55 | 0.55 | 0.55 | 0.55 | 0.55 | 0.55 | 0.55 | 0.55 | 0.55 | 82014 | 73462 | 83589 | 80301 | 78972 | 73824 | 72258 | 71509 | 71517 | 77749 | 73615 | 81201 | 82014 | 73462 | 83589 | 80301 | 78972 | 73824 | 72258 | 71509 | 71517 | 77749 | 73615 | 81201 | 7234.034 | 6479.805 | 7372.983 | 7082.948 | 6965.748 | 6511.701 | 6373.531 | 6307.519 | 6308.142 | 6857.909 | 6493.279 | 7162.401 | 1672748 | 1672748 | 920011 | 920011 | 81150 | 2020 | biomass | TRUE
56466 | N | . | Marengo Wind Plant | PacifiCorp | 14354 | WA | PACC | WECC |  | 22 | 1 | Electric Utility | WT | WND | WND | PACW | A |  | 0 | 0 | 0 | 0 | 0 | 0 | 0 | 0 | 0 | 0 | 0 | 0 | 0 | 0 | 0 | 0 | 0 | 0 | 0 | 0 | 0 | 0 | 0 | 0 | 0 | 0 | 0 | 0 | 0 | 0 | 0 | 0 | 0 | 0 | 0 | 0 | 582738 | 598285 | 566676 | 491717 | 486930 | 463373 | 449554 | 388459 | 310190 | 542993 | 462731 | 344646 | 582738 | 598285 | 566676 | 491717 | 486930 | 463373 | 449554 | 388459 | 310190 | 542993 | 462731 | 344646 | 66469.522 | 68242.852 | 64637.439 | 56087.274 | 55541.184 | 52854.175 | 51278.031 | 44309.187 | 35381.531 | 61936.025 | 52781.018 | 39311.762 | 0 | 0 | 5688292 | 5688292 | 648830 | 2020 | onshore wind | TRUE
56467 | N | . | Russell City Energy Center | Russell City Energy Company LLC | 54890 | CA | PACC | WECC |  | 22 | 2 | NAICS-22 Non-Cogen | CA | NG | NG | CISO | M | mcf | 0 | 0 | 0 | 0 | 8451 | 12085 | 22560 | 55375 | 27320 | 38667 | 13209 | 31046 | 0 | 0 | 0 | 0 | 8451 | 12085 | 22560 | 55375 | 27320 | 38667 | 13209 | 31046 | 0 | 0 | 0 | 0 | 1.036 | 1.034 | 1.034 | 1.041 | 1.039 | 1.047 | 1.049 | 1.042 | 0 | 0 | 0 | 0 | 8755 | 12496 | 23327 | 57645 | 28385 | 40484 | 13856 | 32350 | 0 | 0 | 0 | 0 | 8755 | 12496 | 23327 | 57645 | 28385 | 40484 | 13856 | 32350 | 0 | 0 | 4019 | 3202 | 18414 | 12332 | 30126 | 83221 | 48970 | 77848 | 40406 | 90118 | 208713 | 208713 | 217298 | 217298 | 408656 | 2020 | natural gas nonpeaker | TRUE
56467 | N | . | Russell City Energy Center | Russell City Energy Company LLC | 54890 | CA | PACC | WECC |  | 22 | 2 | NAICS-22 Non-Cogen | CT | NG | NG | CISO | M | mcf | 0 | 0 | 89222 | 69177 | 353837 | 237208 | 584939 | 1499730 | 908333 | 1449661 | 787430 | 1755634 | 0 | 0 | 89222 | 69177 | 353837 | 237208 | 584939 | 1499730 | 908333 | 1449661 | 787430 | 1755634 | 0 | 0 | 1.045 | 1.047 | 1.036 | 1.034 | 1.034 | 1.041 | 1.039 | 1.047 | 1.049 | 1.042 | 0 | 0 | 93237 | 72428 | 366575 | 245273 | 604827 | 1561219 | 943758 | 1517795 | 826014 | 1829371 | 0 | 0 | 93237 | 72428 | 366575 | 245273 | 604827 | 1561219 | 943758 | 1517795 | 826014 | 1829371 | 0 | 0 | 7416 | 5609 | 30052 | 20734 | 50291 | 132412 | 78550 | 129399 | 70570 | 158267 | 7735171 | 7735171 | 8060497 | 8060497 | 683300 | 2020 | natural gas nonpeaker | TRUE
56468 | N | . | Klondike Windpower III | Avangrid Renewables LLC | 15399 | OR | PACC | WECC |  | 22 | 2 | NAICS-22 Non-Cogen | WT | WND | WND | AVRN | M |  | 0 | 0 | 0 | 0 | 0 | 0 | 0 | 0 | 0 | 0 | 0 | 0 | 0 | 0 | 0 | 0 | 0 | 0 | 0 | 0 | 0 | 0 | 0 | 0 | 0 | 0 | 0 | 0 | 0 | 0 | 0 | 0 | 0 | 0 | 0 | 0 | 493459 | 730791 | 592746 | 676751 | 655956 | 887413 | 919939 | 858999 | 231519 | 442470 | 387501 | 297543 | 493459 | 730791 | 592746 | 676751 | 655956 | 887413 | 919939 | 858999 | 231519 | 442470 | 387501 | 297543 | 56286 | 83357 | 67611 | 77193 | 74821 | 101222 | 104932 | 97981 | 26408 | 50470 | 44200 | 33939 | 0 | 0 | 7175087 | 7175087 | 818420 | 2020 | onshore wind | TRUE
56469 | Y | . | Roseburg Forest Products Biomass | Roseburg Forest Products | 54894 | CA | PACC | WECC |  | 321 | 7 | Industrial NAICS Cogen | ST | WDS | WWW | PACW | AM | short tons | 7762 | 7408 | 7945 | 7689 | 7842 | 5679 | 6678 | 7817 | 7605 | 6630 | 7673 | 7824 | 1495 | 1441 | 1550 | 1549 | 1709 | 1491 | 1437 | 1687 | 1670 | 1655 | 1597 | 1627 | 15.38 | 15.38 | 15.38 | 15.38 | 15.38 | 15.38 | 15.38 | 15.38 | 15.38 | 15.38 | 15.38 | 15.38 | 119380 | 113935 | 122194 | 118257 | 120610 | 87343 | 102708 | 120225 | 116965 | 101969 | 118011 | 120333 | 22998 | 22159 | 23837 | 23827 | 26282 | 22931 | 22102 | 25945 | 25680 | 25448 | 24562 | 25021 | 4595 | 4428 | 4763 | 4761 | 5252 | 4582 | 4416 | 5184 | 5131 | 5085 | 4908 | 5000 | 88552 | 18908 | 1361930 | 290792 | 58105 | 2020 | biomass | FALSE
56470 | N | . | Locust Ridge | Avangrid Renewables LLC | 15399 | PA | MAT | RFC |  | 22 | 2 | NAICS-22 Non-Cogen | WT | WND | WND | PJM | A |  | 0 | 0 | 0 | 0 | 0 | 0 | 0 | 0 | 0 | 0 | 0 | 0 | 0 | 0 | 0 | 0 | 0 | 0 | 0 | 0 | 0 | 0 | 0 | 0 | 0 | 0 | 0 | 0 | 0 | 0 | 0 | 0 | 0 | 0 | 0 | 0 | 61792 | 52760 | 60687 | 59546 | 54338 | 32321 | 24181 | 28803 | 33939 | 48733 | 69485 | 70684 | 61792 | 52760 | 60687 | 59546 | 54338 | 32321 | 24181 | 28803 | 33939 | 48733 | 69485 | 70684 | 7048.274 | 6018 | 6922.183 | 6792.069 | 6198.065 | 3686.641 | 2758.2 | 3285.382 | 3871.172 | 5558.686 | 7925.771 | 8062.557 | 0 | 0 | 597269 | 597269 | 68127 | 2020 | onshore wind | TRUE
56471 | N | . | McGrath Peaker | Southern California Edison Co | 17609 | CA | PACC | WECC |  | 22 | 1 | Electric Utility | GT | NG | NG | CISO | A | mcf | 16588 | 14650 | 16262 | 11501 | 10814 | 15212 | 21280 | 26463 | 23045 | 23933 | 19117 | 21190 | 16588 | 14650 | 16262 | 11501 | 10814 | 15212 | 21280 | 26463 | 23045 | 23933 | 19117 | 21190 | 1.032 | 1.032 | 1.032 | 1.032 | 1.032 | 1.032 | 1.032 | 1.032 | 1.032 | 1.032 | 1.032 | 1.032 | 17119 | 15119 | 16782 | 11869 | 11160 | 15699 | 21961 | 27310 | 23782 | 24699 | 19729 | 21868 | 17119 | 15119 | 16782 | 11869 | 11160 | 15699 | 21961 | 27310 | 23782 | 24699 | 19729 | 21868 | 1675.094 | 1479.266 | 1642.084 | 1161.283 | 1091.921 | 1536.016 | 2148.724 | 2672.088 | 2326.972 | 2416.619 | 1930.309 | 2139.624 | 220055 | 220055 | 227097 | 227097 | 22220 | 2020 | natural gas peaker | TRUE
56472 | N | . | Grapeland Hybrid | Southern California Edison Co | 17609 | CA | PACC | WECC |  | 22 | 1 | Electric Utility | BA | MWH | OTH | CISO | A | megawatthours | 0 | 0 | 0 | 0 | 0 | 0 | 0 | 0 | 0 | 0 | 0 | 0 | 0 | 0 | 0 | 0 | 0 | 0 | 0 | 0 | 0 | 0 | 0 | 0 | 0 | 0 | 0 | 0 | 0 | 0 | 0 | 0 | 0 | 0 | 0 | 0 | 0 | 0 | 0 | 0 | 0 | 0 | 0 | 0 | 0 | 0 | 0 | 0 | 0 | 0 | 0 | 0 | 0 | 0 | 0 | 0 | 0 | 0 | 0 | 0 | 0 | 0 | 0 | 0 | 0 | 0 | 0 | 0 | 0 | 0 | 0 | 0 | 0 | 0 | 0 | 0 | 0 | 2020 | other | TRUE
56472 | N | . | Grapeland Hybrid | Southern California Edison Co | 17609 | CA | PACC | WECC |  | 22 | 1 | Electric Utility | GT | NG | NG | CISO | A | mcf | 14723 | 13004 | 14435 | 10208 | 9599 | 13503 | 18889 | 23489 | 20456 | 21244 | 16969 | 18809 | 14723 | 13004 | 14435 | 10208 | 9599 | 13503 | 18889 | 23489 | 20456 | 21244 | 16969 | 18809 | 1.038 | 1.038 | 1.038 | 1.038 | 1.038 | 1.038 | 1.038 | 1.038 | 1.038 | 1.038 | 1.038 | 1.038 | 15282 | 13498 | 14984 | 10596 | 9964 | 14016 | 19607 | 24382 | 21233 | 22051 | 17614 | 19524 | 15282 | 13498 | 14984 | 10596 | 9964 | 14016 | 19607 | 24382 | 21233 | 22051 | 17614 | 19524 | 1321.604 | 1167.103 | 1295.562 | 916.222 | 861.497 | 1211.876 | 1695.287 | 2108.208 | 1835.92 | 1906.649 | 1522.964 | 1688.108 | 195328 | 195328 | 202751 | 202751 | 17531 | 2020 | natural gas peaker | TRUE
56473 | N | . | Mira Loma Peaker | Southern California Edison Co | 17609 | CA | PACC | WECC |  | 22 | 1 | Electric Utility | GT | NG | NG | CISO | A | mcf | 15252 | 13469 | 14952 | 10574 | 9942 | 13986 | 19565 | 24330 | 21188 | 22004 | 17576 | 19482 | 15252 | 13469 | 14952 | 10574 | 9942 | 13986 | 19565 | 24330 | 21188 | 22004 | 17576 | 19482 | 1.031 | 1.031 | 1.031 | 1.031 | 1.031 | 1.031 | 1.031 | 1.031 | 1.031 | 1.031 | 1.031 | 1.031 | 15725 | 13887 | 15416 | 10902 | 10250 | 14420 | 20172 | 25084 | 21845 | 22686 | 18121 | 20086 | 15725 | 13887 | 15416 | 10902 | 10250 | 14420 | 20172 | 25084 | 21845 | 22686 | 18121 | 20086 | 1526.658 | 1348.183 | 1496.573 | 1058.377 | 995.161 | 1399.903 | 1958.317 | 2435.304 | 2120.77 | 2202.473 | 1759.257 | 1950.024 | 202320 | 202320 | 208594 | 208594 | 20251 | 2020 | natural gas peaker | TRUE
56474 | N | . | Barre Peaker | Southern California Edison Co | 17609 | CA | PACC | WECC |  | 22 | 1 | Electric Utility | GT | NG | NG | CISO | A | mcf | 33029 | 29167 | 32377 | 22897 | 21530 | 30286 | 42367 | 52686 | 45882 | 47649 | 38060 | 42188 | 33029 | 29167 | 32377 | 22897 | 21530 | 30286 | 42367 | 52686 | 45882 | 47649 | 38060 | 42188 | 1.025 | 1.025 | 1.025 | 1.025 | 1.025 | 1.025 | 1.025 | 1.025 | 1.025 | 1.025 | 1.025 | 1.025 | 33855 | 29896 | 33186 | 23469 | 22068 | 31043 | 43426 | 54003 | 47029 | 48840 | 39012 | 43243 | 33855 | 29896 | 33186 | 23469 | 22068 | 31043 | 43426 | 54003 | 47029 | 48840 | 39012 | 43243 | 3344.456 | 2953.473 | 3278.552 | 2318.593 | 2180.106 | 3066.778 | 4290.099 | 5335.037 | 4645.986 | 4824.973 | 3854.017 | 4271.93 | 438118 | 438118 | 449070 | 449070 | 44364 | 2020 | natural gas peaker | TRUE
56475 | N | . | Center Hybrid | Southern California Edison Co | 17609 | CA | PACC | WECC |  | 22 | 1 | Electric Utility | BA | MWH | OTH | CISO | A | megawatthours | 0 | 0 | 0 | 0 | 0 | 0 | 0 | 0 | 0 | 0 | 0 | 0 | 0 | 0 | 0 | 0 | 0 | 0 | 0 | 0 | 0 | 0 | 0 | 0 | 0 | 0 | 0 | 0 | 0 | 0 | 0 | 0 | 0 | 0 | 0 | 0 | 0 | 0 | 0 | 0 | 0 | 0 | 0 | 0 | 0 | 0 | 0 | 0 | 0 | 0 | 0 | 0 | 0 | 0 | 0 | 0 | 0 | 0 | 0 | 0 | 0 | 0 | 0 | 0 | 0 | 0 | 0 | 0 | 0 | 0 | 0 | 0 | 0 | 0 | 0 | 0 | 0 | 2020 | other | TRUE
56475 | N | . | Center Hybrid | Southern California Edison Co | 17609 | CA | PACC | WECC |  | 22 | 1 | Electric Utility | GT | NG | NG | CISO | A | mcf | 17092 | 15093 | 16754 | 11849 | 11141 | 15672 | 21924 | 27264 | 23742 | 24657 | 19695 | 21831 | 17092 | 15093 | 16754 | 11849 | 11141 | 15672 | 21924 | 27264 | 23742 | 24657 | 19695 | 21831 | 1.027 | 1.027 | 1.027 | 1.027 | 1.027 | 1.027 | 1.027 | 1.027 | 1.027 | 1.027 | 1.027 | 1.027 | 17553 | 15501 | 17206 | 12169 | 11442 | 16095 | 22516 | 28000 | 24383 | 25323 | 20227 | 22420 | 17553 | 15501 | 17206 | 12169 | 11442 | 16095 | 22516 | 28000 | 24383 | 25323 | 20227 | 22420 | 1513.54 | 1336.599 | 1483.714 | 1049.283 | 986.611 | 1387.875 | 1941.491 | 2414.38 | 2102.548 | 2183.549 | 1744.141 | 1933.269 | 226714 | 226714 | 232835 | 232835 | 20077 | 2020 | natural gas peaker | TRUE
56476 | N | . | Gateway Generating Station | Pacific Gas & Electric Co. | 14328 | CA | PACC | WECC |  | 22 | 1 | Electric Utility | CA | NG | NG | CISO | M | mcf | 73328 | 58349 | 85199 | 2371 | 21293 | 74669 | 74919 | 74227 | 86215 | 78363 | 67838 | 131024 | 73328 | 58349 | 85199 | 2371 | 21293 | 74669 | 74919 | 74227 | 86215 | 78363 | 67838 | 131024 | 1.043 | 1.043 | 1.044 | 1.048 | 1.041 | 1.034 | 1.033 | 1.038 | 1.04 | 1.047 | 1.049 | 1.042 | 76481 | 60858 | 88948 | 2485 | 22166 | 77208 | 77391 | 77048 | 89664 | 82046 | 71162 | 136527 | 76481 | 60858 | 88948 | 2485 | 22166 | 77208 | 77391 | 77048 | 89664 | 82046 | 71162 | 136527 | 119547 | 98959 | 104269 | 4811 | 29893 | 72097 | 98588 | 113109 | 87556 | 93152 | 106620 | 132722 | 827795 | 827795 | 861984 | 861984 | 1061323 | 2020 | natural gas nonpeaker | TRUE
56476 | N | . | Gateway Generating Station | Pacific Gas & Electric Co. | 14328 | CA | PACC | WECC |  | 22 | 1 | Electric Utility | CA | OBG | ORW | CISO | M | Mcf | 0 | 0 | 0 | 0 | 0 | 0 | 0 | 0 | 0 | 0 | 0 | 0 | 0 | 0 | 0 | 0 | 0 | 0 | 0 | 0 | 0 | 0 | 0 | 0 | 0 | 0 | 0 | 0 | 0 | 0 | 0 | 0 | 0 | 0 | 0 | 0 | 0 | 0 | 0 | 0 | 0 | 0 | 0 | 0 | 0 | 0 | 0 | 0 | 0 | 0 | 0 | 0 | 0 | 0 | 0 | 0 | 0 | 0 | 0 | 0 | 0 | 0 | 0 | 0 | 0 | 0 | 0 | 0 | 0 | 0 | 0 | 0 | 0 | 0 | 0 | 0 | 0 | 2020 | biomass | TRUE
56476 | N | . | Gateway Generating Station | Pacific Gas & Electric Co. | 14328 | CA | PACC | WECC |  | 22 | 1 | Electric Utility | CT | NG | NG | CISO | M | mcf | 2146494 | 1816484 | 1871528 | 94082 | 576107 | 1278491 | 1771231 | 2051545 | 1544445 | 1657724 | 1955044 | 2359356 | 2146494 | 1816484 | 1871528 | 94082 | 576107 | 1278491 | 1771231 | 2051545 | 1544445 | 1657724 | 1955044 | 2359356 | 1.043 | 1.043 | 1.044 | 1.048 | 1.041 | 1.034 | 1.033 | 1.038 | 1.04 | 1.047 | 1.049 | 1.042 | 2238793 | 1894593 | 1953875 | 98598 | 599727 | 1321960 | 1829682 | 2129504 | 1606223 | 1735637 | 2050841 | 2458449 | 2238793 | 1894593 | 1953875 | 98598 | 599727 | 1321960 | 1829682 | 2129504 | 1606223 | 1735637 | 2050841 | 2458449 | 201593 | 172329 | 179836 | 8316 | 49568 | 117861 | 161047 | 189119 | 139895 | 157301 | 188278 | 228834 | 19122531 | 19122531 | 19917882 | 19917882 | 1793977 | 2020 | natural gas nonpeaker | TRUE
56476 | N | . | Gateway Generating Station | Pacific Gas & Electric Co. | 14328 | CA | PACC | WECC |  | 22 | 1 | Electric Utility | CT | OBG | ORW | CISO | M | Mcf | 0 | 0 | 0 | 0 | 0 | 0 | 0 | 0 | 0 | 0 | 0 | 0 | 0 | 0 | 0 | 0 | 0 | 0 | 0 | 0 | 0 | 0 | 0 | 0 | 0 | 0 | 0 | 0 | 0 | 0 | 0 | 0 | 0 | 0 | 0 | 0 | 0 | 0 | 0 | 0 | 0 | 0 | 0 | 0 | 0 | 0 | 0 | 0 | 0 | 0 | 0 | 0 | 0 | 0 | 0 | 0 | 0 | 0 | 0 | 0 | 0 | 0 | 0 | 0 | 0 | 0 | 0 | 0 | 0 | 0 | 0 | 0 | 0 | 0 | 0 | 0 | 0 | 2020 | biomass | TRUE
56478 | Y | . | MJMEUC Generating Station #1 | Missouri Jnt Muni.Pwr Elec. Ut. Comm. | 12670 | MO | WNC | SERC |  | 22 | 1 | Electric Utility | GT | NG | NG | MISO | A | mcf | 128052 | 101211 | 96894 | 76266 | 61372 | 123398 | 183305 | 144839 | 110566 | 58614 | 64286 | 96821 | 47702 | 37703 | 36096 | 28411 | 22863 | 45969 | 68286 | 53956 | 41189 | 21835 | 23948 | 36068 | 1.021 | 1.021 | 1.021 | 1.021 | 1.021 | 1.021 | 1.021 | 1.021 | 1.021 | 1.021 | 1.021 | 1.021 | 130741 | 103336 | 98929 | 77868 | 62661 | 125989 | 187154 | 147881 | 112888 | 59845 | 65636 | 98854 | 48704 | 38495 | 36854 | 29008 | 23343 | 46934 | 69720 | 55089 | 42054 | 22294 | 24451 | 36825 | 11470.802 | 9066.444 | 8679.809 | 6831.923 | 5497.703 | 11054.027 | 16420.457 | 12974.68 | 9904.543 | 5250.676 | 5758.734 | 8673.202 | 1245624 | 464026 | 1271782 | 473771 | 111583 | 2020 | natural gas peaker | TRUE
56479 | N | . | Sand Bluff Wind Farm | RWE Renewables Americas LLC | 56215 | TX | WSC | TRE |  | 22 | 2 | NAICS-22 Non-Cogen | WT | WND | WND | ERCO | A |  | 0 | 0 | 0 | 0 | 0 | 0 | 0 | 0 | 0 | 0 | 0 | 0 | 0 | 0 | 0 | 0 | 0 | 0 | 0 | 0 | 0 | 0 | 0 | 0 | 0 | 0 | 0 | 0 | 0 | 0 | 0 | 0 | 0 | 0 | 0 | 0 | 112339 | 108754 | 108265 | 109004 | 113629 | 119580 | 98428 | 90365 | 73511 | 103624 | 105126 | 111967 | 112339 | 108754 | 108265 | 109004 | 113629 | 119580 | 98428 | 90365 | 73511 | 103624 | 105126 | 111967 | 12813.826 | 12404.97 | 12349.183 | 12433.449 | 12961.04 | 13639.777 | 11227.111 | 10307.371 | 8384.924 | 11819.784 | 11991.15 | 12771.415 | 0 | 0 | 1254592 | 1254592 | 143104 | 2020 | onshore wind | TRUE
56480 | N | . | Marshfield Utilities Gas Plant | City of Marshfield - (WI) | 11740 | WI | ENC | MRO |  | 22 | 1 | Electric Utility | GT | DFO | DFO | MISO | A | barrels | 16 | 10 | 12 | 8 | 13 | 16 | 17 | 17 | 9 | 12 | 13 | 14 | 16 | 10 | 12 | 8 | 13 | 16 | 17 | 17 | 9 | 12 | 13 | 14 | 5.838 | 5.838 | 5.838 | 5.838 | 5.838 | 5.838 | 5.838 | 5.838 | 5.838 | 5.838 | 5.838 | 5.838 | 93 | 58 | 70 | 47 | 76 | 93 | 99 | 99 | 53 | 70 | 76 | 82 | 93 | 58 | 70 | 47 | 76 | 93 | 99 | 99 | 53 | 70 | 76 | 82 | 7.488 | 5.448 | 6.244 | 4.417 | 7.11 | 8.337 | 9.207 | 8.959 | 4.972 | 6.293 | 6.897 | 7.372 | 157 | 157 | 916 | 916 | 82.744 | 2020 | petroleum | TRUE
56480 | N | . | Marshfield Utilities Gas Plant | City of Marshfield - (WI) | 11740 | WI | ENC | MRO |  | 22 | 1 | Electric Utility | GT | NG | NG | MISO | A | mcf | 2353 | 2137 | 2259 | 1933 | 1904 | 2209 | 2180 | 2686 | 1700 | 1988 | 1490 | 1839 | 2353 | 2137 | 2259 | 1933 | 1904 | 2209 | 2180 | 2686 | 1700 | 1988 | 1490 | 1839 | 1.037 | 1.037 | 1.037 | 1.037 | 1.037 | 1.037 | 1.037 | 1.037 | 1.037 | 1.037 | 1.037 | 1.037 | 2440 | 2216 | 2343 | 2005 | 1974 | 2291 | 2261 | 2785 | 1763 | 2062 | 1545 | 1907 | 2440 | 2216 | 2343 | 2005 | 1974 | 2291 | 2261 | 2785 | 1763 | 2062 | 1545 | 1907 | 220.352 | 200.017 | 211.456 | 180.999 | 178.278 | 206.752 | 204.094 | 251.477 | 159.128 | 186.103 | 139.473 | 172.127 | 24678 | 24678 | 25592 | 25592 | 2310.256 | 2020 | natural gas peaker | TRUE
56481 | N | . | SunE Alamosa | SunE Alamosa1 LLC | 54902 | CO | MTN | WECC |  | 22 | 2 | NAICS-22 Non-Cogen | PV | SUN | SUN | PSCO | A |  | 0 | 0 | 0 | 0 | 0 | 0 | 0 | 0 | 0 | 0 | 0 | 0 | 0 | 0 | 0 | 0 | 0 | 0 | 0 | 0 | 0 | 0 | 0 | 0 | 0 | 0 | 0 | 0 | 0 | 0 | 0 | 0 | 0 | 0 | 0 | 0 | 6849 | 7215 | 11053 | 12352 | 14344 | 13906 | 14412 | 11746 | 11448 | 8626 | 7433 | 5616 | 6849 | 7215 | 11053 | 12352 | 14344 | 13906 | 14412 | 11746 | 11448 | 8626 | 7433 | 5616 | 781.23 | 822.947 | 1260.706 | 1408.966 | 1636.102 | 1586.179 | 1643.94 | 1339.845 | 1305.782 | 983.872 | 847.827 | 640.604 | 0 | 0 | 125000 | 125000 | 14258 | 2020 | solar PV | TRUE
56482 | N | . | Black Mountain Generating Station | UNS Electric, Inc | 19728 | AZ | MTN | WECC |  | 22 | 1 | Electric Utility | GT | NG | NG | TEPC | A | mcf | 116141 | 110143 | 87573 | 108024 | 139877 | 149710 | 188244 | 187701 | 165126 | 153095 | 120249 | 129278 | 116141 | 110143 | 87573 | 108024 | 139877 | 149710 | 188244 | 187701 | 165126 | 153095 | 120249 | 129278 | 1.02 | 1.02 | 1.02 | 1.02 | 1.02 | 1.02 | 1.02 | 1.02 | 1.02 | 1.02 | 1.02 | 1.02 | 118464 | 112346 | 89324 | 110184 | 142675 | 152704 | 192009 | 191455 | 168429 | 156157 | 122654 | 131864 | 118464 | 112346 | 89324 | 110184 | 142675 | 152704 | 192009 | 191455 | 168429 | 156157 | 122654 | 131864 | 11618.027 | 11018.16 | 8760.372 | 10806.228 | 13992.619 | 14976.271 | 18830.982 | 18776.664 | 16518.347 | 15314.859 | 12029.154 | 12932.317 | 1655161 | 1655161 | 1688265 | 1688265 | 165574 | 2020 | natural gas peaker | TRUE
56483 | N | . | Post Oak Wind LLC | Mesquite Wind LLC | 54759 | TX | WSC | TRE |  | 22 | 2 | NAICS-22 Non-Cogen | WT | WND | WND | ERCO | M |  | 0 | 0 | 0 | 0 | 0 | 0 | 0 | 0 | 0 | 0 | 0 | 0 | 0 | 0 | 0 | 0 | 0 | 0 | 0 | 0 | 0 | 0 | 0 | 0 | 0 | 0 | 0 | 0 | 0 | 0 | 0 | 0 | 0 | 0 | 0 | 0 | 447196 | 407666 | 374456 | 424393 | 405798 | 421447 | 324028 | 309966 | 233097 | 396803 | 437955 | 451369 | 447196 | 407666 | 374456 | 424393 | 405798 | 421447 | 324028 | 309966 | 233097 | 396803 | 437955 | 451369 | 51009 | 46500 | 42712 | 48408 | 46287 | 48072 | 36960 | 35356 | 26588 | 45261 | 49955 | 51485 | 0 | 0 | 4634174 | 4634174 | 528593 | 2020 | onshore wind | TRUE
56484 | N | . | Buffalo Gap 2 Wind Farm | AES Wind Generation Inc | 19740 | TX | WSC | TRE |  | 22 | 2 | NAICS-22 Non-Cogen | WT | WND | WND | ERCO | M |  | 0 | 0 | 0 | 0 | 0 | 0 | 0 | 0 | 0 | 0 | 0 | 0 | 0 | 0 | 0 | 0 | 0 | 0 | 0 | 0 | 0 | 0 | 0 | 0 | 0 | 0 | 0 | 0 | 0 | 0 | 0 | 0 | 0 | 0 | 0 | 0 | 478661 | 453771 | 238647 | 38592 | 438446 | 473400 | 373439 | 316383 | 223129 | 404387 | 441822 | 358211 | 478661 | 453771 | 238647 | 38592 | 438446 | 473400 | 373439 | 316383 | 223129 | 404387 | 441822 | 358211 | 54598 | 51759 | 27221 | 4402 | 50011 | 53998 | 42596 | 36088 | 25451 | 46126 | 50396 | 40859 | 0 | 0 | 4238888 | 4238888 | 483505 | 2020 | onshore wind | TRUE
56485 | N | . | Biglow Canyon Wind Farm | Portland General Electric Co | 15248 | OR | PACC | WECC |  | 22 | 1 | Electric Utility | WT | WND | WND | PGE | M |  | 0 | 0 | 0 | 0 | 0 | 0 | 0 | 0 | 0 | 0 | 0 | 0 | 0 | 0 | 0 | 0 | 0 | 0 | 0 | 0 | 0 | 0 | 0 | 0 | 0 | 0 | 0 | 0 | 0 | 0 | 0 | 0 | 0 | 0 | 0 | 0 | 600680 | 1051093 | 838467 | 975732 | 945670 | 1250411 | 1329586 | 1185754 | 349935 | 626919 | 539320 | 406798 | 600680 | 1051093 | 838467 | 975732 | 945670 | 1250411 | 1329586 | 1185754 | 349935 | 626919 | 539320 | 406798 | 68516 | 119892 | 95639 | 111296 | 107867 | 142627 | 151658 | 135252 | 39915 | 71509 | 61517 | 46401 | 0 | 0 | 10100365 | 10100365 | 1152089 | 2020 | onshore wind | TRUE
56487 | N | . | White Creek Wind Farm | White Creek Wind 1 LLC | 55907 | WA | PACC | WECC |  | 22 | 2 | NAICS-22 Non-Cogen | WT | WND | WND | BPAT | A |  | 0 | 0 | 0 | 0 | 0 | 0 | 0 | 0 | 0 | 0 | 0 | 0 | 0 | 0 | 0 | 0 | 0 | 0 | 0 | 0 | 0 | 0 | 0 | 0 | 0 | 0 | 0 | 0 | 0 | 0 | 0 | 0 | 0 | 0 | 0 | 0 | 580755 | 596249 | 564748 | 490044 | 485273 | 461796 | 448025 | 387137 | 309134 | 541145 | 461156 | 343473 | 580755 | 596249 | 564748 | 490044 | 485273 | 461796 | 448025 | 387137 | 309134 | 541145 | 461156 | 343473 | 66243.323 | 68010.618 | 64417.475 | 55896.406 | 55352.174 | 52674.31 | 51103.53 | 44158.401 | 35261.126 | 61725.253 | 52601.402 | 39177.982 | 0 | 0 | 5668935 | 5668935 | 646622 | 2020 | onshore wind | TRUE
56488 | N | . | Smoky Hills Wind Project Phase I | Smoky Hills Wind Farm I LLC | 55886 | KS | WNC | MRO |  | 22 | 2 | NAICS-22 Non-Cogen | WT | WND | WND | SWPP | A |  | 0 | 0 | 0 | 0 | 0 | 0 | 0 | 0 | 0 | 0 | 0 | 0 | 0 | 0 | 0 | 0 | 0 | 0 | 0 | 0 | 0 | 0 | 0 | 0 | 0 | 0 | 0 | 0 | 0 | 0 | 0 | 0 | 0 | 0 | 0 | 0 | 198191 | 202795 | 206935 | 210728 | 191288 | 258248 | 159702 | 170273 | 180397 | 203583 | 234637 | 194971 | 198191 | 202795 | 206935 | 210728 | 191288 | 258248 | 159702 | 170273 | 180397 | 203583 | 234637 | 194971 | 22606.483 | 23131.619 | 23603.91 | 24036.499 | 21819.048 | 29456.869 | 18216.261 | 19422.051 | 20576.847 | 23221.547 | 26763.637 | 22239.229 | 0 | 0 | 2411748 | 2411748 | 275094 | 2020 | onshore wind | TRUE
56489 | N | . | Elkins Generating Center | Arkansas Electric Coop Corp | 807 | AR | WSC | SERC |  | 22 | 1 | Electric Utility | GT | NG | NG | SWPP | A | mcf | 4004 | 2977 | 3254 | 2252 | 2592 | 3768 | 4813 | 4611 | 2157 | 2900 | 1795 | 3059 | 4004 | 2977 | 3254 | 2252 | 2592 | 3768 | 4813 | 4611 | 2157 | 2900 | 1795 | 3059 | 1 | 1 | 1 | 1 | 1 | 1 | 1 | 1 | 1 | 1 | 1 | 1 | 4004 | 2977 | 3254 | 2252 | 2592 | 3768 | 4813 | 4611 | 2157 | 2900 | 1795 | 3059 | 4004 | 2977 | 3254 | 2252 | 2592 | 3768 | 4813 | 4611 | 2157 | 2900 | 1795 | 3059 | 452.6 | 336.495 | 367.875 | 254.566 | 292.987 | 425.889 | 544.068 | 521.219 | 243.798 | 327.799 | 202.883 | 345.821 | 38182 | 38182 | 38182 | 38182 | 4316 | 2020 | natural gas peaker | TRUE
56493 | N | . | Buffalo Mountain Energy Center | Invenergy Services LLC | 49893 | TN | ESC | SERC |  | 22 | 2 | NAICS-22 Non-Cogen | WT | WND | WND | TVA | A |  | 0 | 0 | 0 | 0 | 0 | 0 | 0 | 0 | 0 | 0 | 0 | 0 | 0 | 0 | 0 | 0 | 0 | 0 | 0 | 0 | 0 | 0 | 0 | 0 | 0 | 0 | 0 | 0 | 0 | 0 | 0 | 0 | 0 | 0 | 0 | 0 | 30014 | 30766 | 30822 | 30674 | 29137 | 30891 | 22771 | 23092 | 23324 | 28693 | 32963 | 30388 | 30014 | 30766 | 30822 | 30674 | 29137 | 30891 | 22771 | 23092 | 23324 | 28693 | 32963 | 30388 | 3423.522 | 3509.295 | 3515.701 | 3498.756 | 3323.532 | 3523.569 | 2597.353 | 2633.964 | 2660.394 | 3272.827 | 3759.928 | 3466.159 | 0 | 0 | 343535 | 343535 | 39185 | 2020 | onshore wind | TRUE
56494 | N | . | Prairie Star Wind Farm | High Prairie Wind Farm II LLC | 54904 | MN | WNC | MRO |  | 22 | 2 | NAICS-22 Non-Cogen | WT | WND | WND | MISO | A |  | 0 | 0 | 0 | 0 | 0 | 0 | 0 | 0 | 0 | 0 | 0 | 0 | 0 | 0 | 0 | 0 | 0 | 0 | 0 | 0 | 0 | 0 | 0 | 0 | 0 | 0 | 0 | 0 | 0 | 0 | 0 | 0 | 0 | 0 | 0 | 0 | 206366 | 266305 | 264696 | 220957 | 190347 | 206878 | 140241 | 187760 | 197926 | 201502 | 237878 | 217288 | 206366 | 266305 | 264696 | 220957 | 190347 | 206878 | 140241 | 187760 | 197926 | 201502 | 237878 | 217288 | 23538.971 | 30375.787 | 30192.279 | 25203.235 | 21711.759 | 23597.367 | 15996.458 | 21416.729 | 22576.207 | 22984.17 | 27133.291 | 24784.747 | 0 | 0 | 2538144 | 2538144 | 289511 | 2020 | onshore wind | TRUE
56495 | N | . | NedPower Mount Storm | NedPower Mt Storm LLC | 62810 | WV | SAT | RFC |  | 22 | 2 | NAICS-22 Non-Cogen | WT | WND | WND | PJM | M |  | 0 | 0 | 0 | 0 | 0 | 0 | 0 | 0 | 0 | 0 | 0 | 0 | 0 | 0 | 0 | 0 | 0 | 0 | 0 | 0 | 0 | 0 | 0 | 0 | 0 | 0 | 0 | 0 | 0 | 0 | 0 | 0 | 0 | 0 | 0 | 0 | 652598 | 604002 | 543186 | 633766 | 564945 | 336399 | 237480 | 282122 | 232098 | 369336 | 550997 | 717579 | 652598 | 604002 | 543186 | 633766 | 564945 | 336399 | 237480 | 282122 | 232098 | 369336 | 550997 | 717579 | 74438 | 68895 | 61958 | 72290 | 64440 | 38371 | 27088 | 32180 | 26474 | 42128 | 62849 | 81850 | 0 | 0 | 5724508 | 5724508 | 652961 | 2020 | onshore wind | TRUE
56496 | N | . | Phillips 66 Billings Refinery | Phillips 66 Billings Refinery | 54916 | MT | MTN | WECC |  | 32411 | 6 | Industrial NAICS Non-Cogen | ST | NG | NG | NWMT | A | mcf | 12 | 12 | 11 | 11 | 12 | 14 | 17 | 18 | 16 | 14 | 11 | 13 | 12 | 12 | 11 | 11 | 12 | 14 | 17 | 18 | 16 | 14 | 11 | 13 | 1.085 | 1.085 | 1.085 | 1.085 | 1.085 | 1.085 | 1.085 | 1.085 | 1.085 | 1.085 | 1.085 | 1.085 | 13 | 13 | 12 | 12 | 13 | 15 | 18 | 20 | 17 | 15 | 12 | 14 | 13 | 13 | 12 | 12 | 13 | 15 | 18 | 20 | 17 | 15 | 12 | 14 | 1.637 | 1.611 | 1.459 | 1.445 | 1.606 | 1.829 | 2.33 | 2.435 | 2.097 | 1.844 | 1.505 | 1.705 | 161 | 161 | 174 | 174 | 21.503 | 2020 | natural gas peaker | FALSE
56496 | N | . | Phillips 66 Billings Refinery | Phillips 66 Billings Refinery | 54916 | MT | MTN | WECC |  | 32411 | 6 | Industrial NAICS Non-Cogen | ST | OG | OOG | NWMT | A | mcf | 28 | 30 | 28 | 23 | 23 | 18 | 20 | 20 | 21 | 27 | 28 | 27 | 28 | 30 | 28 | 23 | 23 | 18 | 20 | 20 | 21 | 27 | 28 | 27 | 1.206 | 1.206 | 1.206 | 1.206 | 1.206 | 1.206 | 1.206 | 1.206 | 1.206 | 1.206 | 1.206 | 1.206 | 34 | 36 | 34 | 28 | 28 | 22 | 24 | 24 | 25 | 33 | 34 | 33 | 34 | 36 | 34 | 28 | 28 | 22 | 24 | 24 | 25 | 33 | 34 | 33 | 4.454 | 4.415 | 4.123 | 3.392 | 3.43 | 2.617 | 2.896 | 2.915 | 3.179 | 3.982 | 4.108 | 3.986 | 293 | 293 | 355 | 355 | 43.497 | 2020 | other | FALSE
56496 | N | . | Phillips 66 Billings Refinery | Phillips 66 Billings Refinery | 54916 | MT | MTN | WECC |  | 32411 | 6 | Industrial NAICS Non-Cogen | ST | RFO | RFO | NWMT | A | barrels | 0 | 0 | 0 | 0 | 0 | 0 | 0 | 0 | 0 | 0 | 0 | 0 | 0 | 0 | 0 | 0 | 0 | 0 | 0 | 0 | 0 | 0 | 0 | 0 | 0 | 0 | 0 | 0 | 0 | 0 | 0 | 0 | 0 | 0 | 0 | 0 | 0 | 0 | 0 | 0 | 0 | 0 | 0 | 0 | 0 | 0 | 0 | 0 | 0 | 0 | 0 | 0 | 0 | 0 | 0 | 0 | 0 | 0 | 0 | 0 | 0 | 0 | 0 | 0 | 0 | 0 | 0 | 0 | 0 | 0 | 0 | 0 | 0 | 0 | 0 | 0 | 0 | 2020 | petroleum | FALSE
56497 | N | . | Goodman Energy Center | Midwest Energy Inc | 12524 | KS | WNC | MRO |  | 22 | 1 | Electric Utility | IC | NG | NG | SWPP | A | mcf | 56386 | 47568 | 40876 | 35146 | 32477 | 50136 | 73118 | 51228 | 34605 | 38458 | 29800 | 45886 | 56386 | 47568 | 40876 | 35146 | 32477 | 50136 | 73118 | 51228 | 34605 | 38458 | 29800 | 45886 | 1.054 | 1.054 | 1.054 | 1.054 | 1.054 | 1.054 | 1.054 | 1.054 | 1.054 | 1.054 | 1.054 | 1.054 | 59431 | 50137 | 43083 | 37044 | 34231 | 52843 | 77066 | 53994 | 36474 | 40535 | 31409 | 48364 | 59431 | 50137 | 43083 | 37044 | 34231 | 52843 | 77066 | 53994 | 36474 | 40535 | 31409 | 48364 | 6370.933 | 5374.574 | 4618.515 | 3971.13 | 3669.554 | 5664.731 | 8261.497 | 5788.209 | 3909.942 | 4345.313 | 3367.075 | 5184.527 | 535684 | 535684 | 564611 | 564611 | 60526 | 2020 | natural gas peaker | TRUE
56498 | N | . | Mora Drop Hydroelectric Project | Boise-Kuna Irrigation District | 1932 | ID | MTN | WECC |  | 22 | 2 | NAICS-22 Non-Cogen | HY | WAT | HYC | IPCO | A |  | 0 | 0 | 0 | 0 | 0 | 0 | 0 | 0 | 0 | 0 | 0 | 0 | 0 | 0 | 0 | 0 | 0 | 0 | 0 | 0 | 0 | 0 | 0 | 0 | 0 | 0 | 0 | 0 | 0 | 0 | 0 | 0 | 0 | 0 | 0 | 0 | 2902 | 3056 | 3179 | 3577 | 4069 | 3963 | 4016 | 4043 | 2937 | 3213 | 3132 | 2908 | 2902 | 3056 | 3179 | 3577 | 4069 | 3963 | 4016 | 4043 | 2937 | 3213 | 3132 | 2908 | 330.964 | 348.586 | 362.659 | 407.995 | 464.098 | 452.068 | 458.053 | 461.161 | 334.979 | 366.471 | 357.225 | 331.741 | 0 | 0 | 40995 | 40995 | 4676 | 2020 | hydro | TRUE
56499 | N | . | Tiber Dam Hydroelectric Plant | Tiber Montana LLC | 55704 | MT | MTN | WECC |  | 22 | 2 | NAICS-22 Non-Cogen | HY | WAT | HYC | WAUW | A |  | 0 | 0 | 0 | 0 | 0 | 0 | 0 | 0 | 0 | 0 | 0 | 0 | 0 | 0 | 0 | 0 | 0 | 0 | 0 | 0 | 0 | 0 | 0 | 0 | 0 | 0 | 0 | 0 | 0 | 0 | 0 | 0 | 0 | 0 | 0 | 0 | 33847 | 35649 | 37088 | 41725 | 47462 | 46232 | 46844 | 47162 | 34258 | 37478 | 36533 | 33926 | 33847 | 35649 | 37088 | 41725 | 47462 | 46232 | 46844 | 47162 | 34258 | 37478 | 36533 | 33926 | 3860.715 | 4066.291 | 4230.448 | 4759.3 | 5413.752 | 5273.422 | 5343.232 | 5379.488 | 3907.566 | 4274.922 | 4167.07 | 3869.794 | 0 | 0 | 478204 | 478204 | 54546 | 2020 | hydro | TRUE
56500 | N | . | Western 102 Power Plant | Nevada Gold Mines | 55710 | NV | MTN | WECC |  | 2122 | 6 | Industrial NAICS Non-Cogen | IC | NG | NG | NEVP | M | mcf | 165620 | 160912 | 261926 | 137935 | 132098 | 262177 | 318873 | 410328 | 366705 | 273000 | 128895 | 123885 | 165620 | 160912 | 261926 | 137935 | 132098 | 262177 | 318873 | 410328 | 366705 | 273000 | 128895 | 123885 | 1.044 | 1.044 | 1.045 | 1.041 | 1.037 | 1.036 | 1.035 | 1.044 | 1.039 | 1.055 | 1.049 | 1.038 | 172907 | 167992 | 273713 | 143590 | 136986 | 271615 | 330034 | 428382 | 381006 | 288015 | 135211 | 128593 | 172907 | 167992 | 273713 | 143590 | 136986 | 271615 | 330034 | 428382 | 381006 | 288015 | 135211 | 128593 | 19110 | 19161 | 31525 | 16370 | 15472 | 30953 | 37393 | 48494 | 43615 | 33077 | 14974 | 14400 | 2742354 | 2742354 | 2858044 | 2858044 | 324544 | 2020 | natural gas peaker | FALSE
56500 | N | . | Western 102 Power Plant | Nevada Gold Mines | 55710 | NV | MTN | WECC |  | 2122 | 6 | Industrial NAICS Non-Cogen | PV | SUN | SUN | NEVP | M |  | 0 | 0 | 0 | 0 | 0 | 0 | 0 | 0 | 0 | 0 | 0 | 0 | 0 | 0 | 0 | 0 | 0 | 0 | 0 | 0 | 0 | 0 | 0 | 0 | 0 | 0 | 0 | 0 | 0 | 0 | 0 | 0 | 0 | 0 | 0 | 0 | 1175 | 1745 | 1859 | 2087 | 2358 | 2350 | 2446 | 2174 | 1894 | 1850 | 1411 | 1201 | 1175 | 1745 | 1859 | 2087 | 2358 | 2350 | 2446 | 2174 | 1894 | 1850 | 1411 | 1201 | 134 | 199 | 212 | 238 | 269 | 268 | 279 | 248 | 216 | 211 | 161 | 137 | 0 | 0 | 22550 | 22550 | 2572 | 2020 | solar PV | FALSE
56501 | N | . | Pomeroy Wind Farm | MidAmerican Energy Co | 12341 | IA | WNC | MRO |  | 22 | 1 | Electric Utility | WT | WND | WND | MISO | M |  | 0 | 0 | 0 | 0 | 0 | 0 | 0 | 0 | 0 | 0 | 0 | 0 | 0 | 0 | 0 | 0 | 0 | 0 | 0 | 0 | 0 | 0 | 0 | 0 | 0 | 0 | 0 | 0 | 0 | 0 | 0 | 0 | 0 | 0 | 0 | 0 | 574151 | 504918 | 639684 | 596849 | 586898 | 821582 | 407946 | 588239 | 736735 | 910716 | 913863 | 759643 | 574151 | 504918 | 639684 | 596849 | 586898 | 821582 | 407946 | 588239 | 736735 | 910716 | 913863 | 759643 | 65490 | 57593 | 72965 | 68079 | 66944 | 93713 | 46532 | 67097 | 84035 | 103880 | 104239 | 86648 | 0 | 0 | 8041224 | 8041224 | 917215 | 2020 | onshore wind | TRUE
56502 | N | . | Emporia Energy Center | Evergy Kansas Central, Inc | 22500 | KS | WNC | MRO |  | 22 | 1 | Electric Utility | GT | NG | NG | SWPP | M | mcf | 45634 | 87905 | 363955 | 298651 | 71534 | 410597 | 826279 | 669457 | 318341 | 1081636 | 179018 | 159229 | 45634 | 87905 | 363955 | 298651 | 71534 | 410597 | 826279 | 669457 | 318341 | 1081636 | 179018 | 159229 | 1 | 1 | 1 | 1 | 1 | 1 | 1 | 1 | 1 | 1 | 1 | 1 | 45634 | 87905 | 363955 | 298651 | 71534 | 410597 | 826279 | 669457 | 318341 | 1081636 | 179018 | 159229 | 45634 | 87905 | 363955 | 298651 | 71534 | 410597 | 826279 | 669457 | 318341 | 1081636 | 179018 | 159229 | 2153 | 6803 | 31294 | 25773 | 5524 | 35087 | 73768 | 57590 | 27281 | 93478 | 13944 | 13614 | 4512236 | 4512236 | 4512236 | 4512236 | 386309 | 2020 | natural gas peaker | TRUE
56503 | N | . | Riley Generating Station | City of Zeeland - (MI) | 21158 | MI | ENC | RFC |  | 22 | 1 | Electric Utility | IC | NG | NG | MISO | A | mcf | 1352 | 1190 | 1133 | 1008 | 1021 | 1113 | 1498 | 1197 | 1037 | 1135 | 868 | 1080 | 1352 | 1190 | 1133 | 1008 | 1021 | 1113 | 1498 | 1197 | 1037 | 1135 | 868 | 1080 | 1.025 | 1.025 | 1.025 | 1.025 | 1.025 | 1.025 | 1.025 | 1.025 | 1.025 | 1.025 | 1.025 | 1.025 | 1386 | 1220 | 1161 | 1033 | 1047 | 1141 | 1535 | 1227 | 1063 | 1163 | 890 | 1107 | 1386 | 1220 | 1161 | 1033 | 1047 | 1141 | 1535 | 1227 | 1063 | 1163 | 890 | 1107 | 117.961 | 103.828 | 98.798 | 87.895 | 89.061 | 97.12 | 130.678 | 104.381 | 90.464 | 98.955 | 75.669 | 94.19 | 13632 | 13632 | 13973 | 13973 | 1189 | 2020 | natural gas peaker | TRUE
56504 | N | . | Municipal Power Plant | City of Zeeland - (MI) | 21158 | MI | ENC | RFC |  | 22 | 1 | Electric Utility | IC | NG | NG | MISO | A | mcf | 125 | 112 | 107 | 95 | 96 | 105 | 141 | 113 | 98 | 107 | 82 | 102 | 125 | 112 | 107 | 95 | 96 | 105 | 141 | 113 | 98 | 107 | 82 | 102 | 1.025 | 1.025 | 1.025 | 1.025 | 1.025 | 1.025 | 1.025 | 1.025 | 1.025 | 1.025 | 1.025 | 1.025 | 128 | 115 | 110 | 97 | 98 | 108 | 145 | 116 | 100 | 110 | 84 | 105 | 128 | 115 | 110 | 97 | 98 | 108 | 145 | 116 | 100 | 110 | 84 | 105 | 11.805 | 10.392 | 9.888 | 8.797 | 8.914 | 9.72 | 13.079 | 10.447 | 9.054 | 9.904 | 7.573 | 9.427 | 1283 | 1283 | 1316 | 1316 | 119 | 2020 | natural gas peaker | TRUE
56505 | N | . | Jonesboro City Water & Light Plant | City Water and Light Plant | 9879 | AR | WSC | SERC |  | 22 | 1 | Electric Utility | GT | DFO | DFO | MISO | A | barrels | 15 | 37 | 17 | 24 | 26 | 24 | 20 | 14 | 24 | 20 | 16 | 20 | 15 | 37 | 17 | 24 | 26 | 24 | 20 | 14 | 24 | 20 | 16 | 20 | 5.75 | 5.75 | 5.75 | 5.75 | 5.75 | 5.75 | 5.75 | 5.75 | 5.75 | 5.75 | 5.75 | 5.75 | 86 | 213 | 98 | 138 | 150 | 138 | 115 | 81 | 138 | 115 | 92 | 115 | 86 | 213 | 98 | 138 | 150 | 138 | 115 | 81 | 138 | 115 | 92 | 115 | 7.065 | 15.641 | 7.064 | 10.114 | 11.205 | 10.057 | 8.447 | 6.173 | 10.248 | 8.443 | 6.871 | 8.586 | 257 | 257 | 1479 | 1479 | 109.914 | 2020 | petroleum | TRUE
56505 | N | . | Jonesboro City Water & Light Plant | City Water and Light Plant | 9879 | AR | WSC | SERC |  | 22 | 1 | Electric Utility | GT | NG | NG | MISO | A | mcf | 14279 | 10618 | 11608 | 8033 | 9245 | 13439 | 17168 | 16447 | 7693 | 10343 | 6402 | 10912 | 14279 | 10618 | 11608 | 8033 | 9245 | 13439 | 17168 | 16447 | 7693 | 10343 | 6402 | 10912 | 1.02 | 1.02 | 1.02 | 1.02 | 1.02 | 1.02 | 1.02 | 1.02 | 1.02 | 1.02 | 1.02 | 1.02 | 14565 | 10830 | 11840 | 8194 | 9430 | 13708 | 17511 | 16776 | 7847 | 10550 | 6530 | 11130 | 14565 | 10830 | 11840 | 8194 | 9430 | 13708 | 17511 | 16776 | 7847 | 10550 | 6530 | 11130 | 1083.481 | 805.536 | 880.658 | 609.406 | 701.383 | 1019.537 | 1302.446 | 1247.748 | 583.629 | 784.719 | 485.682 | 827.861 | 136187 | 136187 | 138911 | 138911 | 10332.086 | 2020 | natural gas peaker | TRUE
56506 | N | . | Scurry County Wind LP | Invenergy Services LLC | 49893 | TX | WSC | TRE |  | 22 | 2 | NAICS-22 Non-Cogen | WT | WND | WND | ERCO | A |  | 0 | 0 | 0 | 0 | 0 | 0 | 0 | 0 | 0 | 0 | 0 | 0 | 0 | 0 | 0 | 0 | 0 | 0 | 0 | 0 | 0 | 0 | 0 | 0 | 0 | 0 | 0 | 0 | 0 | 0 | 0 | 0 | 0 | 0 | 0 | 0 | 245049 | 237230 | 236163 | 237775 | 247864 | 260844 | 214705 | 197116 | 160351 | 226039 | 229316 | 244238 | 245049 | 237230 | 236163 | 237775 | 247864 | 260844 | 214705 | 197116 | 160351 | 226039 | 229316 | 244238 | 27951.265 | 27059.416 | 26937.726 | 27121.538 | 28272.392 | 29752.946 | 24490.11 | 22483.846 | 18290.343 | 25782.929 | 26156.734 | 27858.755 | 0 | 0 | 2736690 | 2736690 | 312158 | 2020 | onshore wind | TRUE
56509 | Y | . | Tesoro SLC Cogeneration Plant | Tesoro Refng Marketing Co Mntn Region | 54911 | UT | MTN | WECC |  | 32411 | 7 | Industrial NAICS Cogen | GT | NG | NG | PACE | M | mcf | 200085 | 158695 | 45298 | 171118 | 170305 | 178867 | 163108 | 170697 | 158882 | 173274 | 178385 | 191282 | 197548 | 156913 | 42724 | 161601 | 166531 | 175919 | 161012 | 170697 | 158882 | 172920 | 178385 | 191282 | 1.052 | 1.052 | 1.054 | 1.053 | 1.048 | 1.031 | 1.022 | 1.026 | 1.039 | 1.045 | 1.046 | 1.047 | 210489 | 166947 | 47744 | 180187 | 178480 | 184412 | 166696 | 175135 | 165078 | 181071 | 186591 | 200272 | 207821 | 165072 | 45031 | 170166 | 174525 | 181372 | 164554 | 175135 | 165078 | 180701 | 186591 | 200272 | 18272.691 | 14513.982 | 3959.331 | 14961.884 | 15345.136 | 15947.107 | 14468.437 | 15466.157 | 15109.938 | 15888.124 | 16610.965 | 18756.907 | 1959996 | 1934414 | 2043102 | 2016318 | 179300.66 | 2020 | natural gas peaker | FALSE
56509 | Y | . | Tesoro SLC Cogeneration Plant | Tesoro Refng Marketing Co Mntn Region | 54911 | UT | MTN | WECC |  | 32411 | 7 | Industrial NAICS Cogen | GT | OG | OOG | PACE | M | mcf | 17 | 12 | 161 | 315 | 6448 | 3382 | 21164 | 16144 | 14257 | 9579 | 12445 | 547 | 17 | 12 | 152 | 297 | 6305 | 3326 | 20892 | 16144 | 14257 | 9560 | 12445 | 547 | 0.887 | 0.976 | 0.874 | 0.922 | 0.871 | 0.916 | 0.99 | 0.991 | 0.938 | 1.167 | 0.992 | 1.173 | 15 | 12 | 141 | 290 | 5616 | 3098 | 20952 | 15999 | 13373 | 11179 | 12345 | 642 | 15 | 12 | 133 | 274 | 5492 | 3047 | 20683 | 15999 | 13373 | 11156 | 12345 | 642 | 1.309 | 1.018 | 11.669 | 24.116 | 482.864 | 267.893 | 1818.563 | 1412.843 | 1224.062 | 980.876 | 1099.035 | 60.093 | 84471 | 83954 | 83662 | 83171 | 7384.341 | 2020 | other | FALSE
56510 | Y | . | Frey Farm Landfill | EPP Renewable Energy | 57249 | PA | MAT | RFC |  | 22 | 3 | NAICS-22 Cogen | IC | LFG | MLG | PJM | A | mcf | 25145 | 21508 | 23519 | 23255 | 22955 | 22732 | 24097 | 23754 | 22488 | 18075 | 20418 | 22429 | 25145 | 21507 | 23518 | 23255 | 22955 | 22732 | 24097 | 23754 | 22487 | 18075 | 20418 | 22429 | 0.542 | 0.542 | 0.542 | 0.542 | 0.542 | 0.542 | 0.542 | 0.542 | 0.542 | 0.542 | 0.542 | 0.542 | 13629 | 11657 | 12747 | 12604 | 12442 | 12321 | 13061 | 12875 | 12188 | 9797 | 11067 | 12157 | 13629 | 11657 | 12747 | 12604 | 12442 | 12321 | 13061 | 12875 | 12188 | 9797 | 11067 | 12157 | 1224.241 | 1047.203 | 1145.085 | 1132.231 | 1117.628 | 1106.789 | 1173.221 | 1156.545 | 1094.87 | 880.031 | 994.134 | 1092.022 | 270375 | 270372 | 146545 | 146545 | 13164 | 2020 | biomass | TRUE
56511 | N | . | Pennsauken Landfill | EPP Renewable Energy | 57249 | NJ | MAT | RFC |  | 22 | 2 | NAICS-22 Non-Cogen | IC | LFG | MLG | PJM | A | mcf | 7332 | 6322 | 6860 | 6079 | 7288 | 6700 | 7396 | 7207 | 6898 | 7068 | 6240 | 6662 | 7332 | 6322 | 6860 | 6079 | 7288 | 6700 | 7396 | 7207 | 6898 | 7068 | 6240 | 6662 | 0.498 | 0.498 | 0.498 | 0.498 | 0.498 | 0.498 | 0.498 | 0.498 | 0.498 | 0.498 | 0.498 | 0.498 | 3651 | 3148 | 3416 | 3027 | 3629 | 3337 | 3683 | 3589 | 3435 | 3520 | 3108 | 3318 | 3651 | 3148 | 3416 | 3027 | 3629 | 3337 | 3683 | 3589 | 3435 | 3520 | 3108 | 3318 | 311.713 | 268.752 | 291.608 | 258.4 | 309.806 | 284.834 | 314.404 | 306.347 | 293.227 | 300.452 | 265.276 | 283.181 | 82052 | 82052 | 40861 | 40861 | 3488 | 2020 | biomass | TRUE
56512 | N | . | GLRA Landfill | EPP Renewable Energy | 57249 | PA | MAT | RFC |  | 22 | 2 | NAICS-22 Non-Cogen | IC | LFG | MLG | PJM | A | mcf | 29699 | 25405 | 27780 | 27468 | 27114 | 26851 | 28462 | 28058 | 26561 | 21349 | 24118 | 26492 | 29699 | 25405 | 27780 | 27468 | 27114 | 26851 | 28462 | 28058 | 26561 | 21349 | 24118 | 26492 | 0.535 | 0.535 | 0.535 | 0.535 | 0.535 | 0.535 | 0.535 | 0.535 | 0.535 | 0.535 | 0.535 | 0.535 | 15889 | 13592 | 14862 | 14695 | 14506 | 14365 | 15227 | 15011 | 14210 | 11422 | 12903 | 14173 | 15889 | 13592 | 14862 | 14695 | 14506 | 14365 | 15227 | 15011 | 14210 | 11422 | 12903 | 14173 | 1442.232 | 1233.669 | 1348.98 | 1333.837 | 1316.635 | 1303.865 | 1382.127 | 1362.481 | 1289.825 | 1036.73 | 1171.151 | 1286.468 | 319357 | 319357 | 170855 | 170855 | 15508 | 2020 | biomass | TRUE
56513 | N | . | Whitemarsh Central Utility Plant | EPP Renewable Energy | 57249 | PA | MAT | RFC |  | 22 | 2 | NAICS-22 Non-Cogen | IC | NG | NG | PJM | A | mcf | 922 | 844 | 835 | 656 | 688 | 917 | 1161 | 1147 | 1027 | 887 | 674 | 953 | 922 | 844 | 835 | 656 | 688 | 917 | 1161 | 1147 | 1027 | 887 | 674 | 953 | 1.01 | 1.01 | 1.01 | 1.01 | 1.01 | 1.01 | 1.01 | 1.01 | 1.01 | 1.01 | 1.01 | 1.01 | 931 | 852 | 843 | 663 | 695 | 926 | 1173 | 1158 | 1037 | 896 | 681 | 963 | 931 | 852 | 843 | 663 | 695 | 926 | 1173 | 1158 | 1037 | 896 | 681 | 963 | 84.508 | 77.255 | 76.404 | 59.975 | 62.919 | 83.881 | 106.22 | 104.909 | 93.924 | 81.175 | 61.639 | 87.191 | 10711 | 10711 | 10818 | 10818 | 980 | 2020 | natural gas peaker | TRUE
56516 | N | . | Plains End II LLC | Plains End Operating Services LLC | 15142 | CO | MTN | WECC |  | 22 | 2 | NAICS-22 Non-Cogen | IC | NG | NG | PSCO | A | mcf | 4462 | 6436 | 6001 | 5393 | 4728 | 6439 | 7215 | 7343 | 5622 | 5188 | 4648 | 5183 | 4462 | 6436 | 6001 | 5393 | 4728 | 6439 | 7215 | 7343 | 5622 | 5188 | 4648 | 5183 | 1.03 | 1.03 | 1.03 | 1.03 | 1.03 | 1.03 | 1.03 | 1.03 | 1.03 | 1.03 | 1.03 | 1.03 | 4596 | 6629 | 6181 | 5555 | 4870 | 6632 | 7431 | 7563 | 5791 | 5344 | 4787 | 5338 | 4596 | 6629 | 6181 | 5555 | 4870 | 6632 | 7431 | 7563 | 5791 | 5344 | 4787 | 5338 | 559.654 | 807.346 | 752.786 | 676.436 | 593.01 | 807.624 | 905.023 | 921.025 | 705.176 | 650.756 | 583.026 | 650.138 | 68658 | 68658 | 70717 | 70717 | 8612 | 2020 | natural gas peaker | TRUE
56517 | N | . | West Diesel Generation Unit | City of Pocahontas - (IA) | 15180 | IA | WNC | MRO |  | 22 | 1 | Electric Utility | IC | DFO | DFO | MISO | A | barrels | 0 | 0 | 0 | 0 | 0 | 0 | 0 | 0 | 0 | 0 | 0 | 2 | 0 | 0 | 0 | 0 | 0 | 0 | 0 | 0 | 0 | 0 | 0 | 2 | 0 | 0 | 0 | 0 | 0 | 0 | 0 | 0 | 0 | 0 | 0 | 5.77 | 0 | 0 | 0 | 0 | 0 | 0 | 0 | 0 | 0 | 0 | 0 | 12 | 0 | 0 | 0 | 0 | 0 | 0 | 0 | 0 | 0 | 0 | 0 | 12 | 0 | 0 | 0 | 0 | 0 | 0 | 0 | 0 | 0 | 0 | 0 | 0 | 2 | 2 | 12 | 12 | 0 | 2020 | petroleum | TRUE
56518 | Y | . | South Energy Center | Gainesville Regional Utilities | 6909 | FL | SAT | SERC |  | 622 | 5 | Commercial NAICS Cogen | GT | NG | NG | GVL | A | mcf | 2137 | 2111 | 2411 | 2369 | 2388 | 2738 | 2953 | 2976 | 2671 | 2614 | 2160 | 1973 | 773 | 765 | 873 | 858 | 865 | 991 | 1069 | 1078 | 967 | 946 | 782 | 714 | 1.028 | 1.028 | 1.028 | 1.028 | 1.028 | 1.028 | 1.028 | 1.028 | 1.028 | 1.028 | 1.028 | 1.028 | 2197 | 2170 | 2479 | 2435 | 2455 | 2815 | 3036 | 3059 | 2746 | 2687 | 2220 | 2028 | 795 | 786 | 897 | 882 | 889 | 1019 | 1099 | 1108 | 994 | 973 | 804 | 734 | 182.204 | 180.064 | 205.663 | 202.025 | 203.679 | 233.49 | 251.876 | 253.818 | 227.8 | 222.907 | 184.225 | 168.249 | 29501 | 10681 | 30327 | 10980 | 2516 | 2020 | natural gas peaker | FALSE
56518 | Y | . | South Energy Center | Gainesville Regional Utilities | 6909 | FL | SAT | SERC |  | 622 | 5 | Commercial NAICS Cogen | IC | DFO | DFO | GVL | A | barrels | 0 | 0 | 0 | 0 | 0 | 0 | 0 | 0 | 0 | 0 | 0 | 0 | 0 | 0 | 0 | 0 | 0 | 0 | 0 | 0 | 0 | 0 | 0 | 0 | 0 | 0 | 0 | 0 | 0 | 0 | 0 | 0 | 0 | 0 | 0 | 0 | 0 | 0 | 0 | 0 | 0 | 0 | 0 | 0 | 0 | 0 | 0 | 0 | 0 | 0 | 0 | 0 | 0 | 0 | 0 | 0 | 0 | 0 | 0 | 0 | 0 | 0 | 0 | 0 | 0 | 0 | 0 | 0 | 0 | 0 | 0 | 0 | 0 | 0 | 0 | 0 | 0 | 2020 | petroleum | FALSE
56518 | Y | . | South Energy Center | Gainesville Regional Utilities | 6909 | FL | SAT | SERC |  | 622 | 5 | Commercial NAICS Cogen | IC | NG | NG | GVL | A | mcf | 28485 | 28148 | 32150 | 31581 | 31840 | 36500 | 39374 | 39678 | 35611 | 34846 | 28799 | 26301 | 13803 | 13641 | 15580 | 15304 | 15430 | 17688 | 19081 | 19228 | 17257 | 16886 | 13956 | 12746 | 1.028 | 1.028 | 1.028 | 1.028 | 1.028 | 1.028 | 1.028 | 1.028 | 1.028 | 1.028 | 1.028 | 1.028 | 29283 | 28936 | 33050 | 32465 | 32732 | 37522 | 40476 | 40789 | 36608 | 35822 | 29605 | 27037 | 14189 | 14023 | 16016 | 15733 | 15862 | 18183 | 19615 | 19766 | 17740 | 17359 | 14347 | 13103 | 3252.457 | 3214.247 | 3671.197 | 3606.252 | 3635.783 | 4167.933 | 4496.126 | 4530.792 | 4066.352 | 3979.012 | 3288.51 | 3003.339 | 393313 | 190600 | 404325 | 195936 | 44912 | 2020 | natural gas peaker | FALSE
56519 | N | . | Salem Electric Department | City of Salem - (VA) | 16558 | VA | SAT | RFC |  | 22 | 1 | Electric Utility | IC | DFO | DFO | PJM | A | barrels | 5 | 2 | 4 | 2 | 6 | 5 | 9 | 9 | 11 | 4 | 8 | 12 | 5 | 2 | 4 | 2 | 6 | 5 | 9 | 9 | 11 | 4 | 8 | 12 | 6 | 6 | 6 | 6 | 6 | 6 | 6 | 6 | 6 | 6 | 6 | 6 | 30 | 12 | 24 | 12 | 36 | 30 | 54 | 54 | 66 | 24 | 48 | 72 | 30 | 12 | 24 | 12 | 36 | 30 | 54 | 54 | 66 | 24 | 48 | 72 | 2.261 | 1.256 | 2.512 | 1.393 | 3.52 | 3.083 | 5.428 | 5.239 | 6.455 | 2.143 | 4.46 | 7.25 | 77 | 77 | 462 | 462 | 45 | 2020 | petroleum | TRUE
56520 | N | . | Deertrack Park Gas Recovery | WM Renewable Energy LLC | 54842 | WI | ENC | RFC |  | 22 | 2 | NAICS-22 Non-Cogen | IC | LFG | MLG | MISO | A | mcf | 74651 | 70833 | 76652 | 75793 | 67017 | 65444 | 62220 | 58941 | 69444 | 71441 | 59104 | 64241 | 74651 | 70833 | 76652 | 75793 | 67017 | 65444 | 62220 | 58941 | 69444 | 71441 | 59104 | 64241 | 0.517 | 0.517 | 0.517 | 0.517 | 0.517 | 0.517 | 0.517 | 0.517 | 0.517 | 0.517 | 0.517 | 0.517 | 38595 | 36621 | 39629 | 39185 | 34648 | 33835 | 32168 | 30472 | 35903 | 36935 | 30557 | 33213 | 38595 | 36621 | 39629 | 39185 | 34648 | 33835 | 32168 | 30472 | 35903 | 36935 | 30557 | 33213 | 3125.717 | 2965.888 | 3209.555 | 3173.564 | 2806.106 | 2740.232 | 2605.26 | 2467.965 | 2907.726 | 2991.351 | 2474.777 | 2689.859 | 815781 | 815781 | 421761 | 421761 | 34158 | 2020 | biomass | TRUE
56521 | N | . | Lake Mills Gas Recovery | WM Renewable Energy LLC | 54842 | IA | WNC | MRO |  | 22 | 2 | NAICS-22 Non-Cogen | IC | LFG | MLG | MISO | A | mcf | 24479 | 25100 | 26763 | 27893 | 28680 | 27833 | 29346 | 31038 | 26172 | 27241 | 26432 | 25238 | 24479 | 25100 | 26763 | 27893 | 28680 | 27833 | 29346 | 31038 | 26172 | 27241 | 26432 | 25238 | 0.497 | 0.497 | 0.497 | 0.497 | 0.497 | 0.497 | 0.497 | 0.497 | 0.497 | 0.497 | 0.497 | 0.497 | 12166 | 12475 | 13301 | 13863 | 14254 | 13833 | 14585 | 15426 | 13007 | 13539 | 13137 | 12543 | 12166 | 12475 | 13301 | 13863 | 14254 | 13833 | 14585 | 15426 | 13007 | 13539 | 13137 | 12543 | 1063.729 | 1090.766 | 1163.019 | 1212.109 | 1246.338 | 1209.521 | 1275.244 | 1348.781 | 1137.337 | 1183.775 | 1148.627 | 1096.754 | 326215 | 326215 | 162129 | 162129 | 14176 | 2020 | biomass | TRUE
56522 | N | . | Springhill Gas Recovery Plant | WM Renewable Energy LLC | 54842 | FL | SAT | SERC |  | 22 | 2 | NAICS-22 Non-Cogen | IC | LFG | MLG | AEC | A | mcf | 87464 | 85271 | 89845 | 83249 | 78565 | 68454 | 74127 | 74879 | 67745 | 69470 | 71986 | 88844 | 87464 | 85271 | 89845 | 83249 | 78565 | 68454 | 74127 | 74879 | 67745 | 69470 | 71986 | 88844 | 0.515 | 0.515 | 0.515 | 0.515 | 0.515 | 0.515 | 0.515 | 0.515 | 0.515 | 0.515 | 0.515 | 0.515 | 45044 | 43915 | 46270 | 42873 | 40461 | 35254 | 38175 | 38563 | 34889 | 35777 | 37073 | 45755 | 45044 | 43915 | 46270 | 42873 | 40461 | 35254 | 38175 | 38563 | 34889 | 35777 | 37073 | 45755 | 3755.935 | 3661.803 | 3858.203 | 3574.964 | 3373.792 | 2939.608 | 3183.213 | 3215.538 | 2909.163 | 2983.258 | 3091.286 | 3815.237 | 939899 | 939899 | 484049 | 484049 | 40362 | 2020 | biomass | TRUE
56523 | N | . | Two Pine Landfill Gas Recovery | WM Renewable Energy LLC | 54842 | AR | WSC | SERC |  | 22 | 2 | NAICS-22 Non-Cogen | IC | LFG | MLG | MISO | A | mcf | 60823 | 49897 | 56787 | 50478 | 50457 | 64813 | 58771 | 67362 | 55124 | 57188 | 57751 | 51297 | 60823 | 49897 | 56787 | 50478 | 50457 | 64813 | 58771 | 67362 | 55124 | 57188 | 57751 | 51297 | 0.542 | 0.542 | 0.542 | 0.542 | 0.542 | 0.542 | 0.542 | 0.542 | 0.542 | 0.542 | 0.542 | 0.542 | 32966 | 27044 | 30779 | 27359 | 27348 | 35129 | 31854 | 36510 | 29877 | 30996 | 31301 | 27803 | 32966 | 27044 | 30779 | 27359 | 27348 | 35129 | 31854 | 36510 | 29877 | 30996 | 31301 | 27803 | 2574.098 | 2111.697 | 2403.286 | 2136.275 | 2135.395 | 2742.954 | 2487.265 | 2850.825 | 2332.906 | 2420.268 | 2444.083 | 2170.948 | 680748 | 680748 | 368966 | 368966 | 28810 | 2020 | biomass | TRUE
56524 | N | . | Austin Gas Recovery | WM Renewable Energy LLC | 54842 | TX | WSC | TRE |  | 22 | 2 | NAICS-22 Non-Cogen | IC | LFG | MLG | ERCO | A | mcf | 69142 | 56721 | 64553 | 57381 | 57358 | 73677 | 66809 | 76574 | 62663 | 65009 | 65649 | 58313 | 69142 | 56721 | 64553 | 57381 | 57358 | 73677 | 66809 | 76574 | 62663 | 65009 | 65649 | 58313 | 0.481 | 0.481 | 0.481 | 0.481 | 0.481 | 0.481 | 0.481 | 0.481 | 0.481 | 0.481 | 0.481 | 0.481 | 33257 | 27283 | 31050 | 27600 | 27589 | 35439 | 32135 | 36832 | 30141 | 31269 | 31577 | 28049 | 33257 | 27283 | 31050 | 27600 | 27589 | 35439 | 32135 | 36832 | 30141 | 31269 | 31577 | 28049 | 2855.007 | 2342.144 | 2665.553 | 2369.404 | 2368.428 | 3042.289 | 2758.697 | 3161.932 | 2587.493 | 2684.389 | 2710.803 | 2407.861 | 773849 | 773849 | 372221 | 372221 | 31954 | 2020 | biomass | TRUE
56525 | N | . | Timberline Trail Gas Recovery | WM Renewable Energy LLC | 54842 | WI | ENC | MRO |  | 22 | 2 | NAICS-22 Non-Cogen | IC | LFG | MLG | MISO | A | mcf | 43512 | 41287 | 44679 | 44178 | 39063 | 38146 | 36267 | 34356 | 40478 | 41642 | 34451 | 37445 | 43512 | 41287 | 44679 | 44178 | 39063 | 38146 | 36267 | 34356 | 40478 | 41642 | 34451 | 37445 | 0.515 | 0.515 | 0.515 | 0.515 | 0.515 | 0.515 | 0.515 | 0.515 | 0.515 | 0.515 | 0.515 | 0.515 | 22409 | 21263 | 23010 | 22752 | 20117 | 19645 | 18678 | 17693 | 20846 | 21446 | 17742 | 19284 | 22409 | 21263 | 23010 | 22752 | 20117 | 19645 | 18678 | 17693 | 20846 | 21446 | 17742 | 19284 | 1778.358 | 1687.425 | 1826.058 | 1805.581 | 1596.518 | 1559.04 | 1482.248 | 1404.135 | 1654.334 | 1701.912 | 1408.011 | 1530.38 | 475504 | 475504 | 244885 | 244885 | 19434 | 2020 | biomass | TRUE
56526 | N | . | Chaffee Gas Recovery | WM Renewable Energy LLC | 54842 | NY | MAT | NPCC |  | 22 | 2 | NAICS-22 Non-Cogen | IC | LFG | MLG | NYIS | A | mcf | 74622 | 73608 | 75662 | 73607 | 78794 | 72320 | 73838 | 80055 | 70588 | 77642 | 74872 | 78770 | 74622 | 73608 | 75662 | 73607 | 78794 | 72320 | 73838 | 80055 | 70588 | 77642 | 74872 | 78770 | 0.499 | 0.499 | 0.499 | 0.499 | 0.499 | 0.499 | 0.499 | 0.499 | 0.499 | 0.499 | 0.499 | 0.499 | 37236 | 36730 | 37755 | 36730 | 39318 | 36088 | 36845 | 39947 | 35223 | 38743 | 37361 | 39306 | 37236 | 36730 | 37755 | 36730 | 39318 | 36088 | 36845 | 39947 | 35223 | 38743 | 37361 | 39306 | 3149.604 | 3106.748 | 3193.478 | 3106.707 | 3325.641 | 3052.383 | 3116.473 | 3378.893 | 2979.308 | 3277.009 | 3160.119 | 3324.637 | 904378 | 904378 | 451282 | 451282 | 38171 | 2020 | biomass | TRUE
56527 | N | . | Fitchburg Gas Recovery | WM Renewable Energy LLC | 54842 | MA | NEW | NPCC |  | 22 | 2 | NAICS-22 Non-Cogen | IC | LFG | MLG | ISNE | A | mcf | 73913 | 63071 | 70020 | 68219 | 70308 | 52097 | 67647 | 71445 | 69562 | 71952 | 70276 | 70892 | 73913 | 63071 | 70020 | 68219 | 70308 | 52097 | 67647 | 71445 | 69562 | 71952 | 70276 | 70892 | 0.505 | 0.505 | 0.505 | 0.505 | 0.505 | 0.505 | 0.505 | 0.505 | 0.505 | 0.505 | 0.505 | 0.505 | 37326 | 31851 | 35360 | 34451 | 35506 | 26309 | 34162 | 36080 | 35129 | 36336 | 35489 | 35800 | 37326 | 31851 | 35360 | 34451 | 35506 | 26309 | 34162 | 36080 | 35129 | 36336 | 35489 | 35800 | 3345.315 | 2854.576 | 3169.112 | 3087.573 | 3182.132 | 2357.896 | 3061.69 | 3233.597 | 3148.35 | 3256.516 | 3180.662 | 3208.581 | 819402 | 819402 | 413799 | 413799 | 37086 | 2020 | biomass | TRUE
56528 | N | . | Skyline Gas Recovery | WM Renewable Energy LLC | 54842 | TX | WSC | TRE |  | 22 | 2 | NAICS-22 Non-Cogen | IC | LFG | MLG | ERCO | A | mcf | 0 | 0 | 0 | 0 | 0 | 0 | 0 | 0 | 0 | 0 | 0 | 0 | 0 | 0 | 0 | 0 | 0 | 0 | 0 | 0 | 0 | 0 | 0 | 0 | 0 | 0 | 0 | 0 | 0 | 0 | 0 | 0 | 0 | 0 | 0 | 0 | 0 | 0 | 0 | 0 | 0 | 0 | 0 | 0 | 0 | 0 | 0 | 0 | 0 | 0 | 0 | 0 | 0 | 0 | 0 | 0 | 0 | 0 | 0 | 0 | 0 | 0 | 0 | 0 | 0 | 0 | 0 | 0 | 0 | 0 | 0 | 0 | 0 | 0 | 0 | 0 | 0 | 2020 | biomass | TRUE
56529 | N | . | Five Oaks Gas Recovery | WM Renewable Energy LLC | 54842 | IL | ENC | SERC |  | 22 | 2 | NAICS-22 Non-Cogen | IC | LFG | MLG | MISO | A | mcf | 48759 | 43678 | 49699 | 47744 | 46954 | 43893 | 42962 | 42517 | 42521 | 46227 | 43769 | 48279 | 48759 | 43678 | 49699 | 47744 | 46954 | 43893 | 42962 | 42517 | 42521 | 46227 | 43769 | 48279 | 0.541 | 0.541 | 0.541 | 0.541 | 0.541 | 0.541 | 0.541 | 0.541 | 0.541 | 0.541 | 0.541 | 0.541 | 26379 | 23630 | 26887 | 25830 | 25402 | 23746 | 23242 | 23002 | 23004 | 25009 | 23679 | 26119 | 26379 | 23630 | 26887 | 25830 | 25402 | 23746 | 23242 | 23002 | 23004 | 25009 | 23679 | 26119 | 2153.986 | 1929.409 | 2195.359 | 2108.999 | 2074.102 | 1938.906 | 1897.765 | 1878.109 | 1878.295 | 2041.992 | 1933.421 | 2132.657 | 547002 | 547002 | 295929 | 295929 | 24163 | 2020 | biomass | TRUE
56530 | N | . | DADS Gas Recovery | WM Renewable Energy LLC | 54842 | CO | MTN | WECC |  | 22 | 2 | NAICS-22 Non-Cogen | IC | LFG | MLG | PSCO | A | mcf | 44110 | 40379 | 44424 | 41774 | 43065 | 39480 | 42367 | 42902 | 40284 | 40799 | 39994 | 42614 | 44110 | 40379 | 44424 | 41774 | 43065 | 39480 | 42367 | 42902 | 40284 | 40799 | 39994 | 42614 | 0.52 | 0.52 | 0.52 | 0.52 | 0.52 | 0.52 | 0.52 | 0.52 | 0.52 | 0.52 | 0.52 | 0.52 | 22937 | 20997 | 23100 | 21722 | 22394 | 20530 | 22031 | 22309 | 20948 | 21215 | 20797 | 22159 | 22937 | 20997 | 23100 | 21722 | 22394 | 20530 | 22031 | 22309 | 20948 | 21215 | 20797 | 22159 | 1866.969 | 1709.001 | 1880.213 | 1768.072 | 1822.716 | 1670.956 | 1793.165 | 1815.79 | 1704.985 | 1726.788 | 1692.714 | 1803.631 | 502192 | 502192 | 261139 | 261139 | 21255 | 2020 | biomass | TRUE
56531 | N | . | Waste Management Bethel LFGTE | WM Renewable Energy LLC | 54842 | VA | SAT | SERC |  | 22 | 2 | NAICS-22 Non-Cogen | IC | LFG | MLG | PJM | A | mcf | 79506 | 71358 | 78813 | 75365 | 78861 | 70243 | 77875 | 79690 | 76768 | 73693 | 77464 | 80047 | 79506 | 71358 | 78813 | 75365 | 78861 | 70243 | 77875 | 79690 | 76768 | 73693 | 77464 | 80047 | 0.491 | 0.491 | 0.491 | 0.491 | 0.491 | 0.491 | 0.491 | 0.491 | 0.491 | 0.491 | 0.491 | 0.491 | 39037 | 35037 | 38697 | 37004 | 38721 | 34489 | 38237 | 39128 | 37693 | 36183 | 38035 | 39303 | 39037 | 35037 | 38697 | 37004 | 38721 | 34489 | 38237 | 39128 | 37693 | 36183 | 38035 | 39303 | 3300.583 | 2962.312 | 3271.763 | 3128.658 | 3273.788 | 2915.999 | 3232.825 | 3308.183 | 3186.88 | 3059.223 | 3215.798 | 3322.988 | 919683 | 919683 | 451564 | 451564 | 38179 | 2020 | biomass | TRUE
56532 | N | . | Colusa Generating Station | Pacific Gas & Electric Co. | 14328 | CA | PACC | WECC |  | 22 | 1 | Electric Utility | CA | NG | NG | CISO | M | mcf | 112737 | 96498 | 140500 | 74720 | 835 | 73970 | 150435 | 276970 | 148806 | 167326 | 150267 | 212542 | 112737 | 96498 | 140500 | 74720 | 835 | 73970 | 150435 | 276970 | 148806 | 167326 | 150267 | 212542 | 1.037 | 1.038 | 1.043 | 1.044 | 1.04 | 1.033 | 1.032 | 1.038 | 1.033 | 1.044 | 1.049 | 1.041 | 116908 | 100165 | 146542 | 78008 | 868 | 76411 | 155249 | 287495 | 153717 | 174688 | 157630 | 221256 | 116908 | 100165 | 146542 | 78008 | 868 | 76411 | 155249 | 287495 | 153717 | 174688 | 157630 | 221256 | 101871 | 82739 | 106241 | 86568 | 3746 | 54704 | 121879 | 165137 | 99501 | 129754 | 142414 | 157356 | 1605606 | 1605606 | 1668937 | 1668937 | 1251910 | 2020 | natural gas nonpeaker | TRUE
56532 | N | . | Colusa Generating Station | Pacific Gas & Electric Co. | 14328 | CA | PACC | WECC |  | 22 | 1 | Electric Utility | CA | OBG | ORW | CISO | M | Mcf | 0 | 0 | 0 | 0 | 0 | 0 | 0 | 0 | 0 | 0 | 0 | 0 | 0 | 0 | 0 | 0 | 0 | 0 | 0 | 0 | 0 | 0 | 0 | 0 | 0 | 0 | 0 | 0 | 0 | 0 | 0 | 0 | 0 | 0 | 0 | 0 | 0 | 0 | 0 | 0 | 0 | 0 | 0 | 0 | 0 | 0 | 0 | 0 | 0 | 0 | 0 | 0 | 0 | 0 | 0 | 0 | 0 | 0 | 0 | 0 | 0 | 0 | 0 | 0 | 0 | 0 | 0 | 0 | 0 | 0 | 0 | 0 | 0 | 0 | 0 | 0 | 0 | 2020 | biomass | TRUE
56532 | N | . | Colusa Generating Station | Pacific Gas & Electric Co. | 14328 | CA | PACC | WECC |  | 22 | 1 | Electric Utility | CT | NG | NG | CISO | M | mcf | 1651954 | 1326888 | 1649629 | 1437108 | 82364 | 863272 | 1871332 | 2349184 | 1520977 | 2005203 | 2270211 | 2433213 | 1651954 | 1326888 | 1649629 | 1437108 | 82364 | 863272 | 1871332 | 2349184 | 1520977 | 2005203 | 2270211 | 2433213 | 1.037 | 1.038 | 1.043 | 1.044 | 1.04 | 1.033 | 1.032 | 1.038 | 1.033 | 1.044 | 1.049 | 1.041 | 1713076 | 1377310 | 1720563 | 1500341 | 85659 | 891760 | 1931215 | 2438453 | 1571169 | 2093432 | 2381451 | 2532975 | 1713076 | 1377310 | 1720563 | 1500341 | 85659 | 891760 | 1931215 | 2438453 | 1571169 | 2093432 | 2381451 | 2532975 | 155390 | 124075 | 154620 | 134071 | 6684 | 74981 | 164006 | 209869 | 135867 | 185412 | 212642 | 228128 | 19461335 | 19461335 | 20237404 | 20237404 | 1785745 | 2020 | natural gas nonpeaker | TRUE
56532 | N | . | Colusa Generating Station | Pacific Gas & Electric Co. | 14328 | CA | PACC | WECC |  | 22 | 1 | Electric Utility | CT | OBG | ORW | CISO | M | Mcf | 0 | 0 | 0 | 0 | 0 | 0 | 0 | 0 | 0 | 0 | 0 | 0 | 0 | 0 | 0 | 0 | 0 | 0 | 0 | 0 | 0 | 0 | 0 | 0 | 0 | 0 | 0 | 0 | 0 | 0 | 0 | 0 | 0 | 0 | 0 | 0 | 0 | 0 | 0 | 0 | 0 | 0 | 0 | 0 | 0 | 0 | 0 | 0 | 0 | 0 | 0 | 0 | 0 | 0 | 0 | 0 | 0 | 0 | 0 | 0 | 0 | 0 | 0 | 0 | 0 | 0 | 0 | 0 | 0 | 0 | 0 | 0 | 0 | 0 | 0 | 0 | 0 | 2020 | biomass | TRUE
56536 | N | . | Cow Branch | Cow Branch Wind Power, LLC | 55734 | MO | WNC | SERC |  | 22 | 2 | NAICS-22 Non-Cogen | WT | WND | WND | AECI | M |  | 0 | 0 | 0 | 0 | 0 | 0 | 0 | 0 | 0 | 0 | 0 | 0 | 0 | 0 | 0 | 0 | 0 | 0 | 0 | 0 | 0 | 0 | 0 | 0 | 0 | 0 | 0 | 0 | 0 | 0 | 0 | 0 | 0 | 0 | 0 | 0 | 81358 | 71337 | 88968 | 80674 | 61246 | 52497 | 19366 | 35156 | 37549 | 74353 | 109872 | 74879 | 81358 | 71337 | 88968 | 80674 | 61246 | 52497 | 19366 | 35156 | 37549 | 74353 | 109872 | 74879 | 9280 | 8137 | 10148 | 9202 | 6986 | 5988 | 2209 | 4010 | 4283 | 8481 | 12532.41 | 8541 | 0 | 0 | 787255 | 787255 | 89797.41 | 2020 | onshore wind | TRUE
56537 | N | . | Conception | CR Clearing, LLC | 55735 | MO | WNC | SERC |  | 22 | 2 | NAICS-22 Non-Cogen | WT | WND | WND | AECI | M |  | 0 | 0 | 0 | 0 | 0 | 0 | 0 | 0 | 0 | 0 | 0 | 0 | 0 | 0 | 0 | 0 | 0 | 0 | 0 | 0 | 0 | 0 | 0 | 0 | 0 | 0 | 0 | 0 | 0 | 0 | 0 | 0 | 0 | 0 | 0 | 0 | 68085 | 61571 | 65121 | 68049 | 55592 | 49972 | 27151 | 38005 | 57801 | 76571 | 93094 | 67260 | 68085 | 61571 | 65121 | 68049 | 55592 | 49972 | 27151 | 38005 | 57801 | 76571 | 93094 | 67260 | 7766 | 7023 | 7428 | 7762 | 6341 | 5700 | 3097 | 4335 | 6593 | 8734 | 10618.74 | 7672 | 0 | 0 | 728272 | 728272 | 83069.74 | 2020 | onshore wind | TRUE
56538 | N | . | Loess Hills | Loess Hills Wind Farm LLC | 55736 | MO | WNC | SERC |  | 22 | 2 | NAICS-22 Non-Cogen | WT | WND | WND | AECI | M |  | 0 | 0 | 0 | 0 | 0 | 0 | 0 | 0 | 0 | 0 | 0 | 0 | 0 | 0 | 0 | 0 | 0 | 0 | 0 | 0 | 0 | 0 | 0 | 0 | 0 | 0 | 0 | 0 | 0 | 0 | 0 | 0 | 0 | 0 | 0 | 0 | 5690 | 4743 | 3156 | 2165 | 4164 | 3577 | 2928 | 3665 | 5313 | 5400 | 9634 | 4804 | 5690 | 4743 | 3156 | 2165 | 4164 | 3577 | 2928 | 3665 | 5313 | 5400 | 9634 | 4804 | 649 | 541 | 360 | 247 | 475 | 408 | 334 | 418 | 606 | 616 | 1098.9 | 548 | 0 | 0 | 55239 | 55239 | 6300.9 | 2020 | onshore wind | TRUE
56540 | N | . | Galena 2 Geothermal Power Plant | Ormat Nevada Inc | 34691 | NV | MTN | WECC |  | 22 | 2 | NAICS-22 Non-Cogen | BT | GEO | GEO | NEVP | A |  | 0 | 0 | 0 | 0 | 0 | 0 | 0 | 0 | 0 | 0 | 0 | 0 | 0 | 0 | 0 | 0 | 0 | 0 | 0 | 0 | 0 | 0 | 0 | 0 | 0 | 0 | 0 | 0 | 0 | 0 | 0 | 0 | 0 | 0 | 0 | 0 | 23385 | 24895 | 26000 | 24572 | 23467 | 21602 | 20402 | 19849 | 21424 | 23783 | 25373 | 26591 | 23385 | 24895 | 26000 | 24572 | 23467 | 21602 | 20402 | 19849 | 21424 | 23783 | 25373 | 26591 | 2667.366 | 2839.569 | 2965.668 | 2802.825 | 2676.766 | 2464.003 | 2327.101 | 2264.002 | 2443.702 | 2712.738 | 2894.16 | 3033.1 | 0 | 0 | 281343 | 281343 | 32091 | 2020 | geothermal | TRUE
56541 | N | . | Galena 3 Geothermal Power Plant | Ormat Nevada Inc | 34691 | NV | MTN | WECC |  | 22 | 2 | NAICS-22 Non-Cogen | BT | GEO | GEO | NEVP | A |  | 0 | 0 | 0 | 0 | 0 | 0 | 0 | 0 | 0 | 0 | 0 | 0 | 0 | 0 | 0 | 0 | 0 | 0 | 0 | 0 | 0 | 0 | 0 | 0 | 0 | 0 | 0 | 0 | 0 | 0 | 0 | 0 | 0 | 0 | 0 | 0 | 75392 | 80260 | 83824 | 79221 | 75658 | 69644 | 65775 | 63991 | 69071 | 76675 | 81803 | 85730 | 75392 | 80260 | 83824 | 79221 | 75658 | 69644 | 65775 | 63991 | 69071 | 76675 | 81803 | 85730 | 8599.562 | 9154.736 | 9561.277 | 9036.276 | 8629.862 | 7943.916 | 7502.544 | 7299.114 | 7878.466 | 8745.834 | 9330.736 | 9778.677 | 0 | 0 | 907044 | 907044 | 103461 | 2020 | geothermal | TRUE
56542 | N | . | Kasidaya Creek Hydro | Alaska Power and Telephone Co | 219 | AK | PACN |  |  | 22 | 1 | Electric Utility | HY | WAT | HYC |  | A |  | 0 | 0 | 0 | 0 | 0 | 0 | 0 | 0 | 0 | 0 | 0 | 0 | 0 | 0 | 0 | 0 | 0 | 0 | 0 | 0 | 0 | 0 | 0 | 0 | 0 | 0 | 0 | 0 | 0 | 0 | 0 | 0 | 0 | 0 | 0 | 0 | 4330 | 4522 | 3967 | 3666 | 5378 | 5239 | 4931 | 4177 | 3347 | 3329 | 3830 | 3984 | 4330 | 4522 | 3967 | 3666 | 5378 | 5239 | 4931 | 4177 | 3347 | 3329 | 3830 | 3984 | 493.938 | 515.786 | 452.491 | 418.18 | 613.434 | 597.562 | 562.4 | 476.48 | 381.755 | 379.666 | 436.898 | 454.41 | 0 | 0 | 50700 | 50700 | 5783 | 2020 | hydro | TRUE
56543 | N | . | Eastridge Wind Project | Eastridge Wind Project | 62005 | MN | WNC | MRO |  | 22 | 2 | NAICS-22 Non-Cogen | WT | WND | WND | MISO | A |  | 0 | 0 | 0 | 0 | 0 | 0 | 0 | 0 | 0 | 0 | 0 | 0 | 0 | 0 | 0 | 0 | 0 | 0 | 0 | 0 | 0 | 0 | 0 | 0 | 0 | 0 | 0 | 0 | 0 | 0 | 0 | 0 | 0 | 0 | 0 | 0 | 13337 | 17210 | 17106 | 14280 | 12301 | 13370 | 9063 | 12134 | 12791 | 13022 | 15373 | 14042 | 13337 | 17210 | 17106 | 14280 | 12301 | 13370 | 9063 | 12134 | 12791 | 13022 | 15373 | 14042 | 1521.233 | 1963.072 | 1951.213 | 1628.79 | 1403.149 | 1525.009 | 1033.791 | 1384.082 | 1459.015 | 1485.38 | 1753.522 | 1601.744 | 0 | 0 | 164029 | 164029 | 18710 | 2020 | onshore wind | TRUE
56544 | N | . | Windom Wind Project | Midwest Power Partners LLC | 60661 | MN | WNC | MRO |  | 22 | 2 | NAICS-22 Non-Cogen | WT | WND | WND | MISO | A |  | 0 | 0 | 0 | 0 | 0 | 0 | 0 | 0 | 0 | 0 | 0 | 0 | 0 | 0 | 0 | 0 | 0 | 0 | 0 | 0 | 0 | 0 | 0 | 0 | 0 | 0 | 0 | 0 | 0 | 0 | 0 | 0 | 0 | 0 | 0 | 0 | 21498 | 27742 | 27575 | 23018 | 19830 | 21552 | 14610 | 19560 | 20619 | 20992 | 24781 | 22636 | 21498 | 27742 | 27575 | 23018 | 19830 | 21552 | 14610 | 19560 | 20619 | 20992 | 24781 | 22636 | 2452.187 | 3164.418 | 3145.301 | 2625.564 | 2261.837 | 2458.271 | 1666.442 | 2231.102 | 2351.891 | 2394.391 | 2826.629 | 2581.967 | 0 | 0 | 264413 | 264413 | 30160 | 2020 | onshore wind | TRUE
56545 | N | . | Seneca City of | City of Seneca - (SC) | 16921 | SC | SAT | SERC |  | 22 | 1 | Electric Utility | IC | DFO | DFO | DUK | A | barrels | 249 | 322 | 237 | 182 | 295 | 301 | 202 | 230 | 221 | 185 | 153 | 425 | 249 | 322 | 237 | 182 | 295 | 301 | 202 | 230 | 221 | 185 | 153 | 425 | 5.81 | 5.81 | 5.81 | 5.81 | 5.81 | 5.81 | 5.81 | 5.81 | 5.81 | 5.81 | 5.81 | 5.81 | 1447 | 1871 | 1377 | 1057 | 1714 | 1749 | 1174 | 1336 | 1284 | 1075 | 889 | 2469 | 1447 | 1871 | 1377 | 1057 | 1714 | 1749 | 1174 | 1336 | 1284 | 1075 | 889 | 2469 | 152.193 | 196.148 | 144.412 | 110.993 | 179.941 | 183.09 | 122.982 | 140.216 | 134.448 | 112.511 | 93.363 | 258.703 | 3002 | 3002 | 17442 | 17442 | 1829 | 2020 | petroleum | TRUE
56546 | N | . | Cornelius Delivery No 1 | North Carolina Mun Power Agny #1 | 13630 | NC | SAT | SERC |  | 22 | 1 | Electric Utility | IC | DFO | DFO | DUK | A | barrels | 0 | 0 | 0 | 0 | 0 | 0 | 0 | 0 | 0 | 0 | 0 | 7 | 0 | 0 | 0 | 0 | 0 | 0 | 0 | 0 | 0 | 0 | 0 | 7 | 0 | 0 | 0 | 0 | 0 | 0 | 0 | 0 | 0 | 0 | 0 | 6.2 | 0 | 0 | 0 | 0 | 0 | 0 | 0 | 0 | 0 | 0 | 0 | 43 | 0 | 0 | 0 | 0 | 0 | 0 | 0 | 0 | 0 | 0 | 0 | 43 | 0 | 0 | 0 | 0 | 0 | 0 | 0 | 0 | 0 | 0 | 0 | -50 | 7 | 7 | 43 | 43 | -50 | 2020 | petroleum | TRUE
56547 | N | . | Bostic Delivery No 2 | North Carolina Mun Power Agny #1 | 13630 | NC | SAT | SERC |  | 22 | 1 | Electric Utility | IC | DFO | DFO | DUK | A | barrels | 0 | 0 | 0 | 0 | 0 | 0 | 0 | 0 | 0 | 0 | 0 | 1 | 0 | 0 | 0 | 0 | 0 | 0 | 0 | 0 | 0 | 0 | 0 | 1 | 0 | 0 | 0 | 0 | 0 | 0 | 0 | 0 | 0 | 0 | 0 | 6.2 | 0 | 0 | 0 | 0 | 0 | 0 | 0 | 0 | 0 | 0 | 0 | 6 | 0 | 0 | 0 | 0 | 0 | 0 | 0 | 0 | 0 | 0 | 0 | 6 | 0 | 0 | 0 | 0 | 0 | 0 | 0 | 0 | 0 | 0 | 0 | -17 | 1 | 1 | 6 | 6 | -17 | 2020 | petroleum | TRUE
56548 | N | . | Drexel Operations Center | North Carolina Mun Power Agny #1 | 13630 | NC | SAT | SERC |  | 22 | 1 | Electric Utility | IC | DFO | DFO | DUK | A | barrels | 24 | 8 | 7 | 8 | 17 | 8 | 7 | 10 | 7 | 9 | 8 | 15 | 24 | 8 | 7 | 8 | 17 | 8 | 7 | 10 | 7 | 9 | 8 | 15 | 6.2 | 6.2 | 6.2 | 6.2 | 6.2 | 6.2 | 6.2 | 6.2 | 6.2 | 6.2 | 6.2 | 6.2 | 149 | 50 | 43 | 50 | 105 | 50 | 43 | 62 | 43 | 56 | 50 | 93 | 149 | 50 | 43 | 50 | 105 | 50 | 43 | 62 | 43 | 56 | 50 | 93 | 6.95 | 2.457 | 2.18 | 2.593 | 5.244 | 2.491 | 2.282 | 3.278 | 2.333 | 2.815 | 2.581 | 4.796 | 128 | 128 | 794 | 794 | 40 | 2020 | petroleum | TRUE
56549 | N | . | Granite Falls Walmart | North Carolina Mun Power Agny #1 | 13630 | NC | SAT | SERC |  | 22 | 1 | Electric Utility | IC | DFO | DFO | DUK | A | barrels | 24 | 9 | 8 | 9 | 18 | 9 | 8 | 11 | 8 | 10 | 9 | 17 | 24 | 9 | 8 | 9 | 18 | 9 | 8 | 11 | 8 | 10 | 9 | 17 | 6.2 | 6.2 | 6.2 | 6.2 | 6.2 | 6.2 | 6.2 | 6.2 | 6.2 | 6.2 | 6.2 | 6.2 | 149 | 56 | 50 | 56 | 112 | 56 | 50 | 68 | 50 | 62 | 56 | 105 | 149 | 56 | 50 | 56 | 112 | 56 | 50 | 68 | 50 | 62 | 56 | 105 | 5.56 | 1.966 | 1.744 | 2.074 | 4.195 | 1.993 | 1.826 | 2.622 | 1.866 | 2.252 | 2.065 | 3.837 | 140 | 140 | 870 | 870 | 32 | 2020 | petroleum | TRUE
56550 | N | . | Huntersville Delivery No 2 | North Carolina Mun Power Agny #1 | 13630 | NC | SAT | SERC |  | 22 | 1 | Electric Utility | IC | DFO | DFO | DUK | A | barrels | 0 | 0 | 0 | 0 | 0 | 0 | 0 | 0 | 0 | 0 | 0 | 6 | 0 | 0 | 0 | 0 | 0 | 0 | 0 | 0 | 0 | 0 | 0 | 6 | 0 | 0 | 0 | 0 | 0 | 0 | 0 | 0 | 0 | 0 | 0 | 6.2 | 0 | 0 | 0 | 0 | 0 | 0 | 0 | 0 | 0 | 0 | 0 | 37 | 0 | 0 | 0 | 0 | 0 | 0 | 0 | 0 | 0 | 0 | 0 | 37 | 0 | 0 | 0 | 0 | 0 | 0 | 0 | 0 | 0 | 0 | 0 | -51 | 6 | 6 | 37 | 37 | -51 | 2020 | petroleum | TRUE
56551 | N | . | Landis Delivery No 2 | North Carolina Mun Power Agny #1 | 13630 | NC | SAT | SERC |  | 22 | 1 | Electric Utility | IC | DFO | DFO | DUK | A | barrels | 0 | 0 | 0 | 0 | 0 | 0 | 0 | 0 | 0 | 0 | 0 | 6 | 0 | 0 | 0 | 0 | 0 | 0 | 0 | 0 | 0 | 0 | 0 | 6 | 0 | 0 | 0 | 0 | 0 | 0 | 0 | 0 | 0 | 0 | 0 | 6.2 | 0 | 0 | 0 | 0 | 0 | 0 | 0 | 0 | 0 | 0 | 0 | 37 | 0 | 0 | 0 | 0 | 0 | 0 | 0 | 0 | 0 | 0 | 0 | 37 | 0 | 0 | 0 | 0 | 0 | 0 | 0 | 0 | 0 | 0 | 0 | -51 | 6 | 6 | 37 | 37 | -51 | 2020 | petroleum | TRUE
56552 | N | . | Statesville Delivery No 3 | North Carolina Mun Power Agny #1 | 13630 | NC | SAT | SERC |  | 22 | 1 | Electric Utility | IC | DFO | DFO | DUK | A | barrels | 0 | 0 | 0 | 0 | 0 | 0 | 0 | 0 | 0 | 0 | 0 | 5 | 0 | 0 | 0 | 0 | 0 | 0 | 0 | 0 | 0 | 0 | 0 | 5 | 0 | 0 | 0 | 0 | 0 | 0 | 0 | 0 | 0 | 0 | 0 | 6.2 | 0 | 0 | 0 | 0 | 0 | 0 | 0 | 0 | 0 | 0 | 0 | 31 | 0 | 0 | 0 | 0 | 0 | 0 | 0 | 0 | 0 | 0 | 0 | 31 | 0 | 0 | 0 | 0 | 0 | 0 | 0 | 0 | 0 | 0 | 0 | -53 | 5 | 5 | 31 | 31 | -53 | 2020 | petroleum | TRUE
56553 | N | . | Catawba River Pollution Control | City of Morganton - (NC) | 12944 | NC | SAT | SERC |  | 22132 | 4 | Commercial NAICS Non-Cogen | IC | DFO | DFO | DUK | M | barrels | 0 | 21 | 0 | 0 | 0 | 0 | 0 | 0 | 21 | 0 | 24 | 21 | 0 | 21 | 0 | 0 | 0 | 0 | 0 | 0 | 21 | 0 | 24 | 21 | 0 | 5.94 | 0 | 0 | 0 | 0 | 0 | 0 | 5.97 | 0 | 5.95 | 5.95 | 0 | 125 | 0 | 0 | 0 | 0 | 0 | 0 | 125 | 0 | 143 | 125 | 0 | 125 | 0 | 0 | 0 | 0 | 0 | 0 | 125 | 0 | 143 | 125 | 0 | 1 | 0 | 0 | 0 | 0 | 0 | 0 | 1 | 0 | 1 | 1 | 87 | 87 | 518 | 518 | 4 | 2020 | petroleum | FALSE
56554 | N | . | Salt Lake Energy Systems | LES Project Holdings LLC | 56355 | UT | MTN | WECC |  | 22 | 2 | NAICS-22 Non-Cogen | IC | LFG | MLG | PACE | A | mcf | 57535 | 52666 | 57942 | 54487 | 56171 | 51494 | 55260 | 55957 | 52542 | 53214 | 52164 | 55582 | 57535 | 52666 | 57942 | 54487 | 56171 | 51494 | 55260 | 55957 | 52542 | 53214 | 52164 | 55582 | 0.576 | 0.576 | 0.576 | 0.576 | 0.576 | 0.576 | 0.576 | 0.576 | 0.576 | 0.576 | 0.576 | 0.576 | 33140 | 30336 | 33375 | 31385 | 32354 | 29661 | 31830 | 32231 | 30264 | 30651 | 30046 | 32015 | 33140 | 30336 | 33375 | 31385 | 32354 | 29661 | 31830 | 32231 | 30264 | 30651 | 30046 | 32015 | 2309.577 | 2114.161 | 2325.962 | 2187.236 | 2254.834 | 2067.095 | 2218.277 | 2246.266 | 2109.192 | 2136.164 | 2094.012 | 2231.224 | 655014 | 655014 | 377288 | 377288 | 26294 | 2020 | biomass | TRUE
56555 | N | . | Bluegrass Ridge | Wind Capital Holdings, LLC | 55737 | MO | WNC | SERC |  | 22 | 2 | NAICS-22 Non-Cogen | WT | WND | WND | AECI | M |  | 0 | 0 | 0 | 0 | 0 | 0 | 0 | 0 | 0 | 0 | 0 | 0 | 0 | 0 | 0 | 0 | 0 | 0 | 0 | 0 | 0 | 0 | 0 | 0 | 0 | 0 | 0 | 0 | 0 | 0 | 0 | 0 | 0 | 0 | 0 | 0 | 77588 | 71381 | 73529 | 57669 | 52172 | 46825 | 18998 | 32359 | 52961 | 84286 | 111330 | 74265 | 77588 | 71381 | 73529 | 57669 | 52172 | 46825 | 18998 | 32359 | 52961 | 84286 | 111330 | 74265 | 8850 | 8142 | 8387 | 6578 | 5951 | 5341 | 2167 | 3691 | 6041 | 9614 | 12698.73 | 8471 | 0 | 0 | 753363 | 753363 | 85931.73 | 2020 | onshore wind | TRUE
56556 | N | . | PPS Power Plant No 1 | Paducah Power System | 55772 | KY | ESC | SERC |  | 22 | 1 | Electric Utility | GT | NG | NG | LGEE | A | mcf | 35543 | 29272 | 13680 | 27057 | 36401 | 38851 | 49272 | 38599 | 20155 | 35876 | 29913 | 36626 | 35543 | 29272 | 13680 | 27057 | 36401 | 38851 | 49272 | 38599 | 20155 | 35876 | 29913 | 36626 | 1.011 | 1.011 | 1.011 | 1.011 | 1.011 | 1.011 | 1.011 | 1.011 | 1.011 | 1.011 | 1.011 | 1.011 | 35934 | 29594 | 13830 | 27355 | 36801 | 39278 | 49814 | 39024 | 20377 | 36271 | 30242 | 37029 | 35934 | 29594 | 13830 | 27355 | 36801 | 39278 | 49814 | 39024 | 20377 | 36271 | 30242 | 37029 | 2859.24 | 2354.664 | 1100.393 | 2176.464 | 2928.143 | 3125.165 | 3963.474 | 3104.91 | 1621.253 | 2885.869 | 2406.182 | 2946.243 | 391245 | 391245 | 395549 | 395549 | 31472 | 2020 | natural gas peaker | TRUE
56560 | N | . | Porterhouse Wind (4) LLC | GlidePath Power Operations LLC | 61728 | TX | WSC | MRO |  | 22 | 2 | NAICS-22 Non-Cogen | WT | WND | WND | SWPP | A |  | 0 | 0 | 0 | 0 | 0 | 0 | 0 | 0 | 0 | 0 | 0 | 0 | 0 | 0 | 0 | 0 | 0 | 0 | 0 | 0 | 0 | 0 | 0 | 0 | 0 | 0 | 0 | 0 | 0 | 0 | 0 | 0 | 0 | 0 | 0 | 0 | 56127 | 54336 | 54092 | 54461 | 56772 | 59745 | 49177 | 45148 | 36728 | 51773 | 52524 | 55941 | 56127 | 54336 | 54092 | 54461 | 56772 | 59745 | 49177 | 45148 | 36728 | 51773 | 52524 | 55941 | 6402.077 | 6197.804 | 6169.932 | 6212.033 | 6475.629 | 6814.742 | 5609.319 | 5149.796 | 4189.298 | 5905.432 | 5991.05 | 6380.888 | 0 | 0 | 626824 | 626824 | 71498 | 2020 | onshore wind | TRUE
56561 | N | . | Filet Wind (5) LLC | GlidePath Power Operations LLC | 61728 | TX | WSC | MRO |  | 22 | 2 | NAICS-22 Non-Cogen | WT | WND | WND | SWPP | A |  | 0 | 0 | 0 | 0 | 0 | 0 | 0 | 0 | 0 | 0 | 0 | 0 | 0 | 0 | 0 | 0 | 0 | 0 | 0 | 0 | 0 | 0 | 0 | 0 | 0 | 0 | 0 | 0 | 0 | 0 | 0 | 0 | 0 | 0 | 0 | 0 | 4260 | 4124 | 4106 | 4134 | 4309 | 4535 | 3733 | 3427 | 2788 | 3930 | 3987 | 4246 | 4260 | 4124 | 4106 | 4134 | 4309 | 4535 | 3733 | 3427 | 2788 | 3930 | 3987 | 4246 | 485.945 | 470.439 | 468.324 | 471.52 | 491.528 | 517.268 | 425.771 | 390.891 | 317.985 | 448.247 | 454.746 | 484.336 | 0 | 0 | 47579 | 47579 | 5427 | 2020 | onshore wind | TRUE
56562 | N | . | Tenderloin Wind (6) LLC | GlidePath Power Operations LLC | 61728 | TX | WSC | MRO |  | 22 | 2 | NAICS-22 Non-Cogen | WT | WND | WND | SWPP | A |  | 0 | 0 | 0 | 0 | 0 | 0 | 0 | 0 | 0 | 0 | 0 | 0 | 0 | 0 | 0 | 0 | 0 | 0 | 0 | 0 | 0 | 0 | 0 | 0 | 0 | 0 | 0 | 0 | 0 | 0 | 0 | 0 | 0 | 0 | 0 | 0 | 4610 | 4463 | 4443 | 4474 | 4663 | 4908 | 4040 | 3709 | 3017 | 4253 | 4314 | 4595 | 4610 | 4463 | 4443 | 4474 | 4663 | 4908 | 4040 | 3709 | 3017 | 4253 | 4314 | 4595 | 525.879 | 509.101 | 506.812 | 510.27 | 531.922 | 559.778 | 460.762 | 423.015 | 344.118 | 485.085 | 492.118 | 524.14 | 0 | 0 | 51489 | 51489 | 5873 | 2020 | onshore wind | TRUE
56563 | N | . | Peetz Table Wind Energy | FPL Peetz Table Wind Energy | 55785 | CO | MTN | WECC |  | 22 | 2 | NAICS-22 Non-Cogen | WT | WND | WND | PSCO | A |  | 0 | 0 | 0 | 0 | 0 | 0 | 0 | 0 | 0 | 0 | 0 | 0 | 0 | 0 | 0 | 0 | 0 | 0 | 0 | 0 | 0 | 0 | 0 | 0 | 0 | 0 | 0 | 0 | 0 | 0 | 0 | 0 | 0 | 0 | 0 | 0 | 609478 | 489783 | 441930 | 432356 | 609790 | 450852 | 489045 | 464506 | 401881 | 424635 | 487102 | 596528 | 609478 | 489783 | 441930 | 432356 | 609790 | 450852 | 489045 | 464506 | 401881 | 424635 | 487102 | 596528 | 69519.604 | 55866.677 | 50408.315 | 49316.259 | 69555.124 | 51426.061 | 55782.47 | 52983.449 | 45840.151 | 48435.639 | 55560.818 | 68042.433 | 0 | 0 | 5897886 | 5897886 | 672737 | 2020 | onshore wind | TRUE
56564 | N | . | John W Turk Jr Power Plant | Southwestern Electric Power Co | 17698 | AR | WSC | MRO |  | 22 | 1 | Electric Utility | ST | NG | NG | SWPP | M | mcf | 502 | 372 | 413 | 1342 | 18289 | 6912 | 5433 | 968 | 8536 | 12748 | 355 | 545 | 502 | 372 | 413 | 1342 | 18289 | 6912 | 5433 | 968 | 8536 | 12748 | 355 | 545 | 1.044 | 1.04 | 1.051 | 1.05 | 1.035 | 1.03 | 1.03 | 1.05 | 1.04 | 1.01 | 1.02 | 1.02 | 524 | 387 | 434 | 1409 | 18929 | 7119 | 5596 | 1016 | 8877 | 12875 | 362 | 556 | 524 | 387 | 434 | 1409 | 18929 | 7119 | 5596 | 1016 | 8877 | 12875 | 362 | 556 | 56.229 | 41.501 | 46.818 | 150.938 | 1843.202 | 760.41 | 605.206 | 111.93 | 955.991 | 1426.052 | 40.39 | 61.23 | 56415 | 56415 | 58084 | 58084 | 6099.897 | 2020 | natural gas peaker | TRUE
56564 | N | . | John W Turk Jr Power Plant | Southwestern Electric Power Co | 17698 | AR | WSC | MRO |  | 22 | 1 | Electric Utility | ST | SUB | COL | SWPP | M | short tons | 158762 | 144892 | 152625 | 117436 | 52874 | 139661 | 188699 | 199890 | 163456 | 134897 | 203051 | 215132 | 158762 | 144892 | 152625 | 117436 | 52874 | 139661 | 188699 | 199890 | 163456 | 134897 | 203051 | 215132 | 17.284 | 17.358 | 17.342 | 17.352 | 17.232 | 17.19 | 17.344 | 17.278 | 17.25 | 17.354 | 17.27 | 17.374 | 2744042 | 2515035 | 2646823 | 2037749 | 911125 | 2400773 | 3272795 | 3453699 | 2819616 | 2341003 | 3506691 | 3737703 | 2744042 | 2515035 | 2646823 | 2037749 | 911125 | 2400773 | 3272795 | 3453699 | 2819616 | 2341003 | 3506691 | 3737703 | 294406.77 | 269790.5 | 285487.18 | 218277.06 | 88719.798 | 256423.59 | 353952.79 | 380335.07 | 303638.01 | 259282.95 | 391151.61 | 411688.77 | 1871375 | 1871375 | 32387054 | 32387054 | 3513154.1 | 2020 | hard coal | TRUE
56565 | N | . | J Lamar Stall Unit | Southwestern Electric Power Co | 17698 | LA | WSC | MRO |  | 22 | 1 | Electric Utility | CA | NG | NG | SWPP | M | mcf | 0 | 0 | 0 | 0 | 0 | 0 | 0 | 0 | 0 | 0 | 0 | 0 | 0 | 0 | 0 | 0 | 0 | 0 | 0 | 0 | 0 | 0 | 0 | 0 | 0 | 0 | 0 | 0 | 0 | 0 | 0 | 0 | 0 | 0 | 0 | 0 | 0 | 0 | 0 | 0 | 0 | 0 | 0 | 0 | 0 | 0 | 0 | 0 | 0 | 0 | 0 | 0 | 0 | 0 | 0 | 0 | 0 | 0 | 0 | 0 | 104737 | 126214 | 109494 | 123790 | 42088 | 108056 | 134268 | 130356 | 124601 | 39208 | 123200 | 128553 | 0 | 0 | 0 | 0 | 1294565 | 2020 | natural gas nonpeaker | TRUE
56565 | N | . | J Lamar Stall Unit | Southwestern Electric Power Co | 17698 | LA | WSC | MRO |  | 22 | 1 | Electric Utility | CT | NG | NG | SWPP | M | mcf | 2188509 | 2398354 | 2041129 | 2278921 | 785531 | 2037544 | 2507825 | 2416974 | 2305986 | 747521 | 2313514 | 2422526 | 2188509 | 2398354 | 2041129 | 2278921 | 785531 | 2037544 | 2507825 | 2416974 | 2305986 | 747521 | 2313514 | 2422526 | 1.034 | 1.01 | 1.02 | 1.02 | 1.021 | 1.02 | 1.02 | 1.02 | 1.02 | 1.02 | 1.02 | 1.02 | 2262918 | 2422338 | 2081952 | 2324499 | 802027 | 2078295 | 2557982 | 2465313 | 2352106 | 762471 | 2359784 | 2470977 | 2262918 | 2422338 | 2081952 | 2324499 | 802027 | 2078295 | 2557982 | 2465313 | 2352106 | 762471 | 2359784 | 2470977 | 196610 | 218244 | 181712 | 202885 | 71002 | 177772 | 221790 | 212472 | 203656 | 66483 | 207138 | 219054 | 24444334 | 24444334 | 24940662 | 24940662 | 2178818 | 2020 | natural gas nonpeaker | TRUE
56568 | N | . | Nellis Air Force Base Solar Array | Solar Star NAFB LLC | 56203 | NV | MTN | WECC |  | 928 | 4 | Commercial NAICS Non-Cogen | PV | SUN | SUN | NEVP | A |  | 0 | 0 | 0 | 0 | 0 | 0 | 0 | 0 | 0 | 0 | 0 | 0 | 0 | 0 | 0 | 0 | 0 | 0 | 0 | 0 | 0 | 0 | 0 | 0 | 0 | 0 | 0 | 0 | 0 | 0 | 0 | 0 | 0 | 0 | 0 | 0 | 12480 | 15757 | 16830 | 19845 | 22229 | 23845 | 24774 | 22239 | 19393 | 17576 | 13062 | 10786 | 12480 | 15757 | 16830 | 19845 | 22229 | 23845 | 24774 | 22239 | 19393 | 17576 | 13062 | 10786 | 1423.543 | 1797.27 | 1919.755 | 2263.594 | 2535.517 | 2719.905 | 2825.781 | 2536.654 | 2212.029 | 2004.79 | 1489.883 | 1230.279 | 0 | 0 | 218816 | 218816 | 24959 | 2020 | solar PV | FALSE
56569 | N | . | Niland Gas Turbine Plant | Imperial Irrigation District | 9216 | CA | PACC | WECC |  | 22 | 1 | Electric Utility | GT | NG | NG | IID | A | mcf | 79774 | 70447 | 78201 | 55304 | 52001 | 73150 | 102329 | 127253 | 110818 | 115087 | 91928 | 101896 | 79774 | 70447 | 78201 | 55304 | 52001 | 73150 | 102329 | 127253 | 110818 | 115087 | 91928 | 101896 | 1.02 | 1.02 | 1.02 | 1.02 | 1.02 | 1.02 | 1.02 | 1.02 | 1.02 | 1.02 | 1.02 | 1.02 | 81369 | 71856 | 79765 | 56410 | 53041 | 74613 | 104376 | 129798 | 113034 | 117389 | 93767 | 103934 | 81369 | 71856 | 79765 | 56410 | 53041 | 74613 | 104376 | 129798 | 113034 | 117389 | 93767 | 103934 | 8173.579 | 7218.048 | 8012.514 | 5666.453 | 5328.003 | 7494.955 | 10484.651 | 13038.395 | 11354.411 | 11791.84 | 9418.902 | 10440.249 | 1058188 | 1058188 | 1079352 | 1079352 | 108422 | 2020 | natural gas peaker | TRUE
56570 | N | . | Terra-Gen VG Wind LLC | Terra-Gen Operating Co-Wind | 2770 | CA | PACC | WECC |  | 22 | 2 | NAICS-22 Non-Cogen | WT | WND | WND | CISO | A |  | 0 | 0 | 0 | 0 | 0 | 0 | 0 | 0 | 0 | 0 | 0 | 0 | 0 | 0 | 0 | 0 | 0 | 0 | 0 | 0 | 0 | 0 | 0 | 0 | 0 | 0 | 0 | 0 | 0 | 0 | 0 | 0 | 0 | 0 | 0 | 0 | 5306 | 5439 | 7885 | 10631 | 10847 | 12030 | 11811 | 10063 | 5571 | 6070 | 4645 | 4561 | 5306 | 5439 | 7885 | 10631 | 10847 | 12030 | 11811 | 10063 | 5571 | 6070 | 4645 | 4561 | 605.253 | 620.423 | 899.389 | 1212.575 | 1237.293 | 1372.16 | 1347.235 | 1147.817 | 635.436 | 692.325 | 529.812 | 520.282 | 0 | 0 | 94859 | 94859 | 10820 | 2020 | onshore wind | TRUE
56571 | N | . | Eastern Landfill Gas LLC | Energy Power Partners | 62884 | MD | SAT | RFC |  | 22 | 2 | NAICS-22 Non-Cogen | IC | LFG | MLG | PJM | A | mcf | 11143 | 10657 | 11861 | 10998 | 10821 | 9551 | 10360 | 10462 | 9669 | 9761 | 10106 | 11659 | 11143 | 10657 | 11861 | 10998 | 10821 | 9551 | 10360 | 10462 | 9669 | 9761 | 10106 | 11659 | 0.582 | 0.582 | 0.582 | 0.582 | 0.582 | 0.582 | 0.582 | 0.582 | 0.582 | 0.582 | 0.582 | 0.582 | 6485 | 6202 | 6903 | 6401 | 6298 | 5559 | 6030 | 6089 | 5627 | 5681 | 5882 | 6786 | 6485 | 6202 | 6903 | 6401 | 6298 | 5559 | 6030 | 6089 | 5627 | 5681 | 5882 | 6786 | 418.999 | 400.699 | 445.972 | 413.517 | 406.867 | 359.109 | 389.541 | 393.381 | 363.566 | 367.02 | 379.969 | 438.36 | 127048 | 127048 | 73943 | 73943 | 4777 | 2020 | biomass | TRUE
56573 | N | . | FPL Energy Oliver Wind II LLC | FPL Energy Oliver County Wind II LLC | 54799 | ND | WNC | MRO |  | 22 | 2 | NAICS-22 Non-Cogen | WT | WND | WND | MISO | A |  | 0 | 0 | 0 | 0 | 0 | 0 | 0 | 0 | 0 | 0 | 0 | 0 | 0 | 0 | 0 | 0 | 0 | 0 | 0 | 0 | 0 | 0 | 0 | 0 | 0 | 0 | 0 | 0 | 0 | 0 | 0 | 0 | 0 | 0 | 0 | 0 | 120533 | 136490 | 137637 | 135916 | 128698 | 123420 | 97717 | 100504 | 139505 | 141064 | 156060 | 141009 | 120533 | 136490 | 137637 | 135916 | 128698 | 123420 | 97717 | 100504 | 139505 | 141064 | 156060 | 141009 | 13748.47 | 15568.65 | 15699.482 | 15503.098 | 14679.809 | 14077.759 | 11146.021 | 11463.913 | 15912.459 | 16090.346 | 17800.873 | 16084.12 | 0 | 0 | 1558553 | 1558553 | 177775 | 2020 | onshore wind | TRUE
56575 | N | . | Steel Winds Wind Farm | Evergreen Wind, LLC | 59155 | NY | MAT | NPCC |  | 22 | 2 | NAICS-22 Non-Cogen | WT | WND | WND | NYIS | A |  | 0 | 0 | 0 | 0 | 0 | 0 | 0 | 0 | 0 | 0 | 0 | 0 | 0 | 0 | 0 | 0 | 0 | 0 | 0 | 0 | 0 | 0 | 0 | 0 | 0 | 0 | 0 | 0 | 0 | 0 | 0 | 0 | 0 | 0 | 0 | 0 | 38672 | 39198 | 47250 | 45142 | 31863 | 24305 | 27344 | 24826 | 35226 | 37661 | 56345 | 45406 | 38672 | 39198 | 47250 | 45142 | 31863 | 24305 | 27344 | 24826 | 35226 | 37661 | 56345 | 45406 | 4411.03 | 4471.053 | 5389.564 | 5149.04 | 3634.408 | 2772.329 | 3118.95 | 2831.762 | 4017.976 | 4295.781 | 6426.915 | 5179.192 | 0 | 0 | 453238 | 453238 | 51698 | 2020 | onshore wind | TRUE
56577 | N | . | Shane's Wind Machine | Shane's Wind Machine LLC | 55832 | MN | WNC | MRO |  | 22 | 2 | NAICS-22 Non-Cogen | WT | WND | WND | MISO | A |  | 0 | 0 | 0 | 0 | 0 | 0 | 0 | 0 | 0 | 0 | 0 | 0 | 0 | 0 | 0 | 0 | 0 | 0 | 0 | 0 | 0 | 0 | 0 | 0 | 0 | 0 | 0 | 0 | 0 | 0 | 0 | 0 | 0 | 0 | 0 | 0 | 3686 | 4757 | 4728 | 3947 | 3400 | 3695 | 2505 | 3354 | 3535 | 3599 | 4249 | 3881 | 3686 | 4757 | 4728 | 3947 | 3400 | 3695 | 2505 | 3354 | 3535 | 3599 | 4249 | 3881 | 420.433 | 542.547 | 539.269 | 450.159 | 387.797 | 421.476 | 285.715 | 382.527 | 403.237 | 410.524 | 484.632 | 442.684 | 0 | 0 | 45336 | 45336 | 5171 | 2020 | onshore wind | TRUE
56580 | N | . | Blue Breezes LLC | Moore 1 | 56807 | MN | WNC | MRO |  | 22 | 2 | NAICS-22 Non-Cogen | WT | WND | WND | MISO | A |  | 0 | 0 | 0 | 0 | 0 | 0 | 0 | 0 | 0 | 0 | 0 | 0 | 0 | 0 | 0 | 0 | 0 | 0 | 0 | 0 | 0 | 0 | 0 | 0 | 0 | 0 | 0 | 0 | 0 | 0 | 0 | 0 | 0 | 0 | 0 | 0 | 1011 | 1304 | 1296 | 1082 | 932 | 1013 | 687 | 920 | 969 | 987 | 1165 | 1064 | 1011 | 1304 | 1296 | 1082 | 932 | 1013 | 687 | 920 | 969 | 987 | 1165 | 1064 | 115.293 | 148.778 | 147.879 | 123.443 | 106.342 | 115.578 | 78.349 | 104.897 | 110.576 | 112.574 | 132.897 | 121.394 | 0 | 0 | 12430 | 12430 | 1418 | 2020 | onshore wind | TRUE
56581 | N | . | Blue Breezes II LLC | Moore 1 | 56807 | MN | WNC | MRO |  | 22 | 2 | NAICS-22 Non-Cogen | WT | WND | WND | MISO | A |  | 0 | 0 | 0 | 0 | 0 | 0 | 0 | 0 | 0 | 0 | 0 | 0 | 0 | 0 | 0 | 0 | 0 | 0 | 0 | 0 | 0 | 0 | 0 | 0 | 0 | 0 | 0 | 0 | 0 | 0 | 0 | 0 | 0 | 0 | 0 | 0 | 927 | 1197 | 1189 | 993 | 855 | 930 | 630 | 844 | 889 | 906 | 1069 | 976 | 927 | 1197 | 1189 | 993 | 855 | 930 | 630 | 844 | 889 | 906 | 1069 | 976 | 105.779 | 136.502 | 135.678 | 113.258 | 97.568 | 106.041 | 71.885 | 96.242 | 101.453 | 103.286 | 121.931 | 111.377 | 0 | 0 | 11405 | 11405 | 1301 | 2020 | onshore wind | TRUE
56586 | N | . | Sunset Breeze LLC | Midwest Power Partners LLC | 60661 | MN | WNC | MRO |  | 22 | 2 | NAICS-22 Non-Cogen | WT | WND | WND | MISO | A |  | 0 | 0 | 0 | 0 | 0 | 0 | 0 | 0 | 0 | 0 | 0 | 0 | 0 | 0 | 0 | 0 | 0 | 0 | 0 | 0 | 0 | 0 | 0 | 0 | 0 | 0 | 0 | 0 | 0 | 0 | 0 | 0 | 0 | 0 | 0 | 0 | 1431 | 1847 | 1836 | 1533 | 1320 | 1435 | 973 | 1302 | 1373 | 1398 | 1650 | 1507 | 1431 | 1847 | 1836 | 1533 | 1320 | 1435 | 973 | 1302 | 1373 | 1398 | 1650 | 1507 | 163.263 | 210.681 | 209.409 | 174.805 | 150.589 | 163.667 | 110.949 | 148.543 | 156.585 | 159.414 | 188.192 | 171.903 | 0 | 0 | 17605 | 17605 | 2008 | 2020 | onshore wind | TRUE
56587 | N | . | Minnesota Breeze LLC | Midwest Power Partners LLC | 60661 | MN | WNC | MRO |  | 22 | 2 | NAICS-22 Non-Cogen | WT | WND | WND | MISO | A |  | 0 | 0 | 0 | 0 | 0 | 0 | 0 | 0 | 0 | 0 | 0 | 0 | 0 | 0 | 0 | 0 | 0 | 0 | 0 | 0 | 0 | 0 | 0 | 0 | 0 | 0 | 0 | 0 | 0 | 0 | 0 | 0 | 0 | 0 | 0 | 0 | 1431 | 1847 | 1836 | 1533 | 1320 | 1435 | 973 | 1302 | 1373 | 1398 | 1650 | 1507 | 1431 | 1847 | 1836 | 1533 | 1320 | 1435 | 973 | 1302 | 1373 | 1398 | 1650 | 1507 | 163.263 | 210.681 | 209.409 | 174.805 | 150.589 | 163.667 | 110.949 | 148.543 | 156.585 | 159.414 | 188.192 | 171.903 | 0 | 0 | 17605 | 17605 | 2008 | 2020 | onshore wind | TRUE
56588 | N | . | G Flow Wind LLC | Midwest Power Partners LLC | 60661 | MN | WNC | MRO |  | 22 | 2 | NAICS-22 Non-Cogen | WT | WND | WND | MISO | A |  | 0 | 0 | 0 | 0 | 0 | 0 | 0 | 0 | 0 | 0 | 0 | 0 | 0 | 0 | 0 | 0 | 0 | 0 | 0 | 0 | 0 | 0 | 0 | 0 | 0 | 0 | 0 | 0 | 0 | 0 | 0 | 0 | 0 | 0 | 0 | 0 | 1431 | 1847 | 1836 | 1533 | 1320 | 1435 | 973 | 1302 | 1373 | 1398 | 1650 | 1507 | 1431 | 1847 | 1836 | 1533 | 1320 | 1435 | 973 | 1302 | 1373 | 1398 | 1650 | 1507 | 163.263 | 210.681 | 209.409 | 174.805 | 150.589 | 163.667 | 110.949 | 148.543 | 156.585 | 159.414 | 188.192 | 171.903 | 0 | 0 | 17605 | 17605 | 2008 | 2020 | onshore wind | TRUE
56589 | N | . | Wolf Wind Enterprises LLC | Midwest Power Partners LLC | 60661 | MN | WNC | MRO |  | 22 | 2 | NAICS-22 Non-Cogen | WT | WND | WND | MISO | A |  | 0 | 0 | 0 | 0 | 0 | 0 | 0 | 0 | 0 | 0 | 0 | 0 | 0 | 0 | 0 | 0 | 0 | 0 | 0 | 0 | 0 | 0 | 0 | 0 | 0 | 0 | 0 | 0 | 0 | 0 | 0 | 0 | 0 | 0 | 0 | 0 | 1431 | 1847 | 1836 | 1533 | 1320 | 1435 | 973 | 1302 | 1373 | 1398 | 1650 | 1507 | 1431 | 1847 | 1836 | 1533 | 1320 | 1435 | 973 | 1302 | 1373 | 1398 | 1650 | 1507 | 163.263 | 210.681 | 209.409 | 174.805 | 150.589 | 163.667 | 110.949 | 148.543 | 156.585 | 159.414 | 188.192 | 171.903 | 0 | 0 | 17605 | 17605 | 2008 | 2020 | onshore wind | TRUE
56590 | N | . | Green Acres Breeze LLC | Midwest Power Partners LLC | 60661 | MN | WNC | MRO |  | 22 | 2 | NAICS-22 Non-Cogen | WT | WND | WND | MISO | A |  | 0 | 0 | 0 | 0 | 0 | 0 | 0 | 0 | 0 | 0 | 0 | 0 | 0 | 0 | 0 | 0 | 0 | 0 | 0 | 0 | 0 | 0 | 0 | 0 | 0 | 0 | 0 | 0 | 0 | 0 | 0 | 0 | 0 | 0 | 0 | 0 | 1431 | 1847 | 1836 | 1533 | 1320 | 1435 | 973 | 1302 | 1373 | 1398 | 1650 | 1507 | 1431 | 1847 | 1836 | 1533 | 1320 | 1435 | 973 | 1302 | 1373 | 1398 | 1650 | 1507 | 163.263 | 210.681 | 209.409 | 174.805 | 150.589 | 163.667 | 110.949 | 148.543 | 156.585 | 159.414 | 188.192 | 171.903 | 0 | 0 | 17605 | 17605 | 2008 | 2020 | onshore wind | TRUE
56591 | N | . | Horseshoe Bend Wind Park | Cycle Power Partners | 61185 | MT | MTN | WECC |  | 22 | 2 | NAICS-22 Non-Cogen | WT | WND | WND | NWMT | A |  | 0 | 0 | 0 | 0 | 0 | 0 | 0 | 0 | 0 | 0 | 0 | 0 | 0 | 0 | 0 | 0 | 0 | 0 | 0 | 0 | 0 | 0 | 0 | 0 | 0 | 0 | 0 | 0 | 0 | 0 | 0 | 0 | 0 | 0 | 0 | 0 | 21088 | 21993 | 17390 | 17820 | 14013 | 15902 | 11198 | 10786 | 15039 | 16990 | 25402 | 21709 | 21088 | 21993 | 17390 | 17820 | 14013 | 15902 | 11198 | 10786 | 15039 | 16990 | 25402 | 21709 | 2405.38 | 2508.583 | 1983.627 | 2032.678 | 1598.361 | 1813.813 | 1277.29 | 1230.244 | 1715.381 | 1937.999 | 2897.447 | 2476.197 | 0 | 0 | 209330 | 209330 | 23877 | 2020 | onshore wind | TRUE
56592 | N | . | Champion Wind Farm LLC | RWE Renewables Americas LLC | 56215 | TX | WSC | TRE |  | 22 | 2 | NAICS-22 Non-Cogen | WT | WND | WND | ERCO | A |  | 0 | 0 | 0 | 0 | 0 | 0 | 0 | 0 | 0 | 0 | 0 | 0 | 0 | 0 | 0 | 0 | 0 | 0 | 0 | 0 | 0 | 0 | 0 | 0 | 0 | 0 | 0 | 0 | 0 | 0 | 0 | 0 | 0 | 0 | 0 | 0 | 265738 | 257259 | 256102 | 257849 | 268791 | 282867 | 232832 | 213758 | 173890 | 245123 | 248677 | 264858 | 265738 | 257259 | 256102 | 257849 | 268791 | 282867 | 232832 | 213758 | 173890 | 245123 | 248677 | 264858 | 30311.148 | 29343.999 | 29212.035 | 29411.366 | 30659.385 | 32264.939 | 26557.77 | 24382.121 | 19834.567 | 27959.74 | 28365.105 | 30210.825 | 0 | 0 | 2967744 | 2967744 | 338513 | 2020 | onshore wind | TRUE
56593 | N | . | Roscoe Wind Farm LLC | RWE Renewables Americas LLC | 56215 | TX | WSC | TRE |  | 22 | 2 | NAICS-22 Non-Cogen | WT | WND | WND | ERCO | M |  | 0 | 0 | 0 | 0 | 0 | 0 | 0 | 0 | 0 | 0 | 0 | 0 | 0 | 0 | 0 | 0 | 0 | 0 | 0 | 0 | 0 | 0 | 0 | 0 | 0 | 0 | 0 | 0 | 0 | 0 | 0 | 0 | 0 | 0 | 0 | 0 | 427172 | 412812 | 367355 | 370783 | 446907 | 477284 | 354371 | 289951 | 219622 | 361420 | 361376 | 388387 | 427172 | 412812 | 367355 | 370783 | 446907 | 477284 | 354371 | 289951 | 219622 | 361420 | 361376 | 388387 | 48725 | 47087 | 41902 | 42293 | 50976 | 54441 | 40421 | 33073 | 25051 | 41225 | 41220 | 44301 | 0 | 0 | 4477440 | 4477440 | 510715 | 2020 | onshore wind | TRUE
56594 | N | . | Munnsville Wind Farm LLC | RWE Renewables Americas LLC | 56215 | NY | MAT | NPCC |  | 22 | 2 | NAICS-22 Non-Cogen | WT | WND | WND | NYIS | A |  | 0 | 0 | 0 | 0 | 0 | 0 | 0 | 0 | 0 | 0 | 0 | 0 | 0 | 0 | 0 | 0 | 0 | 0 | 0 | 0 | 0 | 0 | 0 | 0 | 0 | 0 | 0 | 0 | 0 | 0 | 0 | 0 | 0 | 0 | 0 | 0 | 66726 | 67634 | 81529 | 77890 | 54978 | 41937 | 47181 | 42836 | 60780 | 64983 | 97221 | 78346 | 66726 | 67634 | 81529 | 77890 | 54978 | 41937 | 47181 | 42836 | 60780 | 64983 | 97221 | 78346 | 7611.07 | 7714.637 | 9299.495 | 8884.479 | 6271.038 | 4783.552 | 5381.634 | 4886.101 | 6932.87 | 7412.212 | 11089.407 | 8936.505 | 0 | 0 | 782041 | 782041 | 89203 | 2020 | onshore wind | TRUE
56596 | N | . | Wygen III | Black Hills Power, Inc. d/b/a | 19545 | WY | MTN | WECC |  | 22 | 1 | Electric Utility | ST | NG | NG | WACM | AM | mcf | 2088 | 0 | 0 | 2334 | 0 | 1511 | 926 | 2566 | 0 | 2074 | 483 | 193 | 2088 | 0 | 0 | 2334 | 0 | 1511 | 926 | 2566 | 0 | 2074 | 483 | 193 | 1.07 | 0 | 0 | 1.09 | 0 | 1.06 | 1.06 | 1.07 | 0 | 1.08 | 1.07 | 1.07 | 2234 | 0 | 0 | 2544 | 0 | 1602 | 982 | 2746 | 0 | 2240 | 517 | 207 | 2234 | 0 | 0 | 2544 | 0 | 1602 | 982 | 2746 | 0 | 2240 | 517 | 207 | 195.444 | 0 | 0 | 220.556 | 0 | 139.485 | 85.169 | 235.979 | 0 | 195.094 | 45.028 | 18.085 | 12175 | 12175 | 13072 | 13072 | 1134.84 | 2020 | natural gas peaker | TRUE
56596 | N | . | Wygen III | Black Hills Power, Inc. d/b/a | 19545 | WY | MTN | WECC |  | 22 | 1 | Electric Utility | ST | SUB | COL | WACM | AM | short tons | 47699 | 49703 | 47408 | 44662 | 53333 | 49790 | 51370 | 47553 | 51315 | 49710 | 50152 | 53032 | 47699 | 49703 | 47408 | 44662 | 53333 | 49790 | 51370 | 47553 | 51315 | 49710 | 50152 | 53032 | 16.32 | 16.27 | 16.14 | 16.24 | 16.18 | 16.13 | 16.15 | 16.23 | 16.26 | 16.21 | 16.1 | 16.14 | 778448 | 808668 | 765165 | 725311 | 862928 | 803113 | 829626 | 771785 | 834382 | 805799 | 807447 | 855936 | 778448 | 808668 | 765165 | 725311 | 862928 | 803113 | 829626 | 771785 | 834382 | 805799 | 807447 | 855936 | 68098.556 | 71154 | 67446 | 62880.444 | 75534 | 69941.515 | 71985.831 | 66333.021 | 73013 | 70183.906 | 70350.972 | 74956.915 | 595727 | 595727 | 9648608 | 9648608 | 841878.16 | 2020 | hard coal | TRUE
56597 | N | . | Elm Street Substation Generators | City of Farmington - (MO) | 6205 | MO | WNC | SERC |  | 22 | 1 | Electric Utility | IC | DFO | DFO | MISO | A | barrels | 4 | 3 | 3 | 3 | 3 | 4 | 2 | 3 | 3 | 3 | 4 | 3 | 4 | 3 | 3 | 3 | 3 | 4 | 2 | 3 | 3 | 3 | 4 | 3 | 5.8 | 5.8 | 5.8 | 5.8 | 5.8 | 5.8 | 5.8 | 5.8 | 5.8 | 5.8 | 5.8 | 5.8 | 23 | 17 | 17 | 17 | 17 | 23 | 12 | 17 | 17 | 17 | 23 | 17 | 23 | 17 | 17 | 17 | 17 | 23 | 12 | 17 | 17 | 17 | 23 | 17 | 1.227 | 1.277 | 1.091 | 1.237 | 1.426 | 1.719 | 0.877 | 1.421 | 1.089 | 1.358 | 1.824 | 1.454 | 38 | 38 | 217 | 217 | 16 | 2020 | petroleum | TRUE
56598 | N | . | Walton Street Substation | City of Farmington - (MO) | 6205 | MO | WNC | SERC |  | 22 | 1 | Electric Utility | IC | DFO | DFO | MISO | A | barrels | 0 | 0 | 0 | 0 | 0 | 0 | 0 | 0 | 0 | 0 | 0 | 11 | 0 | 0 | 0 | 0 | 0 | 0 | 0 | 0 | 0 | 0 | 0 | 11 | 0 | 0 | 0 | 0 | 0 | 0 | 0 | 0 | 0 | 0 | 0 | 5.8 | 0 | 0 | 0 | 0 | 0 | 0 | 0 | 0 | 0 | 0 | 0 | 64 | 0 | 0 | 0 | 0 | 0 | 0 | 0 | 0 | 0 | 0 | 0 | 64 | 0 | 0 | 0 | 0 | 0 | 0 | 0 | 0 | 0 | 0 | 0 | 3 | 11 | 11 | 64 | 64 | 3 | 2020 | petroleum | TRUE
56600 | N | . | Overall Road Station | City of Farmington - (MO) | 6205 | MO | WNC | SERC |  | 22 | 1 | Electric Utility | IC | DFO | DFO | MISO | A | barrels | 2 | 4 | 4 | 4 | 5 | 6 | 3 | 5 | 4 | 4 | 6 | 5 | 2 | 4 | 4 | 4 | 5 | 6 | 3 | 5 | 4 | 4 | 6 | 5 | 5.8 | 5.8 | 5.8 | 5.8 | 5.8 | 5.8 | 5.8 | 5.8 | 5.8 | 5.8 | 5.8 | 5.8 | 12 | 23 | 23 | 23 | 29 | 35 | 17 | 29 | 23 | 23 | 35 | 29 | 12 | 23 | 23 | 23 | 29 | 35 | 17 | 29 | 23 | 23 | 35 | 29 | 1.688 | 1.755 | 1.5 | 1.701 | 1.96 | 2.363 | 1.206 | 1.954 | 1.497 | 1.868 | 2.508 | 2 | 52 | 52 | 301 | 301 | 22 | 2020 | petroleum | TRUE
56602 | N | . | Snyder Wind Farm | Snyder Wind Farm LLC | 55847 | TX | WSC | TRE |  | 22 | 2 | NAICS-22 Non-Cogen | WT | WND | WND | ERCO | A |  | 0 | 0 | 0 | 0 | 0 | 0 | 0 | 0 | 0 | 0 | 0 | 0 | 0 | 0 | 0 | 0 | 0 | 0 | 0 | 0 | 0 | 0 | 0 | 0 | 0 | 0 | 0 | 0 | 0 | 0 | 0 | 0 | 0 | 0 | 0 | 0 | 42022 | 40681 | 40498 | 40774 | 42505 | 44730 | 36818 | 33802 | 27498 | 38762 | 39324 | 41883 | 42022 | 40681 | 40498 | 40774 | 42505 | 44730 | 36818 | 33802 | 27498 | 38762 | 39324 | 41883 | 4793.186 | 4640.248 | 4619.38 | 4650.901 | 4848.254 | 5102.144 | 4199.654 | 3855.612 | 3136.495 | 4421.351 | 4485.453 | 4777.322 | 0 | 0 | 469297 | 469297 | 53530 | 2020 | onshore wind | TRUE
56603 | N | . | San Jacinto County Peaking Facility | East Texas Electric Coop, Inc | 39347 | TX | WSC | SERC |  | 22 | 1 | Electric Utility | GT | DFO | DFO | MISO | A | barrels | 0 | 0 | 0 | 0 | 0 | 0 | 0 | 0 | 0 | 0 | 0 | 0 | 0 | 0 | 0 | 0 | 0 | 0 | 0 | 0 | 0 | 0 | 0 | 0 | 0 | 0 | 0 | 0 | 0 | 0 | 0 | 0 | 0 | 0 | 0 | 0 | 0 | 0 | 0 | 0 | 0 | 0 | 0 | 0 | 0 | 0 | 0 | 0 | 0 | 0 | 0 | 0 | 0 | 0 | 0 | 0 | 0 | 0 | 0 | 0 | 0 | 0 | 0 | 0 | 0 | 0 | 0 | 0 | 0 | 0 | 0 | 0 | 0 | 0 | 0 | 0 | 0 | 2020 | petroleum | TRUE
56603 | N | . | San Jacinto County Peaking Facility | East Texas Electric Coop, Inc | 39347 | TX | WSC | SERC |  | 22 | 1 | Electric Utility | GT | NG | NG | MISO | A | mcf | 225202 | 214262 | 208790 | 185907 | 222565 | 263244 | 320277 | 309986 | 255795 | 221202 | 173263 | 190421 | 225202 | 214262 | 208790 | 185907 | 222565 | 263244 | 320277 | 309986 | 255795 | 221202 | 173263 | 190421 | 1.018 | 1.018 | 1.018 | 1.018 | 1.018 | 1.018 | 1.018 | 1.018 | 1.018 | 1.018 | 1.018 | 1.018 | 229256 | 218119 | 212548 | 189253 | 226571 | 267982 | 326042 | 315566 | 260399 | 225184 | 176382 | 193849 | 229256 | 218119 | 212548 | 189253 | 226571 | 267982 | 326042 | 315566 | 260399 | 225184 | 176382 | 193849 | 18143.818 | 17262.317 | 16821.457 | 14977.872 | 17931.253 | 21208.601 | 25803.585 | 24974.482 | 20608.462 | 17821.49 | 13959.151 | 15341.512 | 2790914 | 2790914 | 2841151 | 2841151 | 224854 | 2020 | natural gas peaker | TRUE
56604 | N | . | Hardin County Peaking Facility | East Texas Electric Coop, Inc | 39347 | TX | WSC | SERC |  | 22 | 1 | Electric Utility | GT | NG | NG | MISO | A | mcf | 96517 | 91828 | 89483 | 79676 | 95386 | 112820 | 137264 | 132853 | 109628 | 94803 | 74257 | 81610 | 96517 | 91828 | 89483 | 79676 | 95386 | 112820 | 137264 | 132853 | 109628 | 94803 | 74257 | 81610 | 0.993 | 0.993 | 0.993 | 0.993 | 0.993 | 0.993 | 0.993 | 0.993 | 0.993 | 0.993 | 0.993 | 0.993 | 95841 | 91185 | 88857 | 79118 | 94718 | 112030 | 136303 | 131923 | 108861 | 94139 | 73737 | 81039 | 95841 | 91185 | 88857 | 79118 | 94718 | 112030 | 136303 | 131923 | 108861 | 94139 | 73737 | 81039 | 7366.978 | 7009.059 | 6830.056 | 6081.501 | 7280.669 | 8611.378 | 10477.09 | 10140.448 | 8367.702 | 7236.102 | 5667.867 | 6229.15 | 1196125 | 1196125 | 1187751 | 1187751 | 91298 | 2020 | natural gas peaker | TRUE
56605 | N | . | Langdon Renewables, LLC | FPL Energy Langdon Wind LLC | 55799 | ND | WNC | MRO |  | 22 | 2 | NAICS-22 Non-Cogen | WT | WND | WND | MISO | A |  | 0 | 0 | 0 | 0 | 0 | 0 | 0 | 0 | 0 | 0 | 0 | 0 | 0 | 0 | 0 | 0 | 0 | 0 | 0 | 0 | 0 | 0 | 0 | 0 | 0 | 0 | 0 | 0 | 0 | 0 | 0 | 0 | 0 | 0 | 0 | 0 | 346501 | 392374 | 395672 | 390722 | 369973 | 354800 | 280912 | 288923 | 401039 | 405523 | 448633 | 405366 | 346501 | 392374 | 395672 | 390722 | 369973 | 354800 | 280912 | 288923 | 401039 | 405523 | 448633 | 405366 | 39523.284 | 44755.829 | 45131.938 | 44567.385 | 42200.641 | 40469.906 | 32041.919 | 32955.776 | 45744.191 | 46255.57 | 51172.89 | 46237.671 | 0 | 0 | 4480438 | 4480438 | 511057 | 2020 | onshore wind | TRUE
56606 | N | . | Culbertson Generation Station | Basin Electric Power Coop | 1307 | MT | MTN | MRO |  | 22 | 1 | Electric Utility | GT | NG | NG | SWPP | A | mcf | 40746 | 40080 | 36304 | 35950 | 39952 | 45504 | 57983 | 60596 | 52168 | 45888 | 37441 | 42432 | 40746 | 40080 | 36304 | 35950 | 39952 | 45504 | 57983 | 60596 | 52168 | 45888 | 37441 | 42432 | 1.041 | 1.041 | 1.041 | 1.041 | 1.041 | 1.041 | 1.041 | 1.041 | 1.041 | 1.041 | 1.041 | 1.041 | 42417 | 41723 | 37792 | 37424 | 41590 | 47370 | 60360 | 63080 | 54307 | 47769 | 38976 | 44172 | 42417 | 41723 | 37792 | 37424 | 41590 | 47370 | 60360 | 63080 | 54307 | 47769 | 38976 | 44172 | 3671.101 | 3611.161 | 3270.922 | 3239.092 | 3599.677 | 4099.879 | 5224.231 | 5459.638 | 4700.292 | 4134.496 | 3373.414 | 3823.097 | 535044 | 535044 | 556980 | 556980 | 48207 | 2020 | natural gas peaker | TRUE
56607 | N | . | Prairie Winds ND1 | Basin Electric Power Coop | 1307 | ND | WNC | MRO |  | 22 | 1 | Electric Utility | WT | WND | WND | SWPP | A |  | 0 | 0 | 0 | 0 | 0 | 0 | 0 | 0 | 0 | 0 | 0 | 0 | 0 | 0 | 0 | 0 | 0 | 0 | 0 | 0 | 0 | 0 | 0 | 0 | 0 | 0 | 0 | 0 | 0 | 0 | 0 | 0 | 0 | 0 | 0 | 0 | 192508 | 217995 | 219826 | 217077 | 205549 | 197119 | 156068 | 160519 | 222809 | 225299 | 249250 | 225212 | 192508 | 217995 | 219826 | 217077 | 205549 | 197119 | 156068 | 160519 | 222809 | 225299 | 249250 | 225212 | 21958.265 | 24865.352 | 25074.31 | 24760.656 | 23445.746 | 22484.187 | 17801.784 | 18309.502 | 25414.464 | 25698.575 | 28430.529 | 25688.63 | 0 | 0 | 2489231 | 2489231 | 283932 | 2020 | onshore wind | TRUE
56608 | N | . | Prairie Winds SD1 | Basin Electric Power Coop | 1307 | SD | WNC | MRO |  | 22 | 1 | Electric Utility | WT | WND | WND | SWPP | A |  | 0 | 0 | 0 | 0 | 0 | 0 | 0 | 0 | 0 | 0 | 0 | 0 | 0 | 0 | 0 | 0 | 0 | 0 | 0 | 0 | 0 | 0 | 0 | 0 | 0 | 0 | 0 | 0 | 0 | 0 | 0 | 0 | 0 | 0 | 0 | 0 | 196991 | 253142 | 263620 | 227357 | 219151 | 224491 | 169049 | 207540 | 229286 | 240580 | 263222 | 255883 | 196991 | 253142 | 263620 | 227357 | 219151 | 224491 | 169049 | 207540 | 229286 | 240580 | 263222 | 255883 | 22469.556 | 28874.417 | 30069.633 | 25933.231 | 24997.286 | 25606.412 | 19282.407 | 23672.848 | 26153.313 | 27441.591 | 30024.203 | 29187.103 | 0 | 0 | 2750312 | 2750312 | 313712 | 2020 | onshore wind | TRUE
56609 | N | . | Dry Fork Station | Basin Electric Power Coop | 1307 | WY | MTN | WECC |  | 22 | 1 | Electric Utility | ST | SUB | COL | WACM | M | short tons | 147784 | 175122 | 187774 | 179505 | 153151 | 160840 | 150025 | 172444 | 176718 | 183146 | 182969 | 188149 | 147784 | 175122 | 187774 | 179505 | 153151 | 160840 | 150025 | 172444 | 176718 | 183146 | 182969 | 188149 | 16.236 | 16.124 | 16.2 | 16.206 | 16.244 | 16.346 | 16.206 | 16.254 | 16.22 | 16.194 | 16.116 | 16.212 | 2399421 | 2823667 | 3041939 | 2909058 | 2487785 | 2629091 | 2431305 | 2802905 | 2866366 | 2965866 | 2948728 | 3050272 | 2399421 | 2823667 | 3041939 | 2909058 | 2487785 | 2629091 | 2431305 | 2802905 | 2866366 | 2965866 | 2948728 | 3050272 | 234058.94 | 269753.13 | 293741.03 | 265639.53 | 241122.99 | 252307.83 | 237841.95 | 263889.61 | 276300.2 | 292606.02 | 282135.24 | 294360.79 | 2057627 | 2057627 | 33356403 | 33356403 | 3203757.2 | 2020 | hard coal | TRUE
56609 | N | . | Dry Fork Station | Basin Electric Power Coop | 1307 | WY | MTN | WECC |  | 22 | 1 | Electric Utility | ST | WO | WOO | WACM | M | barrels | 230 | 1304 | 224 | 87 | 815 | 321 | 192 | 757 | 86 | 66 | 62 | 241 | 230 | 1304 | 224 | 87 | 815 | 321 | 192 | 757 | 86 | 66 | 62 | 241 | 3.836 | 3.836 | 3.836 | 3.836 | 3.836 | 3.836 | 3.836 | 3.836 | 3.836 | 3.836 | 3.836 | 3.836 | 882 | 5002 | 859 | 334 | 3126 | 1231 | 737 | 2904 | 330 | 253 | 238 | 924 | 882 | 5002 | 859 | 334 | 3126 | 1231 | 737 | 2904 | 330 | 253 | 238 | 924 | 86.065 | 477.869 | 82.974 | 30.475 | 303.014 | 118.17 | 72.049 | 273.394 | 31.8 | 24.978 | 22.756 | 89.215 | 4385 | 4385 | 16820 | 16820 | 1612.759 | 2020 | petroleum | TRUE
56610 | N | . | Deer Creek Station | Basin Electric Power Coop | 1307 | SD | WNC | MRO |  | 22 | 1 | Electric Utility | CA | NG | NG | SWPP | AM | mcf | 11502 | 5470 | 17845 | 9680 | 8190 | 35440 | 128033 | 95162 | 8581 | 0 | 2591 | 7518 | 11502 | 5470 | 17845 | 9680 | 8190 | 35440 | 128033 | 95162 | 8581 | 0 | 2591 | 7518 | 1.101 | 1.098 | 1.102 | 1.106 | 1.089 | 1.105 | 1.105 | 1.11 | 1.121 | 0 | 1.112 | 1.113 | 12664 | 6006 | 19665 | 10706 | 8919 | 39161 | 141476 | 105630 | 9619 | 0 | 2881 | 8368 | 12664 | 6006 | 19665 | 10706 | 8919 | 39161 | 141476 | 105630 | 9619 | 0 | 2881 | 8368 | 27161 | 20553 | 34364 | 20205 | 16014 | 30633 | 82723 | 48776 | 12316 | 0 | 1386 | 5133 | 330012 | 330012 | 365095 | 365095 | 299264 | 2020 | natural gas nonpeaker | TRUE
56610 | N | . | Deer Creek Station | Basin Electric Power Coop | 1307 | SD | WNC | MRO |  | 22 | 1 | Electric Utility | CT | NG | NG | SWPP | AM | mcf | 587381 | 463370 | 700646 | 420821 | 310025 | 511774 | 848882 | 707109 | 228228 | 0 | 39094 | 106299 | 587381 | 463370 | 700646 | 420821 | 310025 | 511774 | 848882 | 707109 | 228228 | 0 | 39094 | 106299 | 1.101 | 1.098 | 1.102 | 1.106 | 1.089 | 1.105 | 1.105 | 1.11 | 1.121 | 0 | 1.112 | 1.113 | 646706 | 508780 | 772112 | 465428 | 337617 | 565510 | 938015 | 784891 | 255844 | 0 | 43473 | 118311 | 646706 | 508780 | 772112 | 465428 | 337617 | 565510 | 938015 | 784891 | 255844 | 0 | 43473 | 118311 | 58721 | 46164 | 69700 | 40481 | 29339 | 48693 | 61281 | 68262 | 21208 | 0 | 3248 | 9990 | 4923629 | 4923629 | 5436687 | 5436687 | 457087 | 2020 | natural gas nonpeaker | TRUE
56611 | N | . | Sandy Creek Energy Station | Sandy Creek Energy Associates LP | 55861 | TX | WSC | TRE |  | 22 | 2 | NAICS-22 Non-Cogen | ST | NG | NG | ERCO | M | mcf | 0 | 0 | 0 | 0 | 0 | 0 | 0 | 0 | 0 | 0 | 0 | 0 | 0 | 0 | 0 | 0 | 0 | 0 | 0 | 0 | 0 | 0 | 0 | 0 | 0 | 0 | 0 | 0 | 0 | 0 | 0 | 0 | 0 | 0 | 0 | 0 | 0 | 0 | 0 | 0 | 0 | 0 | 0 | 0 | 0 | 0 | 0 | 0 | 0 | 0 | 0 | 0 | 0 | 0 | 0 | 0 | 0 | 0 | 0 | 0 | 0 | 0 | 0 | 0 | 0 | 0 | 0 | 0 | 0 | 0 | 0 | 0 | 0 | 0 | 0 | 0 | 0 | 2020 | natural gas peaker | TRUE
56611 | N | . | Sandy Creek Energy Station | Sandy Creek Energy Associates LP | 55861 | TX | WSC | TRE |  | 22 | 2 | NAICS-22 Non-Cogen | ST | SUB | COL | ERCO | M | short tons | 199459 | 196585 | 48604 | 210307 | 208685 | 208193 | 232817 | 257574 | 230027 | 276439 | 258787 | 262242 | 199459 | 196585 | 48604 | 210307 | 208685 | 208193 | 232817 | 257574 | 230027 | 276439 | 258787 | 262242 | 17.19 | 17.17 | 17.32 | 17.32 | 17.04 | 17.33 | 17.33 | 17.62 | 16.99 | 17.13 | 17.29 | 17.48 | 3428700 | 3375364 | 841821 | 3642517 | 3555992 | 3607985 | 4034719 | 4538454 | 3908159 | 4735400 | 4474427 | 4583990 | 3428700 | 3375364 | 841821 | 3642517 | 3555992 | 3607985 | 4034719 | 4538454 | 3908159 | 4735400 | 4474427 | 4583990 | 350158 | 347619 | 86163 | 366789 | 358270 | 363115 | 407539 | 463282 | 400229 | 490131 | 457512 | 471865 | 2589719 | 2589719 | 44727528 | 44727528 | 4562672 | 2020 | hard coal | TRUE
56613 | N | . | Logan Wind Energy | Logan Wind Energy LLC | 55862 | CO | MTN | WECC |  | 22 | 2 | NAICS-22 Non-Cogen | WT | WND | WND | PSCO | M |  | 0 | 0 | 0 | 0 | 0 | 0 | 0 | 0 | 0 | 0 | 0 | 0 | 0 | 0 | 0 | 0 | 0 | 0 | 0 | 0 | 0 | 0 | 0 | 0 | 0 | 0 | 0 | 0 | 0 | 0 | 0 | 0 | 0 | 0 | 0 | 0 | 555074 | 490549 | 380777 | 378910 | 449467 | 266692 | 347243 | 323327 | 313499 | 416134 | 409857 | 555091 | 555074 | 490549 | 380777 | 378910 | 449467 | 266692 | 347243 | 323327 | 313499 | 416134 | 409857 | 555091 | 63314 | 55954 | 43433 | 43220 | 51268 | 30420 | 39608 | 36880 | 35759 | 47466 | 46750 | 63316 | 0 | 0 | 4886620 | 4886620 | 557388 | 2020 | onshore wind | TRUE
56614 | N | . | Old Trail Wind Farm | Old Trail Wind Farm LLC | 55866 | IL | ENC | RFC |  | 22 | 2 | NAICS-22 Non-Cogen | WT | WND | WND | PJM | M |  | 0 | 0 | 0 | 0 | 0 | 0 | 0 | 0 | 0 | 0 | 0 | 0 | 0 | 0 | 0 | 0 | 0 | 0 | 0 | 0 | 0 | 0 | 0 | 0 | 0 | 0 | 0 | 0 | 0 | 0 | 0 | 0 | 0 | 0 | 0 | 0 | 458339 | 490365 | 521391 | 502463 | 396347 | 290442 | 141087 | 135143 | 279904 | 454779 | 633153 | 448581 | 458339 | 490365 | 521391 | 502463 | 396347 | 290442 | 141087 | 135143 | 279904 | 454779 | 633153 | 448581 | 52280 | 55933 | 59472 | 57313 | 45209 | 33129 | 16093 | 15415 | 31927 | 51874 | 72220 | 51167 | 0 | 0 | 4751994 | 4751994 | 542032 | 2020 | onshore wind | TRUE
56615 | N | . | Rancho Penasquitos | San Diego County Water Auth | 27075 | CA | PACC | WECC |  | 22 | 2 | NAICS-22 Non-Cogen | HY | WAT | HYC | CISO | A |  | 0 | 0 | 0 | 0 | 0 | 0 | 0 | 0 | 0 | 0 | 0 | 0 | 0 | 0 | 0 | 0 | 0 | 0 | 0 | 0 | 0 | 0 | 0 | 0 | 0 | 0 | 0 | 0 | 0 | 0 | 0 | 0 | 0 | 0 | 0 | 0 | 1777 | 1326 | 1404 | 2060 | 2822 | 2637 | 2788 | 2809 | 1956 | 1609 | 1217 | 1002 | 1777 | 1326 | 1404 | 2060 | 2822 | 2637 | 2788 | 2809 | 1956 | 1609 | 1217 | 1002 | 202.712 | 151.234 | 160.109 | 235.024 | 321.893 | 300.765 | 317.994 | 320.428 | 223.166 | 183.529 | 138.806 | 114.34 | 0 | 0 | 23407 | 23407 | 2670 | 2020 | hydro | TRUE
56616 | N | . | Novo BioPower Plant | Novo Biopower LLC | 55925 | AZ | MTN | WECC |  | 22 | 2 | NAICS-22 Non-Cogen | ST | NG | NG | AZPS | AM | mcf | 36 | 0 | 800 | 51 | 49 | 32 | 200 | 127 | 3 | 347 | 499 | 150 | 36 | 0 | 800 | 51 | 49 | 32 | 200 | 127 | 3 | 347 | 499 | 150 | 1.037 | 0 | 1.037 | 1.037 | 1.037 | 1.037 | 1.037 | 1.037 | 1.037 | 1.037 | 1.037 | 1.037 | 37 | 0 | 830 | 53 | 51 | 33 | 207 | 132 | 3 | 360 | 517 | 156 | 37 | 0 | 830 | 53 | 51 | 33 | 207 | 132 | 3 | 360 | 517 | 156 | 2.314 | 0 | 49.364 | 3.201 | 3.077 | 2.012 | 12.501 | 7.982 | 0.189 | 21.624 | 31.138 | 9.369 | 2294 | 2294 | 2379 | 2379 | 142.771 | 2020 | natural gas peaker | TRUE
56616 | N | . | Novo BioPower Plant | Novo Biopower LLC | 55925 | AZ | MTN | WECC |  | 22 | 2 | NAICS-22 Non-Cogen | ST | WDS | WWW | AZPS | AM | short tons | 18318 | 17385 | 14220 | 17509 | 18072 | 17665 | 16768 | 18279 | 18037 | 14560 | 16356 | 16944 | 18318 | 17385 | 14220 | 17509 | 18072 | 17665 | 16768 | 18279 | 18037 | 14560 | 16356 | 16944 | 16.29 | 16.29 | 16.29 | 16.29 | 16.29 | 16.29 | 16.29 | 16.29 | 16.29 | 16.29 | 16.29 | 16.29 | 298400 | 283202 | 231644 | 285222 | 294393 | 287763 | 273151 | 297765 | 293823 | 237182 | 266439 | 276018 | 298400 | 283202 | 231644 | 285222 | 294393 | 287763 | 273151 | 297765 | 293823 | 237182 | 266439 | 276018 | 18498.686 | 17106 | 13783.636 | 17265.799 | 17828.923 | 17449.988 | 16463.499 | 18046.018 | 17851.811 | 14253.376 | 16032.862 | 16624.631 | 204113 | 204113 | 3325002 | 3325002 | 201205.23 | 2020 | biomass | TRUE
56617 | N | . | Fenton Wind Farm | EDF Renewable Asset Holdings, Inc. | 57170 | MN | WNC | MRO |  | 22 | 2 | NAICS-22 Non-Cogen | WT | WND | WND | MISO | M |  | 0 | 0 | 0 | 0 | 0 | 0 | 0 | 0 | 0 | 0 | 0 | 0 | 0 | 0 | 0 | 0 | 0 | 0 | 0 | 0 | 0 | 0 | 0 | 0 | 0 | 0 | 0 | 0 | 0 | 0 | 0 | 0 | 0 | 0 | 0 | 0 | 423183 | 558256 | 570968 | 419878 | 282613 | 244713 | 275617 | 399083 | 286164 | 237928 | 235552 | 343140 | 423183 | 558256 | 570968 | 419878 | 282613 | 244713 | 275617 | 399083 | 286164 | 237928 | 235552 | 343140 | 48270 | 63677 | 65127 | 47893 | 32236 | 27913 | 31438 | 45521 | 32641 | 27139 | 26868 | 39140 | 0 | 0 | 4277095 | 4277095 | 487863 | 2020 | onshore wind | TRUE
56618 | N | . | Clinton | Valcour Operating Services, LLC | 63858 | NY | MAT | NPCC |  | 22 | 2 | NAICS-22 Non-Cogen | WT | WND | WND | NYIS | A |  | 0 | 0 | 0 | 0 | 0 | 0 | 0 | 0 | 0 | 0 | 0 | 0 | 0 | 0 | 0 | 0 | 0 | 0 | 0 | 0 | 0 | 0 | 0 | 0 | 0 | 0 | 0 | 0 | 0 | 0 | 0 | 0 | 0 | 0 | 0 | 0 | 131599 | 133390 | 160793 | 153617 | 108429 | 82710 | 93051 | 84483 | 119872 | 128161 | 191741 | 154516 | 131599 | 133390 | 160793 | 153617 | 108429 | 82710 | 93051 | 84483 | 119872 | 128161 | 191741 | 154516 | 15010.712 | 15214.967 | 18340.657 | 17522.153 | 12367.87 | 9434.22 | 10613.77 | 9636.468 | 13673.149 | 14618.517 | 21870.757 | 17624.76 | 0 | 0 | 1542362 | 1542362 | 175928 | 2020 | onshore wind | TRUE
56619 | N | . | Ellenburg | Valcour Operating Services, LLC | 63858 | NY | MAT | NPCC |  | 22 | 2 | NAICS-22 Non-Cogen | WT | WND | WND | NYIS | A |  | 0 | 0 | 0 | 0 | 0 | 0 | 0 | 0 | 0 | 0 | 0 | 0 | 0 | 0 | 0 | 0 | 0 | 0 | 0 | 0 | 0 | 0 | 0 | 0 | 0 | 0 | 0 | 0 | 0 | 0 | 0 | 0 | 0 | 0 | 0 | 0 | 125090 | 126792 | 152840 | 146019 | 103066 | 78619 | 88449 | 80305 | 113944 | 121822 | 182258 | 146874 | 125090 | 126792 | 152840 | 146019 | 103066 | 78619 | 88449 | 80305 | 113944 | 121822 | 182258 | 146874 | 14268.316 | 14462.469 | 17433.57 | 16655.547 | 11756.183 | 8967.625 | 10088.837 | 9159.871 | 12996.906 | 13895.518 | 20789.079 | 16753.079 | 0 | 0 | 1466078 | 1466078 | 167227 | 2020 | onshore wind | TRUE
56620 | N | . | Bliss | Valcour Operating Services, LLC | 63858 | NY | MAT | NPCC |  | 22 | 2 | NAICS-22 Non-Cogen | WT | WND | WND | NYIS | A |  | 0 | 0 | 0 | 0 | 0 | 0 | 0 | 0 | 0 | 0 | 0 | 0 | 0 | 0 | 0 | 0 | 0 | 0 | 0 | 0 | 0 | 0 | 0 | 0 | 0 | 0 | 0 | 0 | 0 | 0 | 0 | 0 | 0 | 0 | 0 | 0 | 146809 | 148807 | 179377 | 171372 | 120961 | 92270 | 103806 | 94248 | 133728 | 142974 | 213903 | 172375 | 146809 | 148807 | 179377 | 171372 | 120961 | 92270 | 103806 | 94248 | 133728 | 142974 | 213903 | 172375 | 16745.671 | 16973.534 | 20460.495 | 19547.387 | 13797.365 | 10524.64 | 11840.524 | 10750.265 | 15253.511 | 16308.145 | 24398.609 | 19661.854 | 0 | 0 | 1720630 | 1720630 | 196262 | 2020 | onshore wind | TRUE
56621 | N | . | Sleeping Bear LLC | NRG Energy Gas & Wind Holdings Inc | 59883 | OK | WSC | MRO |  | 22 | 2 | NAICS-22 Non-Cogen | WT | WND | WND | SWPP | A |  | 0 | 0 | 0 | 0 | 0 | 0 | 0 | 0 | 0 | 0 | 0 | 0 | 0 | 0 | 0 | 0 | 0 | 0 | 0 | 0 | 0 | 0 | 0 | 0 | 0 | 0 | 0 | 0 | 0 | 0 | 0 | 0 | 0 | 0 | 0 | 0 | 150639 | 145875 | 142801 | 154940 | 122889 | 175883 | 105078 | 107437 | 104461 | 136752 | 160000 | 135471 | 150639 | 145875 | 142801 | 154940 | 122889 | 175883 | 105078 | 107437 | 104461 | 136752 | 160000 | 135471 | 17182.502 | 16639.145 | 16288.487 | 17673.093 | 14017.199 | 20061.909 | 11985.583 | 12254.741 | 11915.246 | 15598.459 | 18250.222 | 15452.414 | 0 | 0 | 1642226 | 1642226 | 187319 | 2020 | onshore wind | TRUE
56622 | N | . | Providence Heights Wind LLC | Avangrid Renewables LLC | 15399 | IL | ENC | RFC |  | 22 | 2 | NAICS-22 Non-Cogen | WT | WND | WND | PJM | A |  | 0 | 0 | 0 | 0 | 0 | 0 | 0 | 0 | 0 | 0 | 0 | 0 | 0 | 0 | 0 | 0 | 0 | 0 | 0 | 0 | 0 | 0 | 0 | 0 | 0 | 0 | 0 | 0 | 0 | 0 | 0 | 0 | 0 | 0 | 0 | 0 | 143189 | 161115 | 171518 | 168173 | 135908 | 106376 | 60830 | 52748 | 104340 | 150004 | 204886 | 150920 | 143189 | 161115 | 171518 | 168173 | 135908 | 106376 | 60830 | 52748 | 104340 | 150004 | 204886 | 150920 | 16332.757 | 18377.471 | 19564.037 | 19182.463 | 15502.206 | 12133.692 | 6938.521 | 6016.684 | 11901.469 | 17110.048 | 23370.13 | 17214.522 | 0 | 0 | 1610007 | 1610007 | 183644 | 2020 | onshore wind | TRUE
56623 | N | . | Elkhorn Valley Wind Farm | Telocaset Wind Power Partners | 55880 | OR | PACC | WECC |  | 22 | 2 | NAICS-22 Non-Cogen | WT | WND | WND | IPCO | A |  | 0 | 0 | 0 | 0 | 0 | 0 | 0 | 0 | 0 | 0 | 0 | 0 | 0 | 0 | 0 | 0 | 0 | 0 | 0 | 0 | 0 | 0 | 0 | 0 | 0 | 0 | 0 | 0 | 0 | 0 | 0 | 0 | 0 | 0 | 0 | 0 | 186999 | 276953 | 221603 | 246634 | 218030 | 252656 | 310647 | 280228 | 120821 | 210272 | 151829 | 113372 | 186999 | 276953 | 221603 | 246634 | 218030 | 252656 | 310647 | 280228 | 120821 | 210272 | 151829 | 113372 | 21329.842 | 31590.445 | 25276.931 | 28132.141 | 24869.378 | 28818.934 | 35433.695 | 31963.92 | 13781.33 | 23984.444 | 17318.264 | 12931.676 | 0 | 0 | 2590044 | 2590044 | 295431 | 2020 | onshore wind | TRUE
56624 | N | . | BC Energy LLC | Ewington Wind Project | 57158 | MN | WNC | MRO |  | 22 | 2 | NAICS-22 Non-Cogen | WT | WND | WND | MISO | A |  | 0 | 0 | 0 | 0 | 0 | 0 | 0 | 0 | 0 | 0 | 0 | 0 | 0 | 0 | 0 | 0 | 0 | 0 | 0 | 0 | 0 | 0 | 0 | 0 | 0 | 0 | 0 | 0 | 0 | 0 | 0 | 0 | 0 | 0 | 0 | 0 | 3067 | 3958 | 3934 | 3284 | 2829 | 3075 | 2084 | 2791 | 2942 | 2995 | 3536 | 3230 | 3067 | 3958 | 3934 | 3284 | 2829 | 3075 | 2084 | 2791 | 2942 | 2995 | 3536 | 3230 | 349.857 | 451.475 | 448.748 | 374.596 | 322.702 | 350.728 | 237.755 | 318.317 | 335.55 | 341.614 | 403.282 | 368.376 | 0 | 0 | 37725 | 37725 | 4303 | 2020 | onshore wind | TRUE
56625 | N | . | KC Energy LLC | Ewington Wind Project | 57158 | MN | WNC | MRO |  | 22 | 2 | NAICS-22 Non-Cogen | WT | WND | WND | MISO | A |  | 0 | 0 | 0 | 0 | 0 | 0 | 0 | 0 | 0 | 0 | 0 | 0 | 0 | 0 | 0 | 0 | 0 | 0 | 0 | 0 | 0 | 0 | 0 | 0 | 0 | 0 | 0 | 0 | 0 | 0 | 0 | 0 | 0 | 0 | 0 | 0 | 3067 | 3958 | 3934 | 3284 | 2829 | 3075 | 2084 | 2791 | 2942 | 2995 | 3536 | 3230 | 3067 | 3958 | 3934 | 3284 | 2829 | 3075 | 2084 | 2791 | 2942 | 2995 | 3536 | 3230 | 349.857 | 451.475 | 448.748 | 374.596 | 322.702 | 350.728 | 237.755 | 318.317 | 335.55 | 341.614 | 403.282 | 368.376 | 0 | 0 | 37725 | 37725 | 4303 | 2020 | onshore wind | TRUE
56626 | N | . | K&D Energy LLC | Ewington Wind Project | 57158 | MN | WNC | MRO |  | 22 | 2 | NAICS-22 Non-Cogen | WT | WND | WND | MISO | A |  | 0 | 0 | 0 | 0 | 0 | 0 | 0 | 0 | 0 | 0 | 0 | 0 | 0 | 0 | 0 | 0 | 0 | 0 | 0 | 0 | 0 | 0 | 0 | 0 | 0 | 0 | 0 | 0 | 0 | 0 | 0 | 0 | 0 | 0 | 0 | 0 | 3067 | 3958 | 3934 | 3284 | 2829 | 3075 | 2084 | 2791 | 2942 | 2995 | 3536 | 3230 | 3067 | 3958 | 3934 | 3284 | 2829 | 3075 | 2084 | 2791 | 2942 | 2995 | 3536 | 3230 | 349.857 | 451.475 | 448.748 | 374.596 | 322.702 | 350.728 | 237.755 | 318.317 | 335.55 | 341.614 | 403.282 | 368.376 | 0 | 0 | 37725 | 37725 | 4303 | 2020 | onshore wind | TRUE
56627 | N | . | KSS Turbines LLC | Ewington Wind Project | 57158 | MN | WNC | MRO |  | 22 | 2 | NAICS-22 Non-Cogen | WT | WND | WND | MISO | A |  | 0 | 0 | 0 | 0 | 0 | 0 | 0 | 0 | 0 | 0 | 0 | 0 | 0 | 0 | 0 | 0 | 0 | 0 | 0 | 0 | 0 | 0 | 0 | 0 | 0 | 0 | 0 | 0 | 0 | 0 | 0 | 0 | 0 | 0 | 0 | 0 | 3067 | 3958 | 3934 | 3284 | 2829 | 3075 | 2084 | 2791 | 2942 | 2995 | 3536 | 3230 | 3067 | 3958 | 3934 | 3284 | 2829 | 3075 | 2084 | 2791 | 2942 | 2995 | 3536 | 3230 | 349.857 | 451.475 | 448.748 | 374.596 | 322.702 | 350.728 | 237.755 | 318.317 | 335.55 | 341.614 | 403.282 | 368.376 | 0 | 0 | 37725 | 37725 | 4303 | 2020 | onshore wind | TRUE
56628 | N | . | Prairie Wind Power LLC | Ewington Wind Project | 57158 | MN | WNC | MRO |  | 22 | 2 | NAICS-22 Non-Cogen | WT | WND | WND | MISO | A |  | 0 | 0 | 0 | 0 | 0 | 0 | 0 | 0 | 0 | 0 | 0 | 0 | 0 | 0 | 0 | 0 | 0 | 0 | 0 | 0 | 0 | 0 | 0 | 0 | 0 | 0 | 0 | 0 | 0 | 0 | 0 | 0 | 0 | 0 | 0 | 0 | 3067 | 3958 | 3934 | 3284 | 2829 | 3075 | 2084 | 2791 | 2942 | 2995 | 3536 | 3230 | 3067 | 3958 | 3934 | 3284 | 2829 | 3075 | 2084 | 2791 | 2942 | 2995 | 3536 | 3230 | 349.857 | 451.475 | 448.748 | 374.596 | 322.702 | 350.728 | 237.755 | 318.317 | 335.55 | 341.614 | 403.282 | 368.376 | 0 | 0 | 37725 | 37725 | 4303 | 2020 | onshore wind | TRUE
56629 | N | . | Waterbury Generation | Engie North America | 56201 | CT | NEW | NPCC |  | 22 | 2 | NAICS-22 Non-Cogen | GT | DFO | DFO | ISNE | A | barrels | 0 | 0 | 0 | 0 | 0 | 0 | 0 | 0 | 0 | 0 | 0 | 0 | 0 | 0 | 0 | 0 | 0 | 0 | 0 | 0 | 0 | 0 | 0 | 0 | 0 | 0 | 0 | 0 | 0 | 0 | 0 | 0 | 0 | 0 | 0 | 0 | 0 | 0 | 0 | 0 | 0 | 0 | 0 | 0 | 0 | 0 | 0 | 0 | 0 | 0 | 0 | 0 | 0 | 0 | 0 | 0 | 0 | 0 | 0 | 0 | 0 | 0 | 0 | 0 | 0 | 0 | 0 | 0 | 0 | 0 | 0 | 0 | 0 | 0 | 0 | 0 | 0 | 2020 | petroleum | TRUE
56629 | N | . | Waterbury Generation | Engie North America | 56201 | CT | NEW | NPCC |  | 22 | 2 | NAICS-22 Non-Cogen | GT | KER | WOO | ISNE | A | barrels | 11 | 11 | 9 | 10 | 7 | 7 | 8 | 7 | 8 | 13 | 13 | 75 | 11 | 11 | 9 | 10 | 7 | 7 | 8 | 7 | 8 | 13 | 13 | 75 | 5.67 | 5.67 | 5.67 | 5.67 | 5.67 | 5.67 | 5.67 | 5.67 | 5.67 | 5.67 | 5.67 | 5.67 | 62 | 62 | 51 | 57 | 40 | 40 | 45 | 40 | 45 | 74 | 74 | 425 | 62 | 62 | 51 | 57 | 40 | 40 | 45 | 40 | 45 | 74 | 74 | 425 | 5.612 | 5.991 | 4.656 | 5.172 | 3.619 | 3.515 | 4.176 | 3.94 | 4.468 | 7.013 | 7.063 | 39.555 | 179 | 179 | 1015 | 1015 | 94.78 | 2020 | other | TRUE
56629 | N | . | Waterbury Generation | Engie North America | 56201 | CT | NEW | NPCC |  | 22 | 2 | NAICS-22 Non-Cogen | GT | NG | NG | ISNE | A | mcf | 17177 | 16096 | 14587 | 14934 | 13240 | 17702 | 21279 | 18958 | 16711 | 13641 | 15250 | 17203 | 17177 | 16096 | 14587 | 14934 | 13240 | 17702 | 21279 | 18958 | 16711 | 13641 | 15250 | 17203 | 1 | 1 | 1 | 1 | 1 | 1 | 1 | 1 | 1 | 1 | 1 | 1 | 17177 | 16096 | 14587 | 14934 | 13240 | 17702 | 21279 | 18958 | 16711 | 13641 | 15250 | 17203 | 17177 | 16096 | 14587 | 14934 | 13240 | 17702 | 21279 | 18958 | 16711 | 13641 | 15250 | 17203 | 1604.057 | 1503.096 | 1362.237 | 1394.599 | 1236.453 | 1653.082 | 1987.142 | 1770.443 | 1560.577 | 1273.863 | 1424.134 | 1606.537 | 196778 | 196778 | 196778 | 196778 | 18376.22 | 2020 | natural gas peaker | TRUE
56630 | N | . | Taconite Ridge 1 Wind Energy Center | ALLETE, Inc. | 12647 | MN | WNC | MRO |  | 22 | 1 | Electric Utility | WT | WND | WND | MISO | A |  | 0 | 0 | 0 | 0 | 0 | 0 | 0 | 0 | 0 | 0 | 0 | 0 | 0 | 0 | 0 | 0 | 0 | 0 | 0 | 0 | 0 | 0 | 0 | 0 | 0 | 0 | 0 | 0 | 0 | 0 | 0 | 0 | 0 | 0 | 0 | 0 | 42354 | 54656 | 54326 | 45349 | 39067 | 42459 | 28783 | 38536 | 40622 | 41356 | 48822 | 44596 | 42354 | 54656 | 54326 | 45349 | 39067 | 42459 | 28783 | 38536 | 40622 | 41356 | 48822 | 44596 | 4831.12 | 6234.301 | 6196.639 | 5172.691 | 4456.104 | 4843.104 | 3283.1 | 4395.552 | 4633.522 | 4717.252 | 5568.814 | 5086.801 | 0 | 0 | 520926 | 520926 | 59419 | 2020 | onshore wind | TRUE
56633 | N | . | Dutch Hill Wind Project | Evergreen Wind, LLC | 59155 | NY | MAT | NPCC |  | 22 | 2 | NAICS-22 Non-Cogen | WT | WND | WND | NYIS | A |  | 0 | 0 | 0 | 0 | 0 | 0 | 0 | 0 | 0 | 0 | 0 | 0 | 0 | 0 | 0 | 0 | 0 | 0 | 0 | 0 | 0 | 0 | 0 | 0 | 0 | 0 | 0 | 0 | 0 | 0 | 0 | 0 | 0 | 0 | 0 | 0 | 41127 | 41687 | 50251 | 48008 | 33886 | 25848 | 29080 | 26403 | 37463 | 40053 | 59923 | 48289 | 41127 | 41687 | 50251 | 48008 | 33886 | 25848 | 29080 | 26403 | 37463 | 40053 | 59923 | 48289 | 4691.148 | 4754.98 | 5731.82 | 5476.021 | 3865.205 | 2948.381 | 3317.014 | 3011.588 | 4273.131 | 4568.577 | 6835.047 | 5508.088 | 0 | 0 | 482018 | 482018 | 54981 | 2020 | onshore wind | TRUE
56634 | N | . | Cohocton Wind Project | Evergreen Wind, LLC | 59155 | NY | MAT | NPCC |  | 22 | 2 | NAICS-22 Non-Cogen | WT | WND | WND | NYIS | A |  | 0 | 0 | 0 | 0 | 0 | 0 | 0 | 0 | 0 | 0 | 0 | 0 | 0 | 0 | 0 | 0 | 0 | 0 | 0 | 0 | 0 | 0 | 0 | 0 | 0 | 0 | 0 | 0 | 0 | 0 | 0 | 0 | 0 | 0 | 0 | 0 | 86641 | 87820 | 105861 | 101137 | 71387 | 54454 | 61262 | 55621 | 78921 | 84377 | 126237 | 101729 | 86641 | 87820 | 105861 | 101137 | 71387 | 54454 | 61262 | 55621 | 78921 | 84377 | 126237 | 101729 | 9882.626 | 10017.102 | 12074.968 | 11536.088 | 8142.654 | 6211.223 | 6987.805 | 6344.377 | 9002.013 | 9624.417 | 14399.085 | 11603.642 | 0 | 0 | 1015447 | 1015447 | 115826 | 2020 | onshore wind | TRUE
56635 | N | . | Harvest | Harvest Windfarm, LLC | 55873 | MI | ENC | RFC |  | 22 | 2 | NAICS-22 Non-Cogen | WT | WND | WND | MISO | A |  | 0 | 0 | 0 | 0 | 0 | 0 | 0 | 0 | 0 | 0 | 0 | 0 | 0 | 0 | 0 | 0 | 0 | 0 | 0 | 0 | 0 | 0 | 0 | 0 | 0 | 0 | 0 | 0 | 0 | 0 | 0 | 0 | 0 | 0 | 0 | 0 | 104157 | 114790 | 99044 | 86409 | 78418 | 58021 | 42909 | 50961 | 84175 | 101073 | 142783 | 118055 | 104157 | 114790 | 99044 | 86409 | 78418 | 58021 | 42909 | 50961 | 84175 | 101073 | 142783 | 118055 | 11880.62 | 13093.471 | 11297.326 | 9856.196 | 8944.667 | 6618.095 | 4894.399 | 5812.797 | 9601.368 | 11528.84 | 16286.365 | 13465.856 | 0 | 0 | 1080795 | 1080795 | 123280 | 2020 | onshore wind | TRUE
56636 | N | . | Mountain Home | Hot Springs Windfarm, LLC | 55891 | ID | MTN | WECC |  | 22 | 2 | NAICS-22 Non-Cogen | WT | WND | WND | IPCO | M |  | 0 | 0 | 0 | 0 | 0 | 0 | 0 | 0 | 0 | 0 | 0 | 0 | 0 | 0 | 0 | 0 | 0 | 0 | 0 | 0 | 0 | 0 | 0 | 0 | 0 | 0 | 0 | 0 | 0 | 0 | 0 | 0 | 0 | 0 | 0 | 0 | 27967 | 38890 | 26845 | 25801 | 28589 | 28098 | 23031 | 22347 | 18192 | 32245 | 27288 | 25757 | 27967 | 38890 | 26845 | 25801 | 28589 | 28098 | 23031 | 22347 | 18192 | 32245 | 27288 | 25757 | 3190 | 4436 | 3062 | 2943 | 3261 | 3205 | 2627 | 2549 | 2075 | 3678 | 3112.56 | 2938 | 0 | 0 | 325050 | 325050 | 37076.56 | 2020 | onshore wind | TRUE
56637 | N | . | Bennett Creek Windfarm LLC - Mountain Home | Bennett Creek Windfarm LLC | 55890 | ID | MTN | WECC |  | 22 | 2 | NAICS-22 Non-Cogen | WT | WND | WND | IPCO | M |  | . | 0 | 0 | 0 | 0 | 0 | 0 | 0 | 0 | 0 | 0 | 0 | . | 0 | 0 | 0 | 0 | 0 | 0 | 0 | 0 | 0 | 0 | 0 | . | 0 | 0 | 0 | 0 | 0 | 0 | 0 | 0 | 0 | 0 | 0 | . | 41468 | 29527 | 30492 | 32885 | 31649 | 24925 | 27993 | 18849 | 34305 | 30685 | 26985 | . | 41468 | 29527 | 30492 | 32885 | 31649 | 24925 | 27993 | 18849 | 34305 | 30685 | 26985 | . | 4730 | 3368 | 3478 | 3751 | 3610 | 2843 | 3193 | 2150 | 3913 | 3500 | 3078 | 0 | 0 | 329763 | 329763 | 37614 | 2020 | onshore wind | TRUE
56638 | N | . | Buffalo Gap 3 Wind Farm | AES Wind Generation Inc | 19740 | TX | WSC | TRE |  | 22 | 2 | NAICS-22 Non-Cogen | WT | WND | WND | ERCO | A |  | 0 | 0 | 0 | 0 | 0 | 0 | 0 | 0 | 0 | 0 | 0 | 0 | 0 | 0 | 0 | 0 | 0 | 0 | 0 | 0 | 0 | 0 | 0 | 0 | 0 | 0 | 0 | 0 | 0 | 0 | 0 | 0 | 0 | 0 | 0 | 0 | 316714 | 306609 | 305230 | 307313 | 320353 | 337129 | 277496 | 254763 | 207247 | 292145 | 296381 | 315666 | 316714 | 306609 | 305230 | 307313 | 320353 | 337129 | 277496 | 254763 | 207247 | 292145 | 296381 | 315666 | 36125.738 | 34973.063 | 34815.784 | 35053.353 | 36540.779 | 38454.328 | 31652.352 | 29059.347 | 23639.435 | 33323.261 | 33806.388 | 36006.172 | 0 | 0 | 3537046 | 3537046 | 403450 | 2020 | onshore wind | TRUE
56639 | N | . | Midway Peaking LLC | CalPeak Power, LLC | 59527 | CA | PACC | WECC |  | 22 | 2 | NAICS-22 Non-Cogen | GT | NG | NG | CISO | A | mcf | 12705 | 11220 | 12455 | 8808 | 8282 | 11650 | 16298 | 20267 | 17649 | 18329 | 14641 | 16229 | 12705 | 11220 | 12455 | 8808 | 8282 | 11650 | 16298 | 20267 | 17649 | 18329 | 14641 | 16229 | 1.041 | 1.041 | 1.041 | 1.041 | 1.041 | 1.041 | 1.041 | 1.041 | 1.041 | 1.041 | 1.041 | 1.041 | 13226 | 11680 | 12966 | 9169 | 8622 | 12128 | 16966 | 21098 | 18373 | 19080 | 15241 | 16894 | 13226 | 11680 | 12966 | 9169 | 8622 | 12128 | 16966 | 21098 | 18373 | 19080 | 15241 | 16894 | 2299.974 | 2031.095 | 2254.651 | 1594.49 | 1499.253 | 2109.015 | 2950.289 | 3668.89 | 3195.032 | 3318.12 | 2650.397 | 2937.794 | 168533 | 168533 | 175443 | 175443 | 30509 | 2020 | natural gas peaker | TRUE
56640 | N | . | Camp Grove Wind Farm | Orion Energy Group LLC | 55931 | IL | ENC | RFC |  | 22 | 2 | NAICS-22 Non-Cogen | WT | WND | WND | PJM | A |  | 0 | 0 | 0 | 0 | 0 | 0 | 0 | 0 | 0 | 0 | 0 | 0 | 0 | 0 | 0 | 0 | 0 | 0 | 0 | 0 | 0 | 0 | 0 | 0 | 0 | 0 | 0 | 0 | 0 | 0 | 0 | 0 | 0 | 0 | 0 | 0 | 311323 | 350298 | 372915 | 365642 | 295492 | 231284 | 132257 | 114686 | 226857 | 326139 | 445464 | 328131 | 311323 | 350298 | 372915 | 365642 | 295492 | 231284 | 132257 | 114686 | 226857 | 326139 | 445464 | 328131 | 35510.783 | 39956.42 | 42536.26 | 41706.639 | 33705 | 26381.154 | 15085.778 | 13081.514 | 25876.253 | 37200.779 | 50811.491 | 37427.929 | 0 | 0 | 3500488 | 3500488 | 399280 | 2020 | onshore wind | TRUE
56643 | Y | . | St Paul Cogeneration | St Paul Cogeneration LLC | 55893 | MN | WNC | MRO |  | 22 | 3 | NAICS-22 Cogen | ST | AB | ORW | MISO | AM | short tons | 0 | 0 | 0 | 0 | 0 | 0 | 0 | 0 | 0 | 0 | 0 | 0 | 0 | 0 | 0 | 0 | 0 | 0 | 0 | 0 | 0 | 0 | 0 | 0 | 0 | 0 | 0 | 0 | 0 | 0 | 0 | 0 | 0 | 0 | 0 | 0 | 0 | 0 | 0 | 0 | 0 | 0 | 0 | 0 | 0 | 0 | 0 | 0 | 0 | 0 | 0 | 0 | 0 | 0 | 0 | 0 | 0 | 0 | 0 | 0 | 0 | 0 | 0 | 0 | 0 | 0 | 0 | 0 | 0 | 0 | 0 | 0 | 0 | 0 | 0 | 0 | 0 | 2020 | biomass | TRUE
56643 | Y | . | St Paul Cogeneration | St Paul Cogeneration LLC | 55893 | MN | WNC | MRO |  | 22 | 3 | NAICS-22 Cogen | ST | NG | NG | MISO | AM | mcf | 61212 | 63350 | 59815 | 9270 | 50194 | 57311 | 76857 | 57868 | 61927 | 22973 | 63130 | 64481 | 28668 | 29437 | 27248 | 4332 | 25293 | 30650 | 40589 | 32638 | 32558 | 9792 | 29045 | 27255 | 1 | 1 | 1 | 1 | 1 | 1 | 1 | 1 | 1 | 1 | 1 | 1 | 61212 | 63350 | 59815 | 9270 | 50194 | 57311 | 76857 | 57868 | 61927 | 22973 | 63130 | 64481 | 28668 | 29437 | 27248 | 4332 | 25293 | 30650 | 40589 | 32638 | 32558 | 9792 | 29045 | 27255 | 3521.684 | 3742.696 | 3293.961 | 535.591 | 3098.304 | 3789.779 | 4954.248 | 4001.712 | 4032.101 | 1193.949 | 3575.951 | 3352.339 | 648388 | 317505 | 648388 | 317505 | 39092.315 | 2020 | natural gas peaker | TRUE
56643 | Y | . | St Paul Cogeneration | St Paul Cogeneration LLC | 55893 | MN | WNC | MRO |  | 22 | 3 | NAICS-22 Cogen | ST | WDS | WWW | MISO | AM | short tons | 24720 | 25560 | 23376 | 1234 | 22968 | 20832 | 22824 | 23616 | 19728 | 6312 | 22608 | 25560 | 11577 | 11877 | 10649 | 577 | 11574 | 11141 | 12054 | 13320 | 10372 | 2691 | 10402 | 10804 | 7.49 | 7.97 | 7.79 | 7.72 | 7.82 | 8.72 | 8.53 | 8.89 | 9.62 | 8.88 | 9.54 | 9.45 | 185153 | 203713 | 182099 | 9526 | 179610 | 181655 | 194689 | 209946 | 189783 | 56051 | 215680 | 241542 | 86715 | 94659 | 82953 | 4452 | 90505 | 97148 | 102817 | 118412 | 99777 | 23892 | 99231 | 102096 | 10652.316 | 12035.304 | 10028.039 | 550.409 | 11086.696 | 12012.221 | 12549.752 | 14518.288 | 12356.899 | 2913.051 | 12217.049 | 12557.661 | 239338 | 117038 | 2049447 | 1002657 | 123477.69 | 2020 | biomass | TRUE
56644 | N | . | Stanton Wind Energy LLC | Invenergy Services LLC | 49893 | TX | WSC | TRE |  | 22 | 2 | NAICS-22 Non-Cogen | WT | WND | WND | ERCO | A |  | 0 | 0 | 0 | 0 | 0 | 0 | 0 | 0 | 0 | 0 | 0 | 0 | 0 | 0 | 0 | 0 | 0 | 0 | 0 | 0 | 0 | 0 | 0 | 0 | 0 | 0 | 0 | 0 | 0 | 0 | 0 | 0 | 0 | 0 | 0 | 0 | 215526 | 208649 | 207711 | 209128 | 218002 | 229418 | 188838 | 173368 | 141033 | 198806 | 201689 | 214813 | 215526 | 208649 | 207711 | 209128 | 218002 | 229418 | 188838 | 173368 | 141033 | 198806 | 201689 | 214813 | 24583.769 | 23799.367 | 23692.337 | 23854.004 | 24866.206 | 26168.387 | 21539.604 | 19775.05 | 16086.769 | 22676.667 | 23005.437 | 24502.403 | 0 | 0 | 2406981 | 2406981 | 274550 | 2020 | onshore wind | TRUE
56645 | N | . | Osceola Windpower LLC | Osceola Windpower LLC | 55901 | IA | WNC | MRO |  | 22 | 2 | NAICS-22 Non-Cogen | WT | WND | WND | SWPP | M |  | 0 | 0 | 0 | 0 | 0 | 0 | 0 | 0 | 0 | 0 | 0 | 0 | 0 | 0 | 0 | 0 | 0 | 0 | 0 | 0 | 0 | 0 | 0 | 0 | 0 | 0 | 0 | 0 | 0 | 0 | 0 | 0 | 0 | 0 | 0 | 0 | 279422 | 338739 | 335066 | 307003 | 287207 | 284577 | 184405 | 258486 | 285015 | 322880 | 368056 | 303224 | 279422 | 338739 | 335066 | 307003 | 287207 | 284577 | 184405 | 258486 | 285015 | 322880 | 368056 | 303224 | 31872 | 38638 | 38219 | 35018 | 32760 | 32460 | 21034 | 29484 | 32510 | 36829 | 41982 | 34587 | 0 | 0 | 3554080 | 3554080 | 405393 | 2020 | onshore wind | TRUE
56647 | N | . | Butler Ridge | Butler Ridge Wind Energy Center | 56484 | WI | ENC | MRO |  | 22 | 2 | NAICS-22 Non-Cogen | WT | WND | WND | MISO | M |  | 0 | 0 | 0 | 0 | 0 | 0 | 0 | 0 | 0 | 0 | 0 | 0 | 0 | 0 | 0 | 0 | 0 | 0 | 0 | 0 | 0 | 0 | 0 | 0 | 0 | 0 | 0 | 0 | 0 | 0 | 0 | 0 | 0 | 0 | 0 | 0 | 111271 | 143297 | 133644 | 110552 | 106931 | 81814 | 52839 | 58678 | 105958 | 122440 | 164609 | 119924 | 111271 | 143297 | 133644 | 110552 | 106931 | 81814 | 52839 | 58678 | 105958 | 122440 | 164609 | 119924 | 12692 | 16345 | 15244 | 12610 | 12197 | 9332 | 6027 | 6693 | 12086 | 13966 | 18776 | 13679 | 0 | 0 | 1311957 | 1311957 | 149647 | 2020 | onshore wind | TRUE
56648 | N | . | Majestic 1 Wind Farm | NextEra Energy Majestic Wind | 58353 | TX | WSC | MRO |  | 22 | 2 | NAICS-22 Non-Cogen | WT | WND | WND | SWPP | A |  | 0 | 0 | 0 | 0 | 0 | 0 | 0 | 0 | 0 | 0 | 0 | 0 | 0 | 0 | 0 | 0 | 0 | 0 | 0 | 0 | 0 | 0 | 0 | 0 | 0 | 0 | 0 | 0 | 0 | 0 | 0 | 0 | 0 | 0 | 0 | 0 | 228418 | 221130 | 220136 | 221638 | 231042 | 243142 | 200134 | 183738 | 149469 | 210699 | 213753 | 227662 | 228418 | 221130 | 220136 | 221638 | 231042 | 243142 | 200134 | 183738 | 149469 | 210699 | 213753 | 227662 | 26054.319 | 25222.994 | 25109.563 | 25280.901 | 26353.65 | 27733.724 | 22828.057 | 20957.951 | 17049.045 | 24033.137 | 24381.574 | 25968.085 | 0 | 0 | 2550961 | 2550961 | 290973 | 2020 | onshore wind | TRUE
56649 | N | . | South Trent Wind Farm | NRG Energy Inc | 55397 | TX | WSC | TRE |  | 22 | 2 | NAICS-22 Non-Cogen | WT | WND | WND | ERCO | A |  | 0 | 0 | 0 | 0 | 0 | 0 | 0 | 0 | 0 | 0 | 0 | 0 | 0 | 0 | 0 | 0 | 0 | 0 | 0 | 0 | 0 | 0 | 0 | 0 | 0 | 0 | 0 | 0 | 0 | 0 | 0 | 0 | 0 | 0 | 0 | 0 | 169960 | 164537 | 163798 | 164915 | 171913 | 180916 | 148915 | 136715 | 111216 | 156776 | 159049 | 169398 | 169960 | 164537 | 163798 | 164915 | 171913 | 180916 | 148915 | 136715 | 111216 | 156776 | 159049 | 169398 | 19386.391 | 18767.822 | 18683.421 | 18810.909 | 19609.116 | 20635.996 | 16985.807 | 15594.307 | 12685.784 | 17882.479 | 18141.742 | 19322.226 | 0 | 0 | 1898108 | 1898108 | 216506 | 2020 | onshore wind | TRUE
56650 | N | . | Wessington Springs | Wessington Wind | 59102 | SD | WNC | MRO |  | 22 | 2 | NAICS-22 Non-Cogen | WT | WND | WND | SWPP | M |  | 0 | 0 | 0 | 0 | 0 | 0 | 0 | 0 | 0 | 0 | 0 | 0 | 0 | 0 | 0 | 0 | 0 | 0 | 0 | 0 | 0 | 0 | 0 | 0 | 0 | 0 | 0 | 0 | 0 | 0 | 0 | 0 | 0 | 0 | 0 | 0 | 174165 | 178277 | 178654 | 172219 | 158674 | 165118 | 121327 | 130225 | 146198 | 167923 | 188806 | 189157 | 174165 | 178277 | 178654 | 172219 | 158674 | 165118 | 121327 | 130225 | 146198 | 167923 | 188806 | 189157 | 19866 | 20335 | 20378 | 19644 | 18099 | 18834 | 13839 | 14854 | 16676 | 19154 | 21536 | 21576 | 0 | 0 | 1970743 | 1970743 | 224791 | 2020 | onshore wind | TRUE
56651 | N | . | North Allegheny Windpower Project | Duke Energy DEGS North Allegheny | 56385 | PA | MAT | RFC |  | 22 | 2 | NAICS-22 Non-Cogen | WT | WND | WND | PJM | M |  | 0 | 0 | 0 | 0 | 0 | 0 | 0 | 0 | 0 | 0 | 0 | 0 | 0 | 0 | 0 | 0 | 0 | 0 | 0 | 0 | 0 | 0 | 0 | 0 | 0 | 0 | 0 | 0 | 0 | 0 | 0 | 0 | 0 | 0 | 0 | 0 | 167239 | 140614 | 140325 | 123466 | 140737 | 74274 | 50366 | 65262 | 60484 | 103012 | 155842 | 171737 | 167239 | 140614 | 140325 | 123466 | 140737 | 74274 | 50366 | 65262 | 60484 | 103012 | 155842 | 171737 | 19076 | 16039 | 16006 | 14083 | 16053 | 8472 | 5745 | 7444 | 6899 | 11750 | 17776 | 19589 | 0 | 0 | 1393358 | 1393358 | 158932 | 2020 | onshore wind | TRUE
56654 | N | . | Hatchet Ridge Wind Project | Pattern Operators LP | 56545 | CA | PACC | WECC |  | 22 | 2 | NAICS-22 Non-Cogen | WT | WND | WND | CISO | A |  | 0 | 0 | 0 | 0 | 0 | 0 | 0 | 0 | 0 | 0 | 0 | 0 | 0 | 0 | 0 | 0 | 0 | 0 | 0 | 0 | 0 | 0 | 0 | 0 | 0 | 0 | 0 | 0 | 0 | 0 | 0 | 0 | 0 | 0 | 0 | 0 | 138137 | 141600 | 205269 | 276747 | 282389 | 313170 | 307481 | 261968 | 145026 | 158010 | 120920 | 118745 | 138137 | 141600 | 205269 | 276747 | 282389 | 313170 | 307481 | 261968 | 145026 | 158010 | 120920 | 118745 | 15756.495 | 16151.481 | 23413.802 | 31566.955 | 32210.453 | 35721.425 | 35072.574 | 29881.118 | 16542.291 | 18023.3 | 13792.595 | 13544.511 | 0 | 0 | 2469462 | 2469462 | 281677 | 2020 | onshore wind | TRUE
56659 | N | . | Michigan Wind 2 | Michigan Wind 2, LLC | 56951 | MI | ENC | RFC |  | 22 | 2 | NAICS-22 Non-Cogen | WT | WND | WND | MISO | A |  | 0 | 0 | 0 | 0 | 0 | 0 | 0 | 0 | 0 | 0 | 0 | 0 | 0 | 0 | 0 | 0 | 0 | 0 | 0 | 0 | 0 | 0 | 0 | 0 | 0 | 0 | 0 | 0 | 0 | 0 | 0 | 0 | 0 | 0 | 0 | 0 | 286112 | 315320 | 272065 | 237359 | 215407 | 159378 | 117868 | 139985 | 231222 | 277640 | 392212 | 324288 | 286112 | 315320 | 272065 | 237359 | 215407 | 159378 | 117868 | 139985 | 231222 | 277640 | 392212 | 324288 | 32635.082 | 35966.686 | 31032.823 | 27074.158 | 24570.263 | 18179.362 | 13444.512 | 15967.274 | 26374.167 | 31668.774 | 44737.303 | 36989.596 | 0 | 0 | 2968856 | 2968856 | 338640 | 2020 | onshore wind | TRUE
56661 | N | . | Pattern Gulf Wind | Pattern Operators LP | 56545 | TX | WSC | TRE |  | 22 | 2 | NAICS-22 Non-Cogen | WT | WND | WND | ERCO | M |  | 0 | 0 | 0 | 0 | 0 | 0 | 0 | 0 | 0 | 0 | 0 | 0 | 0 | 0 | 0 | 0 | 0 | 0 | 0 | 0 | 0 | 0 | 0 | 0 | 0 | 0 | 0 | 0 | 0 | 0 | 0 | 0 | 0 | 0 | 0 | 0 | 123729 | 33928 | 0 | 0 | 0 | 193 | 1315 | 8557 | 3445 | 237 | 13089 | 7522 | 123729 | 33928 | 0 | 0 | 0 | 193 | 1315 | 8557 | 3445 | 237 | 13089 | 7522 | 14113 | 3870 | 0 | 0 | 0 | 22 | 150 | 976 | 393 | 27 | 1493 | 858 | 0 | 0 | 192015 | 192015 | 21902 | 2020 | onshore wind | TRUE
56665 | N | . | Dempsey Ridge Wind Farm | Acciona Wind Energy USA LLC | 55918 | OK | WSC | MRO |  | 22 | 2 | NAICS-22 Non-Cogen | WT | WND | WND | SWPP | A |  | 0 | 0 | 0 | 0 | 0 | 0 | 0 | 0 | 0 | 0 | 0 | 0 | 0 | 0 | 0 | 0 | 0 | 0 | 0 | 0 | 0 | 0 | 0 | 0 | 0 | 0 | 0 | 0 | 0 | 0 | 0 | 0 | 0 | 0 | 0 | 0 | 277716 | 268934 | 263266 | 285645 | 226556 | 324255 | 193720 | 198070 | 192583 | 252114 | 294973 | 249753 | 277716 | 268934 | 263266 | 285645 | 226556 | 324255 | 193720 | 198070 | 192583 | 252114 | 294973 | 249753 | 31677.451 | 30675.722 | 30029.254 | 32581.897 | 25841.935 | 36985.888 | 22096.473 | 22592.69 | 21966.8 | 28757.127 | 33645.884 | 28487.879 | 0 | 0 | 3027585 | 3027585 | 345339 | 2020 | onshore wind | TRUE
56666 | N | . | Goodnoe Hills | PacifiCorp | 14354 | WA | PACC | WECC |  | 22 | 1 | Electric Utility | WT | WND | WND | PACW | A |  | 0 | 0 | 0 | 0 | 0 | 0 | 0 | 0 | 0 | 0 | 0 | 0 | 0 | 0 | 0 | 0 | 0 | 0 | 0 | 0 | 0 | 0 | 0 | 0 | 0 | 0 | 0 | 0 | 0 | 0 | 0 | 0 | 0 | 0 | 0 | 0 | 293540 | 301371 | 285449 | 247690 | 245279 | 233412 | 226452 | 195676 | 156250 | 273519 | 233089 | 173607 | 293540 | 301371 | 285449 | 247690 | 245279 | 233412 | 226452 | 195676 | 156250 | 273519 | 233089 | 173607 | 33482.37 | 34375.642 | 32559.505 | 28252.572 | 27977.492 | 26623.978 | 25830.035 | 22319.653 | 17822.568 | 31198.734 | 26587.127 | 19802.324 | 0 | 0 | 2865334 | 2865334 | 326832 | 2020 | onshore wind | TRUE
56667 | N | . | Lanai Solar-Electric Plant | Lanai Sustainability Research LLC | 55910 | HI | PACN |  |  | 22 | 2 | NAICS-22 Non-Cogen | PV | SUN | SUN |  | A |  | 0 | 0 | 0 | 0 | 0 | 0 | 0 | 0 | 0 | 0 | 0 | 0 | 0 | 0 | 0 | 0 | 0 | 0 | 0 | 0 | 0 | 0 | 0 | 0 | 0 | 0 | 0 | 0 | 0 | 0 | 0 | 0 | 0 | 0 | 0 | 0 | 383 | 473 | 531 | 681 | 785 | 745 | 733 | 786 | 794 | 614 | 536 | 558 | 383 | 473 | 531 | 681 | 785 | 745 | 733 | 786 | 794 | 614 | 536 | 558 | 43.684 | 54 | 60.541 | 77.709 | 89.525 | 85.021 | 83.577 | 89.619 | 90.595 | 69.984 | 61.143 | 63.602 | 0 | 0 | 7619 | 7619 | 869 | 2020 | solar PV | TRUE
56668 | N | . | NIH Cogeneration Facility | National Institutes of Health | 55917 | MD | SAT | RFC |  | 622 | 4 | Commercial NAICS Non-Cogen | GT | NG | NG | PJM | M | mcf | 188674 | 133715 | 14004 | 150380 | 191175 | 133802 | 181102 | 186348 | 179018 | 177973 | 97299 | 181554 | 188674 | 133715 | 14004 | 150380 | 191175 | 133802 | 181102 | 186348 | 179018 | 177973 | 97299 | 181554 | 1.025 | 1.025 | 1.025 | 1.025 | 1.03 | 1.03 | 1.033 | 1.029 | 1.028 | 1.028 | 1.031 | 1.042 | 193391 | 137058 | 14354 | 154140 | 196910 | 137816 | 187078 | 191752 | 184031 | 182956 | 100315 | 189179 | 193391 | 137058 | 14354 | 154140 | 196910 | 137816 | 187078 | 191752 | 184031 | 182956 | 100315 | 189179 | 16174 | 11453 | 1105 | 12300 | 15391 | 11006 | 15215 | 14924 | 14199 | 14103 | 8188 | 15718 | 1815044 | 1815044 | 1868980 | 1868980 | 149776 | 2020 | natural gas peaker | FALSE
56669 | N | . | Tatanka Wind Power LLC | Acciona Wind Energy USA LLC | 55918 | ND | WNC | MRO |  | 22 | 2 | NAICS-22 Non-Cogen | WT | WND | WND | MISO | M |  | 0 | 0 | 0 | 0 | 0 | 0 | 0 | 0 | 0 | 0 | 0 | 0 | 0 | 0 | 0 | 0 | 0 | 0 | 0 | 0 | 0 | 0 | 0 | 0 | 0 | 0 | 0 | 0 | 0 | 0 | 0 | 0 | 0 | 0 | 0 | 0 | 211127 | 486016 | 454429 | 407779 | 202211 | 276713 | 199607 | 160182 | 182757 | 185229 | 311255 | 194522 | 211127 | 486016 | 454429 | 407779 | 202211 | 276713 | 199607 | 160182 | 182757 | 185229 | 311255 | 194522 | 24082 | 55437 | 51834 | 46513 | 23065 | 31563 | 22768 | 18271 | 20846 | 21128 | 35503 | 22188 | 0 | 0 | 3271827 | 3271827 | 373198 | 2020 | onshore wind | TRUE
56670 | N | . | Velva Windfarm LLC | Acciona Wind Energy USA LLC | 55918 | ND | WNC | MRO |  | 22 | 2 | NAICS-22 Non-Cogen | WT | WND | WND | MISO | A |  | 0 | 0 | 0 | 0 | 0 | 0 | 0 | 0 | 0 | 0 | 0 | 0 | 0 | 0 | 0 | 0 | 0 | 0 | 0 | 0 | 0 | 0 | 0 | 0 | 0 | 0 | 0 | 0 | 0 | 0 | 0 | 0 | 0 | 0 | 0 | 0 | 20409 | 23111 | 23305 | 23013 | 21791 | 20898 | 16546 | 17017 | 23621 | 23885 | 26424 | 23876 | 20409 | 23111 | 23305 | 23013 | 21791 | 20898 | 16546 | 17017 | 23621 | 23885 | 26424 | 23876 | 2327.9 | 2636.096 | 2658.248 | 2624.997 | 2485.597 | 2383.657 | 1887.253 | 1941.079 | 2694.31 | 2724.43 | 3014.057 | 2723.376 | 0 | 0 | 263896 | 263896 | 30101 | 2020 | onshore wind | TRUE
56671 | N | . | Longview Power Plant | Longview Power, LLC | 55924 | WV | SAT | RFC |  | 22 | 2 | NAICS-22 Non-Cogen | ST | BIT | COL | PJM | M | short tons | 178474 | 165445 | 158157 | 6687 | 127990 | 136199 | 165304 | 159779 | 128861 | 134761 | 160364 | 174251 | 178474 | 165445 | 158157 | 6687 | 127990 | 136199 | 165304 | 159779 | 128861 | 134761 | 160364 | 174251 | 25.48 | 25.231 | 25.388 | 25.503 | 25.257 | 25.784 | 25.984 | 25.905 | 25.906 | 25.58 | 25.637 | 25.607 | 4547518 | 4174343 | 4015290 | 170539 | 3232643 | 3511755 | 4295259 | 4139075 | 3338273 | 3447186 | 4111252 | 4462045 | 4547518 | 4174343 | 4015290 | 170539 | 3232643 | 3511755 | 4295259 | 4139075 | 3338273 | 3447186 | 4111252 | 4462045 | 516419.27 | 476527.05 | 458323.16 | 18546.516 | 365900.76 | 398598.39 | 475885.66 | 476196.65 | 367615.76 | 394592.88 | 477362.26 | 512715.65 | 1696272 | 1696272 | 43445178 | 43445178 | 4938684 | 2020 | hard coal | TRUE
56671 | N | . | Longview Power Plant | Longview Power, LLC | 55924 | WV | SAT | RFC |  | 22 | 2 | NAICS-22 Non-Cogen | ST | NG | NG | PJM | M | mcf | 1870 | 1641 | 2814 | 4468 | 14333 | 19896 | 2190 | 2138 | 2997 | 31224 | 8395 | 2656 | 1870 | 1641 | 2814 | 4468 | 14333 | 19896 | 2190 | 2138 | 2997 | 31224 | 8395 | 2656 | 1.03 | 1.03 | 1.03 | 1.03 | 1.04 | 1.04 | 1.04 | 1.03 | 1.04 | 1.04 | 1.04 | 1.03 | 1926 | 1690 | 2898 | 4602 | 14906 | 20692 | 2278 | 2202 | 3117 | 32473 | 8731 | 2736 | 1926 | 1690 | 2898 | 4602 | 14906 | 20692 | 2278 | 2202 | 3117 | 32473 | 8731 | 2736 | 218.729 | 192.95 | 330.839 | 500.484 | 1687.236 | 2348.607 | 252.343 | 253.354 | 343.236 | 3717.118 | 1013.743 | 314.346 | 94622 | 94622 | 98251 | 98251 | 11172.985 | 2020 | natural gas peaker | TRUE
56673 | N | . | Whirlwind Energy Center | Whirlwind Energy LLC | 55922 | TX | WSC | TRE |  | 22 | 2 | NAICS-22 Non-Cogen | WT | WND | WND | ERCO | A |  | 0 | 0 | 0 | 0 | 0 | 0 | 0 | 0 | 0 | 0 | 0 | 0 | 0 | 0 | 0 | 0 | 0 | 0 | 0 | 0 | 0 | 0 | 0 | 0 | 0 | 0 | 0 | 0 | 0 | 0 | 0 | 0 | 0 | 0 | 0 | 0 | 140994 | 136495 | 135882 | 136809 | 142614 | 150082 | 123535 | 113415 | 92262 | 130056 | 131942 | 140528 | 140994 | 136495 | 135882 | 136809 | 142614 | 150082 | 123535 | 113415 | 92262 | 130056 | 131942 | 140528 | 16082.377 | 15569.233 | 15499.216 | 15604.976 | 16267.145 | 17119.015 | 14090.926 | 12936.577 | 10523.753 | 14834.777 | 15049.855 | 16029.15 | 0 | 0 | 1574614 | 1574614 | 179607 | 2020 | onshore wind | TRUE
56674 | N | . | Winchester Power Park | Lower Colorado River Authority | 11269 | TX | WSC | TRE |  | 22 | 1 | Electric Utility | GT | NG | NG | ERCO | A | mcf | 25193 | 23968 | 23356 | 20796 | 24897 | 29447 | 35827 | 34676 | 28614 | 24744 | 19382 | 21301 | 25193 | 23968 | 23356 | 20796 | 24897 | 29447 | 35827 | 34676 | 28614 | 24744 | 19382 | 21301 | 1.02 | 1.02 | 1.02 | 1.02 | 1.02 | 1.02 | 1.02 | 1.02 | 1.02 | 1.02 | 1.02 | 1.02 | 25697 | 24447 | 23823 | 21212 | 25395 | 30036 | 36544 | 35370 | 29186 | 25239 | 19770 | 21727 | 25697 | 24447 | 23823 | 21212 | 25395 | 30036 | 36544 | 35370 | 29186 | 25239 | 19770 | 21727 | 2433.415 | 2315.19 | 2256.063 | 2008.804 | 2404.906 | 2844.458 | 3460.729 | 3349.531 | 2763.969 | 2390.185 | 1872.175 | 2057.575 | 312201 | 312201 | 318446 | 318446 | 30157 | 2020 | natural gas peaker | TRUE
56677 | N | . | Charles City Wind Farm | MidAmerican Energy Co | 12341 | IA | WNC | MRO |  | 22 | 1 | Electric Utility | WT | WND | WND | MISO | A |  | 0 | 0 | 0 | 0 | 0 | 0 | 0 | 0 | 0 | 0 | 0 | 0 | 0 | 0 | 0 | 0 | 0 | 0 | 0 | 0 | 0 | 0 | 0 | 0 | 0 | 0 | 0 | 0 | 0 | 0 | 0 | 0 | 0 | 0 | 0 | 0 | 157980 | 190593 | 190195 | 189280 | 167423 | 196387 | 107584 | 145392 | 187296 | 209149 | 239303 | 184632 | 157980 | 190593 | 190195 | 189280 | 167423 | 196387 | 107584 | 145392 | 187296 | 209149 | 239303 | 184632 | 18019.832 | 21739.763 | 21694.436 | 21590.109 | 19096.932 | 22400.663 | 12271.417 | 16584.015 | 21363.788 | 23856.337 | 27295.851 | 21059.857 | 0 | 0 | 2165214 | 2165214 | 246973 | 2020 | onshore wind | TRUE
56679 | N | . | Benton County Wind Farm | Orion Energy Group LLC | 55931 | IN | ENC | RFC |  | 22 | 2 | NAICS-22 Non-Cogen | WT | WND | WND | MISO | A |  | 0 | 0 | 0 | 0 | 0 | 0 | 0 | 0 | 0 | 0 | 0 | 0 | 0 | 0 | 0 | 0 | 0 | 0 | 0 | 0 | 0 | 0 | 0 | 0 | 0 | 0 | 0 | 0 | 0 | 0 | 0 | 0 | 0 | 0 | 0 | 0 | 296130 | 279225 | 305064 | 296923 | 236613 | 171930 | 91145 | 76313 | 162572 | 266982 | 352979 | 298589 | 296130 | 279225 | 305064 | 296923 | 236613 | 171930 | 91145 | 76313 | 162572 | 266982 | 352979 | 298589 | 33777.845 | 31849.582 | 34796.806 | 33868.28 | 26989.079 | 19611.095 | 10396.419 | 8704.628 | 18543.662 | 30453.071 | 40262.29 | 34058.243 | 0 | 0 | 2834465 | 2834465 | 323311 | 2020 | onshore wind | TRUE
56680 | N | . | Wicomico | Industrial Power Generating Company LLC | 55938 | MD | SAT | RFC |  | 22 | 2 | NAICS-22 Non-Cogen | IC | DFO | DFO | PJM | A | barrels | 188 | 45 | 82 | 70 | 16 | 316 | 396 | 147 | 155 | 23 | 33 | 82 | 188 | 45 | 82 | 70 | 16 | 316 | 396 | 147 | 155 | 23 | 33 | 82 | 5.775 | 5.775 | 5.775 | 5.775 | 5.775 | 5.775 | 5.775 | 5.775 | 5.775 | 5.775 | 5.775 | 5.775 | 1086 | 260 | 474 | 404 | 92 | 1825 | 2287 | 849 | 895 | 133 | 191 | 474 | 1086 | 260 | 474 | 404 | 92 | 1825 | 2287 | 849 | 895 | 133 | 191 | 474 | 90.644 | 21.498 | 39.365 | 33.934 | 7.597 | 152.228 | 191.018 | 71.11 | 74.541 | 11.322 | 16.115 | 39.636 | 1553 | 1553 | 8970 | 8970 | 749.008 | 2020 | petroleum | TRUE
56680 | N | . | Wicomico | Industrial Power Generating Company LLC | 55938 | MD | SAT | RFC |  | 22 | 2 | NAICS-22 Non-Cogen | IC | LFG | MLG | PJM | A | mcf | 30064 | 28751 | 31999 | 29670 | 29193 | 25766 | 27950 | 28225 | 26086 | 26334 | 27263 | 31453 | 30064 | 28751 | 31999 | 29670 | 29193 | 25766 | 27950 | 28225 | 26086 | 26334 | 27263 | 31453 | 0.528 | 0.528 | 0.528 | 0.528 | 0.528 | 0.528 | 0.528 | 0.528 | 0.528 | 0.528 | 0.528 | 0.528 | 15874 | 15181 | 16895 | 15666 | 15414 | 13604 | 14758 | 14903 | 13773 | 13904 | 14395 | 16607 | 15874 | 15181 | 16895 | 15666 | 15414 | 13604 | 14758 | 14903 | 13773 | 13904 | 14395 | 16607 | 1325.673 | 1267.777 | 1411.014 | 1308.332 | 1287.291 | 1136.188 | 1232.471 | 1244.621 | 1150.288 | 1161.218 | 1202.188 | 1386.931 | 342754 | 342754 | 180974 | 180974 | 15113.992 | 2020 | biomass | TRUE
56681 | N | . | Amelia | Industrial Power Generating Company LLC | 55938 | VA | SAT | SERC |  | 22 | 2 | NAICS-22 Non-Cogen | IC | DFO | DFO | PJM | A | barrels | 182 | 101 | 202 | 112 | 283 | 248 | 437 | 422 | 520 | 173 | 359 | 584 | 182 | 101 | 202 | 112 | 283 | 248 | 437 | 422 | 520 | 173 | 359 | 584 | 5.775 | 5.775 | 5.775 | 5.775 | 5.775 | 5.775 | 5.775 | 5.775 | 5.775 | 5.775 | 5.775 | 5.775 | 1051 | 583 | 1167 | 647 | 1634 | 1432 | 2524 | 2437 | 3003 | 999 | 2073 | 3373 | 1051 | 583 | 1167 | 647 | 1634 | 1432 | 2524 | 2437 | 3003 | 999 | 2073 | 3373 | 85.977 | 47.76 | 95.498 | 52.973 | 133.821 | 117.221 | 206.383 | 199.207 | 245.445 | 81.469 | 169.589 | 275.645 | 3623 | 3623 | 20923 | 20923 | 1710.988 | 2020 | petroleum | TRUE
56681 | N | . | Amelia | Industrial Power Generating Company LLC | 55938 | VA | SAT | SERC |  | 22 | 2 | NAICS-22 Non-Cogen | IC | LFG | MLG | PJM | A | mcf | 89571 | 80393 | 88791 | 84907 | 88846 | 79136 | 87734 | 89779 | 86487 | 83023 | 87272 | 90181 | 89571 | 80393 | 88791 | 84907 | 88846 | 79136 | 87734 | 89779 | 86487 | 83023 | 87272 | 90181 | 0.522 | 0.522 | 0.522 | 0.522 | 0.522 | 0.522 | 0.522 | 0.522 | 0.522 | 0.522 | 0.522 | 0.522 | 46756 | 41965 | 46349 | 44321 | 46378 | 41309 | 45797 | 46865 | 45146 | 43338 | 45556 | 47074 | 46756 | 41965 | 46349 | 44321 | 46378 | 41309 | 45797 | 46865 | 45146 | 43338 | 45556 | 47074 | 3823.608 | 3431.733 | 3790.221 | 3624.439 | 3792.567 | 3378.081 | 3745.113 | 3832.412 | 3691.887 | 3544.001 | 3725.387 | 3849.563 | 1036120 | 1036120 | 540854 | 540854 | 44229.012 | 2020 | biomass | TRUE
56681 | N | . | Amelia | Industrial Power Generating Company LLC | 55938 | VA | SAT | SERC |  | 22 | 2 | NAICS-22 Non-Cogen | IC | WO | WOO | PJM | A | barrels | 0 | 0 | 0 | 0 | 0 | 0 | 0 | 0 | 0 | 0 | 0 | 0 | 0 | 0 | 0 | 0 | 0 | 0 | 0 | 0 | 0 | 0 | 0 | 0 | 0 | 0 | 0 | 0 | 0 | 0 | 0 | 0 | 0 | 0 | 0 | 0 | 0 | 0 | 0 | 0 | 0 | 0 | 0 | 0 | 0 | 0 | 0 | 0 | 0 | 0 | 0 | 0 | 0 | 0 | 0 | 0 | 0 | 0 | 0 | 0 | 0 | 0 | 0 | 0 | 0 | 0 | 0 | 0 | 0 | 0 | 0 | 0 | 0 | 0 | 0 | 0 | 0 | 2020 | petroleum | TRUE
56682 | N | . | Brunswick Landfill Gas | Industrial Power Generating Company LLC | 55938 | VA | SAT | SERC |  | 22 | 2 | NAICS-22 Non-Cogen | IC | DFO | DFO | PJM | A | barrels | 170 | 94 | 189 | 105 | 265 | 232 | 408 | 394 | 486 | 161 | 336 | 545 | 170 | 94 | 189 | 105 | 265 | 232 | 408 | 394 | 486 | 161 | 336 | 545 | 5.775 | 5.775 | 5.775 | 5.775 | 5.775 | 5.775 | 5.775 | 5.775 | 5.775 | 5.775 | 5.775 | 5.775 | 982 | 543 | 1091 | 606 | 1530 | 1340 | 2356 | 2275 | 2807 | 930 | 1940 | 3147 | 982 | 543 | 1091 | 606 | 1530 | 1340 | 2356 | 2275 | 2807 | 930 | 1940 | 3147 | 82.047 | 45.579 | 91.136 | 50.554 | 127.709 | 111.866 | 196.955 | 190.108 | 234.233 | 77.748 | 161.842 | 263.054 | 3385 | 3385 | 19547 | 19547 | 1632.831 | 2020 | petroleum | TRUE
56682 | N | . | Brunswick Landfill Gas | Industrial Power Generating Company LLC | 55938 | VA | SAT | SERC |  | 22 | 2 | NAICS-22 Non-Cogen | IC | LFG | MLG | PJM | A | mcf | 87369 | 78415 | 86607 | 82819 | 86660 | 77189 | 85576 | 87571 | 84360 | 80981 | 85125 | 87963 | 87369 | 78415 | 86607 | 82819 | 86660 | 77189 | 85576 | 87571 | 84360 | 80981 | 85125 | 87963 | 0.51 | 0.51 | 0.51 | 0.51 | 0.51 | 0.51 | 0.51 | 0.51 | 0.51 | 0.51 | 0.51 | 0.51 | 44558 | 39992 | 44170 | 42238 | 44197 | 39366 | 43644 | 44661 | 43024 | 41300 | 43414 | 44861 | 44558 | 39992 | 44170 | 42238 | 44197 | 39366 | 43644 | 44661 | 43024 | 41300 | 43414 | 44861 | 3721.87 | 3340.421 | 3689.371 | 3528 | 3691.654 | 3288.197 | 3645.463 | 3730.44 | 3593.654 | 3449.703 | 3626.262 | 3747.134 | 1010635 | 1010635 | 515425 | 515425 | 43052.169 | 2020 | biomass | TRUE
56683 | N | . | Charles City | Industrial Power Generating Company LLC | 55938 | VA | SAT | SERC |  | 22 | 2 | NAICS-22 Non-Cogen | IC | DFO | DFO | PJM | A | barrels | 292 | 162 | 324 | 180 | 455 | 398 | 701 | 677 | 834 | 277 | 576 | 936 | 292 | 162 | 324 | 180 | 455 | 398 | 701 | 677 | 834 | 277 | 576 | 936 | 5.775 | 5.775 | 5.775 | 5.775 | 5.775 | 5.775 | 5.775 | 5.775 | 5.775 | 5.775 | 5.775 | 5.775 | 1686 | 936 | 1871 | 1040 | 2628 | 2298 | 4048 | 3910 | 4816 | 1600 | 3326 | 5405 | 1686 | 936 | 1871 | 1040 | 2628 | 2298 | 4048 | 3910 | 4816 | 1600 | 3326 | 5405 | 147.041 | 81.683 | 163.327 | 90.598 | 228.87 | 200.479 | 352.969 | 340.697 | 419.775 | 139.334 | 290.042 | 471.426 | 5812 | 5812 | 33564 | 33564 | 2926.241 | 2020 | petroleum | TRUE
56683 | N | . | Charles City | Industrial Power Generating Company LLC | 55938 | VA | SAT | SERC |  | 22 | 2 | NAICS-22 Non-Cogen | IC | LFG | MLG | PJM | A | mcf | 121580 | 109120 | 120519 | 115247 | 120593 | 107414 | 119084 | 121860 | 117392 | 112689 | 118457 | 122406 | 121580 | 109120 | 120519 | 115247 | 120593 | 107414 | 119084 | 121860 | 117392 | 112689 | 118457 | 122406 | 0.507 | 0.507 | 0.507 | 0.507 | 0.507 | 0.507 | 0.507 | 0.507 | 0.507 | 0.507 | 0.507 | 0.507 | 61641 | 55324 | 61103 | 58430 | 61141 | 54459 | 60376 | 61783 | 59518 | 57133 | 60058 | 62060 | 61641 | 55324 | 61103 | 58430 | 61141 | 54459 | 60376 | 61783 | 59518 | 57133 | 60058 | 62060 | 5374.074 | 4823.291 | 5327.145 | 5094.139 | 5330.442 | 4747.883 | 5263.746 | 5386.445 | 5188.938 | 4981.084 | 5236.021 | 5410.551 | 1406361 | 1406361 | 713026 | 713026 | 62163.759 | 2020 | biomass | TRUE
56683 | N | . | Charles City | Industrial Power Generating Company LLC | 55938 | VA | SAT | SERC |  | 22 | 2 | NAICS-22 Non-Cogen | IC | WO | WOO | PJM | A | barrels | 0 | 0 | 0 | 0 | 0 | 0 | 0 | 0 | 0 | 0 | 0 | 0 | 0 | 0 | 0 | 0 | 0 | 0 | 0 | 0 | 0 | 0 | 0 | 0 | 0 | 0 | 0 | 0 | 0 | 0 | 0 | 0 | 0 | 0 | 0 | 0 | 0 | 0 | 0 | 0 | 0 | 0 | 0 | 0 | 0 | 0 | 0 | 0 | 0 | 0 | 0 | 0 | 0 | 0 | 0 | 0 | 0 | 0 | 0 | 0 | 0 | 0 | 0 | 0 | 0 | 0 | 0 | 0 | 0 | 0 | 0 | 0 | 0 | 0 | 0 | 0 | 0 | 2020 | petroleum | TRUE
56684 | N | . | Chesterfield Landfill Gas | Industrial Power Generating Company LLC | 55938 | VA | SAT | SERC |  | 22 | 2 | NAICS-22 Non-Cogen | IC | DFO | DFO | PJM | A | barrels | 374 | 207 | 413 | 229 | 579 | 507 | 893 | 862 | 1062 | 353 | 734 | 1193 | 374 | 207 | 413 | 229 | 579 | 507 | 893 | 862 | 1062 | 353 | 734 | 1193 | 5.775 | 5.775 | 5.775 | 5.775 | 5.775 | 5.775 | 5.775 | 5.775 | 5.775 | 5.775 | 5.775 | 5.775 | 2160 | 1195 | 2385 | 1322 | 3344 | 2928 | 5157 | 4978 | 6133 | 2039 | 4239 | 6890 | 2160 | 1195 | 2385 | 1322 | 3344 | 2928 | 5157 | 4978 | 6133 | 2039 | 4239 | 6890 | 195.693 | 108.71 | 217.368 | 120.575 | 304.596 | 266.811 | 469.756 | 453.423 | 558.666 | 185.436 | 386.008 | 627.406 | 7406 | 7406 | 42770 | 42770 | 3894.448 | 2020 | petroleum | TRUE
56684 | N | . | Chesterfield Landfill Gas | Industrial Power Generating Company LLC | 55938 | VA | SAT | SERC |  | 22 | 2 | NAICS-22 Non-Cogen | IC | LFG | MLG | PJM | A | mcf | 151540 | 136010 | 150218 | 143648 | 150311 | 133884 | 148430 | 151890 | 146321 | 140460 | 147648 | 152570 | 151540 | 136010 | 150218 | 143648 | 150311 | 133884 | 148430 | 151890 | 146321 | 140460 | 147648 | 152570 | 0.438 | 0.438 | 0.438 | 0.438 | 0.438 | 0.438 | 0.438 | 0.438 | 0.438 | 0.438 | 0.438 | 0.438 | 66375 | 59572 | 65795 | 62918 | 65836 | 58641 | 65012 | 66528 | 64089 | 61521 | 64670 | 66826 | 66375 | 59572 | 65795 | 62918 | 65836 | 58641 | 65012 | 66528 | 64089 | 61521 | 64670 | 66826 | 6043.871 | 5424.443 | 5991.095 | 5729.048 | 5994.803 | 5339.637 | 5919.794 | 6057.786 | 5835.662 | 5601.903 | 5888.614 | 6084.896 | 1752930 | 1752930 | 767783 | 767783 | 69911.552 | 2020 | biomass | TRUE
56686 | N | . | King & Queen | Industrial Power Generating Company LLC | 55938 | VA | SAT | SERC |  | 22 | 2 | NAICS-22 Non-Cogen | IC | DFO | DFO | PJM | A | barrels | 192 | 107 | 214 | 118 | 299 | 262 | 462 | 446 | 549 | 182 | 379 | 617 | 192 | 107 | 214 | 118 | 299 | 262 | 462 | 446 | 549 | 182 | 379 | 617 | 5.775 | 5.775 | 5.775 | 5.775 | 5.775 | 5.775 | 5.775 | 5.775 | 5.775 | 5.775 | 5.775 | 5.775 | 1109 | 618 | 1236 | 681 | 1727 | 1513 | 2668 | 2576 | 3170 | 1051 | 2189 | 3563 | 1109 | 618 | 1236 | 681 | 1727 | 1513 | 2668 | 2576 | 3170 | 1051 | 2189 | 3563 | 95.319 | 52.95 | 105.875 | 58.729 | 148.362 | 129.958 | 228.808 | 220.853 | 272.115 | 90.322 | 188.016 | 305.597 | 3827 | 3827 | 22101 | 22101 | 1896.904 | 2020 | petroleum | TRUE
56686 | N | . | King & Queen | Industrial Power Generating Company LLC | 55938 | VA | SAT | SERC |  | 22 | 2 | NAICS-22 Non-Cogen | IC | LFG | MLG | PJM | A | mcf | 102707 | 92183 | 101813 | 97359 | 101876 | 90742 | 100601 | 102946 | 99171 | 95199 | 100071 | 103407 | 102707 | 92183 | 101813 | 97359 | 101876 | 90742 | 100601 | 102946 | 99171 | 95199 | 100071 | 103407 | 0.558 | 0.558 | 0.558 | 0.558 | 0.558 | 0.558 | 0.558 | 0.558 | 0.558 | 0.558 | 0.558 | 0.558 | 57311 | 51438 | 56812 | 54326 | 56847 | 50634 | 56135 | 57444 | 55337 | 53121 | 55840 | 57701 | 57311 | 51438 | 56812 | 54326 | 56847 | 50634 | 56135 | 57444 | 55337 | 53121 | 55840 | 57701 | 4919.027 | 4414.883 | 4876.074 | 4662.797 | 4879.092 | 4345.86 | 4818.043 | 4930.353 | 4749.569 | 4559.315 | 4792.666 | 4952.417 | 1188075 | 1188075 | 662946 | 662946 | 56900.096 | 2020 | biomass | TRUE
56687 | N | . | Mountain View | Industrial Power Generating Company LLC | 55938 | PA | MAT | RFC |  | 22 | 2 | NAICS-22 Non-Cogen | IC | DFO | DFO | PJM | A | barrels | 317 | 243 | 337 | 247 | 311 | 230 | 323 | 286 | 265 | 208 | 250 | 291 | 317 | 243 | 337 | 247 | 311 | 230 | 323 | 286 | 265 | 208 | 250 | 291 | 5.775 | 5.775 | 5.775 | 5.775 | 5.775 | 5.775 | 5.775 | 5.775 | 5.775 | 5.775 | 5.775 | 5.775 | 1831 | 1403 | 1946 | 1426 | 1796 | 1328 | 1865 | 1652 | 1530 | 1201 | 1444 | 1681 | 1831 | 1403 | 1946 | 1426 | 1796 | 1328 | 1865 | 1652 | 1530 | 1201 | 1444 | 1681 | 152.091 | 116.797 | 162.31 | 118.764 | 149.855 | 110.694 | 155.298 | 137.632 | 127.384 | 100.173 | 120.254 | 140.172 | 3308 | 3308 | 19103 | 19103 | 1591.424 | 2020 | petroleum | TRUE
56687 | N | . | Mountain View | Industrial Power Generating Company LLC | 55938 | PA | MAT | RFC |  | 22 | 2 | NAICS-22 Non-Cogen | IC | LFG | MLG | PJM | A | mcf | 80540 | 68892 | 75332 | 74486 | 73525 | 72812 | 77183 | 76086 | 72028 | 57895 | 65401 | 71841 | 80540 | 68892 | 75332 | 74486 | 73525 | 72812 | 77183 | 76086 | 72028 | 57895 | 65401 | 71841 | 0.499 | 0.499 | 0.499 | 0.499 | 0.499 | 0.499 | 0.499 | 0.499 | 0.499 | 0.499 | 0.499 | 0.499 | 40189 | 34377 | 37591 | 37169 | 36689 | 36333 | 38514 | 37967 | 35942 | 28890 | 32635 | 35849 | 40189 | 34377 | 37591 | 37169 | 36689 | 36333 | 38514 | 37967 | 35942 | 28890 | 32635 | 35849 | 3347.933 | 2863.785 | 3131.461 | 3096.31 | 3056.377 | 3026.735 | 3208.407 | 3162.802 | 2994.141 | 2406.619 | 2718.656 | 2986.35 | 866021 | 866021 | 432145 | 432145 | 35999.576 | 2020 | biomass | TRUE
56687 | N | . | Mountain View | Industrial Power Generating Company LLC | 55938 | PA | MAT | RFC |  | 22 | 2 | NAICS-22 Non-Cogen | IC | WO | WOO | PJM | A | barrels | 0 | 0 | 0 | 0 | 0 | 0 | 0 | 0 | 0 | 0 | 0 | 0 | 0 | 0 | 0 | 0 | 0 | 0 | 0 | 0 | 0 | 0 | 0 | 0 | 0 | 0 | 0 | 0 | 0 | 0 | 0 | 0 | 0 | 0 | 0 | 0 | 0 | 0 | 0 | 0 | 0 | 0 | 0 | 0 | 0 | 0 | 0 | 0 | 0 | 0 | 0 | 0 | 0 | 0 | 0 | 0 | 0 | 0 | 0 | 0 | 0 | 0 | 0 | 0 | 0 | 0 | 0 | 0 | 0 | 0 | 0 | 0 | 0 | 0 | 0 | 0 | 0 | 2020 | petroleum | TRUE
56688 | N | . | New Bern | Industrial Power Generating Company LLC | 55938 | NC | SAT | SERC |  | 22 | 2 | NAICS-22 Non-Cogen | IC | DFO | DFO | CPLE | A | barrels | 242 | 86 | 76 | 90 | 183 | 87 | 79 | 114 | 81 | 98 | 90 | 167 | 242 | 86 | 76 | 90 | 183 | 87 | 79 | 114 | 81 | 98 | 90 | 167 | 5.775 | 5.775 | 5.775 | 5.775 | 5.775 | 5.775 | 5.775 | 5.775 | 5.775 | 5.775 | 5.775 | 5.775 | 1398 | 497 | 439 | 520 | 1057 | 502 | 456 | 658 | 468 | 566 | 520 | 964 | 1398 | 497 | 439 | 520 | 1057 | 502 | 456 | 658 | 468 | 566 | 520 | 964 | 116.573 | 41.212 | 36.557 | 43.485 | 87.951 | 41.787 | 38.275 | 54.974 | 39.131 | 47.223 | 43.295 | 80.446 | 1393 | 1393 | 8045 | 8045 | 670.909 | 2020 | petroleum | TRUE
56688 | N | . | New Bern | Industrial Power Generating Company LLC | 55938 | NC | SAT | SERC |  | 22 | 2 | NAICS-22 Non-Cogen | IC | LFG | MLG | CPLE | A | mcf | 40995 | 39206 | 43636 | 40460 | 39809 | 35137 | 38114 | 38490 | 35573 | 35911 | 37178 | 42891 | 40995 | 39206 | 43636 | 40460 | 39809 | 35137 | 38114 | 38490 | 35573 | 35911 | 37178 | 42891 | 0.513 | 0.513 | 0.513 | 0.513 | 0.513 | 0.513 | 0.513 | 0.513 | 0.513 | 0.513 | 0.513 | 0.513 | 21030 | 20113 | 22385 | 20756 | 20422 | 18025 | 19552 | 19745 | 18249 | 18422 | 19072 | 22003 | 21030 | 20113 | 22385 | 20756 | 20422 | 18025 | 19552 | 19745 | 18249 | 18422 | 19072 | 22003 | 1753.979 | 1677.376 | 1866.891 | 1731.033 | 1703.195 | 1503.272 | 1630.664 | 1646.739 | 1521.929 | 1536.39 | 1590.596 | 1835.027 | 467400 | 467400 | 239774 | 239774 | 19997.091 | 2020 | biomass | TRUE
56690 | N | . | Pine Grove | Industrial Power Generating Company LLC | 55938 | PA | MAT | RFC |  | 22 | 2 | NAICS-22 Non-Cogen | IC | DFO | DFO | PJM | A | barrels | 14 | 10 | 14 | 10 | 13 | 10 | 14 | 12 | 11 | 9 | 11 | 12 | 14 | 10 | 14 | 10 | 13 | 10 | 14 | 12 | 11 | 9 | 11 | 12 | 5.775 | 5.775 | 5.775 | 5.775 | 5.775 | 5.775 | 5.775 | 5.775 | 5.775 | 5.775 | 5.775 | 5.775 | 81 | 58 | 81 | 58 | 75 | 58 | 81 | 69 | 64 | 52 | 64 | 69 | 81 | 58 | 81 | 58 | 75 | 58 | 81 | 69 | 64 | 52 | 64 | 69 | 4.489 | 3.447 | 4.79 | 3.505 | 4.423 | 3.267 | 4.583 | 4.062 | 3.76 | 2.956 | 3.549 | 4.137 | 140 | 140 | 810 | 810 | 46.968 | 2020 | petroleum | TRUE
56690 | N | . | Pine Grove | Industrial Power Generating Company LLC | 55938 | PA | MAT | RFC |  | 22 | 2 | NAICS-22 Non-Cogen | IC | LFG | MLG | PJM | A | mcf | 141 | 121 | 132 | 131 | 129 | 128 | 135 | 134 | 126 | 102 | 115 | 126 | 141 | 121 | 132 | 131 | 129 | 128 | 135 | 134 | 126 | 102 | 115 | 126 | 0.476 | 0.476 | 0.476 | 0.476 | 0.476 | 0.476 | 0.476 | 0.476 | 0.476 | 0.476 | 0.476 | 0.476 | 67 | 58 | 63 | 62 | 61 | 61 | 64 | 64 | 60 | 49 | 55 | 60 | 67 | 58 | 63 | 62 | 61 | 61 | 64 | 64 | 60 | 49 | 55 | 60 | 3.908 | 3.344 | 3.656 | 3.615 | 3.569 | 3.534 | 3.746 | 3.693 | 3.496 | 2.81 | 3.174 | 3.487 | 1520 | 1520 | 724 | 724 | 42.032 | 2020 | biomass | TRUE
56692 | N | . | Rockville 1 & 2 | Industrial Power Generating Company LLC | 55938 | VA | SAT | SERC |  | 22 | 2 | NAICS-22 Non-Cogen | IC | DFO | DFO | PJM | A | barrels | 7 | 4 | 8 | 4 | 11 | 9 | 16 | 16 | 20 | 6 | 13 | 22 | 7 | 4 | 8 | 4 | 11 | 9 | 16 | 16 | 20 | 6 | 13 | 22 | 5.775 | 5.775 | 5.775 | 5.775 | 5.775 | 5.775 | 5.775 | 5.775 | 5.775 | 5.775 | 5.775 | 5.775 | 40 | 23 | 46 | 23 | 64 | 52 | 92 | 92 | 116 | 35 | 75 | 127 | 40 | 23 | 46 | 23 | 64 | 52 | 92 | 92 | 116 | 35 | 75 | 127 | 2.714 | 1.507 | 3.014 | 1.672 | 4.223 | 3.7 | 6.514 | 6.287 | 7.746 | 2.571 | 5.352 | 8.7 | 136 | 136 | 785 | 785 | 54 | 2020 | petroleum | TRUE
56692 | N | . | Rockville 1 & 2 | Industrial Power Generating Company LLC | 55938 | VA | SAT | SERC |  | 22 | 2 | NAICS-22 Non-Cogen | IC | WO | WOO | PJM | A | barrels | 0 | 0 | 0 | 0 | 0 | 0 | 0 | 0 | 0 | 0 | 0 | 0 | 0 | 0 | 0 | 0 | 0 | 0 | 0 | 0 | 0 | 0 | 0 | 0 | 0 | 0 | 0 | 0 | 0 | 0 | 0 | 0 | 0 | 0 | 0 | 0 | 0 | 0 | 0 | 0 | 0 | 0 | 0 | 0 | 0 | 0 | 0 | 0 | 0 | 0 | 0 | 0 | 0 | 0 | 0 | 0 | 0 | 0 | 0 | 0 | 0 | 0 | 0 | 0 | 0 | 0 | 0 | 0 | 0 | 0 | 0 | 0 | 0 | 0 | 0 | 0 | 0 | 2020 | petroleum | TRUE
56693 | N | . | Virginia Beach | Industrial Power Generating Company LLC | 55938 | VA | SAT | SERC |  | 22 | 2 | NAICS-22 Non-Cogen | IC | DFO | DFO | PJM | A | barrels | 26 | 14 | 28 | 16 | 40 | 35 | 61 | 59 | 73 | 24 | 50 | 82 | 26 | 14 | 28 | 16 | 40 | 35 | 61 | 59 | 73 | 24 | 50 | 82 | 5.775 | 5.775 | 5.775 | 5.775 | 5.775 | 5.775 | 5.775 | 5.775 | 5.775 | 5.775 | 5.775 | 5.775 | 150 | 81 | 162 | 92 | 231 | 202 | 352 | 341 | 422 | 139 | 289 | 474 | 150 | 81 | 162 | 92 | 231 | 202 | 352 | 341 | 422 | 139 | 289 | 474 | 12.102 | 6.722 | 13.441 | 7.456 | 18.835 | 16.499 | 29.048 | 28.038 | 34.546 | 11.467 | 23.87 | 38.797 | 508 | 508 | 2935 | 2935 | 240.821 | 2020 | petroleum | TRUE
56693 | N | . | Virginia Beach | Industrial Power Generating Company LLC | 55938 | VA | SAT | SERC |  | 22 | 2 | NAICS-22 Non-Cogen | IC | LFG | MLG | PJM | A | mcf | 2204 | 1980 | 2186 | 2091 | 2188 | 1949 | 2160 | 2211 | 2130 | 2044 | 2149 | 2221 | 2204 | 1980 | 2186 | 2091 | 2188 | 1949 | 2160 | 2211 | 2130 | 2044 | 2149 | 2221 | 0.32 | 0.32 | 0.32 | 0.32 | 0.32 | 0.32 | 0.32 | 0.32 | 0.32 | 0.32 | 0.32 | 0.32 | 705 | 634 | 700 | 669 | 700 | 624 | 691 | 708 | 682 | 654 | 688 | 711 | 705 | 634 | 700 | 669 | 700 | 624 | 691 | 708 | 682 | 654 | 688 | 711 | 57.938 | 51.999 | 57.431 | 54.919 | 57.467 | 51.186 | 56.748 | 58.071 | 55.941 | 53.7 | 56.449 | 58.33 | 25513 | 25513 | 8166 | 8166 | 670.179 | 2020 | biomass | TRUE
56693 | N | . | Virginia Beach | Industrial Power Generating Company LLC | 55938 | VA | SAT | SERC |  | 22 | 2 | NAICS-22 Non-Cogen | IC | WO | WOO | PJM | A | barrels | 0 | 0 | 0 | 0 | 0 | 0 | 0 | 0 | 0 | 0 | 0 | 0 | 0 | 0 | 0 | 0 | 0 | 0 | 0 | 0 | 0 | 0 | 0 | 0 | 0 | 0 | 0 | 0 | 0 | 0 | 0 | 0 | 0 | 0 | 0 | 0 | 0 | 0 | 0 | 0 | 0 | 0 | 0 | 0 | 0 | 0 | 0 | 0 | 0 | 0 | 0 | 0 | 0 | 0 | 0 | 0 | 0 | 0 | 0 | 0 | 0 | 0 | 0 | 0 | 0 | 0 | 0 | 0 | 0 | 0 | 0 | 0 | 0 | 0 | 0 | 0 | 0 | 2020 | petroleum | TRUE
56694 | N | . | Russell D Smith | Columbia Basin Hydropower | 55939 | WA | PACC | WECC |  | 22 | 1 | Electric Utility | HY | WAT | HYC | BPAT | A |  | 0 | 0 | 0 | 0 | 0 | 0 | 0 | 0 | 0 | 0 | 0 | 0 | 0 | 0 | 0 | 0 | 0 | 0 | 0 | 0 | 0 | 0 | 0 | 0 | 0 | 0 | 0 | 0 | 0 | 0 | 0 | 0 | 0 | 0 | 0 | 0 | 8952 | 9934 | 7673 | 6747 | 12183 | 12364 | 11465 | 8787 | 6342 | 6487 | 8225 | 8596 | 8952 | 9934 | 7673 | 6747 | 12183 | 12364 | 11465 | 8787 | 6342 | 6487 | 8225 | 8596 | 1021.088 | 1133.16 | 875.24 | 769.57 | 1389.644 | 1410.234 | 1307.729 | 1002.256 | 723.45 | 739.968 | 938.121 | 980.54 | 0 | 0 | 107755 | 107755 | 12291 | 2020 | hydro | TRUE
56695 | N | . | Summer Falls Power Plant | Columbia Basin Hydropower | 55939 | WA | PACC | WECC |  | 22 | 1 | Electric Utility | HY | WAT | HYC | AVA | A |  | 0 | 0 | 0 | 0 | 0 | 0 | 0 | 0 | 0 | 0 | 0 | 0 | 0 | 0 | 0 | 0 | 0 | 0 | 0 | 0 | 0 | 0 | 0 | 0 | 0 | 0 | 0 | 0 | 0 | 0 | 0 | 0 | 0 | 0 | 0 | 0 | 268347 | 297801 | 230018 | 202247 | 365206 | 370617 | 343678 | 263398 | 190127 | 194468 | 246543 | 257691 | 268347 | 297801 | 230018 | 202247 | 365206 | 370617 | 343678 | 263398 | 190127 | 194468 | 246543 | 257691 | 30608.785 | 33968.353 | 26236.758 | 23069.133 | 41656.884 | 42274.087 | 39201.336 | 30044.267 | 21686.621 | 22181.763 | 28121.72 | 29393.293 | 0 | 0 | 3230141 | 3230141 | 368443 | 2020 | hydro | TRUE
56696 | N | . | Eltopia Branch Canal 4.6 | Columbia Basin Hydropower | 55939 | WA | PACC | WECC |  | 22 | 1 | Electric Utility | HY | WAT | HYC | BPAT | A |  | 0 | 0 | 0 | 0 | 0 | 0 | 0 | 0 | 0 | 0 | 0 | 0 | 0 | 0 | 0 | 0 | 0 | 0 | 0 | 0 | 0 | 0 | 0 | 0 | 0 | 0 | 0 | 0 | 0 | 0 | 0 | 0 | 0 | 0 | 0 | 0 | 5060 | 5615 | 4337 | 3813 | 6886 | 6988 | 6480 | 4966 | 3585 | 3667 | 4649 | 4859 | 5060 | 5615 | 4337 | 3813 | 6886 | 6988 | 6480 | 4966 | 3585 | 3667 | 4649 | 4859 | 577.128 | 640.474 | 494.695 | 434.969 | 785.441 | 797.079 | 739.142 | 566.485 | 408.902 | 418.238 | 530.236 | 554.211 | 0 | 0 | 60905 | 60905 | 6947 | 2020 | hydro | TRUE
56697 | N | . | Potholes East Canal 66.0 | Columbia Basin Hydropower | 55939 | WA | PACC | WECC |  | 22 | 1 | Electric Utility | HY | WAT | HYC | BPAT | A |  | 0 | 0 | 0 | 0 | 0 | 0 | 0 | 0 | 0 | 0 | 0 | 0 | 0 | 0 | 0 | 0 | 0 | 0 | 0 | 0 | 0 | 0 | 0 | 0 | 0 | 0 | 0 | 0 | 0 | 0 | 0 | 0 | 0 | 0 | 0 | 0 | 2747 | 3049 | 2355 | 2071 | 3739 | 3794 | 3518 | 2697 | 1946 | 1991 | 2524 | 2638 | 2747 | 3049 | 2355 | 2071 | 3739 | 3794 | 3518 | 2697 | 1946 | 1991 | 2524 | 2638 | 313.363 | 347.757 | 268.603 | 236.174 | 426.47 | 432.788 | 401.331 | 307.583 | 222.021 | 227.09 | 287.901 | 300.919 | 0 | 0 | 33069 | 33069 | 3772 | 2020 | hydro | TRUE
56698 | N | . | Main Canal Headworks | Columbia Basin Hydropower | 55939 | WA | PACC | WECC |  | 22 | 1 | Electric Utility | HY | WAT | HYC | AVA | A |  | 0 | 0 | 0 | 0 | 0 | 0 | 0 | 0 | 0 | 0 | 0 | 0 | 0 | 0 | 0 | 0 | 0 | 0 | 0 | 0 | 0 | 0 | 0 | 0 | 0 | 0 | 0 | 0 | 0 | 0 | 0 | 0 | 0 | 0 | 0 | 0 | 70882 | 78662 | 60758 | 53422 | 96467 | 97896 | 90781 | 69575 | 50221 | 51367 | 65123 | 68068 | 70882 | 78662 | 60758 | 53422 | 96467 | 97896 | 90781 | 69575 | 50221 | 51367 | 65123 | 68068 | 8085.126 | 8972.536 | 6930.282 | 6093.573 | 11003.415 | 11166.446 | 10354.797 | 7936.012 | 5728.39 | 5859.179 | 7428.183 | 7764.061 | 0 | 0 | 853222 | 853222 | 97322 | 2020 | hydro | TRUE
56699 | N | . | Forward Windpower LLC | NRG Energy Gas & Wind Holdings Inc | 59883 | PA | MAT | RFC |  | 22 | 2 | NAICS-22 Non-Cogen | WT | WND | WND | PJM | A |  | 0 | 0 | 0 | 0 | 0 | 0 | 0 | 0 | 0 | 0 | 0 | 0 | 0 | 0 | 0 | 0 | 0 | 0 | 0 | 0 | 0 | 0 | 0 | 0 | 0 | 0 | 0 | 0 | 0 | 0 | 0 | 0 | 0 | 0 | 0 | 0 | 54843 | 46826 | 53862 | 52849 | 48227 | 28686 | 21462 | 25564 | 30122 | 43252 | 61670 | 62735 | 54843 | 46826 | 53862 | 52849 | 48227 | 28686 | 21462 | 25564 | 30122 | 43252 | 61670 | 62735 | 6255.579 | 5341.177 | 6143.67 | 6028.189 | 5500.991 | 3272.018 | 2447.995 | 2915.887 | 3435.795 | 4933.521 | 7034.388 | 7155.79 | 0 | 0 | 530098 | 530098 | 60465 | 2020 | onshore wind | TRUE
56700 | N | . | Lookout Windpower LLC | NRG Energy Gas & Wind Holdings Inc | 59883 | PA | MAT | RFC |  | 22 | 2 | NAICS-22 Non-Cogen | WT | WND | WND | PJM | A |  | 0 | 0 | 0 | 0 | 0 | 0 | 0 | 0 | 0 | 0 | 0 | 0 | 0 | 0 | 0 | 0 | 0 | 0 | 0 | 0 | 0 | 0 | 0 | 0 | 0 | 0 | 0 | 0 | 0 | 0 | 0 | 0 | 0 | 0 | 0 | 0 | 97695 | 83415 | 95948 | 94144 | 85911 | 51100 | 38231 | 45538 | 53658 | 77048 | 109858 | 111754 | 97695 | 83415 | 95948 | 94144 | 85911 | 51100 | 38231 | 45538 | 53658 | 77048 | 109858 | 111754 | 11143.549 | 9514.654 | 10944.197 | 10738.482 | 9799.342 | 5828.7 | 4360.803 | 5194.296 | 6120.448 | 8788.463 | 12530.902 | 12747.164 | 0 | 0 | 944300 | 944300 | 107711 | 2020 | onshore wind | TRUE
56701 | N | . | Haworth Water Treatment Plant | EPP Renewable Energy | 57249 | NJ | MAT | RFC |  | 22 | 2 | NAICS-22 Non-Cogen | IC | NG | NG | PJM | A | mcf | 17660 | 15485 | 15714 | 14284 | 12068 | 20057 | 30585 | 26790 | 16942 | 18687 | 16415 | 11922 | 17660 | 15485 | 15714 | 14284 | 12068 | 20057 | 30585 | 26790 | 16942 | 18687 | 16415 | 11922 | 1.01 | 1.01 | 1.01 | 1.01 | 1.01 | 1.01 | 1.01 | 1.01 | 1.01 | 1.01 | 1.01 | 1.01 | 17837 | 15640 | 15871 | 14427 | 12189 | 20258 | 30891 | 27058 | 17111 | 18874 | 16579 | 12041 | 17837 | 15640 | 15871 | 14427 | 12189 | 20258 | 30891 | 27058 | 17111 | 18874 | 16579 | 12041 | 1470.11 | 1288.979 | 1308.054 | 1189.007 | 1004.584 | 1669.582 | 2545.96 | 2230.024 | 1410.318 | 1555.545 | 1366.404 | 992.433 | 216609 | 216609 | 218776 | 218776 | 18031 | 2020 | natural gas peaker | TRUE
56702 | N | . | Tuolumne Wind Project | Turlock Irrigation District | 19281 | WA | PACC | WECC |  | 22 | 1 | Electric Utility | WT | WND | WND | BPAT | A |  | 0 | 0 | 0 | 0 | 0 | 0 | 0 | 0 | 0 | 0 | 0 | 0 | 0 | 0 | 0 | 0 | 0 | 0 | 0 | 0 | 0 | 0 | 0 | 0 | 0 | 0 | 0 | 0 | 0 | 0 | 0 | 0 | 0 | 0 | 0 | 0 | 379341 | 389461 | 368885 | 320089 | 316973 | 301638 | 292643 | 252872 | 201922 | 353468 | 301221 | 224352 | 379341 | 389461 | 368885 | 320089 | 316973 | 301638 | 292643 | 252872 | 201922 | 353468 | 301221 | 224352 | 43269.165 | 44423.538 | 42076.549 | 36510.712 | 36155.228 | 34406.086 | 33380.076 | 28843.619 | 23032.05 | 40318.03 | 34358.464 | 25590.483 | 0 | 0 | 3702865 | 3702865 | 422364 | 2020 | onshore wind | TRUE
56703 | N | . | Lyons Falls Hydroelectric | Northbrook Lyons Falls LLC | 55941 | NY | MAT | NPCC |  | 22 | 2 | NAICS-22 Non-Cogen | HY | WAT | HYC | NYIS | A |  | 0 | 0 | 0 | 0 | 0 | 0 | 0 | 0 | 0 | 0 | 0 | 0 | 0 | 0 | 0 | 0 | 0 | 0 | 0 | 0 | 0 | 0 | 0 | 0 | 0 | 0 | 0 | 0 | 0 | 0 | 0 | 0 | 0 | 0 | 0 | 0 | 15503 | 14466 | 15363 | 15066 | 15737 | 14722 | 15449 | 15151 | 14391 | 14462 | 14303 | 15109 | 15503 | 14466 | 15363 | 15066 | 15737 | 14722 | 15449 | 15151 | 14391 | 14462 | 14303 | 15109 | 1768.364 | 1650.089 | 1752.392 | 1718.445 | 1795.011 | 1679.3 | 1762.202 | 1728.171 | 1641.532 | 1649.637 | 1631.455 | 1723.402 | 0 | 0 | 179722 | 179722 | 20500 | 2020 | hydro | TRUE
56704 | N | . | Gouldtown | Northbrook Lyons Falls LLC | 55941 | NY | MAT | NPCC |  | 22 | 2 | NAICS-22 Non-Cogen | HY | WAT | HYC | NYIS | A |  | 0 | 0 | 0 | 0 | 0 | 0 | 0 | 0 | 0 | 0 | 0 | 0 | 0 | 0 | 0 | 0 | 0 | 0 | 0 | 0 | 0 | 0 | 0 | 0 | 0 | 0 | 0 | 0 | 0 | 0 | 0 | 0 | 0 | 0 | 0 | 0 | 4241 | 3957 | 4203 | 4121 | 4305 | 4027 | 4226 | 4145 | 3937 | 3956 | 3913 | 4133 | 4241 | 3957 | 4203 | 4121 | 4305 | 4027 | 4226 | 4145 | 3937 | 3956 | 3913 | 4133 | 483.755 | 451.4 | 479.386 | 470.099 | 491.045 | 459.391 | 482.07 | 472.76 | 449.059 | 451.276 | 446.303 | 471.456 | 0 | 0 | 49164 | 49164 | 5608 | 2020 | hydro | TRUE
56705 | N | . | Kosterville | Northbrook Lyons Falls LLC | 55941 | NY | MAT | NPCC |  | 22 | 2 | NAICS-22 Non-Cogen | HY | WAT | HYC | NYIS | A |  | 0 | 0 | 0 | 0 | 0 | 0 | 0 | 0 | 0 | 0 | 0 | 0 | 0 | 0 | 0 | 0 | 0 | 0 | 0 | 0 | 0 | 0 | 0 | 0 | 0 | 0 | 0 | 0 | 0 | 0 | 0 | 0 | 0 | 0 | 0 | 0 | 1722 | 1607 | 1706 | 1673 | 1748 | 1635 | 1716 | 1683 | 1598 | 1606 | 1589 | 1678 | 1722 | 1607 | 1706 | 1673 | 1748 | 1635 | 1716 | 1683 | 1598 | 1606 | 1589 | 1678 | 196.418 | 183.281 | 194.644 | 190.873 | 199.378 | 186.525 | 195.733 | 191.953 | 182.33 | 183.23 | 181.211 | 191.424 | 0 | 0 | 19961 | 19961 | 2277 | 2020 | hydro | TRUE
56706 | N | . | Ampersand Chowchilla Biomass LLC | Ampersand Chowchilla Biomass LLC | 55953 | CA | PACC | WECC |  | 22 | 2 | NAICS-22 Non-Cogen | ST | NG | NG | CISO | AM | mcf | 122 | 49 | 106 | 94 | 105 | 144 | 105 | 31 | 42 | 100 | 0 | 45 | 122 | 49 | 106 | 94 | 105 | 144 | 105 | 31 | 42 | 100 | 0 | 45 | 1.04 | 1.03 | 1.02 | 1.03 | 1.03 | 1.03 | 1.03 | 1.04 | 1.04 | 1.02 | 0 | 1.04 | 127 | 50 | 108 | 97 | 108 | 148 | 108 | 32 | 44 | 102 | 0 | 47 | 127 | 50 | 108 | 97 | 108 | 148 | 108 | 32 | 44 | 102 | 0 | 47 | 6.076 | 2.473 | 4.858 | 6.126 | 4.251 | 7.717 | 5.395 | 1.597 | 2.085 | 4.025 | 0 | 2.581 | 943 | 943 | 971 | 971 | 47.184 | 2020 | natural gas peaker | TRUE
56706 | N | . | Ampersand Chowchilla Biomass LLC | Ampersand Chowchilla Biomass LLC | 55953 | CA | PACC | WECC |  | 22 | 2 | NAICS-22 Non-Cogen | ST | WDS | WWW | CISO | AM | short tons | 7394 | 6299 | 7125 | 1439 | 8763 | 7010 | 7370 | 7070 | 8207 | 5277 | 8104 | 7331 | 7394 | 6299 | 7125 | 1439 | 8763 | 7010 | 7370 | 7070 | 8207 | 5277 | 8104 | 7331 | 15.408 | 16.368 | 15.874 | 15.978 | 16.028 | 14.968 | 15.828 | 16.032 | 16.048 | 16.41 | 14.97 | 15.23 | 113927 | 103102 | 113102 | 22992 | 140453 | 104926 | 116652 | 113346 | 131706 | 86596 | 121317 | 111651 | 113927 | 103102 | 113102 | 22992 | 140453 | 104926 | 116652 | 113346 | 131706 | 86596 | 121317 | 111651 | 5455.924 | 5052.527 | 5082.142 | 1454.874 | 5520.749 | 5459.283 | 5818.605 | 5615.403 | 6286.915 | 3416.975 | 6627 | 6157.419 | 81389 | 81389 | 1279770 | 1279770 | 61947.816 | 2020 | biomass | TRUE
56707 | N | . | El Nido Facility | Merced Power LLC | 55952 | CA | PACC | WECC |  | 22 | 2 | NAICS-22 Non-Cogen | ST | PG | WOO | CISO | M | mcf | 57 | 59 | 80 | 78 | 62 | 373 | 37 | 24 | 46 | 69 | 45 | 86 | 57 | 59 | 80 | 78 | 62 | 373 | 37 | 24 | 46 | 69 | 45 | 86 | 2.607 | 2.607 | 2.607 | 2.607 | 2.607 | 2.607 | 2.607 | 2.607 | 2.607 | 2.606 | 2.607 | 2.607 | 149 | 154 | 209 | 203 | 162 | 972 | 96 | 63 | 120 | 180 | 117 | 224 | 149 | 154 | 209 | 203 | 162 | 972 | 96 | 63 | 120 | 180 | 117 | 224 | 23.166 | 6.039 | 8.953 | 8.645 | 19.767 | 43.382 | 4.755 | 2.944 | 7.256 | 7.325 | 8.964 | 8.773 | 1016 | 1016 | 2649 | 2649 | 149.969 | 2020 | other | TRUE
56707 | N | . | El Nido Facility | Merced Power LLC | 55952 | CA | PACC | WECC |  | 22 | 2 | NAICS-22 Non-Cogen | ST | WDS | WWW | CISO | M | short tons | 1244 | 7451 | 8350 | 7189 | 1542 | 8656 | 7515 | 8671 | 4809 | 6714 | 2503 | 7907 | 1244 | 7451 | 8350 | 7189 | 1542 | 8656 | 7515 | 8671 | 4809 | 6714 | 2503 | 7907 | 15.618 | 16.038 | 15.584 | 15.83 | 15.83 | 15.79 | 15.41 | 16.032 | 16.238 | 16.152 | 15.498 | 15.498 | 19429 | 119499 | 130126 | 113802 | 24410 | 136678 | 115806 | 139013 | 78089 | 108445 | 38791 | 122543 | 19429 | 119499 | 130126 | 113802 | 24410 | 136678 | 115806 | 139013 | 78089 | 108445 | 38791 | 122543 | 3028.834 | 4691.961 | 5586.047 | 4838.355 | 2985.233 | 6097.618 | 5709.245 | 6541.056 | 4724.744 | 4417.675 | 2964.036 | 4795.227 | 72551 | 72551 | 1146631 | 1146631 | 56380.031 | 2020 | biomass | TRUE
56708 | N | . | CFB Power Plant | Formosa Plastics Corp | 6541 | TX | WSC | TRE |  | 325211 | 6 | Industrial NAICS Non-Cogen | ST | NG | NG | ERCO | AM | mcf | 717163 | 635185 | 724264 | 635507 | 665831 | 684040 | 1050058 | 697510 | 665236 | 706384 | 850674 | 1363002 | 717163 | 635185 | 724264 | 635507 | 665831 | 684040 | 1050058 | 697510 | 665236 | 706384 | 850674 | 1363002 | 1.026 | 1.024 | 1.023 | 1.028 | 1.023 | 1.017 | 1.015 | 1.022 | 1.027 | 1.023 | 1.023 | 1.027 | 735809 | 650429 | 740922 | 653301 | 681145 | 695669 | 1065809 | 712855 | 683197 | 722631 | 870240 | 1399803 | 735809 | 650429 | 740922 | 653301 | 681145 | 695669 | 1065809 | 712855 | 683197 | 722631 | 870240 | 1399803 | 60423 | 52801 | 57192 | 55601 | 55976 | 50204 | 72075 | 58561 | 54078 | 58534 | 60402 | 93127 | 9394854 | 9394854 | 9611810 | 9611810 | 728974 | 2020 | natural gas peaker | FALSE
56750 | N | . | Jeffers Wind 20 LLC | Northern States Power Co - Minnesota | 13781 | MN | WNC | MRO |  | 22 | 1 | Electric Utility | WT | WND | WND | MISO | A |  | 0 | 0 | 0 | 0 | 0 | 0 | 0 | 0 | 0 | 0 | 0 | 0 | 0 | 0 | 0 | 0 | 0 | 0 | 0 | 0 | 0 | 0 | 0 | 0 | 0 | 0 | 0 | 0 | 0 | 0 | 0 | 0 | 0 | 0 | 0 | 0 | 70845 | 91422 | 90870 | 75854 | 65346 | 71021 | 48145 | 64458 | 67948 | 69176 | 81663 | 74595 | 70845 | 91422 | 90870 | 75854 | 65346 | 71021 | 48145 | 64458 | 67948 | 69176 | 81663 | 74595 | 8080.918 | 10427.994 | 10364.996 | 8652.26 | 7453.637 | 8100.966 | 5491.577 | 7352.354 | 7750.402 | 7890.456 | 9314.847 | 8508.593 | 0 | 0 | 871343 | 871343 | 99389 | 2020 | onshore wind | TRUE
56751 | N | . | Spanish Fork Wind Park 2 LLC | NRG Energy Gas & Wind Holdings Inc | 59883 | UT | MTN | WECC |  | 22 | 2 | NAICS-22 Non-Cogen | WT | WND | WND | PACE | M |  | 0 | 0 | 0 | 0 | 0 | 0 | 0 | 0 | 0 | 0 | 0 | 0 | 0 | 0 | 0 | 0 | 0 | 0 | 0 | 0 | 0 | 0 | 0 | 0 | 0 | 0 | 0 | 0 | 0 | 0 | 0 | 0 | 0 | 0 | 0 | 0 | 39995 | 28212 | 17929 | 23329 | 24136 | 25442 | 42704 | 41678 | 40214 | 40696 | 39557 | 42125 | 39995 | 28212 | 17929 | 23329 | 24136 | 25442 | 42704 | 41678 | 40214 | 40696 | 39557 | 42125 | 4562 | 3218 | 2045 | 2661 | 2753 | 2902 | 4871 | 4754 | 4587 | 4642 | 4512 | 4805 | 0 | 0 | 406017 | 406017 | 46312 | 2020 | onshore wind | TRUE
56752 | N | . | Mountain Wind Power LLC | NRG Energy Gas & Wind Holdings Inc | 59883 | WY | MTN | WECC |  | 22 | 2 | NAICS-22 Non-Cogen | WT | WND | WND | PACE | M |  | 0 | 0 | 0 | 0 | 0 | 0 | 0 | 0 | 0 | 0 | 0 | 0 | 0 | 0 | 0 | 0 | 0 | 0 | 0 | 0 | 0 | 0 | 0 | 0 | 0 | 0 | 0 | 0 | 0 | 0 | 0 | 0 | 0 | 0 | 0 | 0 | 107080 | 94526 | 85680 | 91054 | 92886 | 54417 | 36471 | 44168 | 37251 | 60326 | 84391 | 179399 | 107080 | 94526 | 85680 | 91054 | 92886 | 54417 | 36471 | 44168 | 37251 | 60326 | 84391 | 179399 | 12214 | 10782 | 9773 | 10386 | 10595 | 6207 | 4160 | 5038 | 4249 | 6881 | 9626 | 20463 | 0 | 0 | 967649 | 967649 | 110374 | 2020 | onshore wind | TRUE
56753 | N | . | Mountain Wind Power II LLC | NRG Energy Gas & Wind Holdings Inc | 59883 | WY | MTN | WECC |  | 22 | 2 | NAICS-22 Non-Cogen | WT | WND | WND | PACE | M |  | 0 | 0 | 0 | 0 | 0 | 0 | 0 | 0 | 0 | 0 | 0 | 0 | 0 | 0 | 0 | 0 | 0 | 0 | 0 | 0 | 0 | 0 | 0 | 0 | 0 | 0 | 0 | 0 | 0 | 0 | 0 | 0 | 0 | 0 | 0 | 0 | 192900 | 172929 | 99742 | 112025 | 77386 | 88354 | 75089 | 57117 | 91115 | 171860 | 112191 | 119599 | 192900 | 172929 | 99742 | 112025 | 77386 | 88354 | 75089 | 57117 | 91115 | 171860 | 112191 | 119599 | 22003 | 19725 | 11377 | 12778 | 8827 | 10078 | 8565 | 6515 | 10393 | 19603 | 12797 | 13642 | 0 | 0 | 1370307 | 1370307 | 156303 | 2020 | onshore wind | TRUE
56754 | N | . | Goat Wind LP | NRG Energy Gas & Wind Holdings Inc | 59883 | TX | WSC | TRE |  | 22 | 2 | NAICS-22 Non-Cogen | WT | WND | WND | ERCO | A |  | 0 | 0 | 0 | 0 | 0 | 0 | 0 | 0 | 0 | 0 | 0 | 0 | 0 | 0 | 0 | 0 | 0 | 0 | 0 | 0 | 0 | 0 | 0 | 0 | 0 | 0 | 0 | 0 | 0 | 0 | 0 | 0 | 0 | 0 | 0 | 0 | 238930 | 231307 | 230266 | 231838 | 241675 | 254331 | 209344 | 192194 | 156348 | 220395 | 223590 | 238140 | 238930 | 231307 | 230266 | 231838 | 241675 | 254331 | 209344 | 192194 | 156348 | 220395 | 223590 | 238140 | 27253.376 | 26383.793 | 26265.142 | 26444.364 | 27566.483 | 29010.07 | 23878.638 | 21922.467 | 17833.667 | 25139.177 | 25503.649 | 27163.174 | 0 | 0 | 2668358 | 2668358 | 304364 | 2020 | onshore wind | TRUE
56755 | N | . | Odin Wind Farm LLC | NRG Energy Gas & Wind Holdings Inc | 59883 | MN | WNC | MRO |  | 22 | 2 | NAICS-22 Non-Cogen | WT | WND | WND | MISO | A |  | 0 | 0 | 0 | 0 | 0 | 0 | 0 | 0 | 0 | 0 | 0 | 0 | 0 | 0 | 0 | 0 | 0 | 0 | 0 | 0 | 0 | 0 | 0 | 0 | 0 | 0 | 0 | 0 | 0 | 0 | 0 | 0 | 0 | 0 | 0 | 0 | 41310 | 53309 | 52987 | 44231 | 38103 | 41413 | 28073 | 37586 | 39621 | 40336 | 47618 | 43496 | 41310 | 53309 | 52987 | 44231 | 38103 | 41413 | 28073 | 37586 | 39621 | 40336 | 47618 | 43496 | 4712.005 | 6080.592 | 6043.858 | 5045.156 | 4346.237 | 4723.696 | 3202.154 | 4287.178 | 4519.281 | 4600.946 | 5431.513 | 4961.384 | 0 | 0 | 508083 | 508083 | 57954 | 2020 | onshore wind | TRUE
56763 | N | . | Capricorn Ridge Wind LLC | Capricorn Ridge Wind LLC | 55958 | TX | WSC | TRE |  | 22 | 2 | NAICS-22 Non-Cogen | WT | WND | WND | ERCO | M |  | 0 | 0 | 0 | 0 | 0 | 0 | 0 | 0 | 0 | 0 | 0 | 0 | 0 | 0 | 0 | 0 | 0 | 0 | 0 | 0 | 0 | 0 | 0 | 0 | 0 | 0 | 0 | 0 | 0 | 0 | 0 | 0 | 0 | 0 | 0 | 0 | 1803547 | 1716807 | 1574150 | 1794193 | 1877628 | 1825412 | 1479344 | 1432668 | 993652 | 1738952 | 1733253 | 1838650 | 1803547 | 1716807 | 1574150 | 1794193 | 1877628 | 1825412 | 1479344 | 1432668 | 993652 | 1738952 | 1733253 | 1838650 | 205720 | 195826 | 179554 | 204653 | 214170 | 208214 | 168740 | 163416 | 113340 | 198352 | 197702 | 209724 | 0 | 0 | 19808256 | 19808256 | 2259411 | 2020 | onshore wind | TRUE
56764 | N | . | Winnebago Wind Power Project | Avangrid Renewables LLC | 15399 | IA | WNC | MRO |  | 22 | 2 | NAICS-22 Non-Cogen | WT | WND | WND | MISO | A |  | 0 | 0 | 0 | 0 | 0 | 0 | 0 | 0 | 0 | 0 | 0 | 0 | 0 | 0 | 0 | 0 | 0 | 0 | 0 | 0 | 0 | 0 | 0 | 0 | 0 | 0 | 0 | 0 | 0 | 0 | 0 | 0 | 0 | 0 | 0 | 0 | 39610 | 47787 | 47687 | 47458 | 41978 | 49240 | 26974 | 36454 | 46960 | 52439 | 60000 | 46292 | 39610 | 47787 | 47687 | 47458 | 41978 | 49240 | 26974 | 36454 | 46960 | 52439 | 60000 | 46292 | 4518.072 | 5450.763 | 5439.399 | 5413.241 | 4788.132 | 5616.469 | 3076.786 | 4158.074 | 5356.496 | 5981.447 | 6843.829 | 5280.292 | 0 | 0 | 542879 | 542879 | 61923 | 2020 | onshore wind | TRUE
56765 | N | . | Barton Windpower LLC | Avangrid Renewables LLC | 15399 | IA | WNC | MRO |  | 22 | 2 | NAICS-22 Non-Cogen | WT | WND | WND | MISO | A |  | 0 | 0 | 0 | 0 | 0 | 0 | 0 | 0 | 0 | 0 | 0 | 0 | 0 | 0 | 0 | 0 | 0 | 0 | 0 | 0 | 0 | 0 | 0 | 0 | 0 | 0 | 0 | 0 | 0 | 0 | 0 | 0 | 0 | 0 | 0 | 0 | 261112 | 315015 | 314358 | 312847 | 276720 | 324592 | 177816 | 240307 | 309567 | 345685 | 395524 | 305163 | 261112 | 315015 | 314358 | 312847 | 276720 | 324592 | 177816 | 240307 | 309567 | 345685 | 395524 | 305163 | 29783.542 | 35931.923 | 35857.006 | 35684.572 | 31563.798 | 37024.272 | 20282.449 | 27410.397 | 35310.504 | 39430.239 | 45115.138 | 34808.16 | 0 | 0 | 3578706 | 3578706 | 408202 | 2020 | onshore wind | TRUE
56767 | N | . | Farmers City Wind LLC | Avangrid Renewables LLC | 15399 | MO | WNC | SERC |  | 22 | 2 | NAICS-22 Non-Cogen | WT | WND | WND | MISO | A |  | 0 | 0 | 0 | 0 | 0 | 0 | 0 | 0 | 0 | 0 | 0 | 0 | 0 | 0 | 0 | 0 | 0 | 0 | 0 | 0 | 0 | 0 | 0 | 0 | 0 | 0 | 0 | 0 | 0 | 0 | 0 | 0 | 0 | 0 | 0 | 0 | 216771 | 223527 | 233159 | 234305 | 182654 | 191772 | 112465 | 136427 | 195560 | 236077 | 265268 | 198782 | 216771 | 223527 | 233159 | 234305 | 182654 | 191772 | 112465 | 136427 | 195560 | 236077 | 265268 | 198782 | 24725.772 | 25496.411 | 26595.094 | 26725.801 | 20834.315 | 21874.261 | 12828.179 | 15561.471 | 22306.351 | 26927.867 | 30257.548 | 22673.93 | 0 | 0 | 2426767 | 2426767 | 276807 | 2020 | onshore wind | TRUE
56768 | N | . | CalRenew-1 | CalRenew-1 LLC | 55961 | CA | PACC | WECC |  | 22 | 2 | NAICS-22 Non-Cogen | PV | SUN | SUN | CISO | A |  | 0 | 0 | 0 | 0 | 0 | 0 | 0 | 0 | 0 | 0 | 0 | 0 | 0 | 0 | 0 | 0 | 0 | 0 | 0 | 0 | 0 | 0 | 0 | 0 | 0 | 0 | 0 | 0 | 0 | 0 | 0 | 0 | 0 | 0 | 0 | 0 | 4149 | 5624 | 5504 | 6936 | 9078 | 9040 | 10211 | 8459 | 6642 | 6140 | 4854 | 3843 | 4149 | 5624 | 5504 | 6936 | 9078 | 9040 | 10211 | 8459 | 6642 | 6140 | 4854 | 3843 | 473.278 | 641.552 | 627.798 | 791.202 | 1035.485 | 1031.136 | 1164.685 | 964.91 | 757.645 | 700.311 | 553.648 | 438.35 | 0 | 0 | 80480 | 80480 | 9180 | 2020 | solar PV | TRUE
56770 | N | . | Locust Ridge II LLC | Avangrid Renewables LLC | 15399 | PA | MAT | RFC |  | 22 | 2 | NAICS-22 Non-Cogen | WT | WND | WND | PJM | A |  | 0 | 0 | 0 | 0 | 0 | 0 | 0 | 0 | 0 | 0 | 0 | 0 | 0 | 0 | 0 | 0 | 0 | 0 | 0 | 0 | 0 | 0 | 0 | 0 | 0 | 0 | 0 | 0 | 0 | 0 | 0 | 0 | 0 | 0 | 0 | 0 | 183070 | 156310 | 179795 | 176416 | 160987 | 95756 | 71641 | 85334 | 100549 | 144380 | 205862 | 209415 | 183070 | 156310 | 179795 | 176416 | 160987 | 95756 | 71641 | 85334 | 100549 | 144380 | 205862 | 209415 | 20881.725 | 17829.365 | 20508.163 | 20122.678 | 18362.838 | 10922.311 | 8171.642 | 9733.513 | 11469.015 | 16468.568 | 23481.466 | 23886.716 | 0 | 0 | 1769515 | 1769515 | 201838 | 2020 | onshore wind | TRUE
56771 | N | . | Silver Star I Wind Power Project | Silver Star I Power Partners LLC | 62076 | TX | WSC | TRE |  | 22 | 2 | NAICS-22 Non-Cogen | WT | WND | WND | ERCO | A |  | 0 | 0 | 0 | 0 | 0 | 0 | 0 | 0 | 0 | 0 | 0 | 0 | 0 | 0 | 0 | 0 | 0 | 0 | 0 | 0 | 0 | 0 | 0 | 0 | 0 | 0 | 0 | 0 | 0 | 0 | 0 | 0 | 0 | 0 | 0 | 0 | 50885 | 49262 | 49040 | 49375 | 51470 | 54165 | 44584 | 40932 | 33298 | 46938 | 47619 | 50717 | 50885 | 49262 | 49040 | 49375 | 51470 | 54165 | 44584 | 40932 | 33298 | 46938 | 47619 | 50717 | 5804.206 | 5619.008 | 5593.739 | 5631.908 | 5870.888 | 6178.332 | 5085.48 | 4668.871 | 3798.071 | 5353.94 | 5431.562 | 5784.995 | 0 | 0 | 568285 | 568285 | 64821 | 2020 | onshore wind | TRUE
56773 | N | . | McAdoo Wind Energy LLC | Invenergy Services LLC | 49893 | TX | WSC | TRE |  | 22 | 2 | NAICS-22 Non-Cogen | WT | WND | WND | ERCO | A |  | 0 | 0 | 0 | 0 | 0 | 0 | 0 | 0 | 0 | 0 | 0 | 0 | 0 | 0 | 0 | 0 | 0 | 0 | 0 | 0 | 0 | 0 | 0 | 0 | 0 | 0 | 0 | 0 | 0 | 0 | 0 | 0 | 0 | 0 | 0 | 0 | 350723 | 339532 | 338005 | 340312 | 354752 | 373330 | 307293 | 282119 | 229501 | 323515 | 328206 | 349562 | 350723 | 339532 | 338005 | 340312 | 354752 | 373330 | 307293 | 282119 | 229501 | 323515 | 328206 | 349562 | 40004.88 | 38728.431 | 38554.263 | 38817.342 | 40464.486 | 42583.509 | 35051.145 | 32179.707 | 26177.81 | 36901.475 | 37436.479 | 39872.473 | 0 | 0 | 3916850 | 3916850 | 446772 | 2020 | onshore wind | TRUE
56774 | N | . | Turkey Track Wind Energy LLC | Invenergy Services LLC | 49893 | TX | WSC | TRE |  | 22 | 2 | NAICS-22 Non-Cogen | WT | WND | WND | ERCO | A |  | 0 | 0 | 0 | 0 | 0 | 0 | 0 | 0 | 0 | 0 | 0 | 0 | 0 | 0 | 0 | 0 | 0 | 0 | 0 | 0 | 0 | 0 | 0 | 0 | 0 | 0 | 0 | 0 | 0 | 0 | 0 | 0 | 0 | 0 | 0 | 0 | 303563 | 293877 | 292556 | 294552 | 307051 | 323130 | 265973 | 244184 | 198641 | 280014 | 284074 | 302558 | 303563 | 293877 | 292556 | 294552 | 307051 | 323130 | 265973 | 244184 | 198641 | 280014 | 284074 | 302558 | 34625.642 | 33520.829 | 33370.081 | 33597.785 | 35023.447 | 36857.536 | 30338.008 | 27852.677 | 22657.823 | 31939.534 | 32402.599 | 34511.039 | 0 | 0 | 3390173 | 3390173 | 386697 | 2020 | onshore wind | TRUE
56775 | N | . | Scurry County Wind II | Invenergy Services LLC | 49893 | TX | WSC | TRE |  | 22 | 2 | NAICS-22 Non-Cogen | WT | WND | WND | ERCO | A |  | 0 | 0 | 0 | 0 | 0 | 0 | 0 | 0 | 0 | 0 | 0 | 0 | 0 | 0 | 0 | 0 | 0 | 0 | 0 | 0 | 0 | 0 | 0 | 0 | 0 | 0 | 0 | 0 | 0 | 0 | 0 | 0 | 0 | 0 | 0 | 0 | 219504 | 212500 | 211544 | 212988 | 222025 | 233652 | 192323 | 176567 | 143636 | 202475 | 205411 | 218777 | 219504 | 212500 | 211544 | 212988 | 222025 | 233652 | 192323 | 176567 | 143636 | 202475 | 205411 | 218777 | 25037.478 | 24238.599 | 24129.595 | 24294.246 | 25325.129 | 26651.341 | 21937.131 | 20140.011 | 16383.661 | 23095.18 | 23430.018 | 24954.611 | 0 | 0 | 2451402 | 2451402 | 279617 | 2020 | onshore wind | TRUE
56776 | N | . | Gunsight Mountain Wind Energy LLC | Invenergy Services LLC | 49893 | TX | WSC | TRE |  | 22 | 2 | NAICS-22 Non-Cogen | WT | WND | WND | ERCO | A |  | 0 | 0 | 0 | 0 | 0 | 0 | 0 | 0 | 0 | 0 | 0 | 0 | 0 | 0 | 0 | 0 | 0 | 0 | 0 | 0 | 0 | 0 | 0 | 0 | 0 | 0 | 0 | 0 | 0 | 0 | 0 | 0 | 0 | 0 | 0 | 0 | 398527 | 385811 | 384076 | 386697 | 403106 | 424215 | 349178 | 320573 | 260782 | 367611 | 372941 | 397208 | 398527 | 385811 | 384076 | 386697 | 403106 | 424215 | 349178 | 320573 | 260782 | 367611 | 372941 | 397208 | 45457.631 | 44007.2 | 43809.294 | 44108.231 | 45979.884 | 48387.735 | 39828.693 | 36565.871 | 29745.903 | 41931.226 | 42539.153 | 45307.179 | 0 | 0 | 4450725 | 4450725 | 507668 | 2020 | onshore wind | TRUE
56777 | N | . | Fowler Ridge Wind Farm LLC | AE Power Services LLC | 55963 | IN | ENC | RFC |  | 22 | 2 | NAICS-22 Non-Cogen | WT | WND | WND | PJM | M |  | 0 | 0 | 0 | 0 | 0 | 0 | 0 | 0 | 0 | 0 | 0 | 0 | 0 | 0 | 0 | 0 | 0 | 0 | 0 | 0 | 0 | 0 | 0 | 0 | 0 | 0 | 0 | 0 | 0 | 0 | 0 | 0 | 0 | 0 | 0 | 0 | 1303548 | 1175926 | 1294868 | 1312814 | 985043 | 775774 | 361420 | 312368 | 717675 | 1127568 | 1396399 | 1243029 | 1303548 | 1175926 | 1294868 | 1312814 | 985043 | 775774 | 361420 | 312368 | 717675 | 1127568 | 1396399 | 1243029 | 148688 | 134131 | 147698 | 149745 | 112358 | 88488 | 41225 | 35630 | 81861 | 128615 | 159279 | 141785 | 0 | 0 | 12006432 | 12006432 | 1369503 | 2020 | onshore wind | TRUE
56779 | N | . | Sherbino I Wind Farm | Sherbino Mesa I Windfarm LLC | 62811 | TX | WSC | TRE |  | 22 | 2 | NAICS-22 Non-Cogen | WT | WND | WND | ERCO | A |  | 0 | 0 | 0 | 0 | 0 | 0 | 0 | 0 | 0 | 0 | 0 | 0 | 0 | 0 | 0 | 0 | 0 | 0 | 0 | 0 | 0 | 0 | 0 | 0 | 0 | 0 | 0 | 0 | 0 | 0 | 0 | 0 | 0 | 0 | 0 | 0 | 93509 | 90526 | 90119 | 90734 | 94584 | 99537 | 81930 | 75218 | 61189 | 86255 | 87506 | 93200 | 93509 | 90526 | 90119 | 90734 | 94584 | 99537 | 81930 | 75218 | 61189 | 86255 | 87506 | 93200 | 10666.069 | 10325.744 | 10279.307 | 10349.449 | 10788.61 | 11353.582 | 9345.309 | 8579.728 | 6979.507 | 9838.642 | 9981.285 | 10630.768 | 0 | 0 | 1044307 | 1044307 | 119118 | 2020 | onshore wind | TRUE
56781 | Y | . | Evergreen BioPower LLC | Evergreen BioPower LLC | 55968 | OR | PACC | WECC |  | 321 | 7 | Industrial NAICS Cogen | ST | WDS | WWW | PACW | AM | short tons | 4848 | 5101 | 5928 | 5926 | 5517 | 4870 | 5423 | 5624 | 3228 | 4172 | 5341 | 5364 | 879 | 1002 | 1278 | 1326 | 1251 | 1039 | 1125 | 1138 | 624 | 808 | 1156 | 1184 | 17 | 17 | 17 | 17 | 17 | 17 | 17 | 17 | 17 | 17 | 17 | 17 | 82416 | 86717 | 100776 | 100742 | 93789 | 82790 | 92191 | 95608 | 54876 | 70924 | 90797 | 91188 | 14946 | 17032 | 21733 | 22543 | 21268 | 17662 | 19117 | 19344 | 10601 | 13733 | 19652 | 20131 | 3154 | 3594 | 4586 | 4757 | 4488 | 3727 | 4034 | 4082 | 2237 | 2898 | 4147 | 4248 | 61342 | 12810 | 1042814 | 217762 | 45952 | 2020 | biomass | FALSE
56782 | N | . | Diamond Willow Wind Facility | Montana-Dakota Utilities Co | 12199 | MT | MTN | MRO |  | 22 | 1 | Electric Utility | WT | WND | WND | MISO | A |  | 0 | 0 | 0 | 0 | 0 | 0 | 0 | 0 | 0 | 0 | 0 | 0 | 0 | 0 | 0 | 0 | 0 | 0 | 0 | 0 | 0 | 0 | 0 | 0 | 0 | 0 | 0 | 0 | 0 | 0 | 0 | 0 | 0 | 0 | 0 | 0 | 87031 | 90765 | 71771 | 73546 | 57831 | 65627 | 46214 | 44512 | 62065 | 70120 | 104834 | 89593 | 87031 | 90765 | 71771 | 73546 | 57831 | 65627 | 46214 | 44512 | 62065 | 70120 | 104834 | 89593 | 9927.067 | 10352.987 | 8186.479 | 8388.916 | 6596.476 | 7485.652 | 5271.411 | 5077.248 | 7079.422 | 7998.172 | 11957.84 | 10219.33 | 0 | 0 | 863909 | 863909 | 98541 | 2020 | onshore wind | TRUE
56783 | N | . | Elbow Creek Wind Project LLC | Elbow Creek Wind Project LLC | 55981 | TX | WSC | TRE |  | 22 | 2 | NAICS-22 Non-Cogen | WT | WND | WND | ERCO | A |  | 0 | 0 | 0 | 0 | 0 | 0 | 0 | 0 | 0 | 0 | 0 | 0 | 0 | 0 | 0 | 0 | 0 | 0 | 0 | 0 | 0 | 0 | 0 | 0 | 0 | 0 | 0 | 0 | 0 | 0 | 0 | 0 | 0 | 0 | 0 | 0 | 233504 | 226054 | 225037 | 226573 | 236187 | 248556 | 204590 | 187830 | 152797 | 215390 | 218513 | 232731 | 233504 | 226054 | 225037 | 226573 | 236187 | 248556 | 204590 | 187830 | 152797 | 215390 | 218513 | 232731 | 26634.461 | 25784.626 | 25668.669 | 25843.822 | 26940.458 | 28351.262 | 23336.362 | 21424.615 | 17428.671 | 24568.275 | 24924.471 | 26546.308 | 0 | 0 | 2607762 | 2607762 | 297452 | 2020 | onshore wind | TRUE
56784 | N | . | Cloud County Wind Farm | Cloud County Windfarm, LLC | 55990 | KS | WNC | MRO |  | 22 | 2 | NAICS-22 Non-Cogen | WT | WND | WND | SWPP | M |  | 0 | 0 | 0 | 0 | 0 | 0 | 0 | 0 | 0 | 0 | 0 | 0 | 0 | 0 | 0 | 0 | 0 | 0 | 0 | 0 | 0 | 0 | 0 | 0 | 0 | 0 | 0 | 0 | 0 | 0 | 0 | 0 | 0 | 0 | 0 | 0 | 396917 | 197091 | 411602 | 430898 | 304539 | 488830 | 275354 | 318312 | 390412 | 362840 | 428022 | 296588 | 396917 | 197091 | 411602 | 430898 | 304539 | 488830 | 275354 | 318312 | 390412 | 362840 | 428022 | 296588 | 45274 | 22481 | 46949 | 49150 | 34737 | 55758 | 31408 | 36308 | 44532 | 41387 | 48822 | 33830 | 0 | 0 | 4301405 | 4301405 | 490636 | 2020 | onshore wind | TRUE
56785 | Y | . | Virginia Tech Power Plant | Virginia Polytechnic Inst and State Unv | 55988 | VA | SAT | RFC |  | 611 | 5 | Commercial NAICS Cogen | ST | BIT | COL | PJM | M | short tons | 1860 | 305 | 0 | 0 | 0 | 0 | 0 | 0 | 0 | 0 | 0 | 0 | 199 | 34 | 0 | 0 | 0 | 0 | 0 | 0 | 0 | 0 | 0 | 0 | 26.59 | 26.25 | 0 | 0 | 0 | 0 | 0 | 0 | 0 | 0 | 0 | 0 | 49457 | 8006 | 0 | 0 | 0 | 0 | 0 | 0 | 0 | 0 | 0 | 0 | 5283 | 881 | 0 | 0 | 0 | 0 | 0 | 0 | 0 | 0 | 0 | 0 | 1063.53 | 186.186 | 0 | 0 | 0 | 0 | 0 | 0 | 0 | 0 | 0 | 0 | 2165 | 233 | 57463 | 6164 | 1249.716 | 2020 | hard coal | FALSE
56785 | Y | . | Virginia Tech Power Plant | Virginia Polytechnic Inst and State Unv | 55988 | VA | SAT | RFC |  | 611 | 5 | Commercial NAICS Cogen | ST | DFO | DFO | PJM | M | barrels | 0 | 0 | 0 | 0 | 0 | 0 | 0 | 0 | 0 | 0 | 0 | 372 | 0 | 0 | 0 | 0 | 0 | 0 | 0 | 0 | 0 | 0 | 0 | 0 | 0 | 0 | 0 | 0 | 0 | 0 | 0 | 0 | 0 | 0 | 0 | 5.796 | 0 | 0 | 0 | 0 | 0 | 0 | 0 | 0 | 0 | 0 | 0 | 2156 | 0 | 0 | 0 | 0 | 0 | 0 | 0 | 0 | 0 | 0 | 0 | 0 | 0 | 0 | 0 | 0 | 0 | 0 | 0 | 0 | 0 | 0 | 0 | -7.961 | 372 | 0 | 2156 | 0 | -7.961 | 2020 | petroleum | FALSE
56785 | Y | . | Virginia Tech Power Plant | Virginia Polytechnic Inst and State Unv | 55988 | VA | SAT | RFC |  | 611 | 5 | Commercial NAICS Cogen | ST | NG | NG | PJM | M | mcf | 85169 | 117042 | 104877 | 90433 | 67658 | 56148 | 51851 | 55202 | 62375 | 76203 | 94212 | 116196 | 9097 | 12883 | 10586 | 6071 | 4082 | 0 | 0 | 0 | 0 | 0 | 0 | 0 | 1 | 1 | 1 | 1 | 1 | 1 | 1 | 1 | 1 | 1 | 1 | 1 | 85169 | 117042 | 104877 | 90433 | 67658 | 56148 | 51851 | 55202 | 62375 | 76203 | 94212 | 116196 | 9097 | 12883 | 10586 | 6071 | 4082 | 0 | 0 | 0 | 0 | 0 | 0 | 0 | 1831.47 | 2721.814 | 2144 | 1260 | 660 | -328 | -325 | -320 | -304 | -319 | -342 | -429.039 | 977366 | 42719 | 977366 | 42719 | 6250.245 | 2020 | natural gas peaker | FALSE
56785 | Y | . | Virginia Tech Power Plant | Virginia Polytechnic Inst and State Unv | 55988 | VA | SAT | RFC |  | 611 | 5 | Commercial NAICS Cogen | ST | WDS | WWW | PJM | M | short tons | 0 | 0 | 0 | 0 | 0 | 0 | 0 | 0 | 0 | 0 | 0 | 0 | 0 | 0 | 0 | 0 | 0 | 0 | 0 | 0 | 0 | 0 | 0 | 0 | 0 | 0 | 0 | 0 | 0 | 0 | 0 | 0 | 0 | 0 | 0 | 0 | 0 | 0 | 0 | 0 | 0 | 0 | 0 | 0 | 0 | 0 | 0 | 0 | 0 | 0 | 0 | 0 | 0 | 0 | 0 | 0 | 0 | 0 | 0 | 0 | 0 | 0 | 0 | 0 | 0 | 0 | 0 | 0 | 0 | 0 | 0 | 0 | 0 | 0 | 0 | 0 | 0 | 2020 | biomass | FALSE
56786 | Y | . | Spiritwood Station | Great River Energy | 7570 | ND | WNC | MRO |  | 22 | 1 | Electric Utility | ST | LIG | COL | MISO | M | short tons | 0 | 0 | 0 | 0 | 0 | 0 | 0 | 0 | 0 | 0 | 0 | 0 | 0 | 0 | 0 | 0 | 0 | 0 | 0 | 0 | 0 | 0 | 0 | 0 | 0 | 0 | 0 | 0 | 0 | 0 | 0 | 0 | 0 | 0 | 0 | 0 | 0 | 0 | 0 | 0 | 0 | 0 | 0 | 0 | 0 | 0 | 0 | 0 | 0 | 0 | 0 | 0 | 0 | 0 | 0 | 0 | 0 | 0 | 0 | 0 | 0 | 0 | 0 | 0 | 0 | 0 | 0 | 0 | 0 | 0 | 0 | 0 | 0 | 0 | 0 | 0 | 0 | 2020 | lignite | TRUE
56786 | Y | . | Spiritwood Station | Great River Energy | 7570 | ND | WNC | MRO |  | 22 | 1 | Electric Utility | ST | NG | NG | MISO | M | mcf | 193198 | 224215 | 287751 | 359966 | 206083 | 313328 | 307154 | 325392 | 293184 | 253100 | 329775 | 316625 | 67457 | 76065 | 101283 | 129719 | 60222 | 107338 | 110312 | 115403 | 96345 | 64034 | 113540 | 112197 | 1 | 1 | 1 | 1 | 1 | 1 | 1 | 1 | 1 | 1 | 1 | 1 | 193198 | 224215 | 287751 | 359966 | 206083 | 313328 | 307154 | 325392 | 293184 | 253100 | 329775 | 316625 | 67457 | 76065 | 101283 | 129719 | 60222 | 107338 | 110312 | 115403 | 96345 | 64034 | 113540 | 112197 | 8339.455 | 9392.853 | 12764.441 | 16670.799 | 7670.732 | 13524.107 | 14088.235 | 14697.502 | 13271.833 | 7953.597 | 14306.2 | 14241.963 | 3409771 | 1153915 | 3409771 | 1153915 | 146921.72 | 2020 | natural gas peaker | TRUE
56786 | Y | . | Spiritwood Station | Great River Energy | 7570 | ND | WNC | MRO |  | 22 | 1 | Electric Utility | ST | PG | WOO | MISO | M | mcf | 0 | 0 | 0 | 0 | 0 | 0 | 0 | 0 | 0 | 0 | 0 | 1775 | 0 | 0 | 0 | 0 | 0 | 0 | 0 | 0 | 0 | 0 | 0 | 629 | 0 | 0 | 0 | 0 | 0 | 0 | 0 | 0 | 0 | 0 | 0 | 2.5 | 0 | 0 | 0 | 0 | 0 | 0 | 0 | 0 | 0 | 0 | 0 | 4438 | 0 | 0 | 0 | 0 | 0 | 0 | 0 | 0 | 0 | 0 | 0 | 1572 | 0 | 0 | 0 | 0 | 0 | 0 | 0 | 0 | 0 | 0 | 0 | 199.601 | 1775 | 629 | 4438 | 1572 | 199.601 | 2020 | other | TRUE
56786 | Y | . | Spiritwood Station | Great River Energy | 7570 | ND | WNC | MRO |  | 22 | 1 | Electric Utility | ST | RC | COL | MISO | M | short tons | 14423 | 10531 | 7606 | 2576 | 4144 | 4324 | 6514 | 5041 | 3949 | 5753 | 4257 | 6429 | 5036 | 3573 | 2677 | 928 | 1211 | 1481 | 2339 | 1788 | 1298 | 1456 | 1466 | 2278 | 14.2 | 14.7 | 14 | 14 | 14.9 | 14.3 | 14.1 | 14.1 | 12.8 | 14.5 | 14.5 | 14.1 | 204807 | 154806 | 106484 | 36064 | 61746 | 61833 | 91847 | 71078 | 50547 | 83419 | 61727 | 90649 | 71510 | 52518 | 37480 | 12996 | 18043 | 21182 | 32986 | 25208 | 16611 | 21105 | 21252 | 32122 | 8840.545 | 6485.147 | 4723.559 | 1670.201 | 2298.268 | 2668.893 | 4212.765 | 3210.498 | 2288.167 | 2621.403 | 2677.8 | 4077.436 | 75547 | 25531 | 1075007 | 363013 | 45774.682 | 2020 | hard coal | TRUE
56787 | Y | . | Geismar Cogen | Air Liquide Large Industries U S LP | 327 | LA | WSC | SERC |  | 325 | 7 | Industrial NAICS Cogen | GT | NG | NG | MISO | A | mcf | 605701 | 602525 | 632608 | 581686 | 610026 | 673516 | 785502 | 712220 | 598384 | 645528 | 603275 | 633047 | 207631 | 206542 | 216855 | 199399 | 209113 | 230878 | 269265 | 244145 | 205122 | 221283 | 206799 | 217005 | 1.04 | 1.04 | 1.04 | 1.04 | 1.04 | 1.04 | 1.04 | 1.04 | 1.04 | 1.04 | 1.04 | 1.04 | 629929 | 626626 | 657912 | 604953 | 634427 | 700457 | 816922 | 740709 | 622319 | 671349 | 627406 | 658369 | 215936 | 214804 | 225529 | 207375 | 217478 | 240113 | 280036 | 253911 | 213327 | 230134 | 215071 | 225685 | 48376.738 | 48123.062 | 50525.812 | 46458.72 | 48722.217 | 53793.115 | 62737.285 | 56884.362 | 47792.343 | 51557.679 | 48183.01 | 50560.857 | 7684018 | 2634037 | 7991378 | 2739399 | 613715.2 | 2020 | natural gas peaker | FALSE
56789 | N | . | Pebble Springs Wind LLC | Avangrid Renewables LLC | 15399 | OR | PACC | WECC |  | 22 | 2 | NAICS-22 Non-Cogen | WT | WND | WND | AVRN | A |  | 0 | 0 | 0 | 0 | 0 | 0 | 0 | 0 | 0 | 0 | 0 | 0 | 0 | 0 | 0 | 0 | 0 | 0 | 0 | 0 | 0 | 0 | 0 | 0 | 0 | 0 | 0 | 0 | 0 | 0 | 0 | 0 | 0 | 0 | 0 | 0 | 161857 | 239718 | 191809 | 213475 | 188716 | 218687 | 268881 | 242552 | 104577 | 182001 | 131416 | 98129 | 161857 | 239718 | 191809 | 213475 | 188716 | 218687 | 268881 | 242552 | 104577 | 182001 | 131416 | 98129 | 18462.095 | 27343.185 | 21878.508 | 24349.841 | 21525.749 | 24944.296 | 30669.718 | 27666.446 | 11928.463 | 20759.792 | 14989.864 | 11193.043 | 0 | 0 | 2241818 | 2241818 | 255711 | 2020 | onshore wind | TRUE
56790 | N | . | Hay Canyon Wind Power LLC | Avangrid Renewables LLC | 15399 | OR | PACC | WECC |  | 22 | 2 | NAICS-22 Non-Cogen | WT | WND | WND | AVRN | A |  | 0 | 0 | 0 | 0 | 0 | 0 | 0 | 0 | 0 | 0 | 0 | 0 | 0 | 0 | 0 | 0 | 0 | 0 | 0 | 0 | 0 | 0 | 0 | 0 | 0 | 0 | 0 | 0 | 0 | 0 | 0 | 0 | 0 | 0 | 0 | 0 | 141925 | 210197 | 168188 | 187186 | 165476 | 191756 | 235770 | 212682 | 91699 | 159588 | 115233 | 86045 | 141925 | 210197 | 168188 | 187186 | 165476 | 191756 | 235770 | 212682 | 91699 | 159588 | 115233 | 86045 | 16188.548 | 23975.958 | 19184.239 | 21351.235 | 18874.921 | 21872.485 | 26892.839 | 24259.411 | 10459.51 | 18203.289 | 13143.91 | 9814.655 | 0 | 0 | 1965745 | 1965745 | 224221 | 2020 | onshore wind | TRUE
56791 | N | . | Dillon Wind LLC | Avangrid Renewables LLC | 15399 | CA | PACC | WECC |  | 22 | 2 | NAICS-22 Non-Cogen | WT | WND | WND | CISO | A |  | 0 | 0 | 0 | 0 | 0 | 0 | 0 | 0 | 0 | 0 | 0 | 0 | 0 | 0 | 0 | 0 | 0 | 0 | 0 | 0 | 0 | 0 | 0 | 0 | 0 | 0 | 0 | 0 | 0 | 0 | 0 | 0 | 0 | 0 | 0 | 0 | 70346 | 72110 | 104533 | 140934 | 143807 | 159482 | 156585 | 133407 | 73855 | 80467 | 61578 | 60471 | 70346 | 72110 | 104533 | 140934 | 143807 | 159482 | 156585 | 133407 | 73855 | 80467 | 61578 | 60471 | 8023.995 | 8225.141 | 11923.477 | 16075.47 | 16403.172 | 18191.134 | 17860.707 | 15216.958 | 8424.161 | 9178.365 | 7023.878 | 6897.542 | 0 | 0 | 1257575 | 1257575 | 143444 | 2020 | onshore wind | TRUE
56792 | N | . | Buffalo Ridge I LLC | Avangrid Renewables LLC | 15399 | SD | WNC | MRO |  | 22 | 2 | NAICS-22 Non-Cogen | WT | WND | WND | MISO | M |  | 0 | 0 | 0 | 0 | 0 | 0 | 0 | 0 | 0 | 0 | 0 | 0 | 0 | 0 | 0 | 0 | 0 | 0 | 0 | 0 | 0 | 0 | 0 | 0 | 0 | 0 | 0 | 0 | 0 | 0 | 0 | 0 | 0 | 0 | 0 | 0 | 89660 | 133749 | 122493 | 112630 | 85338 | 74800 | 54084 | 70329 | 58301 | 52786 | 76562 | 80087 | 89660 | 133749 | 122493 | 112630 | 85338 | 74800 | 54084 | 70329 | 58301 | 52786 | 76562 | 80087 | 10227 | 15256 | 13972 | 12847 | 9734 | 8532 | 6169 | 8022 | 6650 | 6021 | 8733 | 9135 | 0 | 0 | 1010819 | 1010819 | 115298 | 2020 | onshore wind | TRUE
56793 | N | . | Elm Creek Wind LLC | Avangrid Renewables LLC | 15399 | MN | WNC | MRO |  | 22 | 2 | NAICS-22 Non-Cogen | WT | WND | WND | MISO | A |  | 0 | 0 | 0 | 0 | 0 | 0 | 0 | 0 | 0 | 0 | 0 | 0 | 0 | 0 | 0 | 0 | 0 | 0 | 0 | 0 | 0 | 0 | 0 | 0 | 0 | 0 | 0 | 0 | 0 | 0 | 0 | 0 | 0 | 0 | 0 | 0 | 172273 | 222309 | 220966 | 184453 | 158900 | 172701 | 117072 | 156741 | 165227 | 168213 | 198579 | 181391 | 172273 | 222309 | 220966 | 184453 | 158900 | 172701 | 117072 | 156741 | 165227 | 168213 | 198579 | 181391 | 19650.187 | 25357.52 | 25204.329 | 21039.506 | 18124.843 | 19698.937 | 13353.744 | 17878.553 | 18846.479 | 19187.044 | 22650.704 | 20690.154 | 0 | 0 | 2118825 | 2118825 | 241682 | 2020 | onshore wind | TRUE
56794 | N | . | Moraine II Wind LLC | Avangrid Renewables LLC | 15399 | MN | WNC | MRO |  | 22 | 2 | NAICS-22 Non-Cogen | WT | WND | WND | MISO | A |  | 0 | 0 | 0 | 0 | 0 | 0 | 0 | 0 | 0 | 0 | 0 | 0 | 0 | 0 | 0 | 0 | 0 | 0 | 0 | 0 | 0 | 0 | 0 | 0 | 0 | 0 | 0 | 0 | 0 | 0 | 0 | 0 | 0 | 0 | 0 | 0 | 91999 | 118720 | 118003 | 98504 | 84858 | 92228 | 62520 | 83705 | 88237 | 89831 | 106047 | 96868 | 91999 | 118720 | 118003 | 98504 | 84858 | 92228 | 62520 | 83705 | 88237 | 89831 | 106047 | 96868 | 10493.836 | 13541.735 | 13459.926 | 11235.776 | 9679.252 | 10519.869 | 7131.331 | 9547.725 | 10064.629 | 10246.502 | 12096.208 | 11049.211 | 0 | 0 | 1131520 | 1131520 | 129066 | 2020 | onshore wind | TRUE
56795 | N | . | Penascal Wind Power LLC | Avangrid Renewables LLC | 15399 | TX | WSC | TRE |  | 22 | 2 | NAICS-22 Non-Cogen | WT | WND | WND | ERCO | M |  | 0 | 0 | 0 | 0 | 0 | 0 | 0 | 0 | 0 | 0 | 0 | 0 | 0 | 0 | 0 | 0 | 0 | 0 | 0 | 0 | 0 | 0 | 0 | 0 | 0 | 0 | 0 | 0 | 0 | 0 | 0 | 0 | 0 | 0 | 0 | 0 | 222068 | 298087 | 387677 | 311991 | 386309 | 326544 | 292029 | 225549 | 202334 | 180022 | 172570 | 271575 | 222068 | 298087 | 387677 | 311991 | 386309 | 326544 | 292029 | 225549 | 202334 | 180022 | 172570 | 271575 | 25330 | 34001 | 44220 | 35587 | 44064 | 37247 | 33310 | 25727 | 23079 | 20534 | 19684 | 30977 | 0 | 0 | 3276755 | 3276755 | 373760 | 2020 | onshore wind | TRUE
56796 | N | . | South Chestnut LLC | Avangrid Renewables LLC | 15399 | PA | MAT | RFC |  | 22 | 2 | NAICS-22 Non-Cogen | WT | WND | WND | PJM | A |  | 0 | 0 | 0 | 0 | 0 | 0 | 0 | 0 | 0 | 0 | 0 | 0 | 0 | 0 | 0 | 0 | 0 | 0 | 0 | 0 | 0 | 0 | 0 | 0 | 0 | 0 | 0 | 0 | 0 | 0 | 0 | 0 | 0 | 0 | 0 | 0 | 98039 | 83708 | 96285 | 94476 | 86213 | 51280 | 38366 | 45699 | 53847 | 77320 | 110245 | 112148 | 98039 | 83708 | 96285 | 94476 | 86213 | 51280 | 38366 | 45699 | 53847 | 77320 | 110245 | 112148 | 11182.76 | 9548.133 | 10982.706 | 10776.267 | 9833.823 | 5849.209 | 4376.147 | 5212.573 | 6141.984 | 8819.387 | 12574.994 | 12792.017 | 0 | 0 | 947626 | 947626 | 108090 | 2020 | onshore wind | TRUE
56797 | N | . | Pioneer Prairie Wind Farm | Pioneer Prairie Wind Farm I, LLC | 55992 | IA | WNC | MRO |  | 22 | 2 | NAICS-22 Non-Cogen | WT | WND | WND | MISO | M |  | 0 | 0 | 0 | 0 | 0 | 0 | 0 | 0 | 0 | 0 | 0 | 0 | 0 | 0 | 0 | 0 | 0 | 0 | 0 | 0 | 0 | 0 | 0 | 0 | 0 | 0 | 0 | 0 | 0 | 0 | 0 | 0 | 0 | 0 | 0 | 0 | 650959 | 738252 | 716658 | 628094 | 622571 | 624815 | 284919 | 412461 | 539477 | 686018 | 865741 | 564183 | 650959 | 738252 | 716658 | 628094 | 622571 | 624815 | 284919 | 412461 | 539477 | 686018 | 865741 | 564183 | 74251 | 84208 | 81745 | 71643 | 71013 | 71269 | 32499 | 47047 | 61535 | 78250 | 98750 | 64353 | 0 | 0 | 7334148 | 7334148 | 836563 | 2020 | onshore wind | TRUE
56798 | N | . | Kleen Energy Systems Project | Kleen Energy Systems, LLC | 55993 | CT | NEW | NPCC |  | 22 | 2 | NAICS-22 Non-Cogen | CA | DFO | DFO | ISNE | M | barrels | 0 | 0 | 0 | 0 | 0 | 0 | 0 | 0 | 0 | 0 | 0 | 0 | 0 | 0 | 0 | 0 | 0 | 0 | 0 | 0 | 0 | 0 | 0 | 0 | 0 | 0 | 0 | 0 | 0 | 0 | 0 | 0 | 0 | 0 | 0 | 0 | 0 | 0 | 0 | 0 | 0 | 0 | 0 | 0 | 0 | 0 | 0 | 0 | 0 | 0 | 0 | 0 | 0 | 0 | 0 | 0 | 0 | 0 | 0 | 0 | 0 | 0 | 0 | 0 | 0 | 0 | 0 | 0 | 0 | 0 | 0 | 466.075 | 0 | 0 | 0 | 0 | 466.075 | 2020 | petroleum | TRUE
56798 | N | . | Kleen Energy Systems Project | Kleen Energy Systems, LLC | 55993 | CT | NEW | NPCC |  | 22 | 2 | NAICS-22 Non-Cogen | CA | NG | NG | ISNE | M | mcf | 16221 | 11091 | 4081 | 9720 | 6259 | 58392 | 131618 | 131456 | 38285 | 1098 | 0 | 6361 | 16221 | 11091 | 4081 | 9720 | 6259 | 58392 | 131618 | 131456 | 38285 | 1098 | 0 | 6361 | 1.027 | 1.028 | 1.026 | 1.026 | 1.026 | 1.027 | 1.027 | 1.026 | 1.027 | 1.028 | 0 | 1.028 | 16659 | 11402 | 4187 | 9973 | 6422 | 59969 | 135172 | 134874 | 39319 | 1129 | 0 | 6539 | 16659 | 11402 | 4187 | 9973 | 6422 | 59969 | 135172 | 134874 | 39319 | 1129 | 0 | 6539 | 58257 | 50132 | 14591 | 28698 | 8267 | 108045 | 157724 | 141702 | 79183 | 4087 | 617 | 26278.925 | 414582 | 414582 | 425645 | 425645 | 677581.93 | 2020 | natural gas nonpeaker | TRUE
56798 | N | . | Kleen Energy Systems Project | Kleen Energy Systems, LLC | 55993 | CT | NEW | NPCC |  | 22 | 2 | NAICS-22 Non-Cogen | CT | DFO | DFO | ISNE | M | barrels | 0 | 0 | 0 | 0 | 0 | 0 | 0 | 0 | 0 | 0 | 0 | 1660 | 0 | 0 | 0 | 0 | 0 | 0 | 0 | 0 | 0 | 0 | 0 | 1660 | 0 | 0 | 0 | 0 | 0 | 0 | 0 | 0 | 0 | 0 | 0 | 5.838 | 0 | 0 | 0 | 0 | 0 | 0 | 0 | 0 | 0 | 0 | 0 | 9691 | 0 | 0 | 0 | 0 | 0 | 0 | 0 | 0 | 0 | 0 | 0 | 9691 | 0 | 0 | 0 | 0 | 0 | 0 | 0 | 0 | 0 | 0 | 0 | 850.927 | 1660 | 1660 | 9691 | 9691 | 850.927 | 2020 | petroleum | TRUE
56798 | N | . | Kleen Energy Systems Project | Kleen Energy Systems, LLC | 55993 | CT | NEW | NPCC |  | 22 | 2 | NAICS-22 Non-Cogen | CT | NG | NG | ISNE | M | mcf | 1193866 | 1001083 | 295530 | 562278 | 150505 | 1904455 | 2598761 | 2317894 | 1441237 | 78233 | 17688 | 525173 | 1193866 | 1001083 | 295530 | 562278 | 150505 | 1904455 | 2598761 | 2317894 | 1441237 | 78233 | 17688 | 525173 | 1.027 | 1.028 | 1.026 | 1.026 | 1.026 | 1.027 | 1.027 | 1.026 | 1.027 | 1.028 | 1.028 | 1.028 | 1226100 | 1029113 | 303214 | 576897 | 154418 | 1955875 | 2668928 | 2378159 | 1480150 | 80424 | 18183 | 539878 | 1226100 | 1029113 | 303214 | 576897 | 154418 | 1955875 | 2668928 | 2378159 | 1480150 | 80424 | 18183 | 539878 | 103148 | 87903 | 24731 | 49716 | 13083 | 174035 | 237884 | 211284 | 129528 | 7199 | 1551 | 47404.073 | 12086703 | 12086703 | 12411339 | 12411339 | 1087466.1 | 2020 | natural gas nonpeaker | TRUE
56799 | N | . | Greenland Energy Center | JEA | 9617 | FL | SAT | SERC |  | 22 | 1 | Electric Utility | GT | DFO | DFO | JEA | A | barrels | 248 | 193 | 104 | 105 | 183 | 195 | 167 | 143 | 131 | 174 | 88 | 157 | 248 | 193 | 104 | 105 | 183 | 195 | 167 | 143 | 131 | 174 | 88 | 157 | 5.837 | 5.837 | 5.837 | 5.837 | 5.837 | 5.837 | 5.837 | 5.837 | 5.837 | 5.837 | 5.837 | 5.837 | 1448 | 1127 | 607 | 613 | 1068 | 1138 | 975 | 835 | 765 | 1016 | 514 | 916 | 1448 | 1127 | 607 | 613 | 1068 | 1138 | 975 | 835 | 765 | 1016 | 514 | 916 | 133.486 | 103.414 | 55.708 | 56.059 | 97.742 | 104.414 | 89.488 | 76.318 | 70.002 | 92.938 | 46.905 | 83.993 | 1888 | 1888 | 11022 | 11022 | 1010.467 | 2020 | petroleum | TRUE
56799 | N | . | Greenland Energy Center | JEA | 9617 | FL | SAT | SERC |  | 22 | 1 | Electric Utility | GT | NG | NG | JEA | A | mcf | 429924 | 424873 | 485275 | 476690 | 480594 | 550936 | 594318 | 598900 | 537508 | 525963 | 434690 | 396995 | 429924 | 424873 | 485275 | 476690 | 480594 | 550936 | 594318 | 598900 | 537508 | 525963 | 434690 | 396995 | 1.047 | 1.047 | 1.047 | 1.047 | 1.047 | 1.047 | 1.047 | 1.047 | 1.047 | 1.047 | 1.047 | 1.047 | 450130 | 444842 | 508083 | 499094 | 503182 | 576830 | 622251 | 627048 | 562771 | 550683 | 455120 | 415654 | 450130 | 444842 | 508083 | 499094 | 503182 | 576830 | 622251 | 627048 | 562771 | 550683 | 455120 | 415654 | 41273.275 | 40788.382 | 46587.014 | 45762.874 | 46137.624 | 52890.533 | 57055.266 | 57495.164 | 51601.492 | 50493.148 | 41730.777 | 38111.984 | 5936666 | 5936666 | 6215688 | 6215688 | 569927.53 | 2020 | natural gas peaker | TRUE
56800 | N | . | Hull Wind II | Hull Municipal Light Plant | 8797 | MA | NEW | NPCC |  | 22 | 1 | Electric Utility | WT | WND | WND | ISNE | A |  | 0 | 0 | 0 | 0 | 0 | 0 | 0 | 0 | 0 | 0 | 0 | 0 | 0 | 0 | 0 | 0 | 0 | 0 | 0 | 0 | 0 | 0 | 0 | 0 | 0 | 0 | 0 | 0 | 0 | 0 | 0 | 0 | 0 | 0 | 0 | 0 | 2060 | 2195 | 2766 | 3178 | 2636 | 1455 | 1529 | 1721 | 1929 | 2053 | 3401 | 3124 | 2060 | 2195 | 2766 | 3178 | 2636 | 1455 | 1529 | 1721 | 1929 | 2053 | 3401 | 3124 | 234.925 | 250.358 | 315.447 | 362.449 | 300.719 | 165.913 | 174.444 | 196.254 | 220.077 | 234.141 | 387.961 | 356.312 | 0 | 0 | 28047 | 28047 | 3199 | 2020 | onshore wind | TRUE
56803 | N | . | Panoche Energy Center | Panoche Energy Center, LLC | 56019 | CA | PACC | WECC |  | 22 | 2 | NAICS-22 Non-Cogen | GT | NG | NG | CISO | M | mcf | 203700 | 410100 | 312700 | 47536 | 218400 | 494700 | 435100 | 670100 | 377300 | 261800 | 593100 | 950000 | 203700 | 410100 | 312700 | 47536 | 218400 | 494700 | 435100 | 670100 | 377300 | 261800 | 593100 | 950000 | 1.042 | 1.043 | 1.037 | 1.04 | 1.04 | 1.033 | 1.03 | 1.038 | 1.039 | 1.05 | 1.048 | 1.042 | 212255 | 427734 | 324270 | 49437 | 227136 | 511025 | 448153 | 695564 | 392015 | 274890 | 621569 | 989900 | 212255 | 427734 | 324270 | 49437 | 227136 | 511025 | 448153 | 695564 | 392015 | 274890 | 621569 | 989900 | 22795 | 46120 | 34774 | 5275 | 23893 | 54906 | 48579 | 74711 | 41808 | 28999 | 67040 | 108092 | 4974536 | 4974536 | 5173948 | 5173948 | 556992 | 2020 | natural gas peaker | TRUE
56804 | N | . | Red Hills Wind Project LLC | Acciona Wind Energy USA LLC | 55918 | OK | WSC | MRO |  | 22 | 2 | NAICS-22 Non-Cogen | WT | WND | WND | SWPP | A |  | 0 | 0 | 0 | 0 | 0 | 0 | 0 | 0 | 0 | 0 | 0 | 0 | 0 | 0 | 0 | 0 | 0 | 0 | 0 | 0 | 0 | 0 | 0 | 0 | 0 | 0 | 0 | 0 | 0 | 0 | 0 | 0 | 0 | 0 | 0 | 0 | 321933 | 311753 | 305183 | 331125 | 262628 | 375882 | 224563 | 229606 | 223246 | 292255 | 341938 | 289518 | 321933 | 311753 | 305183 | 331125 | 262628 | 375882 | 224563 | 229606 | 223246 | 292255 | 341938 | 289518 | 36721.052 | 35559.833 | 34810.436 | 37769.504 | 29956.423 | 42874.687 | 25614.617 | 26189.841 | 25464.299 | 33335.764 | 39002.897 | 33023.647 | 0 | 0 | 3509630 | 3509630 | 400323 | 2020 | onshore wind | TRUE
56805 | N | . | EcoGrove Wind LLC | Acciona Wind Energy USA LLC | 55918 | IL | ENC | RFC |  | 22 | 2 | NAICS-22 Non-Cogen | WT | WND | WND | PJM | A |  | 0 | 0 | 0 | 0 | 0 | 0 | 0 | 0 | 0 | 0 | 0 | 0 | 0 | 0 | 0 | 0 | 0 | 0 | 0 | 0 | 0 | 0 | 0 | 0 | 0 | 0 | 0 | 0 | 0 | 0 | 0 | 0 | 0 | 0 | 0 | 0 | 202898 | 228299 | 243039 | 238299 | 192580 | 150734 | 86196 | 74744 | 147849 | 212554 | 290322 | 213852 | 202898 | 228299 | 243039 | 238299 | 192580 | 150734 | 86196 | 74744 | 147849 | 212554 | 290322 | 213852 | 23143.376 | 26040.722 | 27722.076 | 27181.389 | 21966.496 | 17193.34 | 9831.825 | 8525.591 | 16864.282 | 24244.793 | 33115.277 | 24392.833 | 0 | 0 | 2281366 | 2281366 | 260222 | 2020 | onshore wind | TRUE
56806 | N | . | Cedar Bayou 4 | NRG Cedar Bayou Development Company LLC | 56020 | TX | WSC | TRE |  | 22 | 2 | NAICS-22 Non-Cogen | CA | NG | NG | ERCO | AM | mcf | 0 | 0 | 0 | 0 | 0 | 0 | 0 | 0 | 0 | 0 | 0 | 0 | 0 | 0 | 0 | 0 | 0 | 0 | 0 | 0 | 0 | 0 | 0 | 0 | 0 | 0 | 0 | 0 | 0 | 0 | 0 | 0 | 0 | 0 | 0 | 0 | 0 | 0 | 0 | 0 | 0 | 0 | 0 | 0 | 0 | 0 | 0 | 0 | 0 | 0 | 0 | 0 | 0 | 0 | 0 | 0 | 0 | 0 | 0 | 0 | 5549 | 19115 | 83081 | 17983 | 49159 | 85971 | 106031 | 105185 | 58206 | 65437 | 5713 | 5145 | 0 | 0 | 0 | 0 | 606575 | 2020 | natural gas nonpeaker | TRUE
56806 | N | . | Cedar Bayou 4 | NRG Cedar Bayou Development Company LLC | 56020 | TX | WSC | TRE |  | 22 | 2 | NAICS-22 Non-Cogen | CT | NG | NG | ERCO | AM | mcf | 136585 | 436186 | 1737210 | 400586 | 1114041 | 1840899 | 2228515 | 2204746 | 1273188 | 1359372 | 132045 | 124696 | 136585 | 436186 | 1737210 | 400586 | 1114041 | 1840899 | 2228515 | 2204746 | 1273188 | 1359372 | 132045 | 124696 | 1.027 | 1.031 | 1.031 | 1.029 | 1.023 | 1.019 | 1.022 | 1.036 | 1.063 | 1.039 | 1.02 | 1.035 | 140273 | 449708 | 1791064 | 412203 | 1139664 | 1875876 | 2277542 | 2284117 | 1353399 | 1412388 | 134686 | 129060 | 140273 | 449708 | 1791064 | 412203 | 1139664 | 1875876 | 2277542 | 2284117 | 1353399 | 1412388 | 134686 | 129060 | 11930 | 39677 | 155236 | 35206 | 96454 | 158866 | 192958 | 189812 | 111297 | 120305 | 11636 | 11146 | 12988069 | 12988069 | 13399980 | 13399980 | 1134523 | 2020 | natural gas nonpeaker | TRUE
56807 | N | . | Bear Garden | Virginia Electric & Power Co | 19876 | VA | SAT | SERC |  | 22 | 1 | Electric Utility | CA | DFO | DFO | PJM | M | barrels | 0 | 0 | 0 | 0 | 0 | 0 | 0 | 0 | 0 | 0 | 0 | 0 | 0 | 0 | 0 | 0 | 0 | 0 | 0 | 0 | 0 | 0 | 0 | 0 | 0 | 0 | 0 | 0 | 0 | 0 | 0 | 0 | 0 | 0 | 0 | 0 | 0 | 0 | 0 | 0 | 0 | 0 | 0 | 0 | 0 | 0 | 0 | 0 | 0 | 0 | 0 | 0 | 0 | 0 | 0 | 0 | 0 | 0 | 0 | 0 | 0 | 0 | 0 | 0 | 0 | 0 | 0 | 0 | 0 | 0 | 0 | 0 | 0 | 0 | 0 | 0 | 0 | 2020 | petroleum | TRUE
56807 | N | . | Bear Garden | Virginia Electric & Power Co | 19876 | VA | SAT | SERC |  | 22 | 1 | Electric Utility | CA | NG | NG | PJM | M | mcf | 0 | 0 | 0 | 0 | 0 | 0 | 0 | 0 | 0 | 0 | 0 | 0 | 0 | 0 | 0 | 0 | 0 | 0 | 0 | 0 | 0 | 0 | 0 | 0 | 0 | 0 | 0 | 0 | 0 | 0 | 0 | 0 | 0 | 0 | 0 | 0 | 0 | 0 | 0 | 0 | 0 | 0 | 0 | 0 | 0 | 0 | 0 | 0 | 0 | 0 | 0 | 0 | 0 | 0 | 0 | 0 | 0 | 0 | 0 | 0 | 0 | 0 | 0 | 0 | 0 | 0 | 0 | 0 | 0 | 0 | 0 | 0 | 0 | 0 | 0 | 0 | 0 | 2020 | natural gas nonpeaker | TRUE
56807 | N | . | Bear Garden | Virginia Electric & Power Co | 19876 | VA | SAT | SERC |  | 22 | 1 | Electric Utility | CT | DFO | DFO | PJM | M | barrels | 0 | 0 | 0 | 0 | 0 | 76 | 0 | 0 | 106 | 113 | 0 | 0 | 0 | 0 | 0 | 0 | 0 | 76 | 0 | 0 | 106 | 113 | 0 | 0 | 0 | 0 | 0 | 0 | 0 | 5.79 | 0 | 0 | 5.75 | 5.75 | 0 | 0 | 0 | 0 | 0 | 0 | 0 | 440 | 0 | 0 | 610 | 650 | 0 | 0 | 0 | 0 | 0 | 0 | 0 | 440 | 0 | 0 | 610 | 650 | 0 | 0 | 0 | 0 | 0 | 0 | 0 | 60.598 | 0 | 0 | 82.17 | 89.015 | 0 | 0 | 295 | 295 | 1700 | 1700 | 231.783 | 2020 | petroleum | TRUE
56807 | N | . | Bear Garden | Virginia Electric & Power Co | 19876 | VA | SAT | SERC |  | 22 | 1 | Electric Utility | CT | NG | NG | PJM | M | mcf | 2793390 | 2894008 | 2837602 | 2775715 | 2927979 | 1838364 | 2918586 | 2919913 | 565523 | 2149595 | 2488817 | 2799547 | 2793390 | 2894008 | 2837602 | 2775715 | 2927979 | 1838364 | 2918586 | 2919913 | 565523 | 2149595 | 2488817 | 2799547 | 1.04 | 1.04 | 1.04 | 1.03 | 1.03 | 1.03 | 1 | 1 | 1.03 | 1.03 | 1.03 | 1.04 | 2905126 | 3009768 | 2951106 | 2858986 | 3015818 | 1893515 | 2918586 | 2919913 | 582489 | 2214083 | 2563482 | 2911529 | 2905126 | 3009768 | 2951106 | 2858986 | 3015818 | 1893515 | 2918586 | 2919913 | 582489 | 2214083 | 2563482 | 2911529 | 404236 | 412266 | 408773 | 392259 | 417084 | 260754.4 | 411562 | 411021 | 78528.83 | 303325.99 | 367422 | 402937 | 29909039 | 29909039 | 30744401 | 30744401 | 4270169.2 | 2020 | natural gas nonpeaker | TRUE
56808 | N | . | Virginia City Hybrid Energy Center | Virginia Electric & Power Co | 19876 | VA | SAT | RFC |  | 22 | 1 | Electric Utility | ST | BIT | COL | PJM | M | short tons | 65316 | 90709 | 69945 | 70561 | 0 | 0 | 138882 | 71643 | 14327 | 0 | 0 | 36199 | 65316 | 90709 | 69945 | 70561 | 0 | 0 | 138882 | 71643 | 14327 | 0 | 0 | 36199 | 16.39 | 15.97 | 15.24 | 15.29 | 0 | 0 | 15.55 | 15.66 | 15.82 | 0 | 0 | 16.04 | 1070529 | 1448623 | 1065962 | 1078878 | 0 | 0 | 2159615 | 1121929 | 226653 | 0 | 0 | 580632 | 1070529 | 1448623 | 1065962 | 1078878 | 0 | 0 | 2159615 | 1121929 | 226653 | 0 | 0 | 580632 | 82060.837 | 120395.88 | 76592.204 | 86989.445 | 0 | 0 | 194792.21 | 85425.849 | 16615.261 | 0 | 0 | 43192.264 | 557582 | 557582 | 8752821 | 8752821 | 706063.95 | 2020 | hard coal | TRUE
56808 | N | . | Virginia City Hybrid Energy Center | Virginia Electric & Power Co | 19876 | VA | SAT | RFC |  | 22 | 1 | Electric Utility | ST | DFO | DFO | PJM | M | barrels | 1430 | 2637 | 0 | 774 | 0 | 0 | 2869 | 556 | 3 | 0 | 937 | 1958 | 1430 | 2637 | 0 | 774 | 0 | 0 | 2869 | 556 | 3 | 0 | 937 | 1958 | 5.84 | 5.84 | 0 | 5.84 | 0 | 0 | 5.84 | 5.84 | 5.84 | 0 | 5.48 | 5.51 | 8351 | 15400 | 0 | 4520 | 0 | 0 | 16755 | 3247 | 18 | 0 | 5135 | 10789 | 8351 | 15400 | 0 | 4520 | 0 | 0 | 16755 | 3247 | 18 | 0 | 5135 | 10789 | 640.157 | 1279.91 | 0 | 364.459 | 0 | 0 | 1511.258 | 247.236 | 1.284 | 0 | 0 | 802.545 | 11164 | 11164 | 64215 | 64215 | 4846.849 | 2020 | petroleum | TRUE
56808 | N | . | Virginia City Hybrid Energy Center | Virginia Electric & Power Co | 19876 | VA | SAT | RFC |  | 22 | 1 | Electric Utility | ST | WC | WOC | PJM | M | short tons | 0 | 0 | 0 | 0 | 0 | 0 | 0 | 0 | 0 | 0 | 0 | 0 | 0 | 0 | 0 | 0 | 0 | 0 | 0 | 0 | 0 | 0 | 0 | 0 | 0 | 0 | 0 | 0 | 0 | 0 | 0 | 0 | 0 | 0 | 0 | 0 | 0 | 0 | 0 | 0 | 0 | 0 | 0 | 0 | 0 | 0 | 0 | 0 | 0 | 0 | 0 | 0 | 0 | 0 | 0 | 0 | 0 | 0 | 0 | 0 | 0 | 0 | 0 | 0 | 0 | 0 | 0 | 0 | 0 | 0 | 0 | 0 | 0 | 0 | 0 | 0 | 0 | 2020 | hard coal | TRUE
56808 | N | . | Virginia City Hybrid Energy Center | Virginia Electric & Power Co | 19876 | VA | SAT | RFC |  | 22 | 1 | Electric Utility | ST | WDS | WWW | PJM | M | short tons | 25753 | 22495 | 36311 | 26085 | 0 | 0 | 34513 | 34250 | 8114 | 0 | 0 | 8341 | 25753 | 22495 | 36311 | 26085 | 0 | 0 | 34513 | 34250 | 8114 | 0 | 0 | 8341 | 9.8 | 10.51 | 9.82 | 9.65 | 0 | 0 | 10.74 | 10.93 | 10.13 | 0 | 0 | 10.12 | 252379 | 236422 | 356574 | 251720 | 0 | 0 | 370670 | 374353 | 82195 | 0 | 0 | 84411 | 252379 | 236422 | 356574 | 251720 | 0 | 0 | 370670 | 374353 | 82195 | 0 | 0 | 84411 | 19346.006 | 19649.208 | 25620.796 | 20296.096 | 0 | 0 | 33433.53 | 28503.915 | 6025.455 | 0 | 0 | 6279.191 | 195862 | 195862 | 2008724 | 2008724 | 159154.2 | 2020 | biomass | TRUE
56809 | N | . | Carroll Wind Farm | MidAmerican Energy Co | 12341 | IA | WNC | MRO |  | 22 | 1 | Electric Utility | WT | WND | WND | MISO | A |  | 0 | 0 | 0 | 0 | 0 | 0 | 0 | 0 | 0 | 0 | 0 | 0 | 0 | 0 | 0 | 0 | 0 | 0 | 0 | 0 | 0 | 0 | 0 | 0 | 0 | 0 | 0 | 0 | 0 | 0 | 0 | 0 | 0 | 0 | 0 | 0 | 332682 | 401360 | 400523 | 398597 | 352568 | 413561 | 226555 | 306174 | 394419 | 440436 | 503937 | 388807 | 332682 | 401360 | 400523 | 398597 | 352568 | 413561 | 226555 | 306174 | 394419 | 440436 | 503937 | 388807 | 37947.127 | 45780.761 | 45685.308 | 45465.611 | 40215.345 | 47172.519 | 25841.81 | 34923.508 | 44989.012 | 50237.954 | 57481.068 | 44348.977 | 0 | 0 | 4559619 | 4559619 | 520089 | 2020 | onshore wind | TRUE
56810 | N | . | Adair Wind Farm | MidAmerican Energy Co | 12341 | IA | WNC | MRO |  | 22 | 1 | Electric Utility | WT | WND | WND | MISO | A |  | 0 | 0 | 0 | 0 | 0 | 0 | 0 | 0 | 0 | 0 | 0 | 0 | 0 | 0 | 0 | 0 | 0 | 0 | 0 | 0 | 0 | 0 | 0 | 0 | 0 | 0 | 0 | 0 | 0 | 0 | 0 | 0 | 0 | 0 | 0 | 0 | 312006 | 376415 | 375630 | 373824 | 330656 | 387858 | 212475 | 287145 | 369905 | 413063 | 472616 | 364643 | 312006 | 376415 | 375630 | 373824 | 330656 | 387858 | 212475 | 287145 | 369905 | 413063 | 472616 | 364643 | 35588.68 | 42935.445 | 42845.925 | 42639.882 | 37715.925 | 44240.705 | 24235.718 | 32752.98 | 42192.904 | 47115.62 | 53908.568 | 41592.648 | 0 | 0 | 4276236 | 4276236 | 487765 | 2020 | onshore wind | TRUE
56811 | N | . | Walnut Wind Farm | MidAmerican Energy Co | 12341 | IA | WNC | MRO |  | 22 | 1 | Electric Utility | WT | WND | WND | MISO | A |  | 0 | 0 | 0 | 0 | 0 | 0 | 0 | 0 | 0 | 0 | 0 | 0 | 0 | 0 | 0 | 0 | 0 | 0 | 0 | 0 | 0 | 0 | 0 | 0 | 0 | 0 | 0 | 0 | 0 | 0 | 0 | 0 | 0 | 0 | 0 | 0 | 346744 | 418325 | 417452 | 415445 | 367470 | 431042 | 236131 | 319116 | 411090 | 459052 | 525237 | 405242 | 346744 | 418325 | 417452 | 415445 | 367470 | 431042 | 236131 | 319116 | 411090 | 459052 | 525237 | 405242 | 39551.068 | 47715.811 | 47616.324 | 47387.341 | 41915.157 | 49166.396 | 26934.085 | 36399.647 | 46890.597 | 52361.4 | 59910.665 | 46223.509 | 0 | 0 | 4752346 | 4752346 | 542072 | 2020 | onshore wind | TRUE
56812 | N | . | Solana Generating Station | Arizona Solar One LLC | 56023 | AZ | MTN | WECC |  | 22 | 2 | NAICS-22 Non-Cogen | CP | SUN | SUN | AZPS | M |  | 0 | 0 | 0 | 0 | 0 | 0 | 0 | 0 | 0 | 0 | 0 | 0 | 0 | 0 | 0 | 0 | 0 | 0 | 0 | 0 | 0 | 0 | 0 | 0 | 0 | 0 | 0 | 0 | 0 | 0 | 0 | 0 | 0 | 0 | 0 | 0 | 323336 | 428478 | 475636 | 755023 | 820767 | 766376 | 770567 | 706278 | 606589 | 568908 | 318207 | 260433 | 323336 | 428478 | 475636 | 755023 | 820767 | 766376 | 770567 | 706278 | 606589 | 568908 | 318207 | 260433 | 36881 | 48874 | 54253 | 86121 | 93620 | 87416 | 87894 | 80561 | 69190 | 64892 | 36296 | 29706 | 0 | 0 | 6800598 | 6800598 | 775704 | 2020 | solar thermal | TRUE
56813 | N | . | CSU Fresno Solar Project | MMA Fresno Power LP | 56028 | CA | PACC | WECC |  | 22 | 2 | NAICS-22 Non-Cogen | PV | SUN | SUN | CISO | A |  | 0 | 0 | 0 | 0 | 0 | 0 | 0 | 0 | 0 | 0 | 0 | 0 | 0 | 0 | 0 | 0 | 0 | 0 | 0 | 0 | 0 | 0 | 0 | 0 | 0 | 0 | 0 | 0 | 0 | 0 | 0 | 0 | 0 | 0 | 0 | 0 | 519 | 704 | 689 | 868 | 1136 | 1131 | 1278 | 1059 | 831 | 768 | 608 | 481 | 519 | 704 | 689 | 868 | 1136 | 1131 | 1278 | 1059 | 831 | 768 | 608 | 481 | 59.239 | 80.299 | 78.577 | 99.029 | 129.605 | 129.061 | 145.776 | 120.771 | 94.829 | 87.653 | 69.296 | 54.865 | 0 | 0 | 10072 | 10072 | 1149 | 2020 | solar PV | TRUE
56814 | N | . | ELACC Photovoltaic Power Facility | MMA LA Power LP | 56027 | CA | PACC | WECC |  | 22 | 2 | NAICS-22 Non-Cogen | PV | SUN | SUN | CISO | A |  | 0 | 0 | 0 | 0 | 0 | 0 | 0 | 0 | 0 | 0 | 0 | 0 | 0 | 0 | 0 | 0 | 0 | 0 | 0 | 0 | 0 | 0 | 0 | 0 | 0 | 0 | 0 | 0 | 0 | 0 | 0 | 0 | 0 | 0 | 0 | 0 | 0 | 0 | 0 | 0 | 0 | 0 | 0 | 0 | 0 | 0 | 0 | 0 | 0 | 0 | 0 | 0 | 0 | 0 | 0 | 0 | 0 | 0 | 0 | 0 | 0 | 0 | 0 | 0 | 0 | 0 | 0 | 0 | 0 | 0 | 0 | 0 | 0 | 0 | 0 | 0 | 0 | 2020 | solar PV | TRUE
56815 | N | . | Denver Int Airport | MMA DAS Power | 56026 | CO | MTN | WECC |  | 22 | 2 | NAICS-22 Non-Cogen | PV | SUN | SUN | PSCO | A |  | 0 | 0 | 0 | 0 | 0 | 0 | 0 | 0 | 0 | 0 | 0 | 0 | 0 | 0 | 0 | 0 | 0 | 0 | 0 | 0 | 0 | 0 | 0 | 0 | 0 | 0 | 0 | 0 | 0 | 0 | 0 | 0 | 0 | 0 | 0 | 0 | 1097 | 1156 | 1771 | 1979 | 2298 | 2228 | 2309 | 1882 | 1834 | 1382 | 1191 | 900 | 1097 | 1156 | 1771 | 1979 | 2298 | 2228 | 2309 | 1882 | 1834 | 1382 | 1191 | 900 | 125.147 | 131.829 | 201.953 | 225.703 | 262.088 | 254.091 | 263.344 | 214.631 | 209.174 | 157.607 | 135.814 | 102.619 | 0 | 0 | 20027 | 20027 | 2284 | 2020 | solar PV | TRUE
56818 | N | . | Central Plains Wind Farm | Evergy Kansas Central, Inc | 22500 | KS | WNC | MRO |  | 22 | 1 | Electric Utility | WT | WND | WND | SWPP | A |  | 0 | 0 | 0 | 0 | 0 | 0 | 0 | 0 | 0 | 0 | 0 | 0 | 0 | 0 | 0 | 0 | 0 | 0 | 0 | 0 | 0 | 0 | 0 | 0 | 0 | 0 | 0 | 0 | 0 | 0 | 0 | 0 | 0 | 0 | 0 | 0 | 173261 | 177285 | 180905 | 184221 | 167226 | 225763 | 139613 | 148855 | 157705 | 177975 | 205122 | 170446 | 173261 | 177285 | 180905 | 184221 | 167226 | 225763 | 139613 | 148855 | 157705 | 177975 | 205122 | 170446 | 19762.819 | 20221.899 | 20634.781 | 21012.954 | 19074.436 | 25751.497 | 15924.843 | 16978.956 | 17988.491 | 20300.515 | 23397.047 | 19441.762 | 0 | 0 | 2108377 | 2108377 | 240490 | 2020 | onshore wind | TRUE
56819 | N | . | Flat Ridge Wind Farm | Evergy Kansas Central, Inc | 22500 | KS | WNC | MRO |  | 22 | 1 | Electric Utility | WT | WND | WND | SWPP | A |  | 0 | 0 | 0 | 0 | 0 | 0 | 0 | 0 | 0 | 0 | 0 | 0 | 0 | 0 | 0 | 0 | 0 | 0 | 0 | 0 | 0 | 0 | 0 | 0 | 0 | 0 | 0 | 0 | 0 | 0 | 0 | 0 | 0 | 0 | 0 | 0 | 87179 | 89204 | 91025 | 92693 | 84142 | 113596 | 70248 | 74898 | 79352 | 89550 | 103210 | 85762 | 87179 | 89204 | 91025 | 92693 | 84142 | 113596 | 70248 | 74898 | 79352 | 89550 | 103210 | 85762 | 9943.945 | 10174.939 | 10382.687 | 10572.97 | 9597.577 | 12957.236 | 8012.814 | 8543.206 | 9051.168 | 10214.496 | 11772.56 | 9782.402 | 0 | 0 | 1060859 | 1060859 | 121006 | 2020 | onshore wind | TRUE
56823 | N | . | Hackberry Wind Farm | Hackberry Wind LLC | 56033 | TX | WSC | TRE |  | 22 | 2 | NAICS-22 Non-Cogen | WT | WND | WND | ERCO | A |  | 0 | 0 | 0 | 0 | 0 | 0 | 0 | 0 | 0 | 0 | 0 | 0 | 0 | 0 | 0 | 0 | 0 | 0 | 0 | 0 | 0 | 0 | 0 | 0 | 0 | 0 | 0 | 0 | 0 | 0 | 0 | 0 | 0 | 0 | 0 | 0 | 328280 | 317805 | 316376 | 318535 | 332052 | 349440 | 287630 | 264067 | 214815 | 302813 | 307204 | 327193 | 328280 | 317805 | 316376 | 318535 | 332052 | 349440 | 287630 | 264067 | 214815 | 302813 | 307204 | 327193 | 37444.961 | 36250.193 | 36087.171 | 36333.415 | 37875.159 | 39858.585 | 32808.217 | 30120.523 | 24502.689 | 34540.144 | 35040.914 | 37321.029 | 0 | 0 | 3666210 | 3666210 | 418183 | 2020 | onshore wind | TRUE
56824 | N | . | Marshall Wind 2 LLC | Marshall Wind Farm, LLC | 63166 | MN | WNC | MRO |  | 22 | 2 | NAICS-22 Non-Cogen | WT | WND | WND | MISO | A |  | 0 | 0 | 0 | 0 | 0 | 0 | 0 | 0 | 0 | 0 | 0 | 0 | 0 | 0 | 0 | 0 | 0 | 0 | 0 | 0 | 0 | 0 | 0 | 0 | 0 | 0 | 0 | 0 | 0 | 0 | 0 | 0 | 0 | 0 | 0 | 0 | 4579 | 5909 | 5873 | 4903 | 4224 | 4590 | 3112 | 4166 | 4392 | 4471 | 5278 | 4821 | 4579 | 5909 | 5873 | 4903 | 4224 | 4590 | 3112 | 4166 | 4392 | 4471 | 5278 | 4821 | 522.309 | 674.013 | 669.941 | 559.238 | 481.765 | 523.605 | 354.948 | 475.219 | 500.947 | 509.999 | 602.064 | 549.952 | 0 | 0 | 56318 | 56318 | 6424 | 2020 | onshore wind | TRUE
56825 | N | . | Marshall Wind 3 LLC | Marshall Wind Farm, LLC | 63166 | MN | WNC | MRO |  | 22 | 2 | NAICS-22 Non-Cogen | WT | WND | WND | MISO | A |  | 0 | 0 | 0 | 0 | 0 | 0 | 0 | 0 | 0 | 0 | 0 | 0 | 0 | 0 | 0 | 0 | 0 | 0 | 0 | 0 | 0 | 0 | 0 | 0 | 0 | 0 | 0 | 0 | 0 | 0 | 0 | 0 | 0 | 0 | 0 | 0 | 4579 | 5909 | 5873 | 4903 | 4224 | 4590 | 3112 | 4166 | 4392 | 4471 | 5278 | 4821 | 4579 | 5909 | 5873 | 4903 | 4224 | 4590 | 3112 | 4166 | 4392 | 4471 | 5278 | 4821 | 522.309 | 674.013 | 669.941 | 559.238 | 481.765 | 523.605 | 354.948 | 475.219 | 500.947 | 509.999 | 602.064 | 549.952 | 0 | 0 | 56318 | 56318 | 6424 | 2020 | onshore wind | TRUE
56826 | N | . | Marshall Wind 4 LLC | Marshall Wind Farm, LLC | 63166 | MN | WNC | MRO |  | 22 | 2 | NAICS-22 Non-Cogen | WT | WND | WND | MISO | A |  | 0 | 0 | 0 | 0 | 0 | 0 | 0 | 0 | 0 | 0 | 0 | 0 | 0 | 0 | 0 | 0 | 0 | 0 | 0 | 0 | 0 | 0 | 0 | 0 | 0 | 0 | 0 | 0 | 0 | 0 | 0 | 0 | 0 | 0 | 0 | 0 | 4579 | 5909 | 5873 | 4903 | 4224 | 4590 | 3112 | 4166 | 4392 | 4471 | 5278 | 4821 | 4579 | 5909 | 5873 | 4903 | 4224 | 4590 | 3112 | 4166 | 4392 | 4471 | 5278 | 4821 | 522.309 | 674.013 | 669.941 | 559.238 | 481.765 | 523.605 | 354.948 | 475.219 | 500.947 | 509.999 | 602.064 | 549.952 | 0 | 0 | 56318 | 56318 | 6424 | 2020 | onshore wind | TRUE
56827 | N | . | Marshall Wind 5 LLC | Marshall Wind Farm, LLC | 63166 | MN | WNC | MRO |  | 22 | 2 | NAICS-22 Non-Cogen | WT | WND | WND | MISO | A |  | 0 | 0 | 0 | 0 | 0 | 0 | 0 | 0 | 0 | 0 | 0 | 0 | 0 | 0 | 0 | 0 | 0 | 0 | 0 | 0 | 0 | 0 | 0 | 0 | 0 | 0 | 0 | 0 | 0 | 0 | 0 | 0 | 0 | 0 | 0 | 0 | 2290 | 2955 | 2937 | 2451 | 2112 | 2295 | 1556 | 2083 | 2196 | 2236 | 2639 | 2411 | 2290 | 2955 | 2937 | 2451 | 2112 | 2295 | 1556 | 2083 | 2196 | 2236 | 2639 | 2411 | 261.156 | 337.006 | 334.97 | 279.619 | 240.883 | 261.803 | 177.474 | 237.609 | 250.473 | 254.999 | 301.032 | 274.976 | 0 | 0 | 28161 | 28161 | 3212 | 2020 | onshore wind | TRUE
56828 | N | . | Marshall Wind 6 LLC | Marshall Wind Farm, LLC | 63166 | MN | WNC | MRO |  | 22 | 2 | NAICS-22 Non-Cogen | WT | WND | WND | MISO | A |  | 0 | 0 | 0 | 0 | 0 | 0 | 0 | 0 | 0 | 0 | 0 | 0 | 0 | 0 | 0 | 0 | 0 | 0 | 0 | 0 | 0 | 0 | 0 | 0 | 0 | 0 | 0 | 0 | 0 | 0 | 0 | 0 | 0 | 0 | 0 | 0 | 2290 | 2955 | 2937 | 2451 | 2112 | 2295 | 1556 | 2083 | 2196 | 2236 | 2639 | 2411 | 2290 | 2955 | 2937 | 2451 | 2112 | 2295 | 1556 | 2083 | 2196 | 2236 | 2639 | 2411 | 261.156 | 337.006 | 334.97 | 279.619 | 240.883 | 261.803 | 177.474 | 237.609 | 250.473 | 254.999 | 301.032 | 274.976 | 0 | 0 | 28161 | 28161 | 3212 | 2020 | onshore wind | TRUE
56829 | N | . | Kibby Wind Facility | Helix Maine Wind Development, LLC | 61191 | ME | NEW | NPCC |  | 22 | 2 | NAICS-22 Non-Cogen | WT | WND | WND | ISNE | M |  | 0 | 0 | 0 | 0 | 0 | 0 | 0 | 0 | 0 | 0 | 0 | 0 | 0 | 0 | 0 | 0 | 0 | 0 | 0 | 0 | 0 | 0 | 0 | 0 | 0 | 0 | 0 | 0 | 0 | 0 | 0 | 0 | 0 | 0 | 0 | 0 | 156193 | 246800 | 308344 | 291003 | 255111 | 136862 | 85136 | 114094 | 168116 | 146488 | 310176 | 287707 | 156193 | 246800 | 308344 | 291003 | 255111 | 136862 | 85136 | 114094 | 168116 | 146488 | 310176 | 287707 | 17816 | 28151 | 35171 | 33193 | 29099 | 15611 | 9711 | 13014 | 19176 | 16709 | 35380 | 32817 | 0 | 0 | 2506030 | 2506030 | 285848 | 2020 | onshore wind | TRUE
56831 | N | . | Crane Creek Wind Energy Center | Wisconsin Public Service Corp | 20860 | IA | WNC | MRO |  | 22 | 1 | Electric Utility | WT | WND | WND | MISO | A |  | 0 | 0 | 0 | 0 | 0 | 0 | 0 | 0 | 0 | 0 | 0 | 0 | 0 | 0 | 0 | 0 | 0 | 0 | 0 | 0 | 0 | 0 | 0 | 0 | 0 | 0 | 0 | 0 | 0 | 0 | 0 | 0 | 0 | 0 | 0 | 0 | 139012 | 167709 | 167359 | 166554 | 147321 | 172807 | 94666 | 127935 | 164808 | 184037 | 210571 | 162464 | 139012 | 167709 | 167359 | 166554 | 147321 | 172807 | 94666 | 127935 | 164808 | 184037 | 210571 | 162464 | 15856.267 | 19129.562 | 19089.677 | 18997.877 | 16804.045 | 19711.111 | 10798.04 | 14592.842 | 18798.729 | 20992.007 | 24018.554 | 18531.289 | 0 | 0 | 1905243 | 1905243 | 217320 | 2020 | onshore wind | TRUE
56832 | N | . | North Brawley Geothermal Plant | Ormat Nevada Inc | 34691 | CA | PACC | WECC |  | 22 | 2 | NAICS-22 Non-Cogen | BT | GEO | GEO | IID | A |  | 0 | 0 | 0 | 0 | 0 | 0 | 0 | 0 | 0 | 0 | 0 | 0 | 0 | 0 | 0 | 0 | 0 | 0 | 0 | 0 | 0 | 0 | 0 | 0 | 0 | 0 | 0 | 0 | 0 | 0 | 0 | 0 | 0 | 0 | 0 | 0 | 48439 | 53096 | 67366 | 64735 | 64135 | 59735 | 64560 | 64781 | 60806 | 58409 | 64271 | 62929 | 48439 | 53096 | 67366 | 64735 | 64135 | 59735 | 64560 | 64781 | 60806 | 58409 | 64271 | 62929 | 5525.189 | 6056.301 | 7684.074 | 7383.985 | 7315.472 | 6813.608 | 7364.028 | 7389.188 | 6935.745 | 6662.367 | 7331.058 | 7177.985 | 0 | 0 | 733262 | 733262 | 83639 | 2020 | geothermal | TRUE
56833 | N | . | OREG 1 Inc | Ormat Nevada Inc | 34691 | MT | MTN | MRO |  | 22 | 2 | NAICS-22 Non-Cogen | OT | WH | OTH | SWPP | M |  | 0 | 0 | 0 | 0 | 0 | 0 | 0 | 0 | 0 | 0 | 0 | 0 | 0 | 0 | 0 | 0 | 0 | 0 | 0 | 0 | 0 | 0 | 0 | 0 | 0 | 0 | 0 | 0 | 0 | 0 | 0 | 0 | 0 | 0 | 0 | 0 | 98059 | 126034 | 112542 | 108798 | 53794 | 68532 | 76203 | 92062 | 81437 | 109684 | 112814 | 124693 | 98059 | 126034 | 112542 | 108798 | 53794 | 68532 | 76203 | 92062 | 81437 | 109684 | 112814 | 124693 | 11185 | 14376 | 12837 | 12410 | 6136 | 7817 | 8692 | 10501 | 9289 | 12511 | 12868 | 14223 | 0 | 0 | 1164652 | 1164652 | 132845 | 2020 | other | TRUE
56834 | N | . | High Plains | High Plains Wind Power LLC | 56046 | TX | WSC | MRO |  | 22 | 2 | NAICS-22 Non-Cogen | WT | WND | WND | SWPP | A |  | 0 | 0 | 0 | . | . | . | . | . | . | . | . | . | 0 | 0 | 0 | . | . | . | . | . | . | . | . | . | 0 | 0 | 0 | . | . | . | . | . | . | . | . | . | 10807 | 10462 | 10415 | . | . | . | . | . | . | . | . | . | 10807 | 10462 | 10415 | . | . | . | . | . | . | . | . | . | 1232.677 | 1193.345 | 1187.978 | . | . | . | . | . | . | . | . | . | 0 | 0 | 31684 | 31684 | 3614 | 2020 | onshore wind | TRUE
56835 | N | . | Ribeye Wind (11) LLC | GlidePath Power Operations LLC | 61728 | TX | WSC | MRO |  | 22 | 2 | NAICS-22 Non-Cogen | WT | WND | WND | SWPP | A |  | 0 | 0 | 0 | 0 | 0 | 0 | 0 | 0 | 0 | 0 | 0 | 0 | 0 | 0 | 0 | 0 | 0 | 0 | 0 | 0 | 0 | 0 | 0 | 0 | 0 | 0 | 0 | 0 | 0 | 0 | 0 | 0 | 0 | 0 | 0 | 0 | 11731 | 11357 | 11306 | 11383 | 11866 | 12487 | 10279 | 9437 | 7677 | 10821 | 10978 | 11692 | 11731 | 11357 | 11306 | 11383 | 11866 | 12487 | 10279 | 9437 | 7677 | 10821 | 10978 | 11692 | 1338.116 | 1295.421 | 1289.595 | 1298.395 | 1353.49 | 1424.368 | 1172.42 | 1076.373 | 875.617 | 1234.311 | 1252.206 | 1333.688 | 0 | 0 | 131014 | 131014 | 14944 | 2020 | onshore wind | TRUE
56836 | N | . | T-Bone Wind (10) LLC | GlidePath Power Operations LLC | 61728 | TX | WSC | MRO |  | 22 | 2 | NAICS-22 Non-Cogen | WT | WND | WND | SWPP | A |  | 0 | 0 | 0 | 0 | 0 | 0 | 0 | 0 | 0 | 0 | 0 | 0 | 0 | 0 | 0 | 0 | 0 | 0 | 0 | 0 | 0 | 0 | 0 | 0 | 0 | 0 | 0 | 0 | 0 | 0 | 0 | 0 | 0 | 0 | 0 | 0 | 11733 | 11358 | 11307 | 11385 | 11868 | 12489 | 10280 | 9438 | 7678 | 10823 | 10980 | 11694 | 11733 | 11358 | 11307 | 11385 | 11868 | 12489 | 10280 | 9438 | 7678 | 10823 | 10980 | 11694 | 1338.295 | 1295.594 | 1289.768 | 1298.568 | 1353.671 | 1424.559 | 1172.577 | 1076.518 | 875.734 | 1234.476 | 1252.374 | 1333.866 | 0 | 0 | 131033 | 131033 | 14946 | 2020 | onshore wind | TRUE
56837 | N | . | Tri-Tip Wind (9) LLC | GlidePath Power Operations LLC | 61728 | TX | WSC | MRO |  | 22 | 2 | NAICS-22 Non-Cogen | WT | WND | WND | SWPP | A |  | 0 | 0 | 0 | 0 | 0 | 0 | 0 | 0 | 0 | 0 | 0 | 0 | 0 | 0 | 0 | 0 | 0 | 0 | 0 | 0 | 0 | 0 | 0 | 0 | 0 | 0 | 0 | 0 | 0 | 0 | 0 | 0 | 0 | 0 | 0 | 0 | 14152 | 13701 | 13639 | 13732 | 14315 | 15064 | 12400 | 11384 | 9261 | 13054 | 13244 | 14105 | 14152 | 13701 | 13639 | 13732 | 14315 | 15064 | 12400 | 11384 | 9261 | 13054 | 13244 | 14105 | 1614.264 | 1562.757 | 1555.729 | 1566.345 | 1632.81 | 1718.316 | 1414.373 | 1298.505 | 1056.319 | 1489.036 | 1510.625 | 1608.921 | 0 | 0 | 158051 | 158051 | 18028 | 2020 | onshore wind | TRUE
56838 | N | . | Brisket Wind (8) LLC | GlidePath Power Operations LLC | 61728 | TX | WSC | MRO |  | 22 | 2 | NAICS-22 Non-Cogen | WT | WND | WND | SWPP | A |  | 0 | 0 | 0 | 0 | 0 | 0 | 0 | 0 | 0 | 0 | 0 | 0 | 0 | 0 | 0 | 0 | 0 | 0 | 0 | 0 | 0 | 0 | 0 | 0 | 0 | 0 | 0 | 0 | 0 | 0 | 0 | 0 | 0 | 0 | 0 | 0 | 11074 | 10721 | 10673 | 10745 | 11201 | 11788 | 9703 | 8908 | 7247 | 10215 | 10363 | 11038 | 11074 | 10721 | 10673 | 10745 | 11201 | 11788 | 9703 | 8908 | 7247 | 10215 | 10363 | 11038 | 1263.169 | 1222.865 | 1217.366 | 1225.673 | 1277.682 | 1344.591 | 1106.754 | 1016.087 | 826.575 | 1165.178 | 1182.071 | 1258.989 | 0 | 0 | 123676 | 123676 | 14107 | 2020 | onshore wind | TRUE
56839 | N | . | Flat Iron Wind (7) LLC | GlidePath Power Operations LLC | 61728 | TX | WSC | MRO |  | 22 | 2 | NAICS-22 Non-Cogen | WT | WND | WND | SWPP | A |  | 0 | 0 | 0 | 0 | 0 | 0 | 0 | 0 | 0 | 0 | 0 | 0 | 0 | 0 | 0 | 0 | 0 | 0 | 0 | 0 | 0 | 0 | 0 | 0 | 0 | 0 | 0 | 0 | 0 | 0 | 0 | 0 | 0 | 0 | 0 | 0 | 11770 | 11394 | 11343 | 11420 | 11905 | 12528 | 10312 | 9468 | 7702 | 10857 | 11014 | 11731 | 11770 | 11394 | 11343 | 11420 | 11905 | 12528 | 10312 | 9468 | 7702 | 10857 | 11014 | 11731 | 1342.504 | 1299.668 | 1293.823 | 1302.652 | 1357.928 | 1429.039 | 1176.264 | 1079.903 | 878.488 | 1238.358 | 1256.312 | 1338.061 | 0 | 0 | 131444 | 131444 | 14993 | 2020 | onshore wind | TRUE
56840 | N | . | Marshall Wind 1 LLC | Marshall Wind Farm, LLC | 63166 | MN | WNC | MRO |  | 22 | 2 | NAICS-22 Non-Cogen | WT | WND | WND | MISO | A |  | 0 | 0 | 0 | 0 | 0 | 0 | 0 | 0 | 0 | 0 | 0 | 0 | 0 | 0 | 0 | 0 | 0 | 0 | 0 | 0 | 0 | 0 | 0 | 0 | 0 | 0 | 0 | 0 | 0 | 0 | 0 | 0 | 0 | 0 | 0 | 0 | 2290 | 2955 | 2937 | 2451 | 2112 | 2295 | 1556 | 2083 | 2196 | 2236 | 2639 | 2411 | 2290 | 2955 | 2937 | 2451 | 2112 | 2295 | 1556 | 2083 | 2196 | 2236 | 2639 | 2411 | 261.156 | 337.006 | 334.97 | 279.619 | 240.883 | 261.803 | 177.474 | 237.609 | 250.473 | 254.999 | 301.032 | 274.976 | 0 | 0 | 28161 | 28161 | 3212 | 2020 | onshore wind | TRUE
56841 | N | . | Glenrock | PacifiCorp | 14354 | WY | MTN | WECC |  | 22 | 1 | Electric Utility | WT | WND | WND | PACE | A |  | 0 | 0 | 0 | 0 | 0 | 0 | 0 | 0 | 0 | 0 | 0 | 0 | 0 | 0 | 0 | 0 | 0 | 0 | 0 | 0 | 0 | 0 | 0 | 0 | 0 | 0 | 0 | 0 | 0 | 0 | 0 | 0 | 0 | 0 | 0 | 0 | 610835 | 529630 | 401940 | 341701 | 311066 | 324886 | 285639 | 238519 | 231954 | 398259 | 586884 | 625387 | 610835 | 529630 | 401940 | 341701 | 311066 | 324886 | 285639 | 238519 | 231954 | 398259 | 586884 | 625387 | 69674.316 | 60411.716 | 45846.968 | 38975.872 | 35481.452 | 37057.811 | 32581.1 | 27206.495 | 26457.632 | 45427.045 | 66942.345 | 71334.248 | 0 | 0 | 4886700 | 4886700 | 557397 | 2020 | onshore wind | TRUE
56842 | N | . | Rolling Hills | PacifiCorp | 14354 | WY | MTN | WECC |  | 22 | 1 | Electric Utility | WT | WND | WND | PACE | A |  | 0 | 0 | 0 | 0 | 0 | 0 | 0 | 0 | 0 | 0 | 0 | 0 | 0 | 0 | 0 | 0 | 0 | 0 | 0 | 0 | 0 | 0 | 0 | 0 | 0 | 0 | 0 | 0 | 0 | 0 | 0 | 0 | 0 | 0 | 0 | 0 | 398043 | 345127 | 261920 | 222666 | 202702 | 211708 | 186133 | 155428 | 151150 | 259521 | 382436 | 407526 | 398043 | 345127 | 261920 | 222666 | 202702 | 211708 | 186133 | 155428 | 151150 | 259521 | 382436 | 407526 | 45402.424 | 39366.563 | 29875.621 | 25398.155 | 23121.058 | 24148.273 | 21231.079 | 17728.783 | 17240.795 | 29601.983 | 43622.168 | 46484.098 | 0 | 0 | 3184360 | 3184360 | 363221 | 2020 | onshore wind | TRUE
56843 | N | . | Seven Mile Hill | PacifiCorp | 14354 | WY | MTN | WECC |  | 22 | 1 | Electric Utility | WT | WND | WND | PACE | A |  | 0 | 0 | 0 | 0 | 0 | 0 | 0 | 0 | 0 | 0 | 0 | 0 | 0 | 0 | 0 | 0 | 0 | 0 | 0 | 0 | 0 | 0 | 0 | 0 | 0 | 0 | 0 | 0 | 0 | 0 | 0 | 0 | 0 | 0 | 0 | 0 | 568375 | 492815 | 374001 | 317950 | 289444 | 302303 | 265784 | 221940 | 215831 | 370576 | 546089 | 581916 | 568375 | 492815 | 374001 | 317950 | 289444 | 302303 | 265784 | 221940 | 215831 | 370576 | 546089 | 581916 | 64831.212 | 56212.461 | 42660.118 | 36266.636 | 33015.115 | 34481.9 | 30316.368 | 25315.355 | 24618.546 | 42269.384 | 62289.143 | 66375.762 | 0 | 0 | 4547024 | 4547024 | 518652 | 2020 | onshore wind | TRUE
56846 | N | . | CPV St Charles Energy Center | CPV Maryland LLC | 56031 | MD | SAT | RFC |  | 22 | 2 | NAICS-22 Non-Cogen | CA | NG | NG | PJM | M | mcf | 72091 | 43265 | 69826 | 44303 | 42635 | 127104 | 184672 | 108839 | 112549 | 119149 | 71549 | 26139 | 72091 | 43265 | 69826 | 44303 | 42635 | 127104 | 184672 | 108839 | 112549 | 119149 | 71549 | 26139 | 1.061 | 1.062 | 1.055 | 1.051 | 1.049 | 1.055 | 1.056 | 1.053 | 1.049 | 1.051 | 1.058 | 1.057 | 76489 | 45947 | 73666 | 46562 | 44724 | 134095 | 195014 | 114607 | 118064 | 125226 | 75699 | 27629 | 76489 | 45947 | 73666 | 46562 | 44724 | 134095 | 195014 | 114607 | 118064 | 125226 | 75699 | 27629 | 124653 | 130337 | 129553 | 94928 | 87824 | 104543 | 155278 | 109697 | 129005 | 151996 | 93006 | 83486 | 1022121 | 1022121 | 1077722 | 1077722 | 1394306 | 2020 | natural gas nonpeaker | TRUE
56846 | N | . | CPV St Charles Energy Center | CPV Maryland LLC | 56031 | MD | SAT | RFC |  | 22 | 2 | NAICS-22 Non-Cogen | CT | NG | NG | PJM | M | mcf | 2459801 | 2580223 | 2564172 | 2073471 | 1591547 | 1739673 | 2477463 | 1856925 | 2235629 | 2585447 | 1608269 | 1561733 | 2459801 | 2580223 | 2564172 | 2073471 | 1591547 | 1739673 | 2477463 | 1856925 | 2235629 | 2585447 | 1608269 | 1561733 | 1.061 | 1.062 | 1.055 | 1.051 | 1.049 | 1.055 | 1.056 | 1.053 | 1.049 | 1.051 | 1.058 | 1.057 | 2609849 | 2740197 | 2705201 | 2179218 | 1669533 | 1835355 | 2616201 | 1955342 | 2345175 | 2717305 | 1701549 | 1650752 | 2609849 | 2740197 | 2705201 | 2179218 | 1669533 | 1835355 | 2616201 | 1955342 | 2345175 | 2717305 | 1701549 | 1650752 | 227082 | 239354 | 229454 | 173229 | 155429 | 167737 | 243304 | 180459 | 212774 | 255873 | 160703 | 154112 | 25334353 | 25334353 | 26725677 | 26725677 | 2399510 | 2020 | natural gas nonpeaker | TRUE
56847 | N | . | Plainfield Renewable Energy LLC | Plainfield Renewable Energy, LLC | 56067 | CT | NEW | NPCC |  | 22 | 2 | NAICS-22 Non-Cogen | ST | OBL | ORW | ISNE | AM | barrels | 41 | 132 | 0 | 0 | 264 | 158 | 228 | 111 | 163 | 271 | 133 | 154 | 41 | 132 | 0 | 0 | 264 | 158 | 228 | 111 | 163 | 271 | 133 | 154 | 5.1 | 5.1 | 0 | 0 | 5.1 | 5.1 | 5.1 | 5.1 | 5.1 | 5.1 | 5.1 | 5.1 | 209 | 673 | 0 | 0 | 1346 | 806 | 1163 | 566 | 831 | 1382 | 678 | 785 | 209 | 673 | 0 | 0 | 1346 | 806 | 1163 | 566 | 831 | 1382 | 678 | 785 | 16.842 | 58.748 | 0 | 0 | 108.571 | 71.308 | 101.254 | 51.384 | 71.78 | 117.731 | 55.656 | 58.61 | 1655 | 1655 | 8439 | 8439 | 711.884 | 2020 | biomass | TRUE
56847 | N | . | Plainfield Renewable Energy LLC | Plainfield Renewable Energy, LLC | 56067 | CT | NEW | NPCC |  | 22 | 2 | NAICS-22 Non-Cogen | ST | WDS | WWW | ISNE | AM | short tons | 37397 | 26533 | 34194 | 37520 | 22948 | 29647 | 30245 | 31246 | 30449 | 24569 | 34027 | 39300 | 37397 | 26533 | 34194 | 37520 | 22948 | 29647 | 30245 | 31246 | 30449 | 24569 | 34027 | 39300 | 9.2 | 9.2 | 9.2 | 9.2 | 9.2 | 9.2 | 9.2 | 9.2 | 9.2 | 9.2 | 9.2 | 9.2 | 344052 | 244104 | 314585 | 345184 | 211122 | 272752 | 278254 | 287463 | 280131 | 226035 | 313048 | 361560 | 344052 | 244104 | 314585 | 345184 | 211122 | 272752 | 278254 | 287463 | 280131 | 226035 | 313048 | 361560 | 27712.158 | 21302.252 | 27929 | 26986 | 17024.429 | 24136.692 | 24229.746 | 26092.616 | 24188.22 | 19254.269 | 25686.344 | 26981.39 | 378075 | 378075 | 3478290 | 3478290 | 291523.12 | 2020 | biomass | TRUE
56848 | Y | . | Haverhill North Cogeneration Facility | SunCoke Energy, Inc. | 56069 | OH | ENC | RFC |  | 22 | 3 | NAICS-22 Cogen | ST | BIT | COL | PJM | A | short tons | 0 | 0 | 0 | 0 | 0 | 0 | 0 | 0 | 0 | 0 | 0 | 0 | 0 | 0 | 0 | 0 | 0 | 0 | 0 | 0 | 0 | 0 | 0 | 0 | 0 | 0 | 0 | 0 | 0 | 0 | 0 | 0 | 0 | 0 | 0 | 0 | 0 | 0 | 0 | 0 | 0 | 0 | 0 | 0 | 0 | 0 | 0 | 0 | 0 | 0 | 0 | 0 | 0 | 0 | 0 | 0 | 0 | 0 | 0 | 0 | 0 | 0 | 0 | 0 | 0 | 0 | 0 | 0 | 0 | 0 | 0 | 0 | 0 | 0 | 0 | 0 | 0 | 2020 | hard coal | TRUE
56848 | Y | . | Haverhill North Cogeneration Facility | SunCoke Energy, Inc. | 56069 | OH | ENC | RFC |  | 22 | 3 | NAICS-22 Cogen | ST | NG | NG | PJM | AM | mcf | 26450 | 28490 | 24570 | 23620 | 25575 | 20460 | 5985 | 11580 | 16550 | 23230 | 31410 | 30550 | 5834 | 6277 | 5749 | 5604 | 6229 | 4884 | 1321 | 2592 | 4032 | 2992 | 7839 | 7110 | 1.026 | 1.026 | 1.026 | 1.026 | 1.026 | 1.026 | 1.026 | 1.026 | 1.026 | 1.026 | 1.026 | 1.026 | 27138 | 29231 | 25209 | 24234 | 26240 | 20992 | 6141 | 11881 | 16980 | 23834 | 32227 | 31344 | 5986 | 6440 | 5898 | 5750 | 6391 | 5011 | 1355 | 2659 | 4137 | 3070 | 8043 | 7295 | 1333.235 | 1434.402 | 1313.837 | 1280.797 | 1423.52 | 1116.157 | 301.865 | 592.304 | 921.56 | 683.916 | 1791.463 | 1625.015 | 268470 | 60463 | 275451 | 62035 | 13818.071 | 2020 | natural gas peaker | TRUE
56848 | Y | . | Haverhill North Cogeneration Facility | SunCoke Energy, Inc. | 56069 | OH | ENC | RFC |  | 22 | 3 | NAICS-22 Cogen | ST | OG | OOG | PJM | AM | mcf | 2166115 | 2075810 | 2104180 | 2082470 | 1858425 | 1462495 | 1434355 | 1449960 | 1417110 | 1461035 | 1405765 | 1902045 | 477763 | 457313 | 492343 | 494116 | 452628 | 349108 | 316557 | 324521 | 345285 | 188219 | 350831 | 442707 | 0.253 | 0.252 | 0.251 | 0.251 | 0.247 | 0.24 | 0.237 | 0.238 | 0.239 | 0.237 | 0.237 | 0.246 | 548027 | 523104 | 528149 | 522700 | 459031 | 350999 | 339942 | 345090 | 338689 | 346265 | 333166 | 467903 | 120874 | 115243 | 123578 | 124023 | 111799 | 83786 | 75024 | 77236 | 82523 | 44608 | 83147 | 108906 | 26923.765 | 25669.598 | 27526.163 | 27625.203 | 24902.48 | 18662.843 | 16711.135 | 17203.696 | 18381.44 | 9936.084 | 18520.537 | 24257.985 | 20819765 | 4691391 | 5103065 | 1150747 | 256320.93 | 2020 | other | TRUE
56850 | N | . | Lanchester Generating Station | EDL Inc | 55858 | PA | MAT | RFC |  | 22 | 2 | NAICS-22 Non-Cogen | IC | LFG | MLG | PJM | A | mcf | 47033 | 40232 | 43992 | 43498 | 42937 | 42521 | 45073 | 44432 | 42063 | 33809 | 38193 | 41953 | 47033 | 40232 | 43992 | 43498 | 42937 | 42521 | 45073 | 44432 | 42063 | 33809 | 38193 | 41953 | 0.5 | 0.5 | 0.5 | 0.5 | 0.5 | 0.5 | 0.5 | 0.5 | 0.5 | 0.5 | 0.5 | 0.5 | 23517 | 20116 | 21996 | 21749 | 21469 | 21261 | 22537 | 22216 | 21032 | 16905 | 19097 | 20977 | 23517 | 20116 | 21996 | 21749 | 21469 | 21261 | 22537 | 22216 | 21032 | 16905 | 19097 | 20977 | 1808.092 | 1546.621 | 1691.183 | 1672.199 | 1650.633 | 1634.624 | 1732.738 | 1708.109 | 1617.021 | 1299.723 | 1468.243 | 1612.814 | 505736 | 505736 | 252872 | 252872 | 19442 | 2020 | biomass | TRUE
56851 | N | . | Bryon Center | EDL Inc | 55858 | MI | ENC | RFC |  | 22 | 2 | NAICS-22 Non-Cogen | IC | LFG | MLG | MISO | A | mcf | 44456 | 41217 | 43943 | 41254 | 40561 | 37352 | 34107 | 36357 | 33447 | 39612 | 38649 | 42514 | 44456 | 41217 | 43943 | 41254 | 40561 | 37352 | 34107 | 36357 | 33447 | 39612 | 38649 | 42514 | 0.5 | 0.5 | 0.5 | 0.5 | 0.5 | 0.5 | 0.5 | 0.5 | 0.5 | 0.5 | 0.5 | 0.5 | 22228 | 20609 | 21972 | 20627 | 20281 | 18676 | 17054 | 18179 | 16724 | 19806 | 19325 | 21257 | 22228 | 20609 | 21972 | 20627 | 20281 | 18676 | 17054 | 18179 | 16724 | 19806 | 19325 | 21257 | 2017.08 | 1870.169 | 1993.863 | 1871.834 | 1840.394 | 1694.784 | 1547.54 | 1649.67 | 1517.627 | 1797.351 | 1753.656 | 1929.032 | 473469 | 473469 | 236738 | 236738 | 21483 | 2020 | biomass | TRUE
56852 | N | . | Pinconning White Feather | EDL Inc | 55858 | MI | ENC | RFC |  | 22 | 2 | NAICS-22 Non-Cogen | IC | LFG | MLG | MISO | A | mcf | 45427 | 42118 | 44904 | 42156 | 41448 | 38169 | 34852 | 37153 | 34179 | 40479 | 39494 | 43444 | 45427 | 42118 | 44904 | 42156 | 41448 | 38169 | 34852 | 37153 | 34179 | 40479 | 39494 | 43444 | 0.5 | 0.5 | 0.5 | 0.5 | 0.5 | 0.5 | 0.5 | 0.5 | 0.5 | 0.5 | 0.5 | 0.5 | 22714 | 21059 | 22452 | 21078 | 20724 | 19085 | 17426 | 18577 | 17090 | 20240 | 19747 | 21722 | 22714 | 21059 | 22452 | 21078 | 20724 | 19085 | 17426 | 18577 | 17090 | 20240 | 19747 | 21722 | 2172.847 | 2014.591 | 2147.837 | 2016.384 | 1982.516 | 1825.662 | 1667.047 | 1777.064 | 1634.824 | 1936.149 | 1889.08 | 2077.999 | 483823 | 483823 | 241914 | 241914 | 23142 | 2020 | biomass | TRUE
56853 | N | . | Trans-Jordan Generating Station | EDL Inc | 55858 | UT | MTN | WECC |  | 22 | 2 | NAICS-22 Non-Cogen | IC | LFG | MLG | PACE | A | mcf | 77096 | 70574 | 77644 | 73013 | 75270 | 69003 | 74049 | 74984 | 70408 | 71308 | 69901 | 74482 | 77096 | 70574 | 77644 | 73013 | 75270 | 69003 | 74049 | 74984 | 70408 | 71308 | 69901 | 74482 | 0.5 | 0.5 | 0.5 | 0.5 | 0.5 | 0.5 | 0.5 | 0.5 | 0.5 | 0.5 | 0.5 | 0.5 | 38548 | 35287 | 38822 | 36507 | 37635 | 34502 | 37025 | 37492 | 35204 | 35654 | 34951 | 37241 | 38548 | 35287 | 38822 | 36507 | 37635 | 34502 | 37025 | 37492 | 35204 | 35654 | 34951 | 37241 | 3263.397 | 2987.275 | 3286.547 | 3090.529 | 3186.044 | 2920.772 | 3134.39 | 3173.938 | 2980.254 | 3018.366 | 2958.805 | 3152.683 | 877732 | 877732 | 438868 | 438868 | 37153 | 2020 | biomass | TRUE
56854 | N | . | Wheat Field Wind Power Project | Wheat Field Wind Power Project LLC | 56073 | OR | PACC | WECC |  | 22 | 2 | NAICS-22 Non-Cogen | WT | WND | WND | BPAT | A |  | 0 | 0 | 0 | 0 | 0 | 0 | 0 | 0 | 0 | 0 | 0 | 0 | 0 | 0 | 0 | 0 | 0 | 0 | 0 | 0 | 0 | 0 | 0 | 0 | 0 | 0 | 0 | 0 | 0 | 0 | 0 | 0 | 0 | 0 | 0 | 0 | 152515 | 225881 | 180737 | 201153 | 177823 | 206064 | 253361 | 228551 | 98541 | 171496 | 123831 | 92465 | 152515 | 225881 | 180737 | 201153 | 177823 | 206064 | 253361 | 228551 | 98541 | 171496 | 123831 | 92465 | 17396.437 | 25764.897 | 20615.649 | 22944.334 | 20283.252 | 23504.476 | 28899.419 | 26069.5 | 11239.935 | 19561.508 | 14124.628 | 10546.965 | 0 | 0 | 2112418 | 2112418 | 240951 | 2020 | onshore wind | TRUE
56855 | N | . | Arlington Wind Power Project | Arlington Wind Power Project LLC | 56074 | OR | PACC | WECC |  | 22 | 2 | NAICS-22 Non-Cogen | WT | WND | WND | BPAT | A |  | 0 | 0 | 0 | 0 | 0 | 0 | 0 | 0 | 0 | 0 | 0 | 0 | 0 | 0 | 0 | 0 | 0 | 0 | 0 | 0 | 0 | 0 | 0 | 0 | 0 | 0 | 0 | 0 | 0 | 0 | 0 | 0 | 0 | 0 | 0 | 0 | 160352 | 237488 | 190025 | 211490 | 186961 | 216653 | 266381 | 240296 | 103604 | 180309 | 130194 | 97217 | 160352 | 237488 | 190025 | 211490 | 186961 | 216653 | 266381 | 240296 | 103604 | 180309 | 130194 | 97217 | 18290.406 | 27088.905 | 21675.047 | 24123.399 | 21325.569 | 24712.325 | 30384.503 | 27409.16 | 11817.533 | 20566.735 | 14850.465 | 11088.953 | 0 | 0 | 2220970 | 2220970 | 253333 | 2020 | onshore wind | TRUE
56856 | N | . | Rail Splitter Wind Farm | Rail Splitter Wind Farm LLC | 56075 | IL | ENC | SERC |  | 22 | 2 | NAICS-22 Non-Cogen | WT | WND | WND | MISO | A |  | 0 | 0 | 0 | 0 | 0 | 0 | 0 | 0 | 0 | 0 | 0 | 0 | 0 | 0 | 0 | 0 | 0 | 0 | 0 | 0 | 0 | 0 | 0 | 0 | 0 | 0 | 0 | 0 | 0 | 0 | 0 | 0 | 0 | 0 | 0 | 0 | 207473 | 233447 | 248520 | 243673 | 196923 | 154133 | 88139 | 76429 | 151183 | 217347 | 296868 | 218674 | 207473 | 233447 | 248520 | 243673 | 196923 | 154133 | 88139 | 76429 | 151183 | 217347 | 296868 | 218674 | 23665.257 | 26627.94 | 28347.208 | 27794.329 | 22461.84 | 17581.049 | 10053.533 | 8717.843 | 17244.571 | 24791.513 | 33862.026 | 24942.891 | 0 | 0 | 2332809 | 2332809 | 266090 | 2020 | onshore wind | TRUE
56857 | N | . | Marble River Wind Farm | Marble River, LLC | 56072 | NY | MAT | NPCC |  | 22 | 2 | NAICS-22 Non-Cogen | WT | WND | WND | NYIS | M |  | 0 | 0 | 0 | 0 | 0 | 0 | 0 | 0 | 0 | 0 | 0 | 0 | 0 | 0 | 0 | 0 | 0 | 0 | 0 | 0 | 0 | 0 | 0 | 0 | 0 | 0 | 0 | 0 | 0 | 0 | 0 | 0 | 0 | 0 | 0 | 0 | 370090 | 438034 | 460171 | 481536 | 280693 | 163075 | 244862 | 215055 | 289127 | 295474 | 565901 | 474330 | 370090 | 438034 | 460171 | 481536 | 280693 | 163075 | 244862 | 215055 | 289127 | 295474 | 565901 | 474330 | 42214 | 49964 | 52489 | 54926 | 32017 | 18601 | 27930 | 24530 | 32979 | 33703 | 64549 | 54104 | 0 | 0 | 4278348 | 4278348 | 488006 | 2020 | onshore wind | TRUE
56858 | N | . | Sagebrush Power Partners | Sagebrush Power Partners, LLC | 56071 | WA | PACC | WECC |  | 22 | 2 | NAICS-22 Non-Cogen | WT | WND | WND | BPAT | A |  | 0 | 0 | 0 | 0 | 0 | 0 | 0 | 0 | 0 | 0 | 0 | 0 | 0 | 0 | 0 | 0 | 0 | 0 | 0 | 0 | 0 | 0 | 0 | 0 | 0 | 0 | 0 | 0 | 0 | 0 | 0 | 0 | 0 | 0 | 0 | 0 | 269121 | 276301 | 261704 | 227086 | 224875 | 213996 | 207614 | 179399 | 143253 | 250766 | 213699 | 159165 | 269121 | 276301 | 261704 | 227086 | 224875 | 213996 | 207614 | 179399 | 143253 | 250766 | 213699 | 159165 | 30697.09 | 31516.054 | 29850.995 | 25902.34 | 25650.143 | 24409.224 | 23681.325 | 20462.96 | 16339.971 | 28603.422 | 24375.438 | 18155.038 | 0 | 0 | 2626979 | 2626979 | 299644 | 2020 | onshore wind | TRUE
56859 | N | . | Crosswind Energy Project | NRG Energy Gas & Wind Holdings Inc | 59883 | IA | WNC | MRO |  | 22 | 2 | NAICS-22 Non-Cogen | WT | WND | WND | MISO | A |  | 0 | 0 | 0 | 0 | 0 | 0 | 0 | 0 | 0 | 0 | 0 | 0 | 0 | 0 | 0 | 0 | 0 | 0 | 0 | 0 | 0 | 0 | 0 | 0 | 0 | 0 | 0 | 0 | 0 | 0 | 0 | 0 | 0 | 0 | 0 | 0 | 42779 | 51611 | 51503 | 51255 | 45337 | 53180 | 29133 | 39371 | 50718 | 56635 | 64801 | 49997 | 42779 | 51611 | 51503 | 51255 | 45337 | 53180 | 29133 | 39371 | 50718 | 56635 | 64801 | 49997 | 4879.604 | 5886.926 | 5874.652 | 5846.402 | 5171.272 | 6065.892 | 3322.986 | 4490.797 | 5785.116 | 6460.075 | 7391.464 | 5702.814 | 0 | 0 | 586320 | 586320 | 66878 | 2020 | onshore wind | TRUE
56860 | N | . | Hardin Hilltop Wind LLC | NRG Energy Gas & Wind Holdings Inc | 59883 | IA | WNC | MRO |  | 22 | 2 | NAICS-22 Non-Cogen | WT | WND | WND | MISO | A |  | 0 | 0 | 0 | 0 | 0 | 0 | 0 | 0 | 0 | 0 | 0 | 0 | 0 | 0 | 0 | 0 | 0 | 0 | 0 | 0 | 0 | 0 | 0 | 0 | 0 | 0 | 0 | 0 | 0 | 0 | 0 | 0 | 0 | 0 | 0 | 0 | 27980 | 33756 | 33686 | 33524 | 29653 | 34783 | 19054 | 25751 | 33173 | 37043 | 42384 | 32701 | 27980 | 33756 | 33686 | 33524 | 29653 | 34783 | 19054 | 25751 | 33173 | 37043 | 42384 | 32701 | 3191.538 | 3850.383 | 3842.355 | 3823.878 | 3382.305 | 3967.437 | 2173.421 | 2937.236 | 3783.793 | 4225.255 | 4834.436 | 3729.963 | 0 | 0 | 383488 | 383488 | 43742 | 2020 | onshore wind | TRUE
56862 | N | . | Bolthouse S&P and Rowen Farms Solar | MMA WBF Power LP | 56105 | CA | PACC | WECC |  | 22 | 2 | NAICS-22 Non-Cogen | PV | SUN | SUN | CISO | A |  | 0 | 0 | 0 | 0 | 0 | 0 | 0 | 0 | 0 | 0 | 0 | 0 | 0 | 0 | 0 | 0 | 0 | 0 | 0 | 0 | 0 | 0 | 0 | 0 | 0 | 0 | 0 | 0 | 0 | 0 | 0 | 0 | 0 | 0 | 0 | 0 | 1256 | 1703 | 1666 | 2100 | 2748 | 2737 | 3091 | 2561 | 2011 | 1859 | 1469 | 1163 | 1256 | 1703 | 1666 | 2100 | 2748 | 2737 | 3091 | 2561 | 2011 | 1859 | 1469 | 1163 | 143.272 | 194.213 | 190.049 | 239.515 | 313.465 | 312.149 | 352.577 | 292.101 | 229.357 | 212.001 | 167.602 | 132.699 | 0 | 0 | 24364 | 24364 | 2779 | 2020 | solar PV | TRUE
56864 | N | . | Covel Gardens Gas Recovery | EDL Inc | 55858 | TX | WSC | TRE |  | 22 | 2 | NAICS-22 Non-Cogen | IC | LFG | MLG | ERCO | A | mcf | 122960 | 100873 | 114801 | 102047 | 102005 | 131027 | 118813 | 136180 | 111439 | 115613 | 116750 | 103703 | 122960 | 100873 | 114801 | 102047 | 102005 | 131027 | 118813 | 136180 | 111439 | 115613 | 116750 | 103703 | 0.5 | 0.5 | 0.5 | 0.5 | 0.5 | 0.5 | 0.5 | 0.5 | 0.5 | 0.5 | 0.5 | 0.5 | 61480 | 50437 | 57401 | 51024 | 51003 | 65514 | 59407 | 68090 | 55720 | 57807 | 58375 | 51852 | 61480 | 50437 | 57401 | 51024 | 51003 | 65514 | 59407 | 68090 | 55720 | 57807 | 58375 | 51852 | 5237.634 | 4296.764 | 4890.073 | 4346.775 | 4344.985 | 5581.212 | 5060.949 | 5800.701 | 4746.868 | 4924.628 | 4973.085 | 4417.326 | 1376211 | 1376211 | 688110 | 688110 | 58621 | 2020 | biomass | TRUE
56865 | N | . | Ottawa County Project | EDL Inc | 55858 | OH | ENC | RFC |  | 22 | 2 | NAICS-22 Non-Cogen | IC | LFG | MLG | PJM | A | mcf | 12925 | 11577 | 13173 | 12654 | 12445 | 11634 | 11387 | 11269 | 11270 | 12252 | 11601 | 12796 | 12925 | 11577 | 13173 | 12654 | 12445 | 11634 | 11387 | 11269 | 11270 | 12252 | 11601 | 12796 | 0.5 | 0.5 | 0.5 | 0.5 | 0.5 | 0.5 | 0.5 | 0.5 | 0.5 | 0.5 | 0.5 | 0.5 | 6463 | 5789 | 6587 | 6327 | 6223 | 5817 | 5694 | 5635 | 5635 | 6126 | 5801 | 6398 | 6463 | 5789 | 6587 | 6327 | 6223 | 5817 | 5694 | 5635 | 5635 | 6126 | 5801 | 6398 | 684.448 | 613.086 | 697.594 | 670.153 | 659.064 | 616.104 | 603.031 | 596.785 | 596.844 | 648.86 | 614.361 | 677.67 | 144983 | 144983 | 72495 | 72495 | 7678 | 2020 | biomass | TRUE
56868 | N | . | Carbon Limestone | EDL Inc | 55858 | OH | ENC | RFC |  | 22 | 2 | NAICS-22 Non-Cogen | IC | LFG | MLG | PJM | M | mcf | 305035 | 241883 | 339516 | 349598 | 380146 | 364674 | 359949 | 351374 | 332512 | 323643 | 306928 | 384596 | 305035 | 241883 | 339516 | 349598 | 380146 | 364674 | 359949 | 351374 | 332512 | 323643 | 306928 | 384596 | 0.5 | 0.5 | 0.5 | 0.5 | 0.5 | 0.5 | 0.5 | 0.5 | 0.5 | 0.5 | 0.5 | 0.5 | 152518 | 120942 | 169758 | 174799 | 190073 | 182337 | 179975 | 175687 | 166256 | 161822 | 153464 | 192298 | 152518 | 120942 | 169758 | 174799 | 190073 | 182337 | 179975 | 175687 | 166256 | 161822 | 153464 | 192298 | 10370 | 6490 | 11633 | 11121 | 11945 | 10951 | 10729 | 10427 | 9887 | 11016 | 10789 | 12365 | 4039854 | 4039854 | 2019929 | 2019929 | 127723 | 2020 | biomass | TRUE
56869 | N | . | Loraine County Project | EDL Inc | 55858 | OH | ENC | RFC |  | 22 | 2 | NAICS-22 Non-Cogen | IC | LFG | MLG | PJM | M | mcf | 271959 | 251609 | 314158 | 307452 | 300785 | 289692 | 299808 | 298824 | 281961 | 289399 | 274463 | 313449 | 271959 | 251609 | 314158 | 307452 | 300785 | 289692 | 299808 | 298824 | 281961 | 289399 | 274463 | 313449 | 0.5 | 0.5 | 0.5 | 0.5 | 0.5 | 0.5 | 0.5 | 0.5 | 0.5 | 0.5 | 0.5 | 0.5 | 135980 | 125805 | 157079 | 153726 | 150393 | 144846 | 149904 | 149412 | 140981 | 144700 | 137232 | 156725 | 135980 | 125805 | 157079 | 153726 | 150393 | 144846 | 149904 | 149412 | 140981 | 144700 | 137232 | 156725 | 14459 | 13245 | 14147 | 13869 | 13796 | 12916 | 13581 | 13601 | 13098 | 13243 | 12737 | 14123 | 3493559 | 3493559 | 1746783 | 1746783 | 162815 | 2020 | biomass | TRUE
56870 | N | . | Taylor | EDL Inc | 55858 | GA | SAT | SERC |  | 22 | 2 | NAICS-22 Non-Cogen | IC | LFG | MLG | SOCO | A | mcf | 79348 | 88763 | 63646 | 70367 | 43986 | 57517 | 68084 | 73255 | 71921 | 68799 | 59645 | 73626 | 79348 | 88763 | 63646 | 70367 | 43986 | 57517 | 68084 | 73255 | 71921 | 68799 | 59645 | 73626 | 0.5 | 0.5 | 0.5 | 0.5 | 0.5 | 0.5 | 0.5 | 0.5 | 0.5 | 0.5 | 0.5 | 0.5 | 39674 | 44382 | 31823 | 35184 | 21993 | 28759 | 34042 | 36628 | 35961 | 34400 | 29823 | 36813 | 39674 | 44382 | 31823 | 35184 | 21993 | 28759 | 34042 | 36628 | 35961 | 34400 | 29823 | 36813 | 3167.343 | 3543.137 | 2540.514 | 2808.814 | 1755.776 | 2295.876 | 2717.695 | 2924.08 | 2870.856 | 2746.216 | 2380.809 | 2938.884 | 818957 | 818957 | 409482 | 409482 | 32690 | 2020 | biomass | TRUE
56871 | N | . | Zion Landfill Gas to Energy Facility | EDL Inc | 55858 | IL | ENC | RFC |  | 22 | 2 | NAICS-22 Non-Cogen | IC | LFG | MLG | PJM | A | mcf | 19783 | 17720 | 20163 | 19370 | 19049 | 17807 | 17430 | 17249 | 17251 | 18754 | 17757 | 19587 | 19783 | 17720 | 20163 | 19370 | 19049 | 17807 | 17430 | 17249 | 17251 | 18754 | 17757 | 19587 | 0.5 | 0.5 | 0.5 | 0.5 | 0.5 | 0.5 | 0.5 | 0.5 | 0.5 | 0.5 | 0.5 | 0.5 | 9892 | 8860 | 10082 | 9685 | 9525 | 8904 | 8715 | 8625 | 8626 | 9377 | 8879 | 9794 | 9892 | 8860 | 10082 | 9685 | 9525 | 8904 | 8715 | 8625 | 8626 | 9377 | 8879 | 9794 | 606.001 | 542.818 | 617.641 | 593.344 | 583.526 | 545.49 | 533.916 | 528.386 | 528.438 | 574.493 | 543.947 | 600 | 221920 | 221920 | 110964 | 110964 | 6798 | 2020 | biomass | TRUE
56871 | N | . | Zion Landfill Gas to Energy Facility | EDL Inc | 55858 | IL | ENC | RFC |  | 22 | 2 | NAICS-22 Non-Cogen | IC | NG | NG | PJM | A | mcf | 0 | 0 | 0 | 0 | 0 | 0 | 0 | 0 | 0 | 0 | 0 | 0 | 0 | 0 | 0 | 0 | 0 | 0 | 0 | 0 | 0 | 0 | 0 | 0 | 0 | 0 | 0 | 0 | 0 | 0 | 0 | 0 | 0 | 0 | 0 | 0 | 0 | 0 | 0 | 0 | 0 | 0 | 0 | 0 | 0 | 0 | 0 | 0 | 0 | 0 | 0 | 0 | 0 | 0 | 0 | 0 | 0 | 0 | 0 | 0 | 0 | 0 | 0 | 0 | 0 | 0 | 0 | 0 | 0 | 0 | 0 | 0 | 0 | 0 | 0 | 0 | 0 | 2020 | natural gas peaker | TRUE
56872 | N | . | Meldahl Hydroelectric Project | City of Hamilton - (OH) | 7977 | KY | ESC | SERC |  | 22 | 1 | Electric Utility | HY | WAT | HYC | PJM | A |  | 0 | 0 | 0 | 0 | 0 | 0 | 0 | 0 | 0 | 0 | 0 | 0 | 0 | 0 | 0 | 0 | 0 | 0 | 0 | 0 | 0 | 0 | 0 | 0 | 0 | 0 | 0 | 0 | 0 | 0 | 0 | 0 | 0 | 0 | 0 | 0 | 360347 | 376287 | 330111 | 305079 | 447525 | 435946 | 410294 | 347612 | 278506 | 276982 | 318735 | 331511 | 360347 | 376287 | 330111 | 305079 | 447525 | 435946 | 410294 | 347612 | 278506 | 276982 | 318735 | 331511 | 41102.668 | 42920.842 | 37653.814 | 34798.595 | 51046.553 | 49725.816 | 46799.782 | 39650.022 | 31767.55 | 31593.665 | 36356.188 | 37813.505 | 0 | 0 | 4218935 | 4218935 | 481229 | 2020 | hydro | TRUE
56873 | N | . | SECCRA Community Landfill | Southeastern Chester County Refuse Auth | 56081 | PA | MAT | RFC |  | 562212 | 4 | Commercial NAICS Non-Cogen | IC | LFG | MLG | PJM | A | mcf | 6962 | 5957 | 6514 | 6440 | 6357 | 6296 | 6674 | 6579 | 6228 | 5006 | 5655 | 6212 | 6962 | 5957 | 6514 | 6440 | 6357 | 6296 | 6674 | 6579 | 6228 | 5006 | 5655 | 6212 | 0.513 | 0.513 | 0.513 | 0.513 | 0.513 | 0.513 | 0.513 | 0.513 | 0.513 | 0.513 | 0.513 | 0.513 | 3572 | 3056 | 3342 | 3304 | 3261 | 3230 | 3424 | 3375 | 3195 | 2568 | 2901 | 3187 | 3572 | 3056 | 3342 | 3304 | 3261 | 3230 | 3424 | 3375 | 3195 | 2568 | 2901 | 3187 | 331.171 | 283.279 | 309.757 | 306.28 | 302.33 | 299.398 | 317.369 | 312.857 | 296.174 | 238.058 | 268.924 | 295.403 | 74880 | 74880 | 38415 | 38415 | 3561 | 2020 | biomass | FALSE
56874 | N | . | Shiloh Wind Project 2 LLC | EDF Renewable Asset Holdings, Inc. | 57170 | CA | PACC | WECC |  | 22 | 2 | NAICS-22 Non-Cogen | WT | WND | WND | CISO | A |  | 0 | 0 | 0 | 0 | 0 | 0 | 0 | 0 | 0 | 0 | 0 | 0 | 0 | 0 | 0 | 0 | 0 | 0 | 0 | 0 | 0 | 0 | 0 | 0 | 0 | 0 | 0 | 0 | 0 | 0 | 0 | 0 | 0 | 0 | 0 | 0 | 189996 | 194758 | 282329 | 380642 | 388401 | 430737 | 422913 | 360314 | 199471 | 217329 | 166314 | 163323 | 189996 | 194758 | 282329 | 380642 | 388401 | 430737 | 422913 | 360314 | 199471 | 217329 | 166314 | 163323 | 21671.677 | 22214.945 | 32203.63 | 43417.577 | 44302.652 | 49131.687 | 48239.248 | 41098.856 | 22752.47 | 24789.468 | 18970.504 | 18629.286 | 0 | 0 | 3396527 | 3396527 | 387422 | 2020 | onshore wind | TRUE
56875 | N | . | Sacramento Soleil LLC | EDF Renewable Asset Holdings, Inc. | 57170 | CA | PACC | WECC |  | 22 | 2 | NAICS-22 Non-Cogen | PV | SUN | SUN | BANC | A |  | 0 | 0 | 0 | 0 | 0 | 0 | 0 | 0 | 0 | 0 | 0 | 0 | 0 | 0 | 0 | 0 | 0 | 0 | 0 | 0 | 0 | 0 | 0 | 0 | 0 | 0 | 0 | 0 | 0 | 0 | 0 | 0 | 0 | 0 | 0 | 0 | 615 | 833 | 815 | 1028 | 1345 | 1339 | 1513 | 1253 | 984 | 910 | 719 | 569 | 615 | 833 | 815 | 1028 | 1345 | 1339 | 1513 | 1253 | 984 | 910 | 719 | 569 | 70.114 | 95.045 | 93.007 | 117.215 | 153.405 | 152.761 | 172.546 | 142.95 | 112.244 | 103.75 | 82.022 | 64.941 | 0 | 0 | 11923 | 11923 | 1360 | 2020 | solar PV | TRUE
56876 | N | . | Wapsipinicon Wind Project | EDF Renewable Asset Holdings, Inc. | 57170 | MN | WNC | MRO |  | 22 | 2 | NAICS-22 Non-Cogen | WT | WND | WND | MISO | A |  | 0 | 0 | 0 | 0 | 0 | 0 | 0 | 0 | 0 | 0 | 0 | 0 | 0 | 0 | 0 | 0 | 0 | 0 | 0 | 0 | 0 | 0 | 0 | 0 | 0 | 0 | 0 | 0 | 0 | 0 | 0 | 0 | 0 | 0 | 0 | 0 | 209407 | 270229 | 268596 | 224213 | 193152 | 209927 | 142307 | 190527 | 200842 | 204471 | 241383 | 220490 | 209407 | 270229 | 268596 | 224213 | 193152 | 209927 | 142307 | 190527 | 200842 | 204471 | 241383 | 220490 | 23885.821 | 30823.38 | 30637.168 | 25574.61 | 22031.686 | 23945.079 | 16232.169 | 21732.308 | 22908.872 | 23322.847 | 27533.105 | 25149.955 | 0 | 0 | 2575544 | 2575544 | 293777 | 2020 | onshore wind | TRUE
56877 | N | . | Hall's Warehouse Solar Project | Sunlight General Solar Fund II, LLC | 59100 | NJ | MAT | RFC |  | 22 | 2 | NAICS-22 Non-Cogen | PV | SUN | SUN | PJM | A |  | 0 | 0 | 0 | 0 | 0 | 0 | 0 | 0 | 0 | 0 | 0 | 0 | 0 | 0 | 0 | 0 | 0 | 0 | 0 | 0 | 0 | 0 | 0 | 0 | 0 | 0 | 0 | 0 | 0 | 0 | 0 | 0 | 0 | 0 | 0 | 0 | 675 | 758 | 1085 | 1129 | 1477 | 1551 | 1461 | 1262 | 1160 | 837 | 768 | 532 | 675 | 758 | 1085 | 1129 | 1477 | 1551 | 1461 | 1262 | 1160 | 837 | 768 | 532 | 76.945 | 86.449 | 123.815 | 128.753 | 168.504 | 176.883 | 166.596 | 143.945 | 132.262 | 95.509 | 87.641 | 60.698 | 0 | 0 | 12695 | 12695 | 1448 | 2020 | solar PV | TRUE
56878 | N | . | Hoosier Wind Project LLC | EDF Renewable Asset Holdings, Inc. | 57170 | IN | ENC | RFC |  | 22 | 2 | NAICS-22 Non-Cogen | WT | WND | WND | MISO | A |  | 0 | 0 | 0 | 0 | 0 | 0 | 0 | 0 | 0 | 0 | 0 | 0 | 0 | 0 | 0 | 0 | 0 | 0 | 0 | 0 | 0 | 0 | 0 | 0 | 0 | 0 | 0 | 0 | 0 | 0 | 0 | 0 | 0 | 0 | 0 | 0 | 213876 | 201667 | 220328 | 214449 | 170891 | 124174 | 65829 | 55116 | 117416 | 192824 | 254935 | 215652 | 213876 | 201667 | 220328 | 214449 | 170891 | 124174 | 65829 | 55116 | 117416 | 192824 | 254935 | 215652 | 24395.591 | 23002.93 | 25131.523 | 24460.907 | 19492.498 | 14163.849 | 7508.673 | 6286.8 | 13392.909 | 21994.319 | 29078.895 | 24598.106 | 0 | 0 | 2047157 | 2047157 | 233507 | 2020 | onshore wind | TRUE
56879 | N | . | Flat Ridge Wind Energy LLC | AE Power Services LLC | 55963 | KS | WNC | MRO |  | 22 | 2 | NAICS-22 Non-Cogen | WT | WND | WND | SWPP | A |  | 0 | 0 | 0 | 0 | 0 | 0 | 0 | 0 | 0 | 0 | 0 | 0 | 0 | 0 | 0 | 0 | 0 | 0 | 0 | 0 | 0 | 0 | 0 | 0 | 0 | 0 | 0 | 0 | 0 | 0 | 0 | 0 | 0 | 0 | 0 | 0 | 99443 | 101753 | 103830 | 105733 | 95979 | 129577 | 80131 | 85435 | 90515 | 102148 | 117730 | 97827 | 99443 | 101753 | 103830 | 105733 | 95979 | 129577 | 80131 | 85435 | 90515 | 102148 | 117730 | 97827 | 11342.851 | 11606.339 | 11843.312 | 12060.364 | 10947.754 | 14780.047 | 9140.048 | 9745.055 | 10324.477 | 11651.461 | 13428.712 | 11158.58 | 0 | 0 | 1210101 | 1210101 | 138029 | 2020 | onshore wind | TRUE
56880 | N | . | OREG 2 Inc | Ormat Nevada Inc | 34691 | MT | MTN | MRO |  | 22 | 2 | NAICS-22 Non-Cogen | OT | WH | OTH | SWPP | M |  | 0 | 0 | 0 | 0 | 0 | 0 | 0 | 0 | 0 | 0 | 0 | 0 | 0 | 0 | 0 | 0 | 0 | 0 | 0 | 0 | 0 | 0 | 0 | 0 | 0 | 0 | 0 | 0 | 0 | 0 | 0 | 0 | 0 | 0 | 0 | 0 | 90467 | 93781 | 91352 | 71688 | 32762 | 8434 | 64999 | 73283 | 61869 | 87521 | 83646 | 102495 | 90467 | 93781 | 91352 | 71688 | 32762 | 8434 | 64999 | 73283 | 61869 | 87521 | 83646 | 102495 | 10319 | 10697 | 10420 | 8177 | 3737 | 962 | 7414 | 8359 | 7057 | 9983 | 9541 | 11691 | 0 | 0 | 862297 | 862297 | 98357 | 2020 | other | TRUE
56883 | N | . | Pennsauken Solar | EPP Renewable Energy | 57249 | NJ | MAT | RFC |  | 22 | 2 | NAICS-22 Non-Cogen | PV | SUN | SUN | PJM | A |  | 0 | 0 | 0 | 0 | 0 | 0 | 0 | 0 | 0 | 0 | 0 | 0 | 0 | 0 | 0 | 0 | 0 | 0 | 0 | 0 | 0 | 0 | 0 | 0 | 0 | 0 | 0 | 0 | 0 | 0 | 0 | 0 | 0 | 0 | 0 | 0 | 1019 | 1145 | 1640 | 1706 | 2232 | 2343 | 2207 | 1907 | 1752 | 1265 | 1161 | 804 | 1019 | 1145 | 1640 | 1706 | 2232 | 2343 | 2207 | 1907 | 1752 | 1265 | 1161 | 804 | 116.269 | 130.628 | 187.09 | 194.553 | 254.617 | 267.279 | 251.735 | 217.508 | 199.854 | 144.319 | 132.43 | 91.718 | 0 | 0 | 19181 | 19181 | 2188 | 2020 | solar PV | TRUE
56884 | N | . | Cumberland County Solid Waste Complex | EPP Renewable Energy | 57249 | NJ | MAT | RFC |  | 22 | 2 | NAICS-22 Non-Cogen | IC | LFG | MLG | PJM | A | mcf | 33008 | 28459 | 30879 | 27363 | 32806 | 30162 | 33293 | 32440 | 31051 | 31816 | 28091 | 29987 | 33008 | 28459 | 30879 | 27363 | 32806 | 30162 | 33293 | 32440 | 31051 | 31816 | 28091 | 29987 | 0.499 | 0.499 | 0.499 | 0.499 | 0.499 | 0.499 | 0.499 | 0.499 | 0.499 | 0.499 | 0.499 | 0.499 | 16471 | 14201 | 15409 | 13654 | 16370 | 15051 | 16613 | 16188 | 15494 | 15876 | 14017 | 14964 | 16471 | 14201 | 15409 | 13654 | 16370 | 15051 | 16613 | 16188 | 15494 | 15876 | 14017 | 14964 | 1248.811 | 1076.704 | 1168.272 | 1035.229 | 1241.178 | 1141.134 | 1259.6 | 1227.322 | 1174.759 | 1203.703 | 1062.778 | 1134.51 | 369355 | 369355 | 184308 | 184308 | 13974 | 2020 | biomass | TRUE
56887 | N | . | Cumberland County PA LFG Recovery | EPP Renewable Energy | 57249 | PA | MAT | RFC |  | 22 | 2 | NAICS-22 Non-Cogen | IC | LFG | MLG | PJM | A | mcf | 108037 | 92413 | 101051 | 99917 | 98628 | 97672 | 103534 | 102063 | 96620 | 77661 | 87730 | 96368 | 108037 | 92413 | 101051 | 99917 | 98628 | 97672 | 103534 | 102063 | 96620 | 77661 | 87730 | 96368 | 0.476 | 0.476 | 0.476 | 0.476 | 0.476 | 0.476 | 0.476 | 0.476 | 0.476 | 0.476 | 0.476 | 0.476 | 51426 | 43989 | 48100 | 47560 | 46947 | 46492 | 49282 | 48582 | 45991 | 36967 | 41759 | 45871 | 51426 | 43989 | 48100 | 47560 | 46947 | 46492 | 49282 | 48582 | 45991 | 36967 | 41759 | 45871 | 4615.83 | 3948.331 | 4317.379 | 4268.916 | 4213.86 | 4172.991 | 4423.464 | 4360.589 | 4128.054 | 3318.032 | 3748.241 | 4117.313 | 1161694 | 1161694 | 552966 | 552966 | 49633 | 2020 | biomass | TRUE
56888 | N | . | Warren County Solar | EPP Renewable Energy | 57249 | NJ | MAT | RFC |  | 22 | 2 | NAICS-22 Non-Cogen | PV | SUN | SUN | PJM | A |  | 0 | 0 | 0 | 0 | 0 | 0 | 0 | 0 | 0 | 0 | 0 | 0 | 0 | 0 | 0 | 0 | 0 | 0 | 0 | 0 | 0 | 0 | 0 | 0 | 0 | 0 | 0 | 0 | 0 | 0 | 0 | 0 | 0 | 0 | 0 | 0 | 1456 | 1636 | 2343 | 2437 | 3189 | 3348 | 3153 | 2724 | 2503 | 1808 | 1659 | 1149 | 1456 | 1636 | 2343 | 2437 | 3189 | 3348 | 3153 | 2724 | 2503 | 1808 | 1659 | 1149 | 166.114 | 186.629 | 267.296 | 277.958 | 363.772 | 381.862 | 359.654 | 310.754 | 285.532 | 206.189 | 189.203 | 131.037 | 0 | 0 | 27405 | 27405 | 3126 | 2020 | solar PV | TRUE
56889 | N | . | PPL Renewable Energy Merck Solar | EPP Renewable Energy | 57249 | NJ | MAT | RFC |  | 22 | 2 | NAICS-22 Non-Cogen | PV | SUN | SUN | PJM | A |  | 0 | 0 | 0 | 0 | 0 | 0 | 0 | 0 | 0 | 0 | 0 | 0 | 0 | 0 | 0 | 0 | 0 | 0 | 0 | 0 | 0 | 0 | 0 | 0 | 0 | 0 | 0 | 0 | 0 | 0 | 0 | 0 | 0 | 0 | 0 | 0 | 680 | 764 | 1094 | 1137 | 1488 | 1563 | 1472 | 1272 | 1168 | 844 | 774 | 536 | 680 | 764 | 1094 | 1137 | 1488 | 1563 | 1472 | 1272 | 1168 | 844 | 774 | 536 | 77.527 | 87.106 | 124.755 | 129.732 | 169.784 | 178.227 | 167.862 | 145.039 | 133.267 | 96.235 | 88.307 | 61.159 | 0 | 0 | 12792 | 12792 | 1459 | 2020 | solar PV | TRUE
56890 | N | . | Norther Tier Landfill | EPP Renewable Energy | 57249 | PA | MAT | RFC |  | 22 | 2 | NAICS-22 Non-Cogen | IC | LFG | MLG | PJM | A | mcf | 21962 | 18786 | 20542 | 20312 | 20050 | 19855 | 21047 | 20748 | 19641 | 15787 | 17834 | 19590 | 21962 | 18786 | 20542 | 20312 | 20050 | 19855 | 21047 | 20748 | 19641 | 15787 | 17834 | 19590 | 0.56 | 0.56 | 0.56 | 0.56 | 0.56 | 0.56 | 0.56 | 0.56 | 0.56 | 0.56 | 0.56 | 0.56 | 12299 | 10520 | 11504 | 11375 | 11228 | 11119 | 11786 | 11619 | 10999 | 8841 | 9987 | 10970 | 12299 | 10520 | 11504 | 11375 | 11228 | 11119 | 11786 | 11619 | 10999 | 8841 | 9987 | 10970 | 1106.413 | 946.412 | 1034.873 | 1023.257 | 1010.06 | 1000.263 | 1060.302 | 1045.23 | 989.492 | 795.33 | 898.451 | 986.917 | 236154 | 236154 | 132247 | 132247 | 11897 | 2020 | biomass | TRUE
56891 | N | . | Moretown | EPP Renewable Energy | 57249 | VT | NEW | NPCC |  | 22 | 2 | NAICS-22 Non-Cogen | IC | LFG | MLG | ISNE | A | mcf | 21863 | 19487 | 22013 | 20453 | 21830 | 18196 | 20781 | 21943 | 20853 | 22693 | 19968 | 21067 | 21863 | 19487 | 22013 | 20453 | 21830 | 18196 | 20781 | 21943 | 20853 | 22693 | 19968 | 21067 | 0.406 | 0.406 | 0.406 | 0.406 | 0.406 | 0.406 | 0.406 | 0.406 | 0.406 | 0.406 | 0.406 | 0.406 | 8876 | 7912 | 8937 | 8304 | 8863 | 7388 | 8437 | 8909 | 8466 | 9213 | 8107 | 8553 | 8876 | 7912 | 8937 | 8304 | 8863 | 7388 | 8437 | 8909 | 8466 | 9213 | 8107 | 8553 | 778.19 | 693.607 | 783.512 | 727.969 | 776.975 | 647.651 | 739.637 | 781.01 | 742.197 | 807.711 | 710.699 | 749.842 | 251147 | 251147 | 101965 | 101965 | 8939 | 2020 | biomass | TRUE
56893 | N | . | Chester Diversion Hydroelectric Project | Fall River Rural Elec Coop Inc | 6169 | ID | MTN | WECC |  | 22 | 1 | Electric Utility | HY | WAT | HYC | BPAT | M |  | 0 | 0 | 0 | 0 | 0 | 0 | 0 | 0 | 0 | 0 | 0 | 0 | 0 | 0 | 0 | 0 | 0 | 0 | 0 | 0 | 0 | 0 | 0 | 0 | 0 | 0 | 0 | 0 | 0 | 0 | 0 | 0 | 0 | 0 | 0 | 0 | 18 | 0 | 5269 | 6040 | 10178 | 8329 | 5365 | 3358 | 4199 | 4866 | 4480 | 0 | 18 | 0 | 5269 | 6040 | 10178 | 8329 | 5365 | 3358 | 4199 | 4866 | 4480 | 0 | 2 | 0 | 601 | 689 | 1161 | 950 | 612 | 383 | 479 | 555 | 511 | 0 | 0 | 0 | 52102 | 52102 | 5943 | 2020 | hydro | TRUE
56894 | N | . | Ameresco Stafford | AMERESCO Stafford LLC | 56100 | VA | SAT | SERC |  | 22 | 2 | NAICS-22 Non-Cogen | IC | LFG | MLG | PJM | A | mcf | 13844 | 12426 | 13724 | 13124 | 13733 | 12232 | 13561 | 13877 | 13368 | 12832 | 13489 | 13939 | 13844 | 12426 | 13724 | 13124 | 13733 | 12232 | 13561 | 13877 | 13368 | 12832 | 13489 | 13939 | 0.51 | 0.51 | 0.51 | 0.51 | 0.51 | 0.51 | 0.51 | 0.51 | 0.51 | 0.51 | 0.51 | 0.51 | 7060 | 6337 | 6999 | 6693 | 7004 | 6238 | 6916 | 7077 | 6818 | 6544 | 6879 | 7109 | 7060 | 6337 | 6999 | 6693 | 7004 | 6238 | 6916 | 7077 | 6818 | 6544 | 6879 | 7109 | 621.405 | 557.718 | 615.978 | 589.036 | 616.359 | 548.998 | 608.647 | 622.835 | 599.997 | 575.963 | 605.442 | 625.622 | 160149 | 160149 | 81674 | 81674 | 7188 | 2020 | biomass | TRUE
56895 | N | . | Ameresco Ox Mountain | AMERESCO Ox Mountain Energy LLC | 56101 | CA | PACC | WECC |  | 22 | 2 | NAICS-22 Non-Cogen | IC | LFG | MLG | CISO | M | mcf | 147662 | 140220 | 55120 | 151511 | 139001 | 141620 | 155053 | 129161 | 126630 | 141074 | 125137 | 147496 | 147662 | 140220 | 55120 | 151511 | 139001 | 141620 | 155053 | 129161 | 126630 | 141074 | 125137 | 147496 | 0.525 | 0.532 | 0.489 | 0.505 | 0.516 | 0.507 | 0.508 | 0.507 | 0.509 | 0.517 | 0.51 | 0.513 | 77523 | 74597 | 26954 | 76513 | 71725 | 71801 | 78767 | 65485 | 64455 | 72935 | 63820 | 75665 | 77523 | 74597 | 26954 | 76513 | 71725 | 71801 | 78767 | 65485 | 64455 | 72935 | 63820 | 75665 | 7567 | 7225 | 2908 | 7629 | 7080 | 7076 | 7719 | 6320 | 6199 | 7195 | 6208 | 7428 | 1599685 | 1599685 | 820240 | 820240 | 80554 | 2020 | biomass | TRUE
56896 | N | . | Ameresco Jefferson City | AMERESCO Jefferson City LLC | 56102 | MO | WNC | SERC |  | 22 | 2 | NAICS-22 Non-Cogen | IC | LFG | MLG | MISO | A | mcf | 35601 | 36506 | 38924 | 40567 | 41713 | 40481 | 42680 | 45141 | 38065 | 39619 | 38443 | 36707 | 35601 | 36506 | 38924 | 40567 | 41713 | 40481 | 42680 | 45141 | 38065 | 39619 | 38443 | 36707 | 0.539 | 0.539 | 0.539 | 0.539 | 0.539 | 0.539 | 0.539 | 0.539 | 0.539 | 0.539 | 0.539 | 0.539 | 19189 | 19677 | 20980 | 21866 | 22483 | 21819 | 23005 | 24331 | 20517 | 21355 | 20721 | 19785 | 19189 | 19677 | 20980 | 21866 | 22483 | 21819 | 23005 | 24331 | 20517 | 21355 | 20721 | 19785 | 1822.656 | 1868.984 | 1992.786 | 2076.899 | 2135.549 | 2072.465 | 2185.078 | 2311.082 | 1948.78 | 2028.351 | 1968.126 | 1879.244 | 474447 | 474447 | 255728 | 255728 | 24290 | 2020 | biomass | TRUE
56897 | N | . | Ameresco Keller Canyon | AMERESCO Keller Canyon LLC | 56103 | CA | PACC | WECC |  | 22 | 2 | NAICS-22 Non-Cogen | IC | LFG | MLG | CISO | A | mcf | 55087 | 49551 | 52213 | 48866 | 51910 | 47844 | 53734 | 51303 | 50887 | 48974 | 49304 | 44036 | 55087 | 49551 | 52213 | 48866 | 51910 | 47844 | 53734 | 51303 | 50887 | 48974 | 49304 | 44036 | 0.516 | 0.516 | 0.516 | 0.516 | 0.516 | 0.516 | 0.516 | 0.516 | 0.516 | 0.516 | 0.516 | 0.516 | 28425 | 25568 | 26942 | 25215 | 26786 | 24688 | 27727 | 26472 | 26258 | 25271 | 25441 | 22723 | 28425 | 25568 | 26942 | 25215 | 26786 | 24688 | 27727 | 26472 | 26258 | 25271 | 25441 | 22723 | 2741.066 | 2465.634 | 2598.056 | 2431.543 | 2582.978 | 2380.672 | 2673.776 | 2552.801 | 2532.086 | 2436.898 | 2453.323 | 2191.167 | 603709 | 603709 | 311516 | 311516 | 30040 | 2020 | biomass | TRUE
56898 | N | . | Ameresco Chiquita Canyon | AMERESCO Chiquita Canyon LLC | 56104 | CA | PACC | WECC |  | 22 | 2 | NAICS-22 Non-Cogen | GT | LFG | MLG | CISO | A | mcf | 125528 | 112914 | 118979 | 111353 | 118288 | 109024 | 122446 | 116906 | 115958 | 111598 | 112351 | 100345 | 125528 | 112914 | 118979 | 111353 | 118288 | 109024 | 122446 | 116906 | 115958 | 111598 | 112351 | 100345 | 0.464 | 0.464 | 0.464 | 0.464 | 0.464 | 0.464 | 0.464 | 0.464 | 0.464 | 0.464 | 0.464 | 0.464 | 58245 | 52392 | 55206 | 51668 | 54886 | 50587 | 56815 | 54244 | 53805 | 51781 | 52131 | 46560 | 58245 | 52392 | 55206 | 51668 | 54886 | 50587 | 56815 | 54244 | 53805 | 51781 | 52131 | 46560 | 3801.54 | 3419.548 | 3603.202 | 3372.269 | 3582.292 | 3301.716 | 3708.218 | 3540.44 | 3511.71 | 3379.695 | 3402.475 | 3038.895 | 1375690 | 1375690 | 638320 | 638320 | 41662 | 2020 | biomass | TRUE
56899 | N | . | IRC Generator Facility | Garkane Energy Coop, Inc | 6957 | AZ | MTN | WECC |  | 22 | 1 | Electric Utility | IC | DFO | DFO | WALC | A | barrels | 0 | 0 | 0 | 0 | 0 | 0 | 0 | 0 | 0 | 0 | 0 | 0 | 0 | 0 | 0 | 0 | 0 | 0 | 0 | 0 | 0 | 0 | 0 | 0 | 0 | 0 | 0 | 0 | 0 | 0 | 0 | 0 | 0 | 0 | 0 | 0 | 0 | 0 | 0 | 0 | 0 | 0 | 0 | 0 | 0 | 0 | 0 | 0 | 0 | 0 | 0 | 0 | 0 | 0 | 0 | 0 | 0 | 0 | 0 | 0 | 0 | 0 | 0 | 0 | 0 | 0 | 0 | 0 | 0 | 0 | 0 | 0 | 0 | 0 | 0 | 0 | 0 | 2020 | petroleum | TRUE
56900 | N | . | Atlantic City Convention Center | Constellation Solar New Jersey, LLC | 57044 | NJ | MAT | RFC |  | 53 | 4 | Commercial NAICS Non-Cogen | PV | SUN | SUN | PJM | A |  | 0 | 0 | 0 | 0 | 0 | 0 | 0 | 0 | 0 | 0 | 0 | 0 | 0 | 0 | 0 | 0 | 0 | 0 | 0 | 0 | 0 | 0 | 0 | 0 | 0 | 0 | 0 | 0 | 0 | 0 | 0 | 0 | 0 | 0 | 0 | 0 | 1423 | 1598 | 2289 | 2381 | 3116 | 3271 | 3080 | 2662 | 2446 | 1766 | 1621 | 1122 | 1423 | 1598 | 2289 | 2381 | 3116 | 3271 | 3080 | 2662 | 2446 | 1766 | 1621 | 1122 | 162.286 | 182.331 | 261.139 | 271.556 | 355.394 | 373.066 | 351.371 | 303.597 | 278.956 | 201.44 | 184.845 | 128.019 | 0 | 0 | 26775 | 26775 | 3054 | 2020 | solar PV | FALSE
56901 | N | . | Altona | Valcour Operating Services, LLC | 63858 | NY | MAT | NPCC |  | 22 | 2 | NAICS-22 Non-Cogen | WT | WND | WND | NYIS | A |  | 0 | 0 | 0 | 0 | 0 | 0 | 0 | 0 | 0 | 0 | 0 | 0 | 0 | 0 | 0 | 0 | 0 | 0 | 0 | 0 | 0 | 0 | 0 | 0 | 0 | 0 | 0 | 0 | 0 | 0 | 0 | 0 | 0 | 0 | 0 | 0 | 138106 | 139985 | 168743 | 161212 | 113791 | 86800 | 97652 | 88660 | 125800 | 134498 | 201222 | 162157 | 138106 | 139985 | 168743 | 161212 | 113791 | 86800 | 97652 | 88660 | 125800 | 134498 | 201222 | 162157 | 15752.936 | 15967.292 | 19247.536 | 18388.559 | 12979.416 | 9900.708 | 11138.583 | 10112.957 | 14349.237 | 15341.35 | 22952.186 | 18496.24 | 0 | 0 | 1618626 | 1618626 | 184627 | 2020 | onshore wind | TRUE
56902 | N | . | Wethersfield | Valcour Operating Services, LLC | 63858 | NY | MAT | NPCC |  | 22 | 2 | NAICS-22 Non-Cogen | WT | WND | WND | NYIS | A |  | 0 | 0 | 0 | 0 | 0 | 0 | 0 | 0 | 0 | 0 | 0 | 0 | 0 | 0 | 0 | 0 | 0 | 0 | 0 | 0 | 0 | 0 | 0 | 0 | 0 | 0 | 0 | 0 | 0 | 0 | 0 | 0 | 0 | 0 | 0 | 0 | 197971 | 200664 | 241888 | 231093 | 163115 | 124424 | 139981 | 127092 | 180330 | 192798 | 288445 | 232446 | 197971 | 200664 | 241888 | 231093 | 163115 | 124424 | 139981 | 127092 | 180330 | 192798 | 288445 | 232446 | 22581.34 | 22888.611 | 27590.737 | 26359.422 | 18605.585 | 14192.353 | 15966.808 | 14496.606 | 20569.18 | 21991.342 | 32901.237 | 26513.779 | 0 | 0 | 2320247 | 2320247 | 264657 | 2020 | onshore wind | TRUE
56904 | N | . | Chateaugay | Valcour Operating Services, LLC | 63858 | NY | MAT | NPCC |  | 22 | 2 | NAICS-22 Non-Cogen | WT | WND | WND | NYIS | A |  | 0 | 0 | 0 | 0 | 0 | 0 | 0 | 0 | 0 | 0 | 0 | 0 | 0 | 0 | 0 | 0 | 0 | 0 | 0 | 0 | 0 | 0 | 0 | 0 | 0 | 0 | 0 | 0 | 0 | 0 | 0 | 0 | 0 | 0 | 0 | 0 | 154848 | 156955 | 189199 | 180755 | 127585 | 97322 | 109490 | 99408 | 141050 | 150802 | 225614 | 181814 | 154848 | 156955 | 189199 | 180755 | 127585 | 97322 | 109490 | 99408 | 141050 | 150802 | 225614 | 181814 | 17662.552 | 17902.891 | 21580.776 | 20617.672 | 14552.817 | 11100.899 | 12488.833 | 11338.878 | 16088.691 | 17201.071 | 25734.514 | 20738.406 | 0 | 0 | 1814842 | 1814842 | 207008 | 2020 | onshore wind | TRUE
56905 | N | . | Great Plains Windpark LLC | Great Plains Windpark Legacy LLC | 61671 | TX | WSC | MRO |  | 22 | 2 | NAICS-22 Non-Cogen | WT | WND | WND | SWPP | A |  | 0 | 0 | 0 | 0 | 0 | 0 | 0 | 0 | 0 | 0 | 0 | 0 | 0 | 0 | 0 | 0 | 0 | 0 | 0 | 0 | 0 | 0 | 0 | 0 | 0 | 0 | 0 | 0 | 0 | 0 | 0 | 0 | 0 | 0 | 0 | 0 | 206164 | 199586 | 198688 | 200044 | 208532 | 219453 | 180635 | 165837 | 134906 | 190171 | 192928 | 205481 | 206164 | 199586 | 198688 | 200044 | 208532 | 219453 | 180635 | 165837 | 134906 | 190171 | 192928 | 205481 | 23515.891 | 22765.561 | 22663.181 | 22817.826 | 23786.059 | 25031.675 | 20603.959 | 18916.054 | 15387.986 | 21691.63 | 22006.119 | 23438.059 | 0 | 0 | 2302425 | 2302425 | 262624 | 2020 | onshore wind | TRUE
56908 | N | . | Dave Gates Generating Station | NorthWestern Energy DGGS | 56815 | MT | MTN | WECC |  | 22 | 1 | Electric Utility | GT | DFO | DFO | NWMT | M | barrels | 0 | 9 | 0 | 9 | 8 | 0 | 19 | 6 | 0 | 0 | 0 | 1 | 0 | 9 | 0 | 9 | 8 | 0 | 19 | 6 | 0 | 0 | 0 | 1 | 0 | 5.775 | 0 | 5.775 | 5.775 | 0 | 5.775 | 5.775 | 0 | 0 | 0 | 5.775 | 0 | 52 | 0 | 52 | 46 | 0 | 110 | 35 | 0 | 0 | 0 | 6 | 0 | 52 | 0 | 52 | 46 | 0 | 110 | 35 | 0 | 0 | 0 | 6 | 0 | 3.948 | 0 | 3.887 | 3.466 | 0 | 8.175 | 2.482 | 0 | 0 | 0 | 0.458 | 52 | 52 | 301 | 301 | 22.416 | 2020 | petroleum | TRUE
56908 | N | . | Dave Gates Generating Station | NorthWestern Energy DGGS | 56815 | MT | MTN | WECC |  | 22 | 1 | Electric Utility | GT | NG | NG | NWMT | M | mcf | 192288 | 173827 | 193207 | 174117 | 185259 | 176097 | 197751 | 212856 | 197994 | 189887 | 207227 | 211815 | 192288 | 173827 | 193207 | 174117 | 185259 | 176097 | 197751 | 212856 | 197994 | 189887 | 207227 | 211815 | 1.036 | 1.036 | 1.041 | 1.043 | 1.035 | 1.033 | 1.034 | 1.034 | 1.038 | 1.032 | 1.031 | 1.036 | 199210 | 180085 | 201128 | 181604 | 191743 | 181908 | 204475 | 220093 | 205518 | 195963 | 213651 | 219440 | 199210 | 180085 | 201128 | 181604 | 191743 | 181908 | 204475 | 220093 | 205518 | 195963 | 213651 | 219440 | 15317 | 13678.052 | 15400 | 13581.113 | 14384.534 | 12745 | 15234.825 | 15767.518 | 14975 | 14307 | 16511 | 17398.542 | 2312325 | 2312325 | 2394818 | 2394818 | 179299.58 | 2020 | natural gas peaker | TRUE
56909 | N | . | Gap Pacific Distribution Center | Goldman Sachs Renewable Power Group | 61944 | CA | PACC | WECC |  | 441 | 4 | Commercial NAICS Non-Cogen | PV | SUN | SUN | CISO | A |  | 0 | 0 | 0 | 0 | 0 | 0 | 0 | 0 | 0 | 0 | 0 | 0 | 0 | 0 | 0 | 0 | 0 | 0 | 0 | 0 | 0 | 0 | 0 | 0 | 0 | 0 | 0 | 0 | 0 | 0 | 0 | 0 | 0 | 0 | 0 | 0 | 1783 | 2416 | 2365 | 2980 | 3900 | 3884 | 4387 | 3634 | 2854 | 2638 | 2085 | 1651 | 1783 | 2416 | 2365 | 2980 | 3900 | 3884 | 4387 | 3634 | 2854 | 2638 | 2085 | 1651 | 203.334 | 275.63 | 269.72 | 339.924 | 444.875 | 443.007 | 500.383 | 414.554 | 325.507 | 300.875 | 237.863 | 188.328 | 0 | 0 | 34577 | 34577 | 3944 | 2020 | solar PV | FALSE
56911 | N | . | Broad Mountain | UGI Development Co | 19391 | PA | MAT | RFC |  | 22 | 2 | NAICS-22 Non-Cogen | GT | LFG | MLG | PJM | A | mcf | 180134 | 154085 | 168487 | 166596 | 164448 | 162853 | 172627 | 170174 | 161099 | 129488 | 146277 | 160680 | 180134 | 154085 | 168487 | 166596 | 164448 | 162853 | 172627 | 170174 | 161099 | 129488 | 146277 | 160680 | 0.49 | 0.49 | 0.49 | 0.49 | 0.49 | 0.49 | 0.49 | 0.49 | 0.49 | 0.49 | 0.49 | 0.49 | 88266 | 75502 | 82559 | 81632 | 80580 | 79798 | 84587 | 83385 | 78939 | 63449 | 71676 | 78733 | 88266 | 75502 | 82559 | 81632 | 80580 | 79798 | 84587 | 83385 | 78939 | 63449 | 71676 | 78733 | 4725.848 | 4042.439 | 4420.284 | 4370.666 | 4314.297 | 4272.454 | 4528.897 | 4464.523 | 4226.446 | 3397.117 | 3837.58 | 4215.449 | 1936948 | 1936948 | 949106 | 949106 | 50816 | 2020 | biomass | TRUE
56912 | N | . | Langdon Wind II LLC | FPL Energy Langdon Wind LLC | 55799 | ND | WNC | MRO |  | 22 | 2 | NAICS-22 Non-Cogen | WT | WND | WND | MISO | A |  | 0 | 0 | 0 | 0 | 0 | 0 | 0 | 0 | 0 | 0 | 0 | 0 | 0 | 0 | 0 | 0 | 0 | 0 | 0 | 0 | 0 | 0 | 0 | 0 | 0 | 0 | 0 | 0 | 0 | 0 | 0 | 0 | 0 | 0 | 0 | 0 | 124749 | 141264 | 142451 | 140670 | 133199 | 127737 | 101135 | 104019 | 144384 | 145998 | 161519 | 145942 | 124749 | 141264 | 142451 | 140670 | 133199 | 127737 | 101135 | 104019 | 144384 | 145998 | 161519 | 145942 | 14229.348 | 16113.191 | 16248.6 | 16045.347 | 15193.261 | 14570.154 | 11535.873 | 11864.884 | 16469.026 | 16653.135 | 18423.49 | 16646.691 | 0 | 0 | 1613067 | 1613067 | 183993 | 2020 | onshore wind | TRUE
56913 | N | . | Osceola Windpower II | Osceola Windpower II | 56121 | IA | WNC | MRO |  | 22 | 2 | NAICS-22 Non-Cogen | WT | WND | WND | MISO | M |  | 0 | 0 | 0 | 0 | 0 | 0 | 0 | 0 | 0 | 0 | 0 | 0 | 0 | 0 | 0 | 0 | 0 | 0 | 0 | 0 | 0 | 0 | 0 | 0 | 0 | 0 | 0 | 0 | 0 | 0 | 0 | 0 | 0 | 0 | 0 | 0 | 140780 | 168817 | 166100 | 155211 | 140456 | 144463 | 89143 | 124439 | 142613 | 152186 | 185580 | 156912 | 140780 | 168817 | 166100 | 155211 | 140456 | 144463 | 89143 | 124439 | 142613 | 152186 | 185580 | 156912 | 16058 | 19256 | 18946 | 17704 | 16021 | 16478 | 10168 | 14194 | 16267 | 17359 | 21168 | 17898 | 0 | 0 | 1766700 | 1766700 | 201517 | 2020 | onshore wind | TRUE
56914 | N | . | Orange Grove Peaking Facility | Orange Grove Energy LP | 56127 | CA | PACC | WECC |  | 22 | 2 | NAICS-22 Non-Cogen | GT | NG | NG | CISO | A | mcf | 14541 | 12839 | 14253 | 10079 | 9477 | 13332 | 18650 | 23193 | 20197 | 20975 | 16754 | 18571 | 14541 | 12839 | 14253 | 10079 | 9477 | 13332 | 18650 | 23193 | 20197 | 20975 | 16754 | 18571 | 1.022 | 1.022 | 1.022 | 1.022 | 1.022 | 1.022 | 1.022 | 1.022 | 1.022 | 1.022 | 1.022 | 1.022 | 14861 | 13121 | 14567 | 10301 | 9685 | 13625 | 19060 | 23703 | 20641 | 21436 | 17123 | 18980 | 14861 | 13121 | 14567 | 10301 | 9685 | 13625 | 19060 | 23703 | 20641 | 21436 | 17123 | 18980 | 1335.778 | 1179.618 | 1309.455 | 926.047 | 870.735 | 1224.872 | 1713.467 | 2130.816 | 1855.609 | 1927.096 | 1539.296 | 1706.211 | 192861 | 192861 | 197103 | 197103 | 17719 | 2020 | natural gas peaker | TRUE
56915 | N | . | SAS Solar Farm | SAS Institute Inc | 56128 | NC | SAT | SERC |  | 22 | 2 | NAICS-22 Non-Cogen | PV | SUN | SUN | CPLE | A |  | 0 | 0 | 0 | 0 | 0 | 0 | 0 | 0 | 0 | 0 | 0 | 0 | 0 | 0 | 0 | 0 | 0 | 0 | 0 | 0 | 0 | 0 | 0 | 0 | 0 | 0 | 0 | 0 | 0 | 0 | 0 | 0 | 0 | 0 | 0 | 0 | 1026 | 1055 | 1349 | 1832 | 1834 | 1784 | 1995 | 1602 | 1357 | 1376 | 1151 | 972 | 1026 | 1055 | 1349 | 1832 | 1834 | 1784 | 1995 | 1602 | 1357 | 1376 | 1151 | 972 | 117.047 | 120.287 | 153.859 | 208.981 | 209.147 | 203.474 | 227.601 | 182.754 | 154.778 | 156.918 | 131.24 | 110.914 | 0 | 0 | 17333 | 17333 | 1977 | 2020 | solar PV | TRUE
56917 | N | . | Imperial Valley Solar, LLC | Imperial Valley Solar, LLC | 56167 | CA | PACC | WECC |  | 22 | 2 | NAICS-22 Non-Cogen | PV | SUN | SUN | CISO | A |  | 0 | 0 | 0 | 0 | 0 | 0 | 0 | 0 | 0 | 0 | 0 | 0 | 0 | 0 | 0 | 0 | 0 | 0 | 0 | 0 | 0 | 0 | 0 | 0 | 0 | 0 | 0 | 0 | 0 | 0 | 0 | 0 | 0 | 0 | 0 | 0 | 186856 | 253292 | 247862 | 312376 | 408822 | 407105 | 459832 | 380958 | 299127 | 276491 | 218587 | 173066 | 186856 | 253292 | 247862 | 312376 | 408822 | 407105 | 459832 | 380958 | 299127 | 276491 | 218587 | 173066 | 21313.566 | 28891.58 | 28272.161 | 35630.879 | 46631.894 | 46436.063 | 52450.304 | 43453.628 | 34119.674 | 31537.738 | 24932.9 | 19740.613 | 0 | 0 | 3624374 | 3624374 | 413411 | 2020 | solar PV | TRUE
56919 | N | . | FPL Energy Ashtabula Wind LLC | FPL Energy Ashtabula Wind LLC | 56122 | ND | WNC | MRO |  | 22 | 2 | NAICS-22 Non-Cogen | WT | WND | WND | MISO | A |  | 0 | 0 | 0 | 0 | 0 | 0 | 0 | 0 | 0 | 0 | 0 | 0 | 0 | 0 | 0 | 0 | 0 | 0 | 0 | 0 | 0 | 0 | 0 | 0 | 0 | 0 | 0 | 0 | 0 | 0 | 0 | 0 | 0 | 0 | 0 | 0 | 402126 | 455365 | 459191 | 453447 | 429367 | 411758 | 326008 | 335306 | 465421 | 470624 | 520654 | 470441 | 402126 | 455365 | 459191 | 453447 | 429367 | 411758 | 326008 | 335306 | 465421 | 470624 | 520654 | 470441 | 45868.189 | 51940.747 | 52377.235 | 51722.051 | 48975.36 | 46966.779 | 37185.798 | 38246.361 | 53087.776 | 53681.25 | 59387.977 | 53660.477 | 0 | 0 | 5199708 | 5199708 | 593100 | 2020 | onshore wind | TRUE
56920 | N | . | Panther Creek Wind Farm I | RWE Renewables Americas LLC | 56215 | TX | WSC | TRE |  | 22 | 2 | NAICS-22 Non-Cogen | WT | WND | WND | ERCO | A |  | 0 | 0 | 0 | 0 | 0 | 0 | 0 | 0 | 0 | 0 | 0 | 0 | 0 | 0 | 0 | 0 | 0 | 0 | 0 | 0 | 0 | 0 | 0 | 0 | 0 | 0 | 0 | 0 | 0 | 0 | 0 | 0 | 0 | 0 | 0 | 0 | 437510 | 423550 | 421646 | 424523 | 442537 | 465711 | 383334 | 351931 | 286292 | 403570 | 409421 | 436062 | 437510 | 423550 | 421646 | 424523 | 442537 | 465711 | 383334 | 351931 | 286292 | 403570 | 409421 | 436062 | 49904.2 | 48311.891 | 48094.625 | 48422.804 | 50477.539 | 53120.92 | 43724.65 | 40142.666 | 32655.584 | 46032.849 | 46700.242 | 49739.03 | 0 | 0 | 4886087 | 4886087 | 557327 | 2020 | onshore wind | TRUE
56921 | N | . | Panther Creek Wind Farm II | RWE Renewables Americas LLC | 56215 | TX | WSC | TRE |  | 22 | 2 | NAICS-22 Non-Cogen | WT | WND | WND | ERCO | A |  | 0 | 0 | 0 | 0 | 0 | 0 | 0 | 0 | 0 | 0 | 0 | 0 | 0 | 0 | 0 | 0 | 0 | 0 | 0 | 0 | 0 | 0 | 0 | 0 | 0 | 0 | 0 | 0 | 0 | 0 | 0 | 0 | 0 | 0 | 0 | 0 | 342580 | 331649 | 330158 | 332410 | 346516 | 364662 | 300159 | 275569 | 224172 | 316004 | 320585 | 341446 | 342580 | 331649 | 330158 | 332410 | 346516 | 364662 | 300159 | 275569 | 224172 | 316004 | 320585 | 341446 | 39076.059 | 37829.247 | 37659.124 | 37916.094 | 39524.996 | 41594.82 | 34237.339 | 31432.569 | 25570.023 | 36044.709 | 36567.292 | 38946.728 | 0 | 0 | 3825910 | 3825910 | 436399 | 2020 | onshore wind | TRUE
56922 | N | . | WWRF Solar Plant | SunE U6 Holdings LLC | 56431 | CO | MTN | WECC |  | 22 | 2 | NAICS-22 Non-Cogen | PV | SUN | SUN | PSCO | A |  | 0 | 0 | 0 | 0 | 0 | 0 | 0 | 0 | 0 | 0 | 0 | 0 | 0 | 0 | 0 | 0 | 0 | 0 | 0 | 0 | 0 | 0 | 0 | 0 | 0 | 0 | 0 | 0 | 0 | 0 | 0 | 0 | 0 | 0 | 0 | 0 | 1318 | 1389 | 2127 | 2377 | 2760 | 2676 | 2774 | 2261 | 2203 | 1660 | 1430 | 1081 | 1318 | 1389 | 2127 | 2377 | 2760 | 2676 | 2774 | 2261 | 2203 | 1660 | 1430 | 1081 | 150.352 | 158.379 | 242.627 | 271.16 | 314.873 | 305.265 | 316.382 | 257.858 | 251.302 | 189.349 | 163.167 | 123.286 | 0 | 0 | 24056 | 24056 | 2744 | 2020 | solar PV | TRUE
56923 | N | . | FPL Energy Crystal Lake Wind LLC | FPL Energy Crystal Lake Wind LLC | 56123 | IA | WNC | MRO |  | 22 | 2 | NAICS-22 Non-Cogen | WT | WND | WND | MISO | M |  | 0 | 0 | 0 | 0 | 0 | 0 | 0 | 0 | 0 | 0 | 0 | 0 | 0 | 0 | 0 | 0 | 0 | 0 | 0 | 0 | 0 | 0 | 0 | 0 | 0 | 0 | 0 | 0 | 0 | 0 | 0 | 0 | 0 | 0 | 0 | 0 | 429592 | 496256 | 475320 | 447301 | 412067 | 462959 | 215133 | 334952 | 411014 | 458760 | 519664 | 400880 | 429592 | 496256 | 475320 | 447301 | 412067 | 462959 | 215133 | 334952 | 411014 | 458760 | 519664 | 400880 | 49001 | 56605 | 54217 | 51021 | 47002 | 52807 | 24539 | 38206 | 46882 | 52328 | 59275 | 45726 | 0 | 0 | 5063898 | 5063898 | 577609 | 2020 | onshore wind | TRUE
56924 | N | . | FPL Energy Story Wind LLC | FPL Energy Story Wind LLC | 56119 | IA | WNC | MRO |  | 22 | 2 | NAICS-22 Non-Cogen | WT | WND | WND | MISO | M |  | 0 | 0 | 0 | 0 | 0 | 0 | 0 | 0 | 0 | 0 | 0 | 0 | 0 | 0 | 0 | 0 | 0 | 0 | 0 | 0 | 0 | 0 | 0 | 0 | 0 | 0 | 0 | 0 | 0 | 0 | 0 | 0 | 0 | 0 | 0 | 0 | 406605 | 442444 | 452517 | 457541 | 348848 | 409463 | 213582 | 294527 | 444689 | 493126 | 573783 | 413197 | 406605 | 442444 | 452517 | 457541 | 348848 | 409463 | 213582 | 294527 | 444689 | 493126 | 573783 | 413197 | 46379 | 50467 | 51616 | 52189 | 39791 | 46705 | 24362 | 33595 | 50723 | 56248 | 65448 | 47131 | 0 | 0 | 4950322 | 4950322 | 564654 | 2020 | onshore wind | TRUE
56925 | N | . | FPL Energy Crystal Lake Wind II LLC | FPL Energy Crystal Lake Wind II LLC | 56124 | IA | WNC | MRO |  | 22 | 2 | NAICS-22 Non-Cogen | WT | WND | WND | MISO | M |  | 0 | 0 | 0 | 0 | 0 | 0 | 0 | 0 | 0 | 0 | 0 | 0 | 0 | 0 | 0 | 0 | 0 | 0 | 0 | 0 | 0 | 0 | 0 | 0 | 0 | 0 | 0 | 0 | 0 | 0 | 0 | 0 | 0 | 0 | 0 | 0 | 557423 | 622203 | 623579 | 587091 | 540372 | 636633 | 292020 | 460145 | 540433 | 519550 | 703113 | 514912 | 557423 | 622203 | 623579 | 587091 | 540372 | 636633 | 292020 | 460145 | 540433 | 519550 | 703113 | 514912 | 63582 | 70971 | 71128 | 66966 | 61637 | 72617 | 33309 | 52486 | 61644 | 59262 | 80200 | 58733 | 0 | 0 | 6597474 | 6597474 | 752535 | 2020 | onshore wind | TRUE
56928 | Y | . | Fairfield University CHP Plant | Fairfield University | 56143 | CT | NEW | NPCC |  | 611 | 5 | Commercial NAICS Cogen | GT | NG | NG | ISNE | A | mcf | 19846 | 18597 | 16854 | 17254 | 15298 | 20452 | 24585 | 21904 | 19308 | 15761 | 17620 | 19876 | 13845 | 12974 | 11758 | 12038 | 10672 | 14269 | 17153 | 15282 | 13470 | 10995 | 12293 | 13867 | 1.029 | 1.029 | 1.029 | 1.029 | 1.029 | 1.029 | 1.029 | 1.029 | 1.029 | 1.029 | 1.029 | 1.029 | 20422 | 19136 | 17343 | 17754 | 15742 | 21045 | 25298 | 22539 | 19868 | 16218 | 18131 | 20452 | 14247 | 13350 | 12099 | 12387 | 10982 | 14683 | 17650 | 15725 | 13861 | 11314 | 12649 | 14269 | 2107.438 | 1974.794 | 1789.73 | 1832.249 | 1624.473 | 2171.848 | 2610.742 | 2326.04 | 2050.314 | 1673.623 | 1871.053 | 2110.696 | 227355 | 158616 | 233948 | 163216 | 24143 | 2020 | natural gas peaker | FALSE
56929 | N | . | DeSoto Next Generation Solar Energy | Florida Power & Light Co | 6452 | FL | SAT | SERC |  | 22 | 1 | Electric Utility | PV | SUN | SUN | FPL | A |  | 0 | 0 | 0 | 0 | 0 | 0 | 0 | 0 | 0 | 0 | 0 | 0 | 0 | 0 | 0 | 0 | 0 | 0 | 0 | 0 | 0 | 0 | 0 | 0 | 0 | 0 | 0 | 0 | 0 | 0 | 0 | 0 | 0 | 0 | 0 | 0 | 24346 | 26356 | 35129 | 31831 | 37552 | 32417 | 33237 | 31714 | 27464 | 26802 | 23448 | 25514 | 24346 | 26356 | 35129 | 31831 | 37552 | 32417 | 33237 | 31714 | 27464 | 26802 | 23448 | 25514 | 2776.959 | 3006.245 | 4006.966 | 3630.778 | 4283.362 | 3697.636 | 3791.137 | 3617.395 | 3132.622 | 3057.2 | 2674.525 | 2910.175 | 0 | 0 | 355810 | 355810 | 40585 | 2020 | solar PV | TRUE
56930 | N | . | Space Coast Next Gen Solar Energy | Florida Power & Light Co | 6452 | FL | SAT | SERC |  | 22 | 1 | Electric Utility | PV | SUN | SUN | FPL | A |  | 0 | 0 | 0 | 0 | 0 | 0 | 0 | 0 | 0 | 0 | 0 | 0 | 0 | 0 | 0 | 0 | 0 | 0 | 0 | 0 | 0 | 0 | 0 | 0 | 0 | 0 | 0 | 0 | 0 | 0 | 0 | 0 | 0 | 0 | 0 | 0 | 8877 | 9610 | 12809 | 11606 | 13692 | 11820 | 12119 | 11563 | 10014 | 9773 | 8549 | 9303 | 8877 | 9610 | 12809 | 11606 | 13692 | 11820 | 12119 | 11563 | 10014 | 9773 | 8549 | 9303 | 1012.527 | 1096.129 | 1461.01 | 1323.845 | 1561.789 | 1348.223 | 1382.315 | 1318.965 | 1142.209 | 1114.708 | 975.179 | 1061.101 | 0 | 0 | 129735 | 129735 | 14798 | 2020 | solar PV | TRUE
56932 | N | . | Biotech LS 0836 | Washington State University | 22040 | WA | PACC | WECC |  | 611 | 4 | Commercial NAICS Non-Cogen | IC | DFO | DFO | AVA | M | barrels | 0 | 0 | 0 | 0 | 0 | 0 | 0 | 0 | 0 | 0 | 0 | 0 | 0 | 0 | 0 | 0 | 0 | 0 | 0 | 0 | 0 | 0 | 0 | 0 | 0 | 0 | 0 | 0 | 0 | 0 | 0 | 0 | 0 | 0 | 0 | 0 | 0 | 0 | 0 | 0 | 0 | 0 | 0 | 0 | 0 | 0 | 0 | 0 | 0 | 0 | 0 | 0 | 0 | 0 | 0 | 0 | 0 | 0 | 0 | 0 | 0 | 0 | 0 | 0 | 0 | 0 | 0 | 0 | 0 | 0 | 0 | 0 | 0 | 0 | 0 | 0 | 0 | 2020 | petroleum | FALSE
56933 | N | . | Threemile Canyon | Threemile Canyon Wind I, LLC | 56159 | OR | PACC | WECC |  | 22 | 2 | NAICS-22 Non-Cogen | WT | WND | WND | PACW | A |  | 0 | 0 | 0 | 0 | 0 | 0 | 0 | 0 | 0 | 0 | 0 | 0 | 0 | 0 | 0 | 0 | 0 | 0 | 0 | 0 | 0 | 0 | 0 | 0 | 0 | 0 | 0 | 0 | 0 | 0 | 0 | 0 | 0 | 0 | 0 | 0 | 15950 | 23622 | 18901 | 21036 | 18596 | 21550 | 26496 | 23901 | 10305 | 17935 | 12950 | 9670 | 15950 | 23622 | 18901 | 21036 | 18596 | 21550 | 26496 | 23901 | 10305 | 17935 | 12950 | 9670 | 1819.272 | 2694.423 | 2155.929 | 2399.456 | 2121.167 | 2458.034 | 3022.223 | 2726.277 | 1175.442 | 2045.689 | 1477.115 | 1102.973 | 0 | 0 | 220912 | 220912 | 25198 | 2020 | onshore wind | TRUE
56934 | N | . | Cassia Wind | Cassia Wind Farm, LLC | 56158 | ID | MTN | WECC |  | 22 | 2 | NAICS-22 Non-Cogen | WT | WND | WND | IPCO | M |  | 0 | 0 | 0 | 0 | 0 | 0 | 0 | 0 | 0 | 0 | 0 | 0 | 0 | 0 | 0 | 0 | 0 | 0 | 0 | 0 | 0 | 0 | 0 | 0 | 0 | 0 | 0 | 0 | 0 | 0 | 0 | 0 | 0 | 0 | 0 | 0 | 14211 | 19647 | 15570 | 15903 | 15369 | 12160 | 7750 | 11485 | 9766 | 15614 | 15649 | 13396 | 14211 | 19647 | 15570 | 15903 | 15369 | 12160 | 7750 | 11485 | 9766 | 15614 | 15649 | 13396 | 1621 | 2241 | 1776 | 1814 | 1753 | 1387 | 884 | 1310 | 1114 | 1781 | 1784.97 | 1528 | 0 | 0 | 166520 | 166520 | 18993.97 | 2020 | onshore wind | TRUE
56935 | N | . | Cassia Gulch | Cassia Gulch Wind Park, LLC | 56157 | ID | MTN | WECC |  | 22 | 2 | NAICS-22 Non-Cogen | WT | WND | WND | IPCO | M |  | 0 | 0 | 0 | 0 | 0 | 0 | 0 | 0 | 0 | 0 | 0 | 0 | 0 | 0 | 0 | 0 | 0 | 0 | 0 | 0 | 0 | 0 | 0 | 0 | 0 | 0 | 0 | 0 | 0 | 0 | 0 | 0 | 0 | 0 | 0 | 0 | 37523 | 43493 | 31675 | 30790 | 30991 | 29694 | 25416 | 24293 | 18639 | 30018 | 35351 | 30176 | 37523 | 43493 | 31675 | 30790 | 30991 | 29694 | 25416 | 24293 | 18639 | 30018 | 35351 | 30176 | 4280 | 4961 | 3613 | 3512 | 3535 | 3387 | 2899 | 2771 | 2126 | 3424 | 4032.27 | 3442 | 0 | 0 | 368059 | 368059 | 41982.27 | 2020 | onshore wind | TRUE
56936 | N | . | Brookfield Power Glen Falls Hydro | Erie Boulevard Hydropower LP | 5914 | NY | MAT | NPCC |  | 322122 | 6 | Industrial NAICS Non-Cogen | HY | WAT | HYC | NYIS | M |  | 0 | 0 | 0 | 0 | 0 | 0 | 0 | 0 | 0 | 0 | 0 | 0 | 0 | 0 | 0 | 0 | 0 | 0 | 0 | 0 | 0 | 0 | 0 | 0 | 0 | 0 | 0 | 0 | 0 | 0 | 0 | 0 | 0 | 0 | 0 | 0 | 30614 | 52751 | 57924 | 59063 | 47614 | 21576 | 23127 | 22479 | 19322 | 19813 | 23127 | 47728 | 30614 | 52751 | 57924 | 59063 | 47614 | 21576 | 23127 | 22479 | 19322 | 19813 | 23127 | 47728 | 3492 | 6017 | 6607 | 6737 | 5431 | 2461 | 2638 | 2564 | 2204 | 2260 | 2638 | 5444 | 0 | 0 | 425138 | 425138 | 48493 | 2020 | hydro | FALSE
56937 | N | . | Fairbanks Morse Engine | Fairbanks Morse Engine | 56175 | WI | ENC | RFC |  | 339 | 6 | Industrial NAICS Non-Cogen | IC | DFO | DFO | MISO | M | barrels | 0 | 0 | 0 | 0 | 0 | 0 | 0 | 0 | 0 | 0 | 0 | 2 | 0 | 0 | 0 | 0 | 0 | 0 | 0 | 0 | 0 | 0 | 0 | 2 | 0 | 0 | 0 | 0 | 0 | 0 | 0 | 0 | 0 | 0 | 0 | 5.5 | 0 | 0 | 0 | 0 | 0 | 0 | 0 | 0 | 0 | 0 | 0 | 11 | 0 | 0 | 0 | 0 | 0 | 0 | 0 | 0 | 0 | 0 | 0 | 11 | 0 | 0 | 0 | 0 | 0 | 0 | 0 | 0 | 0 | 0 | 0 | 1 | 2 | 2 | 11 | 11 | 1 | 2020 | petroleum | FALSE
56938 | N | . | SunEdison LV Sutton Plant Site | SunE NC Progress 1 LLC | 56183 | NC | SAT | SERC |  | 22 | 2 | NAICS-22 Non-Cogen | PV | SUN | SUN | CPLE | A |  | 0 | 0 | 0 | 0 | 0 | 0 | 0 | 0 | 0 | 0 | 0 | 0 | 0 | 0 | 0 | 0 | 0 | 0 | 0 | 0 | 0 | 0 | 0 | 0 | 0 | 0 | 0 | 0 | 0 | 0 | 0 | 0 | 0 | 0 | 0 | 0 | 754 | 775 | 991 | 1346 | 1347 | 1310 | 1466 | 1177 | 997 | 1010 | 845 | 714 | 754 | 775 | 991 | 1346 | 1347 | 1310 | 1466 | 1177 | 997 | 1010 | 845 | 714 | 85.965 | 88.344 | 113.001 | 153.485 | 153.607 | 149.441 | 167.161 | 134.223 | 113.676 | 115.248 | 96.389 | 81.46 | 0 | 0 | 12732 | 12732 | 1452 | 2020 | solar PV | TRUE
56939 | N | . | Solar Blythe LLC | NRG Solar Blythe | 59399 | CA | PACC | WECC |  | 22 | 2 | NAICS-22 Non-Cogen | PV | SUN | SUN | CISO | A |  | 0 | 0 | 0 | 0 | 0 | 0 | 0 | 0 | 0 | 0 | 0 | 0 | 0 | 0 | 0 | 0 | 0 | 0 | 0 | 0 | 0 | 0 | 0 | 0 | 0 | 0 | 0 | 0 | 0 | 0 | 0 | 0 | 0 | 0 | 0 | 0 | 18785 | 25464 | 24918 | 31404 | 41100 | 40927 | 46228 | 38298 | 30072 | 27796 | 21975 | 17399 | 18785 | 25464 | 24918 | 31404 | 41100 | 40927 | 46228 | 38298 | 30072 | 27796 | 21975 | 17399 | 2142.692 | 2904.526 | 2842.255 | 3582.041 | 4687.994 | 4668.306 | 5272.93 | 4368.477 | 3430.116 | 3170.549 | 2506.552 | 1984.562 | 0 | 0 | 364366 | 364366 | 41561 | 2020 | solar PV | TRUE
56940 | N | . | CPV Valley Energy Center | CPV Valley, LLC | 56204 | NY | MAT | NPCC |  | 22 | 2 | NAICS-22 Non-Cogen | CA | DFO | DFO | NYIS | M | barrels | 0 | 0 | 0 | 0 | 0 | 0 | 0 | 0 | 0 | 0 | 0 | 0 | 0 | 0 | 0 | 0 | 0 | 0 | 0 | 0 | 0 | 0 | 0 | 0 | 0 | 0 | 0 | 0 | 0 | 0 | 0 | 0 | 0 | 0 | 0 | 0 | 0 | 0 | 0 | 0 | 0 | 0 | 0 | 0 | 0 | 0 | 0 | 0 | 0 | 0 | 0 | 0 | 0 | 0 | 0 | 0 | 0 | 0 | 0 | 0 | 0 | 0 | 0 | 0 | 0 | 0 | 0 | 0 | 0 | 40.209 | 0 | 0 | 0 | 0 | 0 | 0 | 40.209 | 2020 | petroleum | TRUE
56940 | N | . | CPV Valley Energy Center | CPV Valley, LLC | 56204 | NY | MAT | NPCC |  | 22 | 2 | NAICS-22 Non-Cogen | CA | NG | NG | NYIS | M | mcf | 121914 | 112514 | 79178 | 16876 | 56312 | 131786 | 224889 | 268429 | 247351 | 195021 | 158953 | 131336 | 121914 | 112514 | 79178 | 16876 | 56312 | 131786 | 224889 | 268429 | 247351 | 195021 | 158953 | 131336 | 1.026 | 1.026 | 1.026 | 1.026 | 1.026 | 1.026 | 1.026 | 1.026 | 1.026 | 1.026 | 1.026 | 1.026 | 125084 | 115439 | 81237 | 17315 | 57776 | 135212 | 230736 | 275408 | 253782 | 200092 | 163086 | 134751 | 125084 | 115439 | 81237 | 17315 | 57776 | 135212 | 230736 | 275408 | 253782 | 200092 | 163086 | 134751 | 169750 | 161480 | 160650 | 58976 | 116127 | 141755 | 184041 | 186699 | 185619 | 148951.79 | 147831 | 138716 | 1744559 | 1744559 | 1789918 | 1789918 | 1800595.8 | 2020 | natural gas nonpeaker | TRUE
56940 | N | . | CPV Valley Energy Center | CPV Valley, LLC | 56204 | NY | MAT | NPCC |  | 22 | 2 | NAICS-22 Non-Cogen | CT | DFO | DFO | NYIS | M | barrels | 0 | 0 | 0 | 0 | 0 | 0 | 0 | 0 | 0 | 122 | 0 | 0 | 0 | 0 | 0 | 0 | 0 | 0 | 0 | 0 | 0 | 122 | 0 | 0 | 0 | 0 | 0 | 0 | 0 | 0 | 0 | 0 | 0 | 5.78 | 0 | 0 | 0 | 0 | 0 | 0 | 0 | 0 | 0 | 0 | 0 | 705 | 0 | 0 | 0 | 0 | 0 | 0 | 0 | 0 | 0 | 0 | 0 | 705 | 0 | 0 | 0 | 0 | 0 | 0 | 0 | 0 | 0 | 0 | 0 | 65.586 | 0 | 0 | 122 | 122 | 705 | 705 | 65.586 | 2020 | petroleum | TRUE
56940 | N | . | CPV Valley Energy Center | CPV Valley, LLC | 56204 | NY | MAT | NPCC |  | 22 | 2 | NAICS-22 Non-Cogen | CT | NG | NG | NYIS | M | mcf | 3037833 | 2858760 | 2902640 | 1075485 | 2164000 | 2406234 | 2909574 | 2874283 | 2889911 | 2350980 | 2477976 | 2464674 | 3037833 | 2858760 | 2902640 | 1075485 | 2164000 | 2406234 | 2909574 | 2874283 | 2889911 | 2350980 | 2477976 | 2464674 | 1.026 | 1.026 | 1.026 | 1.026 | 1.026 | 1.026 | 1.026 | 1.026 | 1.026 | 1.026 | 1.026 | 1.026 | 3116817 | 2933088 | 2978109 | 1103448 | 2220264 | 2468796 | 2985223 | 2949014 | 2965049 | 2412105 | 2542403 | 2528756 | 3116817 | 2933088 | 2978109 | 1103448 | 2220264 | 2468796 | 2985223 | 2949014 | 2965049 | 2412105 | 2542403 | 2528756 | 296930 | 279273 | 282013 | 105715 | 201988 | 226566 | 270945 | 268078 | 272506 | 224346.41 | 236719 | 235169 | 30412350 | 30412350 | 31203072 | 31203072 | 2900248.4 | 2020 | natural gas nonpeaker | TRUE
56941 | N | . | Grand Ridge Wind Energy Center | Invenergy Services LLC | 49893 | IL | ENC | RFC |  | 22 | 2 | NAICS-22 Non-Cogen | WT | WND | WND | PJM | A |  | 0 | 0 | 0 | 0 | 0 | 0 | 0 | 0 | 0 | 0 | 0 | 0 | 0 | 0 | 0 | 0 | 0 | 0 | 0 | 0 | 0 | 0 | 0 | 0 | 0 | 0 | 0 | 0 | 0 | 0 | 0 | 0 | 0 | 0 | 0 | 0 | 198372 | 223206 | 237618 | 232983 | 188284 | 147371 | 84273 | 73076 | 144551 | 207812 | 283845 | 209081 | 198372 | 223206 | 237618 | 232983 | 188284 | 147371 | 84273 | 73076 | 144551 | 207812 | 283845 | 209081 | 22627.097 | 25459.809 | 27103.655 | 26575.03 | 21476.47 | 16809.793 | 9612.498 | 8335.403 | 16488.075 | 23703.943 | 32376.546 | 23848.681 | 0 | 0 | 2230472 | 2230472 | 254417 | 2020 | onshore wind | TRUE
56942 | N | . | Forward Wind Energy Center | Wisconsin Public Service Corp | 20860 | WI | ENC | MRO |  | 22 | 1 | Electric Utility | WT | WND | WND | MISO | M |  | 0 | 0 | 0 | 0 | 0 | 0 | 0 | 0 | 0 | 0 | 0 | 0 | 0 | 0 | 0 | 0 | 0 | 0 | 0 | 0 | 0 | 0 | 0 | 0 | 0 | 0 | 0 | 0 | 0 | 0 | 0 | 0 | 0 | 0 | 0 | 0 | 124386 | 150144 | 133223 | 114278 | 95446 | 68435 | 54136 | 59396 | 103924 | 128638 | 173061 | 119819 | 124386 | 150144 | 133223 | 114278 | 95446 | 68435 | 54136 | 59396 | 103924 | 128638 | 173061 | 119819 | 14188 | 17126 | 15196 | 13035 | 10887 | 7806 | 6175 | 6775 | 11854 | 14673 | 19740 | 13667 | 0 | 0 | 1324886 | 1324886 | 151122 | 2020 | onshore wind | TRUE
56944 | N | . | CM10 | Consolidated Edison Development Inc. | 56769 | NV | MTN | WECC |  | 22 | 2 | NAICS-22 Non-Cogen | PV | SUN | SUN | CISO | A |  | 0 | 0 | 0 | 0 | 0 | 0 | 0 | 0 | 0 | 0 | 0 | 0 | 0 | 0 | 0 | 0 | 0 | 0 | 0 | 0 | 0 | 0 | 0 | 0 | 0 | 0 | 0 | 0 | 0 | 0 | 0 | 0 | 0 | 0 | 0 | 0 | 10977 | 13859 | 14803 | 17455 | 19552 | 20974 | 21790 | 19560 | 17057 | 15459 | 11489 | 9487 | 10977 | 13859 | 14803 | 17455 | 19552 | 20974 | 21790 | 19560 | 17057 | 15459 | 11489 | 9487 | 1252.095 | 1580.811 | 1688.545 | 1990.972 | 2230.146 | 2392.326 | 2485.451 | 2231.146 | 1945.618 | 1763.338 | 1310.445 | 1082.107 | 0 | 0 | 192462 | 192462 | 21953 | 2020 | solar PV | TRUE
56945 | N | . | High Lonesome Mesa LLC | NRG Energy Gas & Wind Holdings Inc | 59883 | NM | MTN | WECC |  | 22 | 2 | NAICS-22 Non-Cogen | WT | WND | WND | PNM | A |  | 0 | 0 | 0 | 0 | 0 | 0 | 0 | 0 | 0 | 0 | 0 | 0 | 0 | 0 | 0 | 0 | 0 | 0 | 0 | 0 | 0 | 0 | 0 | 0 | 0 | 0 | 0 | 0 | 0 | 0 | 0 | 0 | 0 | 0 | 0 | 0 | 311064 | 280161 | 328848 | 302743 | 293203 | 339914 | 195339 | 214465 | 219929 | 118651 | 309146 | 311960 | 311064 | 280161 | 328848 | 302743 | 293203 | 339914 | 195339 | 214465 | 219929 | 118651 | 309146 | 311960 | 35481.192 | 31956.324 | 37509.792 | 34532.075 | 33443.944 | 38771.987 | 22281.221 | 24462.793 | 25086.014 | 13533.777 | 35262.41 | 35583.471 | 0 | 0 | 3225423 | 3225423 | 367905 | 2020 | onshore wind | TRUE
56946 | N | . | Buffalo Bear LLC | NRG Energy Gas & Wind Holdings Inc | 59883 | OK | WSC | MRO |  | 22 | 2 | NAICS-22 Non-Cogen | WT | WND | WND | SWPP | A |  | 0 | 0 | 0 | 0 | 0 | 0 | 0 | 0 | 0 | 0 | 0 | 0 | 0 | 0 | 0 | 0 | 0 | 0 | 0 | 0 | 0 | 0 | 0 | 0 | 0 | 0 | 0 | 0 | 0 | 0 | 0 | 0 | 0 | 0 | 0 | 0 | 37314 | 36134 | 35373 | 38380 | 30440 | 43567 | 26028 | 26613 | 25876 | 33874 | 39633 | 33557 | 37314 | 36134 | 35373 | 38380 | 30440 | 43567 | 26028 | 26613 | 25876 | 33874 | 39633 | 33557 | 4256.207 | 4121.612 | 4034.752 | 4377.727 | 3472.141 | 4969.451 | 2968.898 | 3035.57 | 2951.475 | 3863.829 | 4520.686 | 3827.652 | 0 | 0 | 406789 | 406789 | 46400 | 2020 | onshore wind | TRUE
56947 | N | . | Elkhorn Ridge Wind LLC | NRG Energy Gas & Wind Holdings Inc | 59883 | NE | WNC | MRO |  | 22 | 2 | NAICS-22 Non-Cogen | WT | WND | WND | SWPP | A |  | 0 | 0 | 0 | 0 | 0 | 0 | 0 | 0 | 0 | 0 | 0 | 0 | 0 | 0 | 0 | 0 | 0 | 0 | 0 | 0 | 0 | 0 | 0 | 0 | 0 | 0 | 0 | 0 | 0 | 0 | 0 | 0 | 0 | 0 | 0 | 0 | 138198 | 145482 | 140811 | 136239 | 117664 | 148248 | 107144 | 127285 | 138215 | 141253 | 149987 | 148605 | 138198 | 145482 | 140811 | 136239 | 117664 | 148248 | 107144 | 127285 | 138215 | 141253 | 149987 | 148605 | 15763.394 | 16594.234 | 16061.505 | 15539.99 | 13421.204 | 16909.727 | 12221.272 | 14518.65 | 15765.414 | 16111.917 | 17108.148 | 16950.545 | 0 | 0 | 1639131 | 1639131 | 186966 | 2020 | onshore wind | TRUE
56948 | N | . | Coolidge Generation Station | Salt River Project | 16572 | AZ | MTN | WECC |  | 22 | 1 | Electric Utility | GT | NG | NG | SRP | M | mcf | 233107 | 184016 | 326347 | 365995 | 320402 | 360544 | 540915 | 744646 | 457746 | 856277 | 475745 | 116041 | 233107 | 184016 | 326347 | 365995 | 320402 | 360544 | 540915 | 744646 | 457746 | 856277 | 475745 | 116041 | 1.024 | 1.033 | 1.033 | 1.033 | 1.033 | 1.022 | 1.022 | 1.022 | 1.02 | 1.02 | 1.02 | 1.02 | 238702 | 190089 | 337116 | 378073 | 330975 | 368476 | 552815 | 761028 | 466901 | 873403 | 485260 | 118362 | 238702 | 190089 | 337116 | 378073 | 330975 | 368476 | 552815 | 761028 | 466901 | 873403 | 485260 | 118362 | 22243 | 17726 | 31610 | 37523 | 32762 | 36334 | 55175 | 75828 | 46145 | 86886 | 46395 | 10939 | 4981781 | 4981781 | 5101200 | 5101200 | 499566 | 2020 | natural gas peaker | TRUE
56951 | N | . | Enoree Phase II Landfill Gas Recovery | Enerdyne Power Systems Inc | 58523 | SC | SAT | SERC |  | 22 | 2 | NAICS-22 Non-Cogen | IC | LFG | MLG | DUK | A | mcf | 20483 | 19588 | 21801 | 20214 | 19889 | 17555 | 19042 | 19230 | 17773 | 17941 | 18575 | 21429 | 20483 | 19588 | 21801 | 20214 | 19889 | 17555 | 19042 | 19230 | 17773 | 17941 | 18575 | 21429 | 0.526 | 0.526 | 0.526 | 0.526 | 0.526 | 0.526 | 0.526 | 0.526 | 0.526 | 0.526 | 0.526 | 0.526 | 10774 | 10303 | 11467 | 10633 | 10462 | 9234 | 10016 | 10115 | 9349 | 9437 | 9770 | 11272 | 10774 | 10303 | 11467 | 10633 | 10462 | 9234 | 10016 | 10115 | 9349 | 9437 | 9770 | 11272 | 947.462 | 906.082 | 1008.455 | 935.067 | 920.03 | 812.035 | 880.85 | 889.533 | 822.113 | 829.925 | 859.206 | 991.242 | 233520 | 233520 | 122832 | 122832 | 10802 | 2020 | biomass | TRUE
56952 | N | . | Willow Creek Energy Center | Invenergy Services LLC | 49893 | OR | PACC | WECC |  | 22 | 2 | NAICS-22 Non-Cogen | WT | WND | WND | BPAT | A |  | 0 | 0 | 0 | 0 | 0 | 0 | 0 | 0 | 0 | 0 | 0 | 0 | 0 | 0 | 0 | 0 | 0 | 0 | 0 | 0 | 0 | 0 | 0 | 0 | 0 | 0 | 0 | 0 | 0 | 0 | 0 | 0 | 0 | 0 | 0 | 0 | 123458 | 182847 | 146304 | 162830 | 143945 | 166805 | 205092 | 185009 | 79767 | 138823 | 100239 | 74849 | 123458 | 182847 | 146304 | 162830 | 143945 | 166805 | 205092 | 185009 | 79767 | 138823 | 100239 | 74849 | 14082.142 | 20856.274 | 16688.04 | 18573.073 | 16418.97 | 19026.499 | 23393.619 | 21102.845 | 9098.548 | 15834.729 | 11433.661 | 8537.6 | 0 | 0 | 1709968 | 1709968 | 195046 | 2020 | onshore wind | TRUE
56953 | N | . | High Sheldon Wind Farm | Invenergy Services LLC | 49893 | NY | MAT | NPCC |  | 22 | 2 | NAICS-22 Non-Cogen | WT | WND | WND | NYIS | A |  | 0 | 0 | 0 | 0 | 0 | 0 | 0 | 0 | 0 | 0 | 0 | 0 | 0 | 0 | 0 | 0 | 0 | 0 | 0 | 0 | 0 | 0 | 0 | 0 | 0 | 0 | 0 | 0 | 0 | 0 | 0 | 0 | 0 | 0 | 0 | 0 | 193527 | 196160 | 236458 | 225905 | 159454 | 121631 | 136839 | 124239 | 176282 | 188470 | 281970 | 227228 | 193527 | 196160 | 236458 | 225905 | 159454 | 121631 | 136839 | 124239 | 176282 | 188470 | 281970 | 227228 | 22074.435 | 22374.809 | 26971.383 | 25767.707 | 18187.928 | 13873.765 | 15608.386 | 14171.187 | 20107.445 | 21497.682 | 32162.673 | 25918.6 | 0 | 0 | 2268163 | 2268163 | 258716 | 2020 | onshore wind | TRUE
56954 | N | . | Gastonia Prime Power Park | North Carolina Mun Power Agny #1 | 13630 | NC | SAT | SERC |  | 22 | 1 | Electric Utility | IC | DFO | DFO | DUK | A | barrels | 57 | 21 | 18 | 22 | 44 | 21 | 19 | 28 | 20 | 24 | 22 | 40 | 57 | 21 | 18 | 22 | 44 | 21 | 19 | 28 | 20 | 24 | 22 | 40 | 6.2 | 6.2 | 6.2 | 6.2 | 6.2 | 6.2 | 6.2 | 6.2 | 6.2 | 6.2 | 6.2 | 6.2 | 353 | 130 | 112 | 136 | 273 | 130 | 118 | 174 | 124 | 149 | 136 | 248 | 353 | 130 | 112 | 136 | 273 | 130 | 118 | 174 | 124 | 149 | 136 | 248 | -4.519 | -1.597 | -1.417 | -1.685 | -3.408 | -1.619 | -1.483 | -2.13 | -1.516 | -1.83 | -1.678 | -3.118 | 336 | 336 | 2083 | 2083 | -26 | 2020 | petroleum | TRUE
56956 | N | . | Bull Creek Wind | Bull Creek Wind LLC | 56222 | TX | WSC | TRE |  | 22 | 2 | NAICS-22 Non-Cogen | WT | WND | WND | ERCO | A |  | 0 | 0 | 0 | 0 | 0 | 0 | 0 | 0 | 0 | 0 | 0 | 0 | 0 | 0 | 0 | 0 | 0 | 0 | 0 | 0 | 0 | 0 | 0 | 0 | 0 | 0 | 0 | 0 | 0 | 0 | 0 | 0 | 0 | 0 | 0 | 0 | 241566 | 233859 | 232807 | 234396 | 244342 | 257137 | 211654 | 194315 | 158073 | 222827 | 226057 | 240767 | 241566 | 233859 | 232807 | 234396 | 244342 | 257137 | 211654 | 194315 | 158073 | 222827 | 226057 | 240767 | 27554.057 | 26674.881 | 26554.921 | 26736.121 | 27870.62 | 29330.134 | 24142.087 | 22164.334 | 18030.423 | 25416.534 | 25785.027 | 27462.861 | 0 | 0 | 2697800 | 2697800 | 307722 | 2020 | onshore wind | TRUE
56957 | N | . | Pioneer Crossing Energy, LLC | Pioneer Crossing Energy LLC | 59880 | PA | MAT | RFC |  | 22 | 2 | NAICS-22 Non-Cogen | IC | LFG | MLG | PJM | A | mcf | 83007 | 71004 | 77640 | 76769 | 75779 | 75044 | 79548 | 78417 | 74236 | 59669 | 67405 | 74042 | 83007 | 71004 | 77640 | 76769 | 75779 | 75044 | 79548 | 78417 | 74236 | 59669 | 67405 | 74042 | 0.51 | 0.51 | 0.51 | 0.51 | 0.51 | 0.51 | 0.51 | 0.51 | 0.51 | 0.51 | 0.51 | 0.51 | 42334 | 36212 | 39596 | 39152 | 38647 | 38272 | 40569 | 39993 | 37860 | 30431 | 34377 | 37761 | 42334 | 36212 | 39596 | 39152 | 38647 | 38272 | 40569 | 39993 | 37860 | 30431 | 34377 | 37761 | 3492.957 | 2987.838 | 3267.109 | 3230.436 | 3188.773 | 3157.846 | 3347.388 | 3299.808 | 3123.841 | 2510.869 | 2836.423 | 3115.712 | 892560 | 892560 | 455204 | 455204 | 37559 | 2020 | biomass | TRUE
56958 | N | . | DANC LFGTE Facility | Innovative Energy Systems Inc | 50158 | NY | MAT | NPCC |  | 22 | 2 | NAICS-22 Non-Cogen | IC | LFG | MLG | NYIS | A | mcf | 50022 | 49341 | 50718 | 49340 | 52817 | 48477 | 49495 | 53663 | 47317 | 52045 | 50188 | 52801 | 50022 | 49341 | 50718 | 49340 | 52817 | 48477 | 49495 | 53663 | 47317 | 52045 | 50188 | 52801 | 0.515 | 0.515 | 0.515 | 0.515 | 0.515 | 0.515 | 0.515 | 0.515 | 0.515 | 0.515 | 0.515 | 0.515 | 25761 | 25411 | 26120 | 25410 | 27201 | 24966 | 25490 | 27636 | 24368 | 26803 | 25847 | 27193 | 25761 | 25411 | 26120 | 25410 | 27201 | 24966 | 25490 | 27636 | 24368 | 26803 | 25847 | 27193 | 2551.799 | 2517.076 | 2587.344 | 2517.042 | 2694.422 | 2473.029 | 2524.954 | 2737.566 | 2413.824 | 2655.02 | 2560.316 | 2693.608 | 606224 | 606224 | 312206 | 312206 | 30926 | 2020 | biomass | TRUE
56959 | N | . | Ocotillo Windpower | Duke Energy DEGS Ocotillo | 56273 | TX | WSC | TRE |  | 22 | 2 | NAICS-22 Non-Cogen | WT | WND | WND | ERCO | A |  | 0 | 0 | 0 | 0 | 0 | 0 | 0 | 0 | 0 | 0 | 0 | 0 | 0 | 0 | 0 | 0 | 0 | 0 | 0 | 0 | 0 | 0 | 0 | 0 | 0 | 0 | 0 | 0 | 0 | 0 | 0 | 0 | 0 | 0 | 0 | 0 | 34878 | 33765 | 33614 | 33843 | 35279 | 37126 | 30559 | 28056 | 22823 | 32173 | 32639 | 34763 | 34878 | 33765 | 33614 | 33843 | 35279 | 37126 | 30559 | 28056 | 22823 | 32173 | 32639 | 34763 | 3978.352 | 3851.415 | 3834.094 | 3860.256 | 4024.06 | 4234.789 | 3485.721 | 3200.166 | 2603.297 | 3669.73 | 3722.934 | 3965.186 | 0 | 0 | 389518 | 389518 | 44430 | 2020 | onshore wind | TRUE
56960 | N | . | Happy Jack Windpower Project | Duke Energy DEGS Happy Jack | 56271 | WY | MTN | WECC |  | 22 | 2 | NAICS-22 Non-Cogen | WT | WND | WND | WAUW | M |  | 0 | 0 | 0 | 0 | 0 | 0 | 0 | 0 | 0 | 0 | 0 | 0 | 0 | 0 | 0 | 0 | 0 | 0 | 0 | 0 | 0 | 0 | 0 | 0 | 0 | 0 | 0 | 0 | 0 | 0 | 0 | 0 | 0 | 0 | 0 | 0 | 103214 | 82752 | 60685 | 59116 | 41827 | 60107 | 40898 | 35550 | 43949 | 68733 | 70004 | 92430 | 103214 | 82752 | 60685 | 59116 | 41827 | 60107 | 40898 | 35550 | 43949 | 68733 | 70004 | 92430 | 11773 | 9439 | 6922 | 6743 | 4771 | 6856 | 4665 | 4055 | 5013 | 7840 | 7985 | 10543 | 0 | 0 | 759265 | 759265 | 86605 | 2020 | onshore wind | TRUE
56961 | N | . | Notrees Windpower Hybrid | Duke Energy DEGS Notrees | 56272 | TX | WSC | TRE |  | 22 | 2 | NAICS-22 Non-Cogen | BA | MWH | OTH | ERCO | M | megawatthours | 1229 | 1157 | 1316 | 1273 | 1230 | 823 | 920 | 872 | 955 | 1169 | 921 | 630 | 1229 | 1157 | 1316 | 1273 | 1230 | 823 | 920 | 872 | 955 | 1169 | 921 | 630 | 0 | 0 | 0 | 0 | 0 | 0 | 0 | 0 | 0 | 0 | 0 | 0 | 0 | 0 | 0 | 0 | 0 | 0 | 0 | 0 | 0 | 0 | 0 | 0 | 0 | 0 | 0 | 0 | 0 | 0 | 0 | 0 | 0 | 0 | 0 | 0 | -230 | -210 | -215 | 282 | -275 | -209 | -226 | -259 | -238 | 248 | -217 | -216 | 12495 | 12495 | 0 | 0 | -1765 | 2020 | other | TRUE
56961 | N | . | Notrees Windpower Hybrid | Duke Energy DEGS Notrees | 56272 | TX | WSC | TRE |  | 22 | 2 | NAICS-22 Non-Cogen | WT | WND | WND | ERCO | M |  | 0 | 0 | 0 | 0 | 0 | 0 | 0 | 0 | 0 | 0 | 0 | 0 | 0 | 0 | 0 | 0 | 0 | 0 | 0 | 0 | 0 | 0 | 0 | 0 | 0 | 0 | 0 | 0 | 0 | 0 | 0 | 0 | 0 | 0 | 0 | 0 | 337442 | 303075 | 280939 | 248036 | 320180 | 367171 | 285041 | 292599 | 200738 | 245003 | 286769 | 255900 | 337442 | 303075 | 280939 | 248036 | 320180 | 367171 | 285041 | 292599 | 200738 | 245003 | 286769 | 255900 | 38490 | 34570 | 32045 | 28292 | 36521 | 41881 | 32513 | 33375 | 22897 | 27946 | 32710 | 29189 | 0 | 0 | 3422893 | 3422893 | 390429 | 2020 | onshore wind | TRUE
56962 | N | . | Iredell County LFG Facility | Iredell Transmission LLC | 56261 | NC | SAT | SERC |  | 22 | 2 | NAICS-22 Non-Cogen | IC | LFG | MLG | DUK | A | mcf | 42491 | 40636 | 45227 | 41936 | 41261 | 36418 | 39504 | 39893 | 36870 | 37220 | 38533 | 44455 | 42491 | 40636 | 45227 | 41936 | 41261 | 36418 | 39504 | 39893 | 36870 | 37220 | 38533 | 44455 | 0.525 | 0.525 | 0.525 | 0.525 | 0.525 | 0.525 | 0.525 | 0.525 | 0.525 | 0.525 | 0.525 | 0.525 | 22308 | 21334 | 23744 | 22016 | 21662 | 19119 | 20740 | 20944 | 19357 | 19541 | 20230 | 23339 | 22308 | 21334 | 23744 | 22016 | 21662 | 19119 | 20740 | 20944 | 19357 | 19541 | 20230 | 23339 | 2195.951 | 2100.044 | 2337.314 | 2167.223 | 2132.37 | 1882.07 | 2041.562 | 2061.687 | 1905.427 | 1923.533 | 1991.398 | 2297.421 | 484444 | 484444 | 254334 | 254334 | 25036 | 2020 | biomass | TRUE
56963 | N | . | West Deptford Energy Station | West Deptford Energy LLC | 56236 | NJ | MAT | RFC |  | 22 | 2 | NAICS-22 Non-Cogen | CA | NG | NG | PJM | M | mcf | 1129151 | 695762 | 264543 | 182037 | 558327 | 923905 | 1294915 | 1128943 | 552580 | 767489 | 166039 | 122606 | 1129151 | 695762 | 264543 | 182037 | 558327 | 923905 | 1294915 | 1128943 | 552580 | 767489 | 166039 | 122606 | 1.037 | 1.038 | 1.038 | 1.03 | 1.028 | 1.031 | 1.032 | 1.032 | 1.034 | 1.029 | 1.031 | 1.037 | 1170930 | 722201 | 274596 | 187498 | 573960 | 952546 | 1336352 | 1165069 | 571368 | 789746 | 171186 | 127142 | 1170930 | 722201 | 274596 | 187498 | 573960 | 952546 | 1336352 | 1165069 | 571368 | 789746 | 171186 | 127142 | 118816 | 69775 | 27130 | 21520 | 58810 | 102415 | 152629 | 129672 | 64869 | 68480 | 17138 | 11343 | 7786297 | 7786297 | 8042594 | 8042594 | 842597 | 2020 | natural gas nonpeaker | TRUE
56963 | N | . | West Deptford Energy Station | West Deptford Energy LLC | 56236 | NJ | MAT | RFC |  | 22 | 2 | NAICS-22 Non-Cogen | CT | NG | NG | PJM | M | mcf | 1173787 | 664182 | 258549 | 239437 | 566459 | 915932 | 1375830 | 1183928 | 652009 | 553859 | 169541 | 126892 | 1173787 | 664182 | 258549 | 239437 | 566459 | 915932 | 1375830 | 1183928 | 652009 | 553859 | 169541 | 126892 | 1.037 | 1.038 | 1.038 | 1.03 | 1.028 | 1.031 | 1.032 | 1.032 | 1.034 | 1.029 | 1.031 | 1.037 | 1217217 | 689421 | 268374 | 246620 | 582320 | 944326 | 1419857 | 1221814 | 674177 | 569921 | 174797 | 131587 | 1217217 | 689421 | 268374 | 246620 | 582320 | 944326 | 1419857 | 1221814 | 674177 | 569921 | 174797 | 131587 | 212264 | 124443 | 46581 | 37429 | 98665 | 155794 | 228673 | 198686 | 104126 | 114563 | 29541 | 20725 | 7880405 | 7880405 | 8140431 | 8140431 | 1371490 | 2020 | natural gas nonpeaker | TRUE
56964 | N | . | Bayonne Energy Center | Bayonne Energy Center LLC | 56267 | NJ | MAT | RFC |  | 22 | 2 | NAICS-22 Non-Cogen | GT | DFO | DFO | NYIS | M | barrels | 0 | 0 | 0 | 0 | 0 | 0 | 0 | 0 | 0 | 0 | 0 | 0 | 0 | 0 | 0 | 0 | 0 | 0 | 0 | 0 | 0 | 0 | 0 | 0 | 0 | 0 | 0 | 0 | 0 | 0 | 0 | 0 | 0 | 0 | 0 | 0 | 0 | 0 | 0 | 0 | 0 | 0 | 0 | 0 | 0 | 0 | 0 | 0 | 0 | 0 | 0 | 0 | 0 | 0 | 0 | 0 | 0 | 0 | 0 | 0 | 0 | 0 | 0 | 0 | 0 | 0 | 0 | 0 | 0 | 0 | 0 | 0 | 0 | 0 | 0 | 0 | 0 | 2020 | petroleum | TRUE
56964 | N | . | Bayonne Energy Center | Bayonne Energy Center LLC | 56267 | NJ | MAT | RFC |  | 22 | 2 | NAICS-22 Non-Cogen | GT | NG | NG | NYIS | M | mcf | 69084 | 24065 | 119674 | 24268 | 74951 | 443013 | 951518 | 850393 | 165660 | 310478 | 157193 | 304221 | 69084 | 24065 | 119674 | 24268 | 74951 | 443013 | 951518 | 850393 | 165660 | 310478 | 157193 | 304221 | 1.038 | 1.044 | 1.033 | 1.03 | 1.03 | 1.029 | 1.029 | 1.036 | 1.036 | 1.028 | 1.033 | 1.023 | 71709 | 25124 | 123623 | 24996 | 77200 | 455860 | 979112 | 881007 | 171624 | 319171 | 162380 | 311218 | 71709 | 25124 | 123623 | 24996 | 77200 | 455860 | 979112 | 881007 | 171624 | 319171 | 162380 | 311218 | 6715 | 2391 | 11475 | 2238 | 7130 | 44428 | 95670 | 86414 | 16495 | 29194 | 15269 | 30408 | 3494518 | 3494518 | 3603024 | 3603024 | 347827 | 2020 | natural gas peaker | TRUE
56966 | N | . | QVC Inc | QVC Inc | 56237 | NC | SAT | SERC |  | 22 | 2 | NAICS-22 Non-Cogen | PV | SUN | SUN | PJM | A |  | 0 | 0 | 0 | 0 | 0 | 0 | 0 | 0 | 0 | 0 | 0 | 0 | 0 | 0 | 0 | 0 | 0 | 0 | 0 | 0 | 0 | 0 | 0 | 0 | 0 | 0 | 0 | 0 | 0 | 0 | 0 | 0 | 0 | 0 | 0 | 0 | 1333 | 1370 | 1753 | 2381 | 2383 | 2318 | 2593 | 2082 | 1763 | 1788 | 1495 | 1264 | 1333 | 1370 | 1753 | 2381 | 2383 | 2318 | 2593 | 2082 | 1763 | 1788 | 1495 | 1264 | 152.095 | 156.306 | 199.931 | 271.559 | 271.775 | 264.403 | 295.755 | 237.479 | 201.125 | 203.906 | 170.539 | 144.127 | 0 | 0 | 22523 | 22523 | 2569 | 2020 | solar PV | TRUE
56967 | N | . | Butter Creek Power LLC | Echo 3 | 56804 | OR | PACC | WECC |  | 22 | 2 | NAICS-22 Non-Cogen | WT | WND | WND | PACW | A |  | 0 | 0 | 0 | 0 | 0 | 0 | 0 | 0 | 0 | 0 | 0 | 0 | 0 | 0 | 0 | 0 | 0 | 0 | 0 | 0 | 0 | 0 | 0 | 0 | 0 | 0 | 0 | 0 | 0 | 0 | 0 | 0 | 0 | 0 | 0 | 0 | 7951 | 11776 | 9423 | 10487 | 9271 | 10743 | 13209 | 11916 | 5137 | 8941 | 6456 | 4821 | 7951 | 11776 | 9423 | 10487 | 9271 | 10743 | 13209 | 11916 | 5137 | 8941 | 6456 | 4821 | 906.963 | 1343.255 | 1074.799 | 1196.205 | 1057.469 | 1225.408 | 1506.674 | 1359.135 | 585.995 | 1019.841 | 736.389 | 549.867 | 0 | 0 | 110131 | 110131 | 12562 | 2020 | onshore wind | TRUE
56968 | N | . | Big Top LLC | Echo 3 | 56804 | OR | PACC | WECC |  | 22 | 2 | NAICS-22 Non-Cogen | WT | WND | WND | PACW | A |  | 0 | 0 | 0 | 0 | 0 | 0 | 0 | 0 | 0 | 0 | 0 | 0 | 0 | 0 | 0 | 0 | 0 | 0 | 0 | 0 | 0 | 0 | 0 | 0 | 0 | 0 | 0 | 0 | 0 | 0 | 0 | 0 | 0 | 0 | 0 | 0 | 2327 | 3446 | 2757 | 3069 | 2713 | 3144 | 3865 | 3487 | 1503 | 2616 | 1889 | 1411 | 2327 | 3446 | 2757 | 3069 | 2713 | 3144 | 3865 | 3487 | 1503 | 2616 | 1889 | 1411 | 265.402 | 393.075 | 314.517 | 350.044 | 309.446 | 358.589 | 440.896 | 397.722 | 171.479 | 298.435 | 215.488 | 160.907 | 0 | 0 | 32227 | 32227 | 3676 | 2020 | onshore wind | TRUE
56969 | N | . | Four Corners Windfarm LLC | Echo 2 | 56803 | OR | PACC | WECC |  | 22 | 2 | NAICS-22 Non-Cogen | WT | WND | WND | PACW | A |  | 0 | 0 | 0 | 0 | 0 | 0 | 0 | 0 | 0 | 0 | 0 | 0 | 0 | 0 | 0 | 0 | 0 | 0 | 0 | 0 | 0 | 0 | 0 | 0 | 0 | 0 | 0 | 0 | 0 | 0 | 0 | 0 | 0 | 0 | 0 | 0 | 15374 | 22770 | 18219 | 20277 | 17925 | 20772 | 25540 | 23039 | 9933 | 17288 | 12483 | 9321 | 15374 | 22770 | 18219 | 20277 | 17925 | 20772 | 25540 | 23039 | 9933 | 17288 | 12483 | 9321 | 1753.644 | 2597.223 | 2078.155 | 2312.897 | 2044.648 | 2369.362 | 2913.198 | 2627.929 | 1133.039 | 1971.892 | 1423.829 | 1063.184 | 0 | 0 | 212941 | 212941 | 24289 | 2020 | onshore wind | TRUE
56970 | N | . | Four Mile Canyon Windfarm LLC | Echo 2 | 56803 | OR | PACC | WECC |  | 22 | 2 | NAICS-22 Non-Cogen | WT | WND | WND | PACW | A |  | 0 | 0 | 0 | 0 | 0 | 0 | 0 | 0 | 0 | 0 | 0 | 0 | 0 | 0 | 0 | 0 | 0 | 0 | 0 | 0 | 0 | 0 | 0 | 0 | 0 | 0 | 0 | 0 | 0 | 0 | 0 | 0 | 0 | 0 | 0 | 0 | 14592 | 21612 | 17293 | 19246 | 17014 | 19716 | 24241 | 21868 | 9428 | 16409 | 11848 | 8847 | 14592 | 21612 | 17293 | 19246 | 17014 | 19716 | 24241 | 21868 | 9428 | 16409 | 11848 | 8847 | 1664.478 | 2465.165 | 1972.489 | 2195.296 | 1940.685 | 2248.89 | 2765.073 | 2494.309 | 1075.428 | 1871.629 | 1351.433 | 1009.125 | 0 | 0 | 202114 | 202114 | 23054 | 2020 | onshore wind | TRUE
56971 | N | . | Oregon Trail Windfarm LLC | Echo 1 | 56802 | OR | PACC | WECC |  | 22 | 2 | NAICS-22 Non-Cogen | WT | WND | WND | PACW | A |  | 0 | 0 | 0 | 0 | 0 | 0 | 0 | 0 | 0 | 0 | 0 | 0 | 0 | 0 | 0 | 0 | 0 | 0 | 0 | 0 | 0 | 0 | 0 | 0 | 0 | 0 | 0 | 0 | 0 | 0 | 0 | 0 | 0 | 0 | 0 | 0 | 15686 | 23232 | 18589 | 20689 | 18289 | 21194 | 26058 | 23507 | 10135 | 17638 | 12736 | 9510 | 15686 | 23232 | 18589 | 20689 | 18289 | 21194 | 26058 | 23507 | 10135 | 17638 | 12736 | 9510 | 1789.237 | 2649.94 | 2120.336 | 2359.843 | 2086.148 | 2417.454 | 2972.328 | 2681.269 | 1156.036 | 2011.916 | 1452.729 | 1084.764 | 0 | 0 | 217263 | 217263 | 24782 | 2020 | onshore wind | TRUE
56972 | N | . | Pacific Canyon Windfarm LLC | Echo 1 | 56802 | OR | PACC | WECC |  | 22 | 2 | NAICS-22 Non-Cogen | WT | WND | WND | PACW | A |  | 0 | 0 | 0 | 0 | 0 | 0 | 0 | 0 | 0 | 0 | 0 | 0 | 0 | 0 | 0 | 0 | 0 | 0 | 0 | 0 | 0 | 0 | 0 | 0 | 0 | 0 | 0 | 0 | 0 | 0 | 0 | 0 | 0 | 0 | 0 | 0 | 11948 | 17695 | 14159 | 15758 | 13931 | 16143 | 19848 | 17905 | 7720 | 13435 | 9701 | 7244 | 11948 | 17695 | 14159 | 15758 | 13931 | 16143 | 19848 | 17905 | 7720 | 13435 | 9701 | 7244 | 1362.831 | 2018.411 | 1615.021 | 1797.449 | 1588.981 | 1841.331 | 2263.968 | 2042.274 | 880.532 | 1532.44 | 1106.517 | 826.245 | 0 | 0 | 165487 | 165487 | 18876 | 2020 | onshore wind | TRUE
56973 | N | . | Sand Ranch Windfarm LLC | Echo 1 | 56802 | OR | PACC | WECC |  | 22 | 2 | NAICS-22 Non-Cogen | WT | WND | WND | PACW | A |  | 0 | 0 | 0 | 0 | 0 | 0 | 0 | 0 | 0 | 0 | 0 | 0 | 0 | 0 | 0 | 0 | 0 | 0 | 0 | 0 | 0 | 0 | 0 | 0 | 0 | 0 | 0 | 0 | 0 | 0 | 0 | 0 | 0 | 0 | 0 | 0 | 14613 | 21643 | 17318 | 19274 | 17038 | 19744 | 24276 | 21899 | 9442 | 16432 | 11865 | 8860 | 14613 | 21643 | 17318 | 19274 | 17038 | 19744 | 24276 | 21899 | 9442 | 16432 | 11865 | 8860 | 1666.86 | 2468.694 | 1975.312 | 2198.438 | 1943.463 | 2252.109 | 2769.031 | 2497.879 | 1076.967 | 1874.309 | 1353.368 | 1010.57 | 0 | 0 | 202404 | 202404 | 23087 | 2020 | onshore wind | TRUE
56974 | N | . | Wagon Trail LLC | Echo 3 | 56804 | OR | PACC | WECC |  | 22 | 2 | NAICS-22 Non-Cogen | WT | WND | WND | PACW | A |  | 0 | 0 | 0 | 0 | 0 | 0 | 0 | 0 | 0 | 0 | 0 | 0 | 0 | 0 | 0 | 0 | 0 | 0 | 0 | 0 | 0 | 0 | 0 | 0 | 0 | 0 | 0 | 0 | 0 | 0 | 0 | 0 | 0 | 0 | 0 | 0 | 4822 | 7142 | 5714 | 6360 | 5622 | 6515 | 8010 | 7226 | 3115 | 5422 | 3915 | 2923 | 4822 | 7142 | 5714 | 6360 | 5622 | 6515 | 8010 | 7226 | 3115 | 5422 | 3915 | 2923 | 550.013 | 814.593 | 651.792 | 725.417 | 641.283 | 743.127 | 913.695 | 824.223 | 355.366 | 618.464 | 446.57 | 333.457 | 0 | 0 | 66786 | 66786 | 7618 | 2020 | onshore wind | TRUE
56975 | N | . | Ward Butte Windfarm LLC | Echo 1 | 56802 | OR | PACC | WECC |  | 22 | 2 | NAICS-22 Non-Cogen | WT | WND | WND | PACW | A |  | 0 | 0 | 0 | 0 | 0 | 0 | 0 | 0 | 0 | 0 | 0 | 0 | 0 | 0 | 0 | 0 | 0 | 0 | 0 | 0 | 0 | 0 | 0 | 0 | 0 | 0 | 0 | 0 | 0 | 0 | 0 | 0 | 0 | 0 | 0 | 0 | 10657 | 15784 | 12629 | 14056 | 12426 | 14399 | 17704 | 15971 | 6886 | 11984 | 8653 | 6461 | 10657 | 15784 | 12629 | 14056 | 12426 | 14399 | 17704 | 15971 | 6886 | 11984 | 8653 | 6461 | 1215.615 | 1800.381 | 1440.565 | 1603.288 | 1417.338 | 1642.429 | 2019.413 | 1821.666 | 785.416 | 1366.905 | 986.991 | 736.993 | 0 | 0 | 147610 | 147610 | 16837 | 2020 | onshore wind | TRUE
56978 | N | . | Sears Hydroelectric Plant | City of Rock Island | 56268 | IL | ENC | SERC |  | 22 | 2 | NAICS-22 Non-Cogen | HY | WAT | HYC | MISO | A |  | 0 | 0 | 0 | 0 | 0 | 0 | 0 | 0 | 0 | 0 | 0 | 0 | 0 | 0 | 0 | 0 | 0 | 0 | 0 | 0 | 0 | 0 | 0 | 0 | 0 | 0 | 0 | 0 | 0 | 0 | 0 | 0 | 0 | 0 | 0 | 0 | 0 | 0 | 0 | 0 | 0 | 0 | 0 | 0 | 0 | 0 | 0 | 0 | 0 | 0 | 0 | 0 | 0 | 0 | 0 | 0 | 0 | 0 | 0 | 0 | 0 | 0 | 0 | 0 | 0 | 0 | 0 | 0 | 0 | 0 | 0 | 0 | 0 | 0 | 0 | 0 | 0 | 2020 | hydro | TRUE
56979 | N | . | Panther Creek Wind Farm Three | RWE Renewables Americas LLC | 56215 | TX | WSC | TRE |  | 22 | 2 | NAICS-22 Non-Cogen | WT | WND | WND | ERCO | A |  | 0 | 0 | 0 | 0 | 0 | 0 | 0 | 0 | 0 | 0 | 0 | 0 | 0 | 0 | 0 | 0 | 0 | 0 | 0 | 0 | 0 | 0 | 0 | 0 | 0 | 0 | 0 | 0 | 0 | 0 | 0 | 0 | 0 | 0 | 0 | 0 | 439269 | 425253 | 423340 | 426229 | 444315 | 467583 | 384875 | 353345 | 287442 | 405192 | 411067 | 437815 | 439269 | 425253 | 423340 | 426229 | 444315 | 467583 | 384875 | 353345 | 287442 | 405192 | 411067 | 437815 | 50104.774 | 48506.065 | 48287.926 | 48617.424 | 50680.417 | 53334.422 | 43900.388 | 40304.007 | 32786.833 | 46217.864 | 46887.939 | 49938.941 | 0 | 0 | 4905725 | 4905725 | 559567 | 2020 | onshore wind | TRUE
56980 | N | . | Stony Creek Wind Farm LLC | RWE Renewables Americas LLC | 56215 | PA | MAT | RFC |  | 22 | 2 | NAICS-22 Non-Cogen | WT | WND | WND | PJM | A |  | 0 | 0 | 0 | 0 | 0 | 0 | 0 | 0 | 0 | 0 | 0 | 0 | 0 | 0 | 0 | 0 | 0 | 0 | 0 | 0 | 0 | 0 | 0 | 0 | 0 | 0 | 0 | 0 | 0 | 0 | 0 | 0 | 0 | 0 | 0 | 0 | 134574 | 114903 | 132166 | 129682 | 118341 | 70390 | 52663 | 62728 | 73913 | 106133 | 151328 | 153940 | 134574 | 114903 | 132166 | 129682 | 118341 | 70390 | 52663 | 62728 | 73913 | 106133 | 151328 | 153940 | 15350.041 | 13106.268 | 15075.438 | 14792.069 | 13498.421 | 8028.931 | 6006.929 | 7155.051 | 8430.81 | 12105.953 | 17261.096 | 17558.993 | 0 | 0 | 1300761 | 1300761 | 148370 | 2020 | onshore wind | TRUE
56981 | N | . | Pyron Wind Farm LLC Hybrid | RWE Renewables Americas LLC | 56215 | TX | WSC | TRE |  | 22 | 2 | NAICS-22 Non-Cogen | BA | MWH | OTH | ERCO | M | megawatthours | 560 | 524 | 640 | 552 | 553 | 535 | 514 | 507 | 457 | 526 | 498 | 495 | 560 | 524 | 640 | 552 | 553 | 535 | 514 | 507 | 457 | 526 | 498 | 495 | 0 | 0 | 0 | 0 | 0 | 0 | 0 | 0 | 0 | 0 | 0 | 0 | 0 | 0 | 0 | 0 | 0 | 0 | 0 | 0 | 0 | 0 | 0 | 0 | 0 | 0 | 0 | 0 | 0 | 0 | 0 | 0 | 0 | 0 | 0 | 0 | -105 | -81 | -105 | -94 | -79 | -94 | -75 | -85 | -123 | -141 | -96 | -111 | 6361 | 6361 | 0 | 0 | -1189 | 2020 | other | TRUE
56981 | N | . | Pyron Wind Farm LLC Hybrid | RWE Renewables Americas LLC | 56215 | TX | WSC | TRE |  | 22 | 2 | NAICS-22 Non-Cogen | WT | WND | WND | ERCO | M |  | 0 | 0 | 0 | 0 | 0 | 0 | 0 | 0 | 0 | 0 | 0 | 0 | 0 | 0 | 0 | 0 | 0 | 0 | 0 | 0 | 0 | 0 | 0 | 0 | 0 | 0 | 0 | 0 | 0 | 0 | 0 | 0 | 0 | 0 | 0 | 0 | 607509 | 595148 | 542318 | 491092 | 589397 | 624324 | 472147 | 414539 | 313359 | 476013 | 495020 | 541441 | 607509 | 595148 | 542318 | 491092 | 589397 | 624324 | 472147 | 414539 | 313359 | 476013 | 495020 | 541441 | 69295 | 67885 | 61859 | 56016 | 67229 | 71213 | 53855 | 47284 | 35743 | 54296 | 56464 | 61759 | 0 | 0 | 6162307 | 6162307 | 702898 | 2020 | onshore wind | TRUE
56982 | N | . | NGP Blue Mountain I LLC | NGP Blue Mountain I LLC | 56249 | NV | MTN | WECC |  | 22 | 2 | NAICS-22 Non-Cogen | BT | GEO | GEO | NEVP | A |  | 0 | 0 | 0 | 0 | 0 | 0 | 0 | 0 | 0 | 0 | 0 | 0 | 0 | 0 | 0 | 0 | 0 | 0 | 0 | 0 | 0 | 0 | 0 | 0 | 0 | 0 | 0 | 0 | 0 | 0 | 0 | 0 | 0 | 0 | 0 | 0 | 158338 | 168561 | 176046 | 166379 | 158896 | 146266 | 138140 | 134394 | 145061 | 161032 | 171801 | 180049 | 158338 | 168561 | 176046 | 166379 | 158896 | 146266 | 138140 | 134394 | 145061 | 161032 | 171801 | 180049 | 18060.732 | 19226.706 | 20080.521 | 18977.917 | 18124.37 | 16683.751 | 15756.786 | 15329.544 | 16546.294 | 18367.935 | 19596.34 | 20537.104 | 0 | 0 | 1904963 | 1904963 | 217288 | 2020 | geothermal | TRUE
56983 | N | . | Papalote Creek I LLC | RWE Renewables Americas LLC | 56215 | TX | WSC | TRE |  | 22 | 2 | NAICS-22 Non-Cogen | WT | WND | WND | ERCO | A |  | 0 | 0 | 0 | 0 | 0 | 0 | 0 | 0 | 0 | 0 | 0 | 0 | 0 | 0 | 0 | 0 | 0 | 0 | 0 | 0 | 0 | 0 | 0 | 0 | 0 | 0 | 0 | 0 | 0 | 0 | 0 | 0 | 0 | 0 | 0 | 0 | 394083 | 381509 | 379793 | 382385 | 398611 | 419485 | 345284 | 316998 | 257874 | 363512 | 368782 | 392779 | 394083 | 381509 | 379793 | 382385 | 398611 | 419485 | 345284 | 316998 | 257874 | 363512 | 368782 | 392779 | 44950.735 | 43516.476 | 43320.777 | 43616.38 | 45467.163 | 47848.164 | 39384.563 | 36158.125 | 29414.207 | 41463.652 | 42064.799 | 44801.959 | 0 | 0 | 4401095 | 4401095 | 502007 | 2020 | onshore wind | TRUE
56984 | N | . | Inadale Wind Farm LLC Hybrid | RWE Renewables Americas LLC | 56215 | TX | WSC | TRE |  | 22 | 2 | NAICS-22 Non-Cogen | BA | MWH | OTH | ERCO | A | megawatthours | 444 | 467 | 391 | 359 | 300 | 343 | 433 | 498 | 445 | 571 | 467 | 442 | 444 | 467 | 391 | 359 | 300 | 343 | 433 | 498 | 445 | 571 | 467 | 442 | 0 | 0 | 0 | 0 | 0 | 0 | 0 | 0 | 0 | 0 | 0 | 0 | 0 | 0 | 0 | 0 | 0 | 0 | 0 | 0 | 0 | 0 | 0 | 0 | 0 | 0 | 0 | 0 | 0 | 0 | 0 | 0 | 0 | 0 | 0 | 0 | -126.219 | -132.754 | -111.053 | -102.133 | -85.314 | -97.521 | -123.198 | -141.478 | -126.49 | -162.42 | -132.865 | -125.555 | 5160 | 5160 | 0 | 0 | -1467 | 2020 | other | TRUE
56984 | N | . | Inadale Wind Farm LLC Hybrid | RWE Renewables Americas LLC | 56215 | TX | WSC | TRE |  | 22 | 2 | NAICS-22 Non-Cogen | WT | WND | WND | ERCO | A |  | 0 | 0 | 0 | 0 | 0 | 0 | 0 | 0 | 0 | 0 | 0 | 0 | 0 | 0 | 0 | 0 | 0 | 0 | 0 | 0 | 0 | 0 | 0 | 0 | 0 | 0 | 0 | 0 | 0 | 0 | 0 | 0 | 0 | 0 | 0 | 0 | 395515 | 382895 | 381173 | 383774 | 400059 | 421009 | 346539 | 318150 | 258811 | 364833 | 370122 | 394206 | 395515 | 382895 | 381173 | 383774 | 400059 | 421009 | 346539 | 318150 | 258811 | 364833 | 370122 | 394206 | 45114.059 | 43674.59 | 43478.179 | 43774.857 | 45632.364 | 48022.016 | 39527.664 | 36289.503 | 29521.081 | 41614.306 | 42217.638 | 44964.743 | 0 | 0 | 4417086 | 4417086 | 503831 | 2020 | onshore wind | TRUE
56985 | N | . | Smoky Hills Wind Project Phase II | Smoky Hills Wind Project II LLC | 56285 | KS | WNC | MRO |  | 22 | 2 | NAICS-22 Non-Cogen | WT | WND | WND | SWPP | A |  | 0 | 0 | 0 | 0 | 0 | 0 | 0 | 0 | 0 | 0 | 0 | 0 | 0 | 0 | 0 | 0 | 0 | 0 | 0 | 0 | 0 | 0 | 0 | 0 | 0 | 0 | 0 | 0 | 0 | 0 | 0 | 0 | 0 | 0 | 0 | 0 | 253078 | 258957 | 264245 | 269087 | 244263 | 329768 | 203930 | 217429 | 230357 | 259964 | 299618 | 248967 | 253078 | 258957 | 264245 | 269087 | 244263 | 329768 | 203930 | 217429 | 230357 | 259964 | 299618 | 248967 | 28867.158 | 29537.729 | 30140.818 | 30693.207 | 27861.653 | 37614.704 | 23261.104 | 24800.827 | 26275.434 | 29652.562 | 34175.605 | 28398.199 | 0 | 0 | 3079663 | 3079663 | 351279 | 2020 | onshore wind | TRUE
56986 | N | . | Clinton LFGTE Facility | Innovative Energy Systems Inc | 50158 | NY | MAT | NPCC |  | 22 | 2 | NAICS-22 Non-Cogen | IC | LFG | MLG | NYIS | A | mcf | 66922 | 66011 | 67854 | 66010 | 70662 | 64856 | 66218 | 71794 | 63303 | 69629 | 67145 | 70641 | 66922 | 66011 | 67854 | 66010 | 70662 | 64856 | 66218 | 71794 | 63303 | 69629 | 67145 | 70641 | 0.411 | 0.411 | 0.411 | 0.411 | 0.411 | 0.411 | 0.411 | 0.411 | 0.411 | 0.411 | 0.411 | 0.411 | 27505 | 27131 | 27888 | 27130 | 29042 | 26656 | 27216 | 29507 | 26018 | 28618 | 27597 | 29033 | 27505 | 27131 | 27888 | 27130 | 29042 | 26656 | 27216 | 29507 | 26018 | 28618 | 27597 | 29033 | 2931.607 | 2891.715 | 2972.442 | 2891.676 | 3095.457 | 2841.113 | 2900.767 | 3145.023 | 2773.095 | 3050.191 | 2941.392 | 3094.522 | 811045 | 811045 | 333341 | 333341 | 35529 | 2020 | biomass | TRUE
56987 | N | . | Hyland LFGTE Facility | Innovative Energy Systems Inc | 50158 | NY | MAT | NPCC |  | 22 | 2 | NAICS-22 Non-Cogen | IC | LFG | MLG | NYIS | A | mcf | 68683 | 67749 | 69640 | 67748 | 72522 | 66563 | 67961 | 73683 | 64970 | 71462 | 68913 | 72500 | 68683 | 67749 | 69640 | 67748 | 72522 | 66563 | 67961 | 73683 | 64970 | 71462 | 68913 | 72500 | 0.47 | 0.47 | 0.47 | 0.47 | 0.47 | 0.47 | 0.47 | 0.47 | 0.47 | 0.47 | 0.47 | 0.47 | 32281 | 31842 | 32731 | 31842 | 34085 | 31285 | 31942 | 34631 | 30536 | 33587 | 32389 | 34075 | 32281 | 31842 | 32731 | 31842 | 34085 | 31285 | 31942 | 34631 | 30536 | 33587 | 32389 | 34075 | 3003.229 | 2962.362 | 3045.061 | 2962.322 | 3171.081 | 2910.523 | 2971.634 | 3221.858 | 2840.844 | 3124.71 | 3013.252 | 3170.124 | 832394 | 832394 | 391226 | 391226 | 36397 | 2020 | biomass | TRUE
56989 | N | . | Stetson Wind I | Evergreen Wind, LLC | 59155 | ME | NEW | NPCC |  | 22 | 2 | NAICS-22 Non-Cogen | WT | WND | WND | ISNE | A |  | 0 | 0 | 0 | 0 | 0 | 0 | 0 | 0 | 0 | 0 | 0 | 0 | 0 | 0 | 0 | 0 | 0 | 0 | 0 | 0 | 0 | 0 | 0 | 0 | 0 | 0 | 0 | 0 | 0 | 0 | 0 | 0 | 0 | 0 | 0 | 0 | 83147 | 97888 | 123101 | 122551 | 110904 | 57629 | 42907 | 63467 | 89576 | 91811 | 115855 | 112284 | 83147 | 97888 | 123101 | 122551 | 110904 | 57629 | 42907 | 63467 | 89576 | 91811 | 115855 | 112284 | 9484.144 | 11165.473 | 14041.355 | 13978.716 | 12650.216 | 6573.406 | 4894.201 | 7239.337 | 10217.404 | 10472.293 | 13214.935 | 12807.52 | 0 | 0 | 1111120 | 1111120 | 126739 | 2020 | onshore wind | TRUE
56990 | N | . | Rollins Wind Project | Evergreen Wind, LLC | 59155 | ME | NEW | NPCC |  | 22 | 2 | NAICS-22 Non-Cogen | WT | WND | WND | ISNE | A |  | 0 | 0 | 0 | 0 | 0 | 0 | 0 | 0 | 0 | 0 | 0 | 0 | 0 | 0 | 0 | 0 | 0 | 0 | 0 | 0 | 0 | 0 | 0 | 0 | 0 | 0 | 0 | 0 | 0 | 0 | 0 | 0 | 0 | 0 | 0 | 0 | 99664 | 117333 | 147554 | 146896 | 132935 | 69077 | 51431 | 76075 | 107370 | 110048 | 138869 | 134588 | 99664 | 117333 | 147554 | 146896 | 132935 | 69077 | 51431 | 76075 | 107370 | 110048 | 138869 | 134588 | 11368.117 | 13383.433 | 16830.592 | 16755.511 | 15163.111 | 7879.176 | 5866.407 | 8677.391 | 12247.035 | 12552.556 | 15840.008 | 15351.663 | 0 | 0 | 1331840 | 1331840 | 151915 | 2020 | onshore wind | TRUE
56991 | N | . | Stetson Wind II | Evergreen Wind, LLC | 59155 | ME | NEW | NPCC |  | 22 | 2 | NAICS-22 Non-Cogen | WT | WND | WND | ISNE | A |  | 0 | 0 | 0 | 0 | 0 | 0 | 0 | 0 | 0 | 0 | 0 | 0 | 0 | 0 | 0 | 0 | 0 | 0 | 0 | 0 | 0 | 0 | 0 | 0 | 0 | 0 | 0 | 0 | 0 | 0 | 0 | 0 | 0 | 0 | 0 | 0 | 37464 | 44105 | 55466 | 55218 | 49970 | 25966 | 19333 | 28597 | 40360 | 41367 | 52201 | 50592 | 37464 | 44105 | 55466 | 55218 | 49970 | 25966 | 19333 | 28597 | 40360 | 41367 | 52201 | 50592 | 4273.288 | 5030.846 | 6326.636 | 6298.413 | 5699.829 | 2961.79 | 2205.188 | 3261.84 | 4603.672 | 4718.518 | 5954.275 | 5770.705 | 0 | 0 | 500639 | 500639 | 57105 | 2020 | onshore wind | TRUE
56993 | N | . | MF Mesa Lane LLC | MF Mesa Lane LLC | 56284 | PA | MAT | RFC |  | 22 | 2 | NAICS-22 Non-Cogen | PV | SUN | SUN | PJM | A |  | 0 | 0 | 0 | 0 | 0 | 0 | 0 | 0 | 0 | 0 | 0 | 0 | 0 | 0 | 0 | 0 | 0 | 0 | 0 | 0 | 0 | 0 | 0 | 0 | 0 | 0 | 0 | 0 | 0 | 0 | 0 | 0 | 0 | 0 | 0 | 0 | 1559 | 1873 | 2791 | 2802 | 3538 | 3703 | 3485 | 3211 | 2775 | 2080 | 1907 | 1198 | 1559 | 1873 | 2791 | 2802 | 3538 | 3703 | 3485 | 3211 | 2775 | 2080 | 1907 | 1198 | 177.805 | 213.635 | 318.318 | 319.554 | 403.57 | 422.328 | 397.505 | 366.28 | 316.521 | 237.223 | 217.566 | 136.695 | 0 | 0 | 30922 | 30922 | 3527 | 2020 | solar PV | TRUE
56994 | N | . | Grand Meadow | Northern States Power Co - Minnesota | 13781 | MN | WNC | MRO |  | 22 | 1 | Electric Utility | WT | WND | WND | MISO | A |  | 0 | 0 | 0 | 0 | 0 | 0 | 0 | 0 | 0 | 0 | 0 | 0 | 0 | 0 | 0 | 0 | 0 | 0 | 0 | 0 | 0 | 0 | 0 | 0 | 0 | 0 | 0 | 0 | 0 | 0 | 0 | 0 | 0 | 0 | 0 | 0 | 160153 | 206668 | 205420 | 171476 | 147721 | 160550 | 108835 | 145713 | 153602 | 156378 | 184607 | 168629 | 160153 | 206668 | 205420 | 171476 | 147721 | 160550 | 108835 | 145713 | 153602 | 156378 | 184607 | 168629 | 18267.661 | 23573.443 | 23431.03 | 19559.231 | 16849.635 | 18312.98 | 12414.216 | 16620.673 | 17520.499 | 17837.103 | 21057.07 | 19234.459 | 0 | 0 | 1969752 | 1969752 | 224678 | 2020 | onshore wind | TRUE
56995 | N | . | Georgetown LFGTE | South Carolina Public Service Authority | 17543 | SC | SAT | SERC |  | 22 | 1 | Electric Utility | IC | LFG | MLG | SC | A | mcf | 0 | 0 | 0 | 0 | 0 | 0 | 0 | 0 | 0 | 0 | 0 | 0 | 0 | 0 | 0 | 0 | 0 | 0 | 0 | 0 | 0 | 0 | 0 | 0 | 0 | 0 | 0 | 0 | 0 | 0 | 0 | 0 | 0 | 0 | 0 | 0 | 0 | 0 | 0 | 0 | 0 | 0 | 0 | 0 | 0 | 0 | 0 | 0 | 0 | 0 | 0 | 0 | 0 | 0 | 0 | 0 | 0 | 0 | 0 | 0 | 0 | 0 | 0 | 0 | 0 | 0 | 0 | 0 | 0 | 0 | 0 | 0 | 0 | 0 | 0 | 0 | 0 | 2020 | biomass | TRUE
56996 | N | . | Solar Photovoltaic Project #02 | Southern California Edison Co | 17609 | CA | PACC | WECC |  | 22 | 1 | Electric Utility | PV | SUN | SUN | CISO | A |  | 0 | 0 | 0 | 0 | 0 | 0 | 0 | 0 | 0 | 0 | 0 | 0 | 0 | 0 | 0 | 0 | 0 | 0 | 0 | 0 | 0 | 0 | 0 | 0 | 0 | 0 | 0 | 0 | 0 | 0 | 0 | 0 | 0 | 0 | 0 | 0 | 326 | 442 | 433 | 546 | 714 | 711 | 803 | 665 | 522 | 483 | 382 | 302 | 326 | 442 | 433 | 546 | 714 | 711 | 803 | 665 | 522 | 483 | 382 | 302 | 37.223 | 50.458 | 49.376 | 62.227 | 81.44 | 81.098 | 91.602 | 75.889 | 59.588 | 55.079 | 43.544 | 34.476 | 0 | 0 | 6329 | 6329 | 722 | 2020 | solar PV | TRUE
56997 | N | . | Arrowrock Hydroelectric Project | Boise-Kuna Irrigation District | 1932 | ID | MTN | WECC |  | 22 | 2 | NAICS-22 Non-Cogen | HY | WAT | HYC | IPCO | A |  | 0 | 0 | 0 | 0 | 0 | 0 | 0 | 0 | 0 | 0 | 0 | 0 | 0 | 0 | 0 | 0 | 0 | 0 | 0 | 0 | 0 | 0 | 0 | 0 | 0 | 0 | 0 | 0 | 0 | 0 | 0 | 0 | 0 | 0 | 0 | 0 | 41790 | 44015 | 45792 | 51517 | 58601 | 57082 | 57838 | 58230 | 42297 | 46274 | 45106 | 41888 | 41790 | 44015 | 45792 | 51517 | 58601 | 57082 | 57838 | 58230 | 42297 | 46274 | 45106 | 41888 | 4766.756 | 5020.578 | 5223.261 | 5876.225 | 6684.266 | 6511.003 | 6597.196 | 6641.961 | 4824.604 | 5278.172 | 5145.01 | 4777.968 | 0 | 0 | 590430 | 590430 | 67347 | 2020 | hydro | TRUE
56998 | N | . | Pueblo Airport Generating Station | Black Hills Service Company LLC | 56771 | CO | MTN | WECC |  | 22 | 2 | NAICS-22 Non-Cogen | CA | NG | NG | WACM | M | mcf | 0 | 0 | 0 | 0 | 0 | 0 | 0 | 0 | 0 | 0 | 0 | 0 | 0 | 0 | 0 | 0 | 0 | 0 | 0 | 0 | 0 | 0 | 0 | 0 | 0 | 0 | 0 | 0 | 0 | 0 | 0 | 0 | 0 | 0 | 0 | 0 | 0 | 0 | 0 | 0 | 0 | 0 | 0 | 0 | 0 | 0 | 0 | 0 | 0 | 0 | 0 | 0 | 0 | 0 | 0 | 0 | 0 | 0 | 0 | 0 | 23436 | 20606 | 21368 | 22806 | 20984 | 22017 | 25292 | 25863 | 27823 | 23045 | 15938 | 21866 | 0 | 0 | 0 | 0 | 271044 | 2020 | natural gas nonpeaker | TRUE
56998 | N | . | Pueblo Airport Generating Station | Black Hills Service Company LLC | 56771 | CO | MTN | WECC |  | 22 | 2 | NAICS-22 Non-Cogen | CT | NG | NG | WACM | M | mcf | 653823 | 602137 | 654793 | 669763 | 614292 | 643844 | 741054 | 750851 | 665241 | 707216 | 488208 | 673158 | 653823 | 602137 | 654793 | 669763 | 614292 | 643844 | 741054 | 750851 | 665241 | 707216 | 488208 | 673158 | 1.13 | 1.13 | 1.13 | 1.13 | 1.13 | 1.13 | 1.13 | 1.13 | 1.13 | 1.13 | 1.13 | 1.13 | 738820 | 680415 | 739916 | 756832 | 694150 | 727544 | 837391 | 848462 | 751722 | 799154 | 551675 | 760669 | 738820 | 680415 | 739916 | 756832 | 694150 | 727544 | 837391 | 848462 | 751722 | 799154 | 551675 | 760669 | 68017 | 65816 | 68462 | 70861 | 61516 | 66795 | 78968 | 81654 | 59251 | 72405 | 47932 | 66217 | 7864380 | 7864380 | 8886750 | 8886750 | 807894 | 2020 | natural gas nonpeaker | TRUE
56998 | N | . | Pueblo Airport Generating Station | Black Hills Service Company LLC | 56771 | CO | MTN | WECC |  | 22 | 2 | NAICS-22 Non-Cogen | GT | NG | NG | WACM | M | mcf | 46022 | 157406 | 64854 | 47551 | 62414 | 109137 | 151187 | 194321 | 127257 | 99670 | 101658 | 98048 | 46022 | 157406 | 64854 | 47551 | 62414 | 109137 | 151187 | 194321 | 127257 | 99670 | 101658 | 98048 | 1.13 | 1.13 | 1.13 | 1.13 | 1.13 | 1.13 | 1.13 | 1.13 | 1.13 | 1.13 | 1.13 | 1.13 | 52005 | 177869 | 73285 | 53733 | 70528 | 123325 | 170841 | 219583 | 143800 | 112627 | 114874 | 110794 | 52005 | 177869 | 73285 | 53733 | 70528 | 123325 | 170841 | 219583 | 143800 | 112627 | 114874 | 110794 | 2307 | 14681 | 3554 | 3391 | 4362 | 9306 | 13721 | 18578 | 10737 | 7974 | 7886 | 6736 | 1259525 | 1259525 | 1423264 | 1423264 | 103233 | 2020 | natural gas peaker | TRUE
57001 | N | . | El Cajon Energy Center | Wellhead Services, Inc | 20323 | CA | PACC | WECC |  | 22 | 2 | NAICS-22 Non-Cogen | GT | NG | NG | CISO | A | mcf | 5297 | 4677 | 5192 | 3672 | 3453 | 4857 | 6794 | 8449 | 7358 | 7641 | 6104 | 6765 | 5297 | 4677 | 5192 | 3672 | 3453 | 4857 | 6794 | 8449 | 7358 | 7641 | 6104 | 6765 | 1.025 | 1.025 | 1.025 | 1.025 | 1.025 | 1.025 | 1.025 | 1.025 | 1.025 | 1.025 | 1.025 | 1.025 | 5429 | 4794 | 5322 | 3764 | 3539 | 4978 | 6964 | 8660 | 7542 | 7832 | 6257 | 6934 | 5429 | 4794 | 5322 | 3764 | 3539 | 4978 | 6964 | 8660 | 7542 | 7832 | 6257 | 6934 | 479.083 | 423.076 | 469.642 | 332.131 | 312.293 | 439.306 | 614.543 | 764.227 | 665.522 | 691.162 | 552.075 | 611.94 | 70259 | 70259 | 72015 | 72015 | 6355 | 2020 | natural gas peaker | TRUE
57002 | N | . | Oakfield Wind Project | Onward Energy | 60453 | ME | NEW | NPCC |  | 22 | 2 | NAICS-22 Non-Cogen | WT | WND | WND | ISNE | M |  | 0 | 0 | 0 | 0 | 0 | 0 | 0 | 0 | 0 | 0 | 0 | 0 | 0 | 0 | 0 | 0 | 0 | 0 | 0 | 0 | 0 | 0 | 0 | 0 | 0 | 0 | 0 | 0 | 0 | 0 | 0 | 0 | 0 | 0 | 0 | 0 | 246861 | 281728 | 330007 | 348234 | 314174 | 182520 | 133039 | 211285 | 281587 | 297193 | 332594 | 316454 | 246861 | 281728 | 330007 | 348234 | 314174 | 182520 | 133039 | 211285 | 281587 | 297193 | 332594 | 316454 | 28158 | 32135 | 37642 | 39721 | 35836 | 20819 | 15175 | 24100 | 32119 | 33899 | 37937 | 36096 | 0 | 0 | 3275676 | 3275676 | 373637 | 2020 | onshore wind | TRUE
57003 | N | . | Fulton LFGTE Facility | Innovative Energy Systems Inc | 50158 | NY | MAT | NPCC |  | 22 | 2 | NAICS-22 Non-Cogen | IC | LFG | MLG | NYIS | A | mcf | 24490 | 24155 | 24829 | 24155 | 25857 | 23732 | 24231 | 26271 | 23164 | 25479 | 24570 | 25849 | 24490 | 24155 | 24829 | 24155 | 25857 | 23732 | 24231 | 26271 | 23164 | 25479 | 24570 | 25849 | 0.516 | 0.516 | 0.516 | 0.516 | 0.516 | 0.516 | 0.516 | 0.516 | 0.516 | 0.516 | 0.516 | 0.516 | 12637 | 12464 | 12812 | 12464 | 13342 | 12246 | 12503 | 13556 | 11953 | 13147 | 12678 | 13338 | 12637 | 12464 | 12812 | 12464 | 13342 | 12246 | 12503 | 13556 | 11953 | 13147 | 12678 | 13338 | 1107.983 | 1092.909 | 1123.419 | 1092.894 | 1169.912 | 1073.784 | 1096.33 | 1188.645 | 1048.077 | 1152.804 | 1111.684 | 1169.559 | 296782 | 296782 | 153140 | 153140 | 13428 | 2020 | biomass | TRUE
57004 | N | . | SunEdison Walgreens Moreno Valley | SunE WG113 Moreno Valley LLC | 56294 | CA | PACC | WECC |  | 22 | 2 | NAICS-22 Non-Cogen | PV | SUN | SUN | CISO | A |  | 0 | 0 | 0 | 0 | 0 | 0 | 0 | 0 | 0 | 0 | 0 | 0 | 0 | 0 | 0 | 0 | 0 | 0 | 0 | 0 | 0 | 0 | 0 | 0 | 0 | 0 | 0 | 0 | 0 | 0 | 0 | 0 | 0 | 0 | 0 | 0 | 659 | 894 | 875 | 1102 | 1443 | 1437 | 1623 | 1344 | 1056 | 976 | 771 | 611 | 659 | 894 | 875 | 1102 | 1443 | 1437 | 1623 | 1344 | 1056 | 976 | 771 | 611 | 75.221 | 101.963 | 99.777 | 125.748 | 164.572 | 163.881 | 185.106 | 153.355 | 120.414 | 111.302 | 87.993 | 69.668 | 0 | 0 | 12791 | 12791 | 1459 | 2020 | solar PV | TRUE
57005 | N | . | Mariani Packing Vacaville Solar | SunE U6 Holdings LLC | 56431 | CA | PACC | WECC |  | 22 | 2 | NAICS-22 Non-Cogen | PV | SUN | SUN | CISO | A |  | 0 | 0 | 0 | 0 | 0 | 0 | 0 | 0 | 0 | 0 | 0 | 0 | 0 | 0 | 0 | 0 | 0 | 0 | 0 | 0 | 0 | 0 | 0 | 0 | 0 | 0 | 0 | 0 | 0 | 0 | 0 | 0 | 0 | 0 | 0 | 0 | 799 | 1083 | 1059 | 1335 | 1747 | 1740 | 1965 | 1628 | 1279 | 1182 | 934 | 740 | 799 | 1083 | 1059 | 1335 | 1747 | 1740 | 1965 | 1628 | 1279 | 1182 | 934 | 740 | 91.099 | 123.488 | 120.841 | 152.293 | 199.314 | 198.477 | 224.183 | 185.729 | 145.834 | 134.799 | 106.568 | 84.375 | 0 | 0 | 15491 | 15491 | 1767 | 2020 | solar PV | TRUE
57006 | N | . | Walgreens Woodland Distribution Center | SunE WG45 Woodland LLC | 56296 | CA | PACC | WECC |  | 22 | 2 | NAICS-22 Non-Cogen | PV | SUN | SUN | CISO | A |  | 0 | 0 | 0 | 0 | 0 | 0 | 0 | 0 | 0 | 0 | 0 | 0 | 0 | 0 | 0 | 0 | 0 | 0 | 0 | 0 | 0 | 0 | 0 | 0 | 0 | 0 | 0 | 0 | 0 | 0 | 0 | 0 | 0 | 0 | 0 | 0 | 608 | 825 | 807 | 1017 | 1331 | 1325 | 1497 | 1240 | 974 | 900 | 712 | 563 | 608 | 825 | 807 | 1017 | 1331 | 1325 | 1497 | 1240 | 974 | 900 | 712 | 563 | 69.394 | 94.066 | 92.05 | 116.008 | 151.826 | 151.188 | 170.77 | 141.478 | 111.088 | 102.682 | 81.178 | 64.272 | 0 | 0 | 11799 | 11799 | 1346 | 2020 | solar PV | TRUE
57007 | N | . | SunEdison Ironwood State Prison | SunE CPA CDC2 LLC | 56297 | CA | PACC | WECC |  | 22 | 2 | NAICS-22 Non-Cogen | PV | SUN | SUN | CISO | A |  | 0 | 0 | 0 | 0 | 0 | 0 | 0 | 0 | 0 | 0 | 0 | 0 | 0 | 0 | 0 | 0 | 0 | 0 | 0 | 0 | 0 | 0 | 0 | 0 | 0 | 0 | 0 | 0 | 0 | 0 | 0 | 0 | 0 | 0 | 0 | 0 | 906 | 1228 | 1202 | 1514 | 1982 | 1973 | 2229 | 1847 | 1450 | 1340 | 1060 | 839 | 906 | 1228 | 1202 | 1514 | 1982 | 1973 | 2229 | 1847 | 1450 | 1340 | 1060 | 839 | 103.317 | 140.051 | 137.049 | 172.72 | 226.047 | 225.098 | 254.252 | 210.64 | 165.394 | 152.878 | 120.862 | 95.692 | 0 | 0 | 17570 | 17570 | 2004 | 2020 | solar PV | TRUE
57008 | N | . | SunEdison Procter & Gamble Oxnard | SunE U6 Holdings LLC | 56431 | CA | PACC | WECC |  | 22 | 2 | NAICS-22 Non-Cogen | PV | SUN | SUN | CISO | A |  | 0 | 0 | 0 | 0 | 0 | 0 | 0 | 0 | 0 | 0 | 0 | 0 | 0 | 0 | 0 | 0 | 0 | 0 | 0 | 0 | 0 | 0 | 0 | 0 | 0 | 0 | 0 | 0 | 0 | 0 | 0 | 0 | 0 | 0 | 0 | 0 | 802 | 1088 | 1064 | 1341 | 1755 | 1748 | 1974 | 1636 | 1284 | 1187 | 939 | 743 | 802 | 1088 | 1064 | 1341 | 1755 | 1748 | 1974 | 1636 | 1284 | 1187 | 939 | 743 | 91.512 | 124.047 | 121.388 | 152.983 | 200.216 | 199.375 | 225.198 | 186.57 | 146.494 | 135.409 | 107.051 | 84.757 | 0 | 0 | 15561 | 15561 | 1775 | 2020 | solar PV | TRUE
57009 | N | . | Kohls San Bernardino Solar Facility | Longroad Energy Services LLC | 61219 | CA | PACC | WECC |  | 22 | 2 | NAICS-22 Non-Cogen | PV | SUN | SUN | CISO | A |  | 0 | 0 | 0 | 0 | 0 | 0 | 0 | 0 | 0 | 0 | 0 | 0 | 0 | 0 | 0 | 0 | 0 | 0 | 0 | 0 | 0 | 0 | 0 | 0 | 0 | 0 | 0 | 0 | 0 | 0 | 0 | 0 | 0 | 0 | 0 | 0 | 658 | 891 | 872 | 1099 | 1439 | 1433 | 1618 | 1341 | 1053 | 973 | 769 | 609 | 658 | 891 | 872 | 1099 | 1439 | 1433 | 1618 | 1341 | 1053 | 973 | 769 | 609 | 75.013 | 101.684 | 99.504 | 125.403 | 164.121 | 163.432 | 184.599 | 152.935 | 120.084 | 110.997 | 87.751 | 69.477 | 0 | 0 | 12755 | 12755 | 1455 | 2020 | solar PV | TRUE
57010 | N | . | SunEdison Anheuser Busch Fairfield | SunE M5 Holdings LLC | 56434 | CA | PACC | WECC |  | 22 | 2 | NAICS-22 Non-Cogen | PV | SUN | SUN | CISO | A |  | 0 | 0 | 0 | 0 | 0 | 0 | 0 | 0 | 0 | 0 | 0 | 0 | 0 | 0 | 0 | 0 | 0 | 0 | 0 | 0 | 0 | 0 | 0 | 0 | 0 | 0 | 0 | 0 | 0 | 0 | 0 | 0 | 0 | 0 | 0 | 0 | 624 | 846 | 827 | 1043 | 1365 | 1359 | 1535 | 1272 | 999 | 923 | 730 | 578 | 624 | 846 | 827 | 1043 | 1365 | 1359 | 1535 | 1272 | 999 | 923 | 730 | 578 | 71.147 | 96.442 | 94.375 | 118.939 | 155.661 | 155.007 | 175.083 | 145.052 | 113.894 | 105.276 | 83.228 | 65.896 | 0 | 0 | 12101 | 12101 | 1380 | 2020 | solar PV | TRUE
57011 | N | . | Chuckawalla Valley State Prison | SunE CPA CDC1 LLC | 56302 | CA | PACC | WECC |  | 22 | 2 | NAICS-22 Non-Cogen | PV | SUN | SUN | CISO | A |  | 0 | 0 | 0 | 0 | 0 | 0 | 0 | 0 | 0 | 0 | 0 | 0 | 0 | 0 | 0 | 0 | 0 | 0 | 0 | 0 | 0 | 0 | 0 | 0 | 0 | 0 | 0 | 0 | 0 | 0 | 0 | 0 | 0 | 0 | 0 | 0 | 747 | 1013 | 991 | 1249 | 1635 | 1628 | 1839 | 1523 | 1196 | 1106 | 874 | 692 | 747 | 1013 | 991 | 1249 | 1635 | 1628 | 1839 | 1523 | 1196 | 1106 | 874 | 692 | 85.219 | 115.521 | 113.045 | 142.468 | 186.455 | 185.672 | 209.72 | 173.747 | 136.426 | 126.102 | 99.693 | 78.932 | 0 | 0 | 14493 | 14493 | 1653 | 2020 | solar PV | TRUE
57012 | N | . | SunEdison Walmart Apple Valley DC | SunE M5 Holdings LLC | 56434 | CA | PACC | WECC |  | 22 | 2 | NAICS-22 Non-Cogen | PV | SUN | SUN | CISO | A |  | 0 | 0 | 0 | 0 | 0 | 0 | 0 | 0 | 0 | 0 | 0 | 0 | 0 | 0 | 0 | 0 | 0 | 0 | 0 | 0 | 0 | 0 | 0 | 0 | 0 | 0 | 0 | 0 | 0 | 0 | 0 | 0 | 0 | 0 | 0 | 0 | 1042 | 1412 | 1382 | 1742 | 2279 | 2270 | 2564 | 2124 | 1668 | 1542 | 1219 | 965 | 1042 | 1412 | 1382 | 1742 | 2279 | 2270 | 2564 | 2124 | 1668 | 1542 | 1219 | 965 | 118.836 | 161.087 | 157.633 | 198.662 | 259.999 | 258.907 | 292.44 | 242.279 | 190.236 | 175.841 | 139.015 | 110.065 | 0 | 0 | 20209 | 20209 | 2305 | 2020 | solar PV | TRUE
57014 | N | . | Waste Management Arden LFGTE | WM Renewable Energy LLC | 54842 | PA | MAT | RFC |  | 22 | 2 | NAICS-22 Non-Cogen | IC | LFG | MLG | PJM | A | mcf | 82301 | 70399 | 76980 | 76115 | 75134 | 74405 | 78871 | 77750 | 73604 | 59161 | 66832 | 73412 | 82301 | 70399 | 76980 | 76115 | 75134 | 74405 | 78871 | 77750 | 73604 | 59161 | 66832 | 73412 | 0.541 | 0.541 | 0.541 | 0.541 | 0.541 | 0.541 | 0.541 | 0.541 | 0.541 | 0.541 | 0.541 | 0.541 | 44525 | 38086 | 41646 | 41178 | 40647 | 40253 | 42669 | 42063 | 39820 | 32006 | 36156 | 39716 | 44525 | 38086 | 41646 | 41178 | 40647 | 40253 | 42669 | 42063 | 39820 | 32006 | 36156 | 39716 | 3687.885 | 3154.576 | 3449.432 | 3410.712 | 3366.724 | 3334.071 | 3534.191 | 3483.955 | 3298.168 | 2650.989 | 2994.711 | 3289.586 | 884964 | 884964 | 478765 | 478765 | 39655 | 2020 | biomass | TRUE
57015 | N | . | Waste Management Columbia Ridge LFGTE | WM Renewable Energy LLC | 54842 | OR | PACC | WECC |  | 22 | 2 | NAICS-22 Non-Cogen | IC | LFG | MLG | BPAT | M | mcf | 222391 | 200714 | 199766 | 178468 | 202446 | 196020 | 206027 | 207182 | 203376 | 205124 | 181685 | 195238 | 222391 | 200714 | 199766 | 178468 | 202446 | 196020 | 206027 | 207182 | 203376 | 205124 | 181685 | 195238 | 0.527 | 0.507 | 0.511 | 0.531 | 0.508 | 0.509 | 0.505 | 0.5 | 0.491 | 0.495 | 0.509 | 0.495 | 117200 | 101762 | 102080 | 94767 | 102843 | 99774 | 104044 | 103591 | 99858 | 101536 | 92478 | 96643 | 117200 | 101762 | 102080 | 94767 | 102843 | 99774 | 104044 | 103591 | 99858 | 101536 | 92478 | 96643 | 8734 | 8357 | 8887 | 8181 | 8748 | 8333 | 8569 | 8566 | 8350 | 8599 | 7909 | 8277 | 2398437 | 2398437 | 1216576 | 1216576 | 101510 | 2020 | biomass | TRUE
57016 | N | . | Waste Management Crossroads LFGTE | WM Renewable Energy LLC | 54842 | ME | NEW | NPCC |  | 22 | 2 | NAICS-22 Non-Cogen | IC | LFG | MLG | ISNE | A | mcf | 43281 | 36826 | 40701 | 32866 | 44033 | 40695 | 44483 | 42980 | 40683 | 42623 | 38169 | 43235 | 43281 | 36826 | 40701 | 32866 | 44033 | 40695 | 44483 | 42980 | 40683 | 42623 | 38169 | 43235 | 0.524 | 0.524 | 0.524 | 0.524 | 0.524 | 0.524 | 0.524 | 0.524 | 0.524 | 0.524 | 0.524 | 0.524 | 22679 | 19297 | 21327 | 17222 | 23073 | 21324 | 23309 | 22522 | 21318 | 22334 | 20001 | 22655 | 22679 | 19297 | 21327 | 17222 | 23073 | 21324 | 23309 | 22522 | 21318 | 22334 | 20001 | 22655 | 2069.894 | 1761.13 | 1946.461 | 1571.755 | 2105.795 | 1946.185 | 2127.308 | 2055.434 | 1945.622 | 2038.394 | 1825.359 | 2067.663 | 490575 | 490575 | 257061 | 257061 | 23461 | 2020 | biomass | TRUE
57017 | N | . | Spruce Ridge Gas Recovery | WM Renewable Energy LLC | 54842 | MN | WNC | MRO |  | 22 | 2 | NAICS-22 Non-Cogen | IC | LFG | MLG | MISO | A | mcf | 33321 | 29248 | 41913 | 42581 | 44362 | 43941 | 42170 | 45199 | 37412 | 42810 | 40812 | 37370 | 33321 | 29248 | 41913 | 42581 | 44362 | 43941 | 42170 | 45199 | 37412 | 42810 | 40812 | 37370 | 0.523 | 0.523 | 0.523 | 0.523 | 0.523 | 0.523 | 0.523 | 0.523 | 0.523 | 0.523 | 0.523 | 0.523 | 17427 | 15297 | 21920 | 22270 | 23201 | 22981 | 22055 | 23639 | 19566 | 22390 | 21345 | 19545 | 17427 | 15297 | 21920 | 22270 | 23201 | 22981 | 22055 | 23639 | 19566 | 22390 | 21345 | 19545 | 1431.616 | 1256.632 | 1800.775 | 1829.478 | 1906.005 | 1887.907 | 1811.814 | 1941.955 | 1607.415 | 1839.33 | 1753.496 | 1605.577 | 481139 | 481139 | 251636 | 251636 | 20672 | 2020 | biomass | TRUE
57018 | N | . | Waste Management Middle Peninsula LFGTE | WM Renewable Energy LLC | 54842 | VA | SAT | SERC |  | 22 | 2 | NAICS-22 Non-Cogen | IC | LFG | MLG | PJM | A | mcf | 97041 | 87095 | 96193 | 91986 | 96253 | 85734 | 95049 | 97264 | 93698 | 89944 | 94548 | 97699 | 97041 | 87095 | 96193 | 91986 | 96253 | 85734 | 95049 | 97264 | 93698 | 89944 | 94548 | 97699 | 0.518 | 0.518 | 0.518 | 0.518 | 0.518 | 0.518 | 0.518 | 0.518 | 0.518 | 0.518 | 0.518 | 0.518 | 50267 | 45115 | 49828 | 47649 | 49859 | 44410 | 49235 | 50383 | 48536 | 46591 | 48976 | 50608 | 50267 | 45115 | 49828 | 47649 | 49859 | 44410 | 49235 | 50383 | 48536 | 46591 | 48976 | 50608 | 4390.377 | 3940.412 | 4352.038 | 4161.683 | 4354.732 | 3878.808 | 4300.244 | 4400.484 | 4239.129 | 4069.322 | 4277.594 | 4420.177 | 1122504 | 1122504 | 581457 | 581457 | 50785 | 2020 | biomass | TRUE
57019 | N | . | Riverbend Landfill | WM Renewable Energy LLC | 54842 | OR | PACC | WECC |  | 22 | 2 | NAICS-22 Non-Cogen | IC | LFG | MLG | BPAT | A | mcf | 48304 | 44100 | 46567 | 43377 | 45727 | 42470 | 47425 | 45308 | 44915 | 43572 | 43305 | 40435 | 48304 | 44100 | 46567 | 43377 | 45727 | 42470 | 47425 | 45308 | 44915 | 43572 | 43305 | 40435 | 0.501 | 0.501 | 0.501 | 0.501 | 0.501 | 0.501 | 0.501 | 0.501 | 0.501 | 0.501 | 0.501 | 0.501 | 24200 | 22094 | 23330 | 21732 | 22909 | 21277 | 23760 | 22699 | 22502 | 21830 | 21696 | 20258 | 24200 | 22094 | 23330 | 21732 | 22909 | 21277 | 23760 | 22699 | 22502 | 21830 | 21696 | 20258 | 1906.525 | 1740.669 | 1838.068 | 1712.15 | 1804.906 | 1676.355 | 1871.936 | 1788.37 | 1772.864 | 1719.847 | 1709.31 | 1596 | 535505 | 535505 | 268287 | 268287 | 21137 | 2020 | biomass | TRUE
57020 | N | . | Westside Landfill Gas Recovery | WM Renewable Energy LLC | 54842 | TX | WSC | TRE |  | 22 | 2 | NAICS-22 Non-Cogen | IC | LFG | MLG | ERCO | A | mcf | 41962 | 34424 | 39177 | 34825 | 34810 | 44714 | 40546 | 46473 | 38030 | 39454 | 39842 | 35390 | 41962 | 34424 | 39177 | 34825 | 34810 | 44714 | 40546 | 46473 | 38030 | 39454 | 39842 | 35390 | 0.57 | 0.57 | 0.57 | 0.57 | 0.57 | 0.57 | 0.57 | 0.57 | 0.57 | 0.57 | 0.57 | 0.57 | 23918 | 19622 | 22331 | 19850 | 19842 | 25487 | 23111 | 26490 | 21677 | 22489 | 22710 | 20172 | 23918 | 19622 | 22331 | 19850 | 19842 | 25487 | 23111 | 26490 | 21677 | 22489 | 22710 | 20172 | 2160.957 | 1772.77 | 2017.559 | 1793.403 | 1792.665 | 2302.71 | 2088.059 | 2393.268 | 1958.475 | 2031.815 | 2051.808 | 1822.511 | 469647 | 469647 | 267699 | 267699 | 24186 | 2020 | biomass | TRUE
57021 | N | . | Waste Management Madison County LFGTE | WM Renewable Energy LLC | 54842 | NY | MAT | NPCC |  | 22 | 2 | NAICS-22 Non-Cogen | IC | LFG | MLG | NYIS | A | mcf | 11204 | 11050 | 11358 | 11049 | 11828 | 10856 | 11084 | 12017 | 10596 | 11655 | 11239 | 11824 | 11204 | 11050 | 11358 | 11049 | 11828 | 10856 | 11084 | 12017 | 10596 | 11655 | 11239 | 11824 | 0.501 | 0.501 | 0.501 | 0.501 | 0.501 | 0.501 | 0.501 | 0.501 | 0.501 | 0.501 | 0.501 | 0.501 | 5613 | 5536 | 5690 | 5536 | 5926 | 5439 | 5553 | 6021 | 5309 | 5839 | 5631 | 5924 | 5613 | 5536 | 5690 | 5536 | 5926 | 5439 | 5553 | 6021 | 5309 | 5839 | 5631 | 5924 | 462.403 | 456.111 | 468.844 | 456.105 | 488.247 | 448.13 | 457.539 | 496.065 | 437.401 | 481.108 | 463.947 | 488.1 | 135760 | 135760 | 68017 | 68017 | 5604 | 2020 | biomass | TRUE
57022 | N | . | Waste Management King George LFGTE | WM Renewable Energy LLC | 54842 | VA | SAT | SERC |  | 22 | 2 | NAICS-22 Non-Cogen | GT | LFG | MLG | PJM | M | mcf | 233665 | 237416 | 207580 | 244779 | 251952 | 236043 | 220870 | 219636 | 207248 | 237973 | 241148 | 217843 | 233665 | 237416 | 207580 | 244779 | 251952 | 236043 | 220870 | 219636 | 207248 | 237973 | 241148 | 217843 | 0.48 | 0.458 | 0.493 | 0.494 | 0.493 | 0.49 | 0.502 | 0.52 | 0.516 | 0.51 | 0.511 | 0.502 | 112159 | 108737 | 102337 | 120921 | 124212 | 115661 | 110877 | 114211 | 106940 | 121366 | 123227 | 109357 | 112159 | 108737 | 102337 | 120921 | 124212 | 115661 | 110877 | 114211 | 106940 | 121366 | 123227 | 109357 | 6181 | 5815 | 4978 | 6865 | 6916 | 6318 | 5980 | 6088 | 5922 | 7026 | 7062 | 6334 | 2756153 | 2756153 | 1370005 | 1370005 | 75485 | 2020 | biomass | TRUE
57023 | N | . | Waste Management Rolling Meadows LFGTE | WM Renewable Energy LLC | 54842 | KS | WNC | MRO |  | 22 | 2 | NAICS-22 Non-Cogen | IC | LFG | MLG | SWPP | A | mcf | 78286 | 80277 | 85595 | 89208 | 91727 | 89017 | 93854 | 99266 | 83705 | 87122 | 84536 | 80718 | 78286 | 80277 | 85595 | 89208 | 91727 | 89017 | 93854 | 99266 | 83705 | 87122 | 84536 | 80718 | 0.546 | 0.546 | 0.546 | 0.546 | 0.546 | 0.546 | 0.546 | 0.546 | 0.546 | 0.546 | 0.546 | 0.546 | 42744 | 43831 | 46735 | 48708 | 50083 | 48603 | 51244 | 54199 | 45703 | 47569 | 46157 | 44072 | 42744 | 43831 | 46735 | 48708 | 50083 | 48603 | 51244 | 54199 | 45703 | 47569 | 46157 | 44072 | 3547.687 | 3637.863 | 3878.836 | 4042.556 | 4156.716 | 4033.927 | 4253.121 | 4498.38 | 3793.182 | 3948.062 | 3830.837 | 3657.833 | 1043311 | 1043311 | 569648 | 569648 | 47279 | 2020 | biomass | TRUE
57024 | N | . | Waste Management Northern Oaks LFGTE | WM Renewable Energy LLC | 54842 | MI | ENC | RFC |  | 22 | 2 | NAICS-22 Non-Cogen | IC | LFG | MLG | MISO | A | mcf | 9566 | 8870 | 9456 | 8878 | 8728 | 8038 | 7339 | 7824 | 7198 | 8524 | 8317 | 9149 | 9566 | 8870 | 9456 | 8878 | 8728 | 8038 | 7339 | 7824 | 7198 | 8524 | 8317 | 9149 | 0.525 | 0.525 | 0.525 | 0.525 | 0.525 | 0.525 | 0.525 | 0.525 | 0.525 | 0.525 | 0.525 | 0.525 | 5022 | 4657 | 4964 | 4661 | 4582 | 4220 | 3853 | 4108 | 3779 | 4475 | 4366 | 4803 | 5022 | 4657 | 4964 | 4661 | 4582 | 4220 | 3853 | 4108 | 3779 | 4475 | 4366 | 4803 | 461.198 | 427.606 | 455.889 | 427.987 | 420.799 | 387.505 | 353.839 | 377.19 | 346.999 | 410.957 | 400.966 | 441.065 | 101887 | 101887 | 53490 | 53490 | 4912 | 2020 | biomass | TRUE
57025 | N | . | Waste Management Eco Vista LFGTE | WM Renewable Energy LLC | 54842 | AR | WSC | SERC |  | 22 | 2 | NAICS-22 Non-Cogen | IC | LFG | MLG | MISO | A | mcf | 67221 | 55145 | 62760 | 55787 | 55764 | 71630 | 64953 | 74447 | 60922 | 63203 | 63825 | 56692 | 67221 | 55145 | 62760 | 55787 | 55764 | 71630 | 64953 | 74447 | 60922 | 63203 | 63825 | 56692 | 0.523 | 0.523 | 0.523 | 0.523 | 0.523 | 0.523 | 0.523 | 0.523 | 0.523 | 0.523 | 0.523 | 0.523 | 35157 | 28841 | 32823 | 29177 | 29165 | 37462 | 33970 | 38936 | 31862 | 33055 | 33380 | 29650 | 35157 | 28841 | 32823 | 29177 | 29165 | 37462 | 33970 | 38936 | 31862 | 33055 | 33380 | 29650 | 2943.638 | 2414.855 | 2748.305 | 2442.962 | 2441.955 | 3136.736 | 2844.339 | 3260.093 | 2667.821 | 2767.725 | 2794.959 | 2482.612 | 752349 | 752349 | 393478 | 393478 | 32946 | 2020 | biomass | TRUE
57026 | N | . | Superior Landfill Gas Recovery | WM Renewable Energy LLC | 54842 | GA | SAT | SERC |  | 22 | 2 | NAICS-22 Non-Cogen | IC | LFG | MLG | SOCO | A | mcf | 101718 | 113784 | 81586 | 90202 | 56385 | 73730 | 87276 | 93904 | 92195 | 88192 | 76457 | 94379 | 101718 | 113784 | 81586 | 90202 | 56385 | 73730 | 87276 | 93904 | 92195 | 88192 | 76457 | 94379 | 0.557 | 0.557 | 0.557 | 0.557 | 0.557 | 0.557 | 0.557 | 0.557 | 0.557 | 0.557 | 0.557 | 0.557 | 56657 | 63378 | 45443 | 50243 | 31406 | 41068 | 48613 | 52305 | 51353 | 49123 | 42587 | 52569 | 56657 | 63378 | 45443 | 50243 | 31406 | 41068 | 48613 | 52305 | 51353 | 49123 | 42587 | 52569 | 4580.97 | 5124.488 | 3674.381 | 4062.427 | 2539.403 | 3320.557 | 3930.641 | 4229.138 | 4152.158 | 3971.891 | 3443.397 | 4250.549 | 1049808 | 1049808 | 584745 | 584745 | 47280 | 2020 | biomass | TRUE
57027 | N | . | Canyon Power Plant | City of Anaheim - (CA) | 590 | CA | PACC | WECC |  | 22 | 1 | Electric Utility | GT | NG | NG | CISO | M | mcf | 88100 | 58025 | 52630 | 50920 | 80642 | 66015 | 160290 | 203266 | 167096 | 114111 | 59689 | 29631 | 88100 | 58025 | 52630 | 50920 | 80642 | 66015 | 160290 | 203266 | 167096 | 114111 | 59689 | 29631 | 1.026 | 1.025 | 1.025 | 1.031 | 1.027 | 1.022 | 1.018 | 1.015 | 1.022 | 1.017 | 1.025 | 1.029 | 90391 | 59476 | 53946 | 52499 | 82819 | 67467 | 163175 | 206315 | 170772 | 116051 | 61181 | 30490 | 90391 | 59476 | 53946 | 52499 | 82819 | 67467 | 163175 | 206315 | 170772 | 116051 | 61181 | 30490 | 8615 | 5496 | 4861 | 4919 | 7778 | 6581 | 16112 | 20368 | 16863 | 11322 | 5553 | 2703 | 1130415 | 1130415 | 1154582 | 1154582 | 111171 | 2020 | natural gas peaker | TRUE
57028 | N | . | Langley Gulch Power Plant | Idaho Power Co | 9191 | ID | MTN | WECC |  | 22 | 1 | Electric Utility | CA | NG | NG | IPCO | M | mcf | 0 | 0 | 0 | 0 | 0 | 0 | 0 | 0 | 0 | 0 | 0 | 0 | 0 | 0 | 0 | 0 | 0 | 0 | 0 | 0 | 0 | 0 | 0 | 0 | 0 | 0 | 0 | 0 | 0 | 0 | 0 | 0 | 0 | 0 | 0 | 0 | 0 | 0 | 0 | 0 | 0 | 0 | 0 | 0 | 0 | 0 | 0 | 0 | 0 | 0 | 0 | 0 | 0 | 0 | 0 | 0 | 0 | 0 | 0 | 0 | 70327 | 63788 | 43763 | 0 | 5823 | 12618 | 61172 | 68386 | 65991 | 7921 | 66406 | 70320 | 0 | 0 | 0 | 0 | 536515 | 2020 | natural gas nonpeaker | TRUE
57028 | N | . | Langley Gulch Power Plant | Idaho Power Co | 9191 | ID | MTN | WECC |  | 22 | 1 | Electric Utility | CT | NG | NG | IPCO | M | mcf | 1425720 | 1286509 | 920638 | 0 | 118479 | 251220 | 1211668 | 1325151 | 1274011 | 162633 | 1328618 | 1394872 | 1425720 | 1286509 | 920638 | 0 | 118479 | 251220 | 1211668 | 1325151 | 1274011 | 162633 | 1328618 | 1394872 | 1 | 1 | 1 | 0 | 1 | 1 | 1 | 1 | 1 | 1 | 1 | 1 | 1425720 | 1286509 | 920638 | 0 | 118479 | 251220 | 1211668 | 1325151 | 1274011 | 162633 | 1328618 | 1394872 | 1425720 | 1286509 | 920638 | 0 | 118479 | 251220 | 1211668 | 1325151 | 1274011 | 162633 | 1328618 | 1394872 | 132559 | 119141 | 86470 | -254 | 10008 | 22347 | 108581 | 120170 | 115829 | 13837 | 122919 | 133329 | 10699519 | 10699519 | 10699519 | 10699519 | 984936 | 2020 | natural gas nonpeaker | TRUE
57029 | N | . | Cleveland Cnty Generating Facility | Southern Power Co | 17650 | NC | SAT | SERC |  | 22 | 2 | NAICS-22 Non-Cogen | GT | DFO | DFO | DUK | A | barrels | 397 | 141 | 125 | 148 | 300 | 143 | 131 | 187 | 133 | 161 | 148 | 274 | 397 | 141 | 125 | 148 | 300 | 143 | 131 | 187 | 133 | 161 | 148 | 274 | 5.817 | 5.817 | 5.817 | 5.817 | 5.817 | 5.817 | 5.817 | 5.817 | 5.817 | 5.817 | 5.817 | 5.817 | 2309 | 820 | 727 | 861 | 1745 | 832 | 762 | 1088 | 774 | 937 | 861 | 1594 | 2309 | 820 | 727 | 861 | 1745 | 832 | 762 | 1088 | 774 | 937 | 861 | 1594 | 218.347 | 77.193 | 68.474 | 81.451 | 164.739 | 78.269 | 71.691 | 102.97 | 73.296 | 88.452 | 81.094 | 150.681 | 2288 | 2288 | 13310 | 13310 | 1256.657 | 2020 | petroleum | TRUE
57029 | N | . | Cleveland Cnty Generating Facility | Southern Power Co | 17650 | NC | SAT | SERC |  | 22 | 2 | NAICS-22 Non-Cogen | GT | NG | NG | DUK | A | mcf | 587707 | 590086 | 513951 | 301597 | 433272 | 488560 | 622183 | 572505 | 438493 | 407224 | 434692 | 579072 | 587707 | 590086 | 513951 | 301597 | 433272 | 488560 | 622183 | 572505 | 438493 | 407224 | 434692 | 579072 | 1.031 | 1.031 | 1.031 | 1.031 | 1.031 | 1.031 | 1.031 | 1.031 | 1.031 | 1.031 | 1.031 | 1.031 | 605926 | 608379 | 529883 | 310947 | 446703 | 503705 | 641471 | 590253 | 452086 | 419848 | 448167 | 597023 | 605926 | 608379 | 529883 | 310947 | 446703 | 503705 | 641471 | 590253 | 452086 | 419848 | 448167 | 597023 | 57211.18 | 57442.78 | 50031.311 | 29359.429 | 42177.465 | 47559.572 | 60567.327 | 55731.347 | 42685.783 | 39641.798 | 42315.694 | 56370.657 | 5969342 | 5969342 | 6154391 | 6154391 | 581094.34 | 2020 | natural gas peaker | TRUE
57030 | N | . | Pacolet Diesel Generation Facility | Lockhart Power Co | 11118 | SC | SAT | SERC |  | 22 | 1 | Electric Utility | IC | DFO | DFO | DUK | A | barrels | 7 | 7 | 5 | 4 | 6 | 7 | 4 | 5 | 5 | 4 | 3 | 9 | 7 | 7 | 5 | 4 | 6 | 7 | 4 | 5 | 5 | 4 | 3 | 9 | 5.8 | 5.8 | 5.8 | 5.8 | 5.8 | 5.8 | 5.8 | 5.8 | 5.8 | 5.8 | 5.8 | 5.8 | 41 | 41 | 29 | 23 | 35 | 41 | 23 | 29 | 29 | 23 | 17 | 52 | 41 | 41 | 29 | 23 | 35 | 41 | 23 | 29 | 29 | 23 | 17 | 52 | -10.736 | -13.834 | -10.185 | -7.828 | -12.691 | -12.913 | -8.674 | -9.89 | -9.483 | -7.935 | -6.585 | -18.246 | 66 | 66 | 383 | 383 | -129 | 2020 | petroleum | TRUE
57031 | N | . | Luverne Wind Energy Center | Otter Tail Power Co | 14232 | ND | WNC | MRO |  | 22 | 1 | Electric Utility | WT | WND | WND | MISO | A |  | 0 | 0 | 0 | 0 | 0 | 0 | 0 | 0 | 0 | 0 | 0 | 0 | 0 | 0 | 0 | 0 | 0 | 0 | 0 | 0 | 0 | 0 | 0 | 0 | 0 | 0 | 0 | 0 | 0 | 0 | 0 | 0 | 0 | 0 | 0 | 0 | 117842 | 133443 | 134564 | 132881 | 125825 | 120664 | 95536 | 98260 | 136390 | 137915 | 152576 | 137861 | 117842 | 133443 | 134564 | 132881 | 125825 | 120664 | 95536 | 98260 | 136390 | 137915 | 152576 | 137861 | 13441.522 | 15221.065 | 15348.976 | 15156.976 | 14352.068 | 13763.46 | 10897.175 | 11207.97 | 15557.198 | 15731.113 | 17403.451 | 15725.026 | 0 | 0 | 1523757 | 1523757 | 173806 | 2020 | onshore wind | TRUE
57032 | N | . | Ashtabula Wind Energy Center | Otter Tail Power Co | 14232 | ND | WNC | MRO |  | 22 | 1 | Electric Utility | WT | WND | WND | MISO | A |  | 0 | 0 | 0 | 0 | 0 | 0 | 0 | 0 | 0 | 0 | 0 | 0 | 0 | 0 | 0 | 0 | 0 | 0 | 0 | 0 | 0 | 0 | 0 | 0 | 0 | 0 | 0 | 0 | 0 | 0 | 0 | 0 | 0 | 0 | 0 | 0 | 97454 | 110356 | 111284 | 109892 | 104056 | 99788 | 79007 | 81260 | 112793 | 114054 | 126179 | 114010 | 97454 | 110356 | 111284 | 109892 | 104056 | 99788 | 79007 | 81260 | 112793 | 114054 | 126179 | 114010 | 11116.019 | 12587.684 | 12693.465 | 12534.683 | 11869.031 | 11382.257 | 9011.866 | 9268.891 | 12865.663 | 13009.489 | 14392.497 | 13004.455 | 0 | 0 | 1260133 | 1260133 | 143736 | 2020 | onshore wind | TRUE
57033 | N | . | Langdon Wind Energy Center | Otter Tail Power Co | 14232 | ND | WNC | MRO |  | 22 | 1 | Electric Utility | WT | WND | WND | MISO | A |  | 0 | 0 | 0 | 0 | 0 | 0 | 0 | 0 | 0 | 0 | 0 | 0 | 0 | 0 | 0 | 0 | 0 | 0 | 0 | 0 | 0 | 0 | 0 | 0 | 0 | 0 | 0 | 0 | 0 | 0 | 0 | 0 | 0 | 0 | 0 | 0 | 95798 | 108481 | 109393 | 108025 | 102288 | 98093 | 77665 | 79880 | 110877 | 112116 | 124035 | 112073 | 95798 | 108481 | 109393 | 108025 | 102288 | 98093 | 77665 | 79880 | 110877 | 112116 | 124035 | 112073 | 10927.163 | 12373.825 | 12477.81 | 12321.726 | 11667.382 | 11188.879 | 8858.759 | 9111.417 | 12647.082 | 12788.465 | 14147.976 | 12783.516 | 0 | 0 | 1238724 | 1238724 | 141294 | 2020 | onshore wind | TRUE
57034 | N | . | Willmar Municipal East Substation | Willmar Municipal Utilities | 20737 | MN | WNC | MRO |  | 22 | 1 | Electric Utility | IC | DFO | DFO | MISO | A | barrels | 3 | 5 | 0 | 2 | 14 | 9 | 4 | 16 | 4 | 5 | 3 | 10 | 3 | 5 | 0 | 2 | 14 | 9 | 4 | 16 | 4 | 5 | 3 | 10 | 5.846 | 5.846 | 0 | 5.846 | 5.846 | 5.846 | 5.846 | 5.846 | 5.846 | 5.846 | 5.846 | 5.846 | 18 | 29 | 0 | 12 | 82 | 53 | 23 | 94 | 23 | 29 | 18 | 58 | 18 | 29 | 0 | 12 | 82 | 53 | 23 | 94 | 23 | 29 | 18 | 58 | 3.032 | 3.985 | 0.358 | 1.647 | 10.481 | 6.944 | 2.903 | 12.252 | 3.022 | 3.721 | 2.125 | 7.53 | 75 | 75 | 439 | 439 | 58 | 2020 | petroleum | TRUE
57035 | N | . | Willmar Municipal SW Substation | Willmar Municipal Utilities | 20737 | MN | WNC | MRO |  | 22 | 1 | Electric Utility | IC | DFO | DFO | MISO | A | barrels | 3 | 5 | 0 | 2 | 13 | 9 | 4 | 15 | 4 | 5 | 3 | 9 | 3 | 5 | 0 | 2 | 13 | 9 | 4 | 15 | 4 | 5 | 3 | 9 | 5.846 | 5.846 | 0 | 5.846 | 5.846 | 5.846 | 5.846 | 5.846 | 5.846 | 5.846 | 5.846 | 5.846 | 18 | 29 | 0 | 12 | 76 | 53 | 23 | 88 | 23 | 29 | 18 | 53 | 18 | 29 | 0 | 12 | 76 | 53 | 23 | 88 | 23 | 29 | 18 | 53 | 2.927 | 3.848 | 0.346 | 1.59 | 10.119 | 6.704 | 2.803 | 11.83 | 2.918 | 3.592 | 2.052 | 7.271 | 72 | 72 | 422 | 422 | 56 | 2020 | petroleum | TRUE
57036 | N | . | Southcentral Power Project | Chugach Electric Assn Inc | 3522 | AK | PACN |  |  | 22 | 1 | Electric Utility | CA | NG | NG |  | AM | mcf | 0 | 0 | 0 | 0 | 0 | 0 | 0 | 0 | 0 | 0 | 0 | 0 | 0 | 0 | 0 | 0 | 0 | 0 | 0 | 0 | 0 | 0 | 0 | 0 | 0 | 0 | 0 | 0 | 0 | 0 | 0 | 0 | 0 | 0 | 0 | 0 | 0 | 0 | 0 | 0 | 0 | 0 | 0 | 0 | 0 | 0 | 0 | 0 | 0 | 0 | 0 | 0 | 0 | 0 | 0 | 0 | 0 | 0 | 0 | 0 | 16716 | 15850 | 16797 | 12272 | 15522 | 8927 | 16243 | 16122 | 15631 | 14373 | 20042 | 23114 | 0 | 0 | 0 | 0 | 191609 | 2020 | natural gas nonpeaker | TRUE
57036 | N | . | Southcentral Power Project | Chugach Electric Assn Inc | 3522 | AK | PACN |  |  | 22 | 1 | Electric Utility | CT | NG | NG |  | AM | mcf | 593448 | 534261 | 549480 | 464036 | 500578 | 421921 | 506970 | 504390 | 482737 | 503275 | 748284 | 696804 | 593448 | 534261 | 549480 | 464036 | 500578 | 421921 | 506970 | 504390 | 482737 | 503275 | 748284 | 696804 | 1 | 1 | 1 | 1 | 1 | 1 | 1 | 1 | 1 | 1 | 1 | 1 | 593448 | 534261 | 549480 | 464036 | 500578 | 421921 | 506970 | 504390 | 482737 | 503275 | 748284 | 696804 | 593448 | 534261 | 549480 | 464036 | 500578 | 421921 | 506970 | 504390 | 482737 | 503275 | 748284 | 696804 | 60391 | 53730 | 54551 | 45197 | 47455 | 39014 | 47712 | 47601 | 45795 | 49511 | 67930 | 72177 | 6506184 | 6506184 | 6506184 | 6506184 | 631064 | 2020 | natural gas nonpeaker | TRUE
57037 | N | . | Ratcliffe | Mississippi Power Co | 12686 | MS | ESC | SERC |  | 22 | 1 | Electric Utility | CA | NG | NG | SOCO | M | mcf | 69243 | 77793 | 67998 | 56686 | 91706 | 176752 | 192459 | 171324 | 146385 | 143709 | 32910 | 9449 | 69243 | 77793 | 67998 | 56686 | 91706 | 176752 | 192459 | 171324 | 146385 | 143709 | 32910 | 9449 | 1.062 | 1.06 | 1.058 | 1.059 | 1.058 | 1.058 | 1.058 | 1.06 | 1.059 | 1.058 | 1.061 | 1.064 | 73536 | 82461 | 71942 | 60030 | 97025 | 187004 | 203622 | 181603 | 155022 | 152044 | 34918 | 10054 | 73536 | 82461 | 71942 | 60030 | 97025 | 187004 | 203622 | 181603 | 155022 | 152044 | 34918 | 10054 | 144808 | 134788 | 63130 | 127456 | 144793 | 145641 | 152352 | 148267 | 141865 | 149531 | 90672 | 137834 | 1236414 | 1236414 | 1309261 | 1309261 | 1581137 | 2020 | natural gas nonpeaker | TRUE
57037 | N | . | Ratcliffe | Mississippi Power Co | 12686 | MS | ESC | SERC |  | 22 | 1 | Electric Utility | CT | NG | NG | SOCO | M | mcf | 2783359 | 2538072 | 1212201 | 2381609 | 2584361 | 2541112 | 2670144 | 2633822 | 2567328 | 2748575 | 1794263 | 2748769 | 2783359 | 2538072 | 1212201 | 2381609 | 2584361 | 2541112 | 2670144 | 2633822 | 2567328 | 2748575 | 1794263 | 2748769 | 1.062 | 1.06 | 1.058 | 1.059 | 1.058 | 1.058 | 1.058 | 1.06 | 1.059 | 1.058 | 1.061 | 1.064 | 2955927 | 2690356 | 1282509 | 2522124 | 2734254 | 2688496 | 2825012 | 2791851 | 2718800 | 2907992 | 1903713 | 2924690 | 2955927 | 2690356 | 1282509 | 2522124 | 2734254 | 2688496 | 2825012 | 2791851 | 2718800 | 2907992 | 1903713 | 2924690 | 284102 | 262445 | 117781 | 235829 | 255570 | 252386 | 264769 | 262786 | 257484 | 279412 | 180525 | 282664 | 29203615 | 29203615 | 30945724 | 30945724 | 2935753 | 2020 | natural gas nonpeaker | TRUE
57038 | N | . | Bison I Wind Energy Center | ALLETE, Inc. | 12647 | ND | WNC | MRO |  | 22 | 1 | Electric Utility | WT | WND | WND | MISO | A |  | 0 | 0 | 0 | 0 | 0 | 0 | 0 | 0 | 0 | 0 | 0 | 0 | 0 | 0 | 0 | 0 | 0 | 0 | 0 | 0 | 0 | 0 | 0 | 0 | 0 | 0 | 0 | 0 | 0 | 0 | 0 | 0 | 0 | 0 | 0 | 0 | 174283 | 197356 | 199015 | 196525 | 186089 | 178457 | 141293 | 145322 | 201714 | 203969 | 225653 | 203890 | 174283 | 197356 | 199015 | 196525 | 186089 | 178457 | 141293 | 145322 | 201714 | 203969 | 225653 | 203890 | 19879.388 | 22511.247 | 22700.423 | 22416.464 | 21226.041 | 20355.517 | 16116.416 | 16576.067 | 23008.373 | 23265.586 | 25738.895 | 23256.583 | 0 | 0 | 2253566 | 2253566 | 257051 | 2020 | onshore wind | TRUE
57039 | N | . | McFadden Ridge | PacifiCorp | 14354 | WY | MTN | WECC |  | 22 | 1 | Electric Utility | WT | WND | WND | PACE | A |  | 0 | 0 | 0 | 0 | 0 | 0 | 0 | 0 | 0 | 0 | 0 | 0 | 0 | 0 | 0 | 0 | 0 | 0 | 0 | 0 | 0 | 0 | 0 | 0 | 0 | 0 | 0 | 0 | 0 | 0 | 0 | 0 | 0 | 0 | 0 | 0 | 119748 | 103828 | 78796 | 66987 | 60981 | 63691 | 55997 | 46759 | 45472 | 78075 | 115053 | 122601 | 119748 | 103828 | 78796 | 66987 | 60981 | 63691 | 55997 | 46759 | 45472 | 78075 | 115053 | 122601 | 13658.94 | 11843.101 | 8987.831 | 7640.822 | 6955.777 | 7264.806 | 6387.193 | 5333.556 | 5186.749 | 8905.509 | 13123.364 | 13984.352 | 0 | 0 | 957988 | 957988 | 109272 | 2020 | onshore wind | TRUE
57040 | N | . | High Plains | PacifiCorp | 14354 | WY | MTN | WECC |  | 22 | 1 | Electric Utility | WT | WND | WND | PACE | A |  | 0 | 0 | 0 | 0 | 0 | 0 | 0 | 0 | 0 | 0 | 0 | 0 | 0 | 0 | 0 | 0 | 0 | 0 | 0 | 0 | 0 | 0 | 0 | 0 | 0 | 0 | 0 | 0 | 0 | 0 | 0 | 0 | 0 | 0 | 0 | 0 | 393215 | 340940 | 258742 | 219965 | 200243 | 209140 | 183875 | 153543 | 149317 | 256373 | 377796 | 402583 | 393215 | 340940 | 258742 | 219965 | 200243 | 209140 | 183875 | 153543 | 149317 | 256373 | 377796 | 402583 | 44851.675 | 38889.032 | 29513.219 | 25090.066 | 22840.592 | 23855.346 | 20973.539 | 17513.726 | 17031.658 | 29242.901 | 43093.016 | 45920.23 | 0 | 0 | 3145732 | 3145732 | 358815 | 2020 | onshore wind | TRUE
57041 | N | . | Vaca Dixon Solar Station | Pacific Gas & Electric Co. | 14328 | CA | PACC | WECC |  | 22 | 1 | Electric Utility | PV | SUN | SUN | CISO | A |  | 0 | 0 | 0 | 0 | 0 | 0 | 0 | 0 | 0 | 0 | 0 | 0 | 0 | 0 | 0 | 0 | 0 | 0 | 0 | 0 | 0 | 0 | 0 | 0 | 0 | 0 | 0 | 0 | 0 | 0 | 0 | 0 | 0 | 0 | 0 | 0 | 1618 | 2193 | 2146 | 2704 | 3539 | 3524 | 3981 | 3298 | 2590 | 2394 | 1892 | 1498 | 1618 | 2193 | 2146 | 2704 | 3539 | 3524 | 3981 | 3298 | 2590 | 2394 | 1892 | 1498 | 184.518 | 250.121 | 244.759 | 308.465 | 403.704 | 402.008 | 454.075 | 376.189 | 295.382 | 273.03 | 215.85 | 170.899 | 0 | 0 | 31377 | 31377 | 3579 | 2020 | solar PV | TRUE
57042 | Y | . | CSU East Bay | Pacific Gas & Electric Co. | 14328 | CA | PACC | WECC |  | 22 | 1 | Electric Utility | FC | NG | NG | CISO | A | mcf | 4245 | 3751 | 4164 | 2945 | 2769 | 3895 | 5449 | 6776 | 5901 | 6128 | 4895 | 5426 | 2661 | 2350 | 2609 | 1844 | 1735 | 2440 | 3413 | 4245 | 3696 | 3840 | 3066 | 3399 | 1.041 | 1.041 | 1.041 | 1.041 | 1.041 | 1.041 | 1.041 | 1.041 | 1.041 | 1.041 | 1.041 | 1.041 | 4419 | 3905 | 4335 | 3066 | 2883 | 4055 | 5672 | 7054 | 6143 | 6379 | 5096 | 5648 | 2770 | 2446 | 2716 | 1920 | 1806 | 2540 | 3553 | 4419 | 3848 | 3997 | 3192 | 3538 | 430.308 | 380.002 | 421.828 | 298.317 | 280.499 | 394.58 | 551.976 | 686.421 | 597.766 | 620.795 | 495.869 | 549.639 | 56344 | 35298 | 58655 | 36745 | 5708 | 2020 | other | TRUE
57043 | Y | . | SF State University | Pacific Gas & Electric Co. | 14328 | CA | PACC | WECC |  | 22 | 1 | Electric Utility | FC | NG | NG | CISO | A | mcf | 6925 | 6116 | 6789 | 4801 | 4515 | 6351 | 8884 | 11048 | 9621 | 9992 | 7981 | 8846 | 4225 | 3731 | 4142 | 2929 | 2754 | 3874 | 5420 | 6740 | 5869 | 6096 | 4869 | 5397 | 1.034 | 1.034 | 1.034 | 1.034 | 1.034 | 1.034 | 1.034 | 1.034 | 1.034 | 1.034 | 1.034 | 1.034 | 7160 | 6324 | 7020 | 4964 | 4669 | 6567 | 9186 | 11424 | 9948 | 10332 | 8252 | 9147 | 4369 | 3858 | 4283 | 3029 | 2848 | 4006 | 5604 | 6969 | 6069 | 6303 | 5035 | 5580 | 768.265 | 678.452 | 753.127 | 532.612 | 500.799 | 704.48 | 985.493 | 1225.529 | 1067.245 | 1108.36 | 885.319 | 981.319 | 91869 | 56046 | 94993 | 57953 | 10191 | 2020 | other | TRUE
57044 | N | . | Armenia Mountain Wind Farm | Allete Clean Energy | 59496 | PA | MAT | RFC |  | 22 | 2 | NAICS-22 Non-Cogen | WT | WND | WND | PJM | A |  | 0 | 0 | 0 | 0 | 0 | 0 | 0 | 0 | 0 | 0 | 0 | 0 | 0 | 0 | 0 | 0 | 0 | 0 | 0 | 0 | 0 | 0 | 0 | 0 | 0 | 0 | 0 | 0 | 0 | 0 | 0 | 0 | 0 | 0 | 0 | 0 | 237801 | 203041 | 233547 | 229157 | 209116 | 124383 | 93059 | 110845 | 130609 | 187544 | 267407 | 272022 | 237801 | 203041 | 233547 | 229157 | 209116 | 124383 | 93059 | 110845 | 130609 | 187544 | 267407 | 272022 | 27124.579 | 23159.677 | 26639.336 | 26138.604 | 23852.638 | 14187.673 | 10614.657 | 12643.468 | 14897.821 | 21392.052 | 30501.545 | 31027.95 | 0 | 0 | 2298531 | 2298531 | 262180 | 2020 | onshore wind | TRUE
57045 | N | . | Rolling Thunder Wind Farm Hybrid | AE Power Services LLC | 55963 | SD | WNC | MRO |  | 22 | 2 | NAICS-22 Non-Cogen | BA | MWH | OTH | SWPP | A | megawatthours | 0 | 0 | 0 | 0 | 0 | 0 | 0 | 0 | 0 | 0 | 0 | 0 | 0 | 0 | 0 | 0 | 0 | 0 | 0 | 0 | 0 | 0 | 0 | 0 | 0 | 0 | 0 | 0 | 0 | 0 | 0 | 0 | 0 | 0 | 0 | 0 | 0 | 0 | 0 | 0 | 0 | 0 | 0 | 0 | 0 | 0 | 0 | 0 | 0 | 0 | 0 | 0 | 0 | 0 | 0 | 0 | 0 | 0 | 0 | 0 | 0 | 0 | 0 | 0 | 0 | 0 | 0 | 0 | 0 | 0 | 0 | 0 | 0 | 0 | 0 | 0 | 0 | 2020 | other | TRUE
57045 | N | . | Rolling Thunder Wind Farm Hybrid | AE Power Services LLC | 55963 | SD | WNC | MRO |  | 22 | 2 | NAICS-22 Non-Cogen | WT | WND | WND | SWPP | A |  | 0 | 0 | 0 | 0 | 0 | 0 | 0 | 0 | 0 | 0 | 0 | 0 | 0 | 0 | 0 | 0 | 0 | 0 | 0 | 0 | 0 | 0 | 0 | 0 | 0 | 0 | 0 | 0 | 0 | 0 | 0 | 0 | 0 | 0 | 0 | 0 | 55448 | 71254 | 74203 | 63996 | 61686 | 63189 | 47584 | 58418 | 64539 | 67718 | 74091 | 72026 | 55448 | 71254 | 74203 | 63996 | 61686 | 63189 | 47584 | 58418 | 64539 | 67718 | 74091 | 72026 | 6324.683 | 8127.511 | 8463.938 | 7299.632 | 7036.184 | 7207.639 | 5427.572 | 6663.384 | 7361.58 | 7724.202 | 8451.15 | 8215.525 | 0 | 0 | 774152 | 774152 | 88303 | 2020 | onshore wind | TRUE
57046 | Y | . | Archer Daniels Midland Columbus | Archer Daniels Midland Co | 772 | NE | WNC | MRO |  | 311 | 7 | Industrial NAICS Cogen | ST | AB | ORW | SWPP | M | short tons | 0 | 0 | 0 | 0 | 0 | 0 | 0 | 0 | 0 | 0 | 0 | 0 | 0 | 0 | 0 | 0 | 0 | 0 | 0 | 0 | 0 | 0 | 0 | 0 | 0 | 0 | 0 | 0 | 0 | 0 | 0 | 0 | 0 | 0 | 0 | 0 | 0 | 0 | 0 | 0 | 0 | 0 | 0 | 0 | 0 | 0 | 0 | 0 | 0 | 0 | 0 | 0 | 0 | 0 | 0 | 0 | 0 | 0 | 0 | 0 | 0 | 0 | 0 | 0 | 0 | 0 | 0 | 0 | 0 | 0 | 0 | 0 | 0 | 0 | 0 | 0 | 0 | 2020 | biomass | FALSE
57046 | Y | . | Archer Daniels Midland Columbus | Archer Daniels Midland Co | 772 | NE | WNC | MRO |  | 311 | 7 | Industrial NAICS Cogen | ST | BIT | COL | SWPP | M | short tons | 0 | 0 | 0 | 0 | 0 | 0 | 0 | 0 | 0 | 0 | 0 | 0 | 0 | 0 | 0 | 0 | 0 | 0 | 0 | 0 | 0 | 0 | 0 | 0 | 0 | 0 | 0 | 0 | 0 | 0 | 0 | 0 | 0 | 0 | 0 | 0 | 0 | 0 | 0 | 0 | 0 | 0 | 0 | 0 | 0 | 0 | 0 | 0 | 0 | 0 | 0 | 0 | 0 | 0 | 0 | 0 | 0 | 0 | 0 | 0 | 0 | 0 | 0 | 0 | 0 | 0 | 0 | 0 | 0 | 0 | 0 | 0 | 0 | 0 | 0 | 0 | 0 | 2020 | hard coal | FALSE
57046 | Y | . | Archer Daniels Midland Columbus | Archer Daniels Midland Co | 772 | NE | WNC | MRO |  | 311 | 7 | Industrial NAICS Cogen | ST | NG | NG | SWPP | M | mcf | 0 | 0 | 0 | 0 | 0 | 0 | 0 | 0 | 0 | 0 | 0 | 0 | 0 | 0 | 0 | 0 | 0 | 0 | 0 | 0 | 0 | 0 | 0 | 0 | 0 | 0 | 0 | 0 | 0 | 0 | 0 | 0 | 0 | 0 | 0 | 0 | 0 | 0 | 0 | 0 | 0 | 0 | 0 | 0 | 0 | 0 | 0 | 0 | 0 | 0 | 0 | 0 | 0 | 0 | 0 | 0 | 0 | 0 | 0 | 0 | 0 | 0 | 0 | 0 | 0 | 0 | 0 | 0 | 0 | 0 | 0 | 0 | 0 | 0 | 0 | 0 | 0 | 2020 | natural gas peaker | FALSE
57046 | Y | . | Archer Daniels Midland Columbus | Archer Daniels Midland Co | 772 | NE | WNC | MRO |  | 311 | 7 | Industrial NAICS Cogen | ST | OBS | ORW | SWPP | M | short tons | 0 | 0 | 0 | 0 | 0 | 0 | 0 | 0 | 0 | 0 | 0 | 0 | 0 | 0 | 0 | 0 | 0 | 0 | 0 | 0 | 0 | 0 | 0 | 0 | 0 | 0 | 0 | 0 | 0 | 0 | 0 | 0 | 0 | 0 | 0 | 0 | 0 | 0 | 0 | 0 | 0 | 0 | 0 | 0 | 0 | 0 | 0 | 0 | 0 | 0 | 0 | 0 | 0 | 0 | 0 | 0 | 0 | 0 | 0 | 0 | 0 | 0 | 0 | 0 | 0 | 0 | 0 | 0 | 0 | 0 | 0 | 0 | 0 | 0 | 0 | 0 | 0 | 2020 | biomass | FALSE
57046 | Y | . | Archer Daniels Midland Columbus | Archer Daniels Midland Co | 772 | NE | WNC | MRO |  | 311 | 7 | Industrial NAICS Cogen | ST | SUB | COL | SWPP | M | short tons | 44836 | 67326 | 44055 | 28263 | 31040 | 21437 | 29793 | 27015 | 27125 | 28154 | 29248 | 38230 | 26755 | 24888 | 19913 | 9543 | 9578 | 9671 | 10262 | 10469 | 9807 | 10280 | 10155 | 11032 | 17.5 | 17.5 | 17.5 | 17.5 | 17.5 | 17.5 | 17.3 | 17.3 | 17.3 | 17.3 | 17.3 | 17.3 | 784630 | 1178205 | 770963 | 494603 | 543200 | 375148 | 515419 | 467360 | 469263 | 487064 | 505990 | 661379 | 468206 | 435542 | 348479 | 167006 | 167609 | 169235 | 177526 | 181120 | 169667 | 177845 | 175684 | 190845 | 33067 | 30831 | 23553 | 9627 | 9738 | 10486 | 11026 | 11329 | 9938 | 10783 | 10385 | 11641 | 416522 | 162353 | 7253224 | 2828764 | 182404 | 2020 | hard coal | FALSE
57046 | Y | . | Archer Daniels Midland Columbus | Archer Daniels Midland Co | 772 | NE | WNC | MRO |  | 311 | 7 | Industrial NAICS Cogen | ST | TDF | OTH | SWPP | M | short tons | 0 | 0 | 0 | 0 | 0 | 0 | 0 | 0 | 0 | 0 | 0 | 0 | 0 | 0 | 0 | 0 | 0 | 0 | 0 | 0 | 0 | 0 | 0 | 0 | 0 | 0 | 0 | 0 | 0 | 0 | 0 | 0 | 0 | 0 | 0 | 0 | 0 | 0 | 0 | 0 | 0 | 0 | 0 | 0 | 0 | 0 | 0 | 0 | 0 | 0 | 0 | 0 | 0 | 0 | 0 | 0 | 0 | 0 | 0 | 0 | 0 | 0 | 0 | 0 | 0 | 0 | 0 | 0 | 0 | 0 | 0 | 0 | 0 | 0 | 0 | 0 | 0 | 2020 | other | FALSE
57046 | Y | . | Archer Daniels Midland Columbus | Archer Daniels Midland Co | 772 | NE | WNC | MRO |  | 311 | 7 | Industrial NAICS Cogen | ST | WDS | WWW | SWPP | M | short tons | 0 | 0 | 0 | 0 | 0 | 0 | 0 | 0 | 0 | 0 | 0 | 0 | 0 | 0 | 0 | 0 | 0 | 0 | 0 | 0 | 0 | 0 | 0 | 0 | 0 | 0 | 0 | 0 | 0 | 0 | 0 | 0 | 0 | 0 | 0 | 0 | 0 | 0 | 0 | 0 | 0 | 0 | 0 | 0 | 0 | 0 | 0 | 0 | 0 | 0 | 0 | 0 | 0 | 0 | 0 | 0 | 0 | 0 | 0 | 0 | 0 | 0 | 0 | 0 | 0 | 0 | 0 | 0 | 0 | 0 | 0 | 0 | 0 | 0 | 0 | 0 | 0 | 2020 | biomass | FALSE
57047 | N | . | Nobles Wind Project | Northern States Power Co - Minnesota | 13781 | MN | WNC | MRO |  | 22 | 1 | Electric Utility | WT | WND | WND | MISO | M |  | 0 | 0 | 0 | 0 | 0 | 0 | 0 | 0 | 0 | 0 | 0 | 0 | 0 | 0 | 0 | 0 | 0 | 0 | 0 | 0 | 0 | 0 | 0 | 0 | 0 | 0 | 0 | 0 | 0 | 0 | 0 | 0 | 0 | 0 | 0 | 0 | 404658 | 576062 | 597322 | 510783 | 471147 | 546053 | 279974 | 363585 | 437465 | 534217 | 636361 | 497799 | 404658 | 576062 | 597322 | 510783 | 471147 | 546053 | 279974 | 363585 | 437465 | 534217 | 636361 | 497799 | 46157 | 65708 | 68133 | 58262 | 53741 | 62285 | 31935 | 41472 | 49899 | 60935 | 72586 | 56781 | 0 | 0 | 5855426 | 5855426 | 667894 | 2020 | onshore wind | TRUE
57048 | N | . | Merricourt Wind Energy Center | Otter Tail Power Co | 14232 | ND | WNC | MRO |  | 22 | 1 | Electric Utility | WT | WND | WND | MISO | M |  | . | . | . | . | . | . | . | . | . | . | . | 0 | . | . | . | . | . | . | . | . | . | . | . | 0 | . | . | . | . | . | . | . | . | . | . | . | 0 | . | . | . | . | . | . | . | . | . | . | . | 289074 | . | . | . | . | . | . | . | . | . | . | . | 289074 | . | . | . | . | . | . | . | . | . | . | . | 32973 | 0 | 0 | 289074 | 289074 | 32973 | 2020 | onshore wind | TRUE
57049 | N | . | NaturEner Glacier Wind Energy 1 | NaturEner Glacier Wind Energy 1 LLC | 56365 | MT | MTN | WECC |  | 22 | 2 | NAICS-22 Non-Cogen | WT | WND | WND | GWA | M |  | 0 | 0 | 0 | 0 | 0 | 0 | 0 | 0 | 0 | 0 | 0 | 0 | 0 | 0 | 0 | 0 | 0 | 0 | 0 | 0 | 0 | 0 | 0 | 0 | 0 | 0 | 0 | 0 | 0 | 0 | 0 | 0 | 0 | 0 | 0 | 0 | 227846 | 274863 | 250079 | 239997 | 197056 | 211846 | 156228 | 147961 | 184195 | 181310 | 303855 | 244740 | 227846 | 274863 | 250079 | 239997 | 197056 | 211846 | 156228 | 147961 | 184195 | 181310 | 303855 | 244740 | 25989 | 31352 | 28525 | 27375 | 22477 | 24164 | 17820 | 16877 | 21010 | 20681 | 34659 | 27916 | 0 | 0 | 2619976 | 2619976 | 298845 | 2020 | onshore wind | TRUE
57050 | N | . | NaturEner Glacier Wind Energy 2 | NaturEner Glacier Wind Energy 2 LLC | 56366 | MT | MTN | WECC |  | 22 | 2 | NAICS-22 Non-Cogen | WT | WND | WND | GWA | M |  | 0 | 0 | 0 | 0 | 0 | 0 | 0 | 0 | 0 | 0 | 0 | 0 | 0 | 0 | 0 | 0 | 0 | 0 | 0 | 0 | 0 | 0 | 0 | 0 | 0 | 0 | 0 | 0 | 0 | 0 | 0 | 0 | 0 | 0 | 0 | 0 | 235604 | 314087 | 249781 | 253165 | 196933 | 236735 | 166380 | 158648 | 201851 | 203877 | 357124 | 258267 | 235604 | 314087 | 249781 | 253165 | 196933 | 236735 | 166380 | 158648 | 201851 | 203877 | 357124 | 258267 | 26874 | 35826 | 28491 | 28877 | 22463 | 27003 | 18978 | 18096 | 23024 | 23255 | 40735 | 29459 | 0 | 0 | 2832452 | 2832452 | 323081 | 2020 | onshore wind | TRUE
57051 | Y | . | Noatak | Alaska Village Elec Coop, Inc | 221 | AK | PACN |  |  | 22 | 1 | Electric Utility | IC | DFO | DFO |  | A | barrels | 384 | 249 | 252 | 242 | 205 | 258 | 336 | 344 | 219 | 262 | 203 | 201 | 384 | 249 | 252 | 242 | 205 | 258 | 336 | 344 | 219 | 262 | 203 | 201 | 5.61 | 5.61 | 5.61 | 5.61 | 5.61 | 5.61 | 5.61 | 5.61 | 5.61 | 5.61 | 5.61 | 5.61 | 2154 | 1397 | 1414 | 1358 | 1150 | 1447 | 1885 | 1930 | 1229 | 1470 | 1139 | 1128 | 2154 | 1397 | 1414 | 1358 | 1150 | 1447 | 1885 | 1930 | 1229 | 1470 | 1139 | 1128 | 222.324 | 144.132 | 145.516 | 139.638 | 118.236 | 148.865 | 194.048 | 198.824 | 126.427 | 151.32 | 117.347 | 116.323 | 3155 | 3155 | 17701 | 17701 | 1823 | 2020 | petroleum | TRUE
57051 | Y | . | Noatak | Alaska Village Elec Coop, Inc | 221 | AK | PACN |  |  | 22 | 1 | Electric Utility | IC | JF | WOO |  | A | barrels | 0 | 0 | 0 | 0 | 0 | 0 | 0 | 0 | 0 | 0 | 0 | 0 | 0 | 0 | 0 | 0 | 0 | 0 | 0 | 0 | 0 | 0 | 0 | 0 | 0 | 0 | 0 | 0 | 0 | 0 | 0 | 0 | 0 | 0 | 0 | 0 | 0 | 0 | 0 | 0 | 0 | 0 | 0 | 0 | 0 | 0 | 0 | 0 | 0 | 0 | 0 | 0 | 0 | 0 | 0 | 0 | 0 | 0 | 0 | 0 | 0 | 0 | 0 | 0 | 0 | 0 | 0 | 0 | 0 | 0 | 0 | 0 | 0 | 0 | 0 | 0 | 0 | 2020 | petroleum | TRUE
57052 | Y | . | Savoonga | Alaska Village Elec Coop, Inc | 221 | AK | PACN |  |  | 22 | 1 | Electric Utility | IC | DFO | DFO |  | A | barrels | 480 | 312 | 315 | 302 | 256 | 322 | 420 | 430 | 273 | 327 | 254 | 252 | 480 | 312 | 315 | 302 | 256 | 322 | 420 | 430 | 273 | 327 | 254 | 252 | 5.61 | 5.61 | 5.61 | 5.61 | 5.61 | 5.61 | 5.61 | 5.61 | 5.61 | 5.61 | 5.61 | 5.61 | 2693 | 1750 | 1767 | 1694 | 1436 | 1806 | 2356 | 2412 | 1532 | 1834 | 1425 | 1414 | 2693 | 1750 | 1767 | 1694 | 1436 | 1806 | 2356 | 2412 | 1532 | 1834 | 1425 | 1414 | 285.132 | 184.85 | 186.625 | 179.086 | 151.638 | 190.919 | 248.867 | 254.991 | 162.143 | 194.068 | 150.497 | 149.184 | 3943 | 3943 | 22119 | 22119 | 2338 | 2020 | petroleum | TRUE
57052 | Y | . | Savoonga | Alaska Village Elec Coop, Inc | 221 | AK | PACN |  |  | 22 | 1 | Electric Utility | IC | JF | WOO |  | A | barrels | 0 | 0 | 0 | 0 | 0 | 0 | 0 | 0 | 0 | 0 | 0 | 0 | 0 | 0 | 0 | 0 | 0 | 0 | 0 | 0 | 0 | 0 | 0 | 0 | 0 | 0 | 0 | 0 | 0 | 0 | 0 | 0 | 0 | 0 | 0 | 0 | 0 | 0 | 0 | 0 | 0 | 0 | 0 | 0 | 0 | 0 | 0 | 0 | 0 | 0 | 0 | 0 | 0 | 0 | 0 | 0 | 0 | 0 | 0 | 0 | 0 | 0 | 0 | 0 | 0 | 0 | 0 | 0 | 0 | 0 | 0 | 0 | 0 | 0 | 0 | 0 | 0 | 2020 | petroleum | TRUE
57053 | Y | . | Alakanuk | Alaska Village Elec Coop, Inc | 221 | AK | PACN |  |  | 22 | 1 | Electric Utility | IC | JF | WOO |  | A | barrels | 0 | 0 | 0 | 0 | 0 | 0 | 0 | 0 | 0 | 0 | 0 | 8 | 0 | 0 | 0 | 0 | 0 | 0 | 0 | 0 | 0 | 0 | 0 | 8 | 0 | 0 | 0 | 0 | 0 | 0 | 0 | 0 | 0 | 0 | 0 | 5.61 | 0 | 0 | 0 | 0 | 0 | 0 | 0 | 0 | 0 | 0 | 0 | 45 | 0 | 0 | 0 | 0 | 0 | 0 | 0 | 0 | 0 | 0 | 0 | 45 | 0 | 0 | 0 | 0 | 0 | 0 | 0 | 0 | 0 | 0 | 0 | 0 | 8 | 8 | 45 | 45 | 0 | 2020 | petroleum | TRUE
57054 | Y | . | Upper Kalskag | Alaska Village Elec Coop, Inc | 221 | AK | PACN |  |  | 22 | 1 | Electric Utility | IC | DFO | DFO |  | A | barrels | 325 | 210 | 212 | 204 | 173 | 217 | 283 | 290 | 184 | 221 | 171 | 170 | 325 | 210 | 212 | 204 | 173 | 217 | 283 | 290 | 184 | 221 | 171 | 170 | 5.61 | 5.61 | 5.61 | 5.61 | 5.61 | 5.61 | 5.61 | 5.61 | 5.61 | 5.61 | 5.61 | 5.61 | 1823 | 1178 | 1189 | 1144 | 971 | 1217 | 1588 | 1627 | 1032 | 1240 | 959 | 954 | 1823 | 1178 | 1189 | 1144 | 971 | 1217 | 1588 | 1627 | 1032 | 1240 | 959 | 954 | 187.813 | 121.757 | 122.926 | 117.961 | 99.881 | 125.755 | 163.924 | 167.958 | 106.801 | 127.829 | 99.13 | 98.265 | 2660 | 2660 | 14922 | 14922 | 1540 | 2020 | petroleum | TRUE
57054 | Y | . | Upper Kalskag | Alaska Village Elec Coop, Inc | 221 | AK | PACN |  |  | 22 | 1 | Electric Utility | IC | JF | WOO |  | A | barrels | 0 | 0 | 0 | 0 | 0 | 0 | 0 | 0 | 0 | 0 | 0 | 0 | 0 | 0 | 0 | 0 | 0 | 0 | 0 | 0 | 0 | 0 | 0 | 0 | 0 | 0 | 0 | 0 | 0 | 0 | 0 | 0 | 0 | 0 | 0 | 0 | 0 | 0 | 0 | 0 | 0 | 0 | 0 | 0 | 0 | 0 | 0 | 0 | 0 | 0 | 0 | 0 | 0 | 0 | 0 | 0 | 0 | 0 | 0 | 0 | 0 | 0 | 0 | 0 | 0 | 0 | 0 | 0 | 0 | 0 | 0 | 0 | 0 | 0 | 0 | 0 | 0 | 2020 | petroleum | TRUE
57055 | N | . | Stebbins | Alaska Village Elec Coop, Inc | 221 | AK | PACN |  |  | 22 | 1 | Electric Utility | IC | DFO | DFO |  | A | barrels | 696 | 451 | 455 | 437 | 370 | 466 | 607 | 622 | 396 | 473 | 367 | 364 | 696 | 451 | 455 | 437 | 370 | 466 | 607 | 622 | 396 | 473 | 367 | 364 | 5.61 | 5.61 | 5.61 | 5.61 | 5.61 | 5.61 | 5.61 | 5.61 | 5.61 | 5.61 | 5.61 | 5.61 | 3905 | 2530 | 2553 | 2452 | 2076 | 2614 | 3405 | 3489 | 2222 | 2654 | 2059 | 2042 | 3905 | 2530 | 2553 | 2452 | 2076 | 2614 | 3405 | 3489 | 2222 | 2654 | 2059 | 2042 | 418.065 | 271.029 | 273.631 | 262.577 | 222.333 | 279.927 | 364.892 | 373.871 | 237.735 | 284.544 | 220.661 | 218.735 | 5704 | 5704 | 32001 | 32001 | 3428 | 2020 | petroleum | TRUE
57055 | N | . | Stebbins | Alaska Village Elec Coop, Inc | 221 | AK | PACN |  |  | 22 | 1 | Electric Utility | IC | JF | WOO |  | A | barrels | 0 | 0 | 0 | 0 | 0 | 0 | 0 | 0 | 0 | 0 | 0 | 0 | 0 | 0 | 0 | 0 | 0 | 0 | 0 | 0 | 0 | 0 | 0 | 0 | 0 | 0 | 0 | 0 | 0 | 0 | 0 | 0 | 0 | 0 | 0 | 0 | 0 | 0 | 0 | 0 | 0 | 0 | 0 | 0 | 0 | 0 | 0 | 0 | 0 | 0 | 0 | 0 | 0 | 0 | 0 | 0 | 0 | 0 | 0 | 0 | 0 | 0 | 0 | 0 | 0 | 0 | 0 | 0 | 0 | 0 | 0 | 0 | 0 | 0 | 0 | 0 | 0 | 2020 | petroleum | TRUE
57056 | Y | . | Scammon Bay | Alaska Village Elec Coop, Inc | 221 | AK | PACN |  |  | 22 | 1 | Electric Utility | IC | DFO | DFO |  | A | barrels | 358 | 233 | 235 | 225 | 191 | 240 | 313 | 321 | 204 | 244 | 189 | 188 | 351 | 227 | 230 | 220 | 186 | 235 | 306 | 314 | 199 | 239 | 185 | 183 | 5.61 | 5.61 | 5.61 | 5.61 | 5.61 | 5.61 | 5.61 | 5.61 | 5.61 | 5.61 | 5.61 | 5.61 | 2008 | 1307 | 1318 | 1262 | 1072 | 1346 | 1756 | 1801 | 1144 | 1369 | 1060 | 1055 | 1968 | 1276 | 1288 | 1236 | 1046 | 1317 | 1717 | 1760 | 1119 | 1339 | 1039 | 1029 | 198.422 | 128.636 | 129.871 | 124.625 | 105.524 | 132.859 | 173.185 | 177.447 | 112.834 | 135.051 | 104.73 | 103.816 | 2941 | 2875 | 16498 | 16134 | 1627 | 2020 | petroleum | TRUE
57056 | Y | . | Scammon Bay | Alaska Village Elec Coop, Inc | 221 | AK | PACN |  |  | 22 | 1 | Electric Utility | IC | JF | WOO |  | A | barrels | 0 | 0 | 0 | 0 | 0 | 0 | 0 | 0 | 0 | 0 | 0 | 0 | 0 | 0 | 0 | 0 | 0 | 0 | 0 | 0 | 0 | 0 | 0 | 0 | 0 | 0 | 0 | 0 | 0 | 0 | 0 | 0 | 0 | 0 | 0 | 0 | 0 | 0 | 0 | 0 | 0 | 0 | 0 | 0 | 0 | 0 | 0 | 0 | 0 | 0 | 0 | 0 | 0 | 0 | 0 | 0 | 0 | 0 | 0 | 0 | 0 | 0 | 0 | 0 | 0 | 0 | 0 | 0 | 0 | 0 | 0 | 0 | 0 | 0 | 0 | 0 | 0 | 2020 | petroleum | TRUE
57057 | Y | . | Quinhagak | Alaska Village Elec Coop, Inc | 221 | AK | PACN |  |  | 22 | 1 | Electric Utility | IC | DFO | DFO |  | A | barrels | 414 | 269 | 272 | 261 | 221 | 278 | 362 | 371 | 236 | 282 | 219 | 217 | 414 | 269 | 272 | 261 | 221 | 278 | 362 | 371 | 236 | 282 | 219 | 217 | 5.61 | 5.61 | 5.61 | 5.61 | 5.61 | 5.61 | 5.61 | 5.61 | 5.61 | 5.61 | 5.61 | 5.61 | 2323 | 1509 | 1526 | 1464 | 1240 | 1560 | 2031 | 2081 | 1324 | 1582 | 1229 | 1217 | 2323 | 1509 | 1526 | 1464 | 1240 | 1560 | 2031 | 2081 | 1324 | 1582 | 1229 | 1217 | 272.206 | 176.469 | 178.163 | 170.966 | 144.763 | 182.263 | 237.584 | 243.431 | 154.792 | 185.269 | 143.674 | 142.42 | 3402 | 3402 | 19086 | 19086 | 2232 | 2020 | petroleum | TRUE
57057 | Y | . | Quinhagak | Alaska Village Elec Coop, Inc | 221 | AK | PACN |  |  | 22 | 1 | Electric Utility | IC | JF | WOO |  | A | barrels | 0 | 0 | 0 | 0 | 0 | 0 | 0 | 0 | 0 | 0 | 0 | 0 | 0 | 0 | 0 | 0 | 0 | 0 | 0 | 0 | 0 | 0 | 0 | 0 | 0 | 0 | 0 | 0 | 0 | 0 | 0 | 0 | 0 | 0 | 0 | 0 | 0 | 0 | 0 | 0 | 0 | 0 | 0 | 0 | 0 | 0 | 0 | 0 | 0 | 0 | 0 | 0 | 0 | 0 | 0 | 0 | 0 | 0 | 0 | 0 | 0 | 0 | 0 | 0 | 0 | 0 | 0 | 0 | 0 | 0 | 0 | 0 | 0 | 0 | 0 | 0 | 0 | 2020 | petroleum | TRUE
57058 | Y | . | Pilot Station | Alaska Village Elec Coop, Inc | 221 | AK | PACN |  |  | 22 | 1 | Electric Utility | IC | DFO | DFO |  | A | barrels | 386 | 250 | 252 | 242 | 205 | 258 | 337 | 345 | 219 | 262 | 204 | 202 | 386 | 250 | 252 | 242 | 205 | 258 | 337 | 345 | 219 | 262 | 204 | 202 | 5.61 | 5.61 | 5.61 | 5.61 | 5.61 | 5.61 | 5.61 | 5.61 | 5.61 | 5.61 | 5.61 | 5.61 | 2165 | 1403 | 1414 | 1358 | 1150 | 1447 | 1891 | 1935 | 1229 | 1470 | 1144 | 1133 | 2165 | 1403 | 1414 | 1358 | 1150 | 1447 | 1891 | 1935 | 1229 | 1470 | 1144 | 1133 | 217.08 | 140.733 | 142.084 | 136.344 | 115.447 | 145.353 | 189.471 | 194.134 | 123.445 | 147.751 | 114.579 | 113.579 | 3162 | 3162 | 17739 | 17739 | 1780 | 2020 | petroleum | TRUE
57058 | Y | . | Pilot Station | Alaska Village Elec Coop, Inc | 221 | AK | PACN |  |  | 22 | 1 | Electric Utility | IC | JF | WOO |  | A | barrels | 0 | 0 | 0 | 0 | 0 | 0 | 0 | 0 | 0 | 0 | 0 | 0 | 0 | 0 | 0 | 0 | 0 | 0 | 0 | 0 | 0 | 0 | 0 | 0 | 0 | 0 | 0 | 0 | 0 | 0 | 0 | 0 | 0 | 0 | 0 | 0 | 0 | 0 | 0 | 0 | 0 | 0 | 0 | 0 | 0 | 0 | 0 | 0 | 0 | 0 | 0 | 0 | 0 | 0 | 0 | 0 | 0 | 0 | 0 | 0 | 0 | 0 | 0 | 0 | 0 | 0 | 0 | 0 | 0 | 0 | 0 | 0 | 0 | 0 | 0 | 0 | 0 | 2020 | petroleum | TRUE
57059 | Y | . | Koyuk | Alaska Village Elec Coop, Inc | 221 | AK | PACN |  |  | 22 | 1 | Electric Utility | IC | DFO | DFO |  | A | barrels | 252 | 164 | 166 | 159 | 135 | 169 | 221 | 226 | 144 | 172 | 134 | 132 | 247 | 160 | 161 | 155 | 131 | 165 | 215 | 221 | 140 | 168 | 130 | 129 | 5.61 | 5.61 | 5.61 | 5.61 | 5.61 | 5.61 | 5.61 | 5.61 | 5.61 | 5.61 | 5.61 | 5.61 | 1414 | 920 | 931 | 892 | 757 | 948 | 1240 | 1268 | 808 | 965 | 752 | 741 | 1384 | 897 | 906 | 869 | 736 | 927 | 1208 | 1238 | 787 | 942 | 731 | 724 | 151.593 | 98.276 | 99.219 | 95.211 | 80.618 | 101.502 | 132.31 | 135.566 | 86.203 | 103.176 | 80.012 | 79.314 | 2074 | 2022 | 11636 | 11349 | 1243 | 2020 | petroleum | TRUE
57059 | Y | . | Koyuk | Alaska Village Elec Coop, Inc | 221 | AK | PACN |  |  | 22 | 1 | Electric Utility | IC | JF | WOO |  | A | barrels | 0 | 0 | 0 | 0 | 0 | 0 | 0 | 0 | 0 | 0 | 0 | 0 | 0 | 0 | 0 | 0 | 0 | 0 | 0 | 0 | 0 | 0 | 0 | 0 | 0 | 0 | 0 | 0 | 0 | 0 | 0 | 0 | 0 | 0 | 0 | 0 | 0 | 0 | 0 | 0 | 0 | 0 | 0 | 0 | 0 | 0 | 0 | 0 | 0 | 0 | 0 | 0 | 0 | 0 | 0 | 0 | 0 | 0 | 0 | 0 | 0 | 0 | 0 | 0 | 0 | 0 | 0 | 0 | 0 | 0 | 0 | 0 | 0 | 0 | 0 | 0 | 0 | 2020 | petroleum | TRUE
57060 | Y | . | Elim | Alaska Village Elec Coop, Inc | 221 | AK | PACN |  |  | 22 | 1 | Electric Utility | IC | DFO | DFO |  | A | barrels | 267 | 172 | 174 | 167 | 141 | 178 | 232 | 238 | 151 | 181 | 140 | 139 | 255 | 165 | 167 | 160 | 136 | 171 | 223 | 228 | 145 | 174 | 135 | 134 | 5.61 | 5.61 | 5.61 | 5.61 | 5.61 | 5.61 | 5.61 | 5.61 | 5.61 | 5.61 | 5.61 | 5.61 | 1498 | 965 | 976 | 937 | 791 | 999 | 1302 | 1335 | 847 | 1015 | 785 | 780 | 1432 | 928 | 937 | 899 | 761 | 959 | 1250 | 1280 | 814 | 974 | 756 | 749 | 152.934 | 99.145 | 100.097 | 96.054 | 81.332 | 102.4 | 133.481 | 136.766 | 86.966 | 104.089 | 80.72 | 80.016 | 2180 | 2093 | 12230 | 11739 | 1254 | 2020 | petroleum | TRUE
57060 | Y | . | Elim | Alaska Village Elec Coop, Inc | 221 | AK | PACN |  |  | 22 | 1 | Electric Utility | IC | JF | WOO |  | A | barrels | 0 | 0 | 0 | 0 | 0 | 0 | 0 | 0 | 0 | 0 | 0 | 0 | 0 | 0 | 0 | 0 | 0 | 0 | 0 | 0 | 0 | 0 | 0 | 0 | 0 | 0 | 0 | 0 | 0 | 0 | 0 | 0 | 0 | 0 | 0 | 0 | 0 | 0 | 0 | 0 | 0 | 0 | 0 | 0 | 0 | 0 | 0 | 0 | 0 | 0 | 0 | 0 | 0 | 0 | 0 | 0 | 0 | 0 | 0 | 0 | 0 | 0 | 0 | 0 | 0 | 0 | 0 | 0 | 0 | 0 | 0 | 0 | 0 | 0 | 0 | 0 | 0 | 2020 | petroleum | TRUE
57062 | Y | . | Gambell | Alaska Village Elec Coop, Inc | 221 | AK | PACN |  |  | 22 | 1 | Electric Utility | IC | DFO | DFO |  | A | barrels | 367 | 238 | 240 | 230 | 195 | 245 | 320 | 328 | 208 | 250 | 193 | 192 | 367 | 238 | 240 | 230 | 195 | 245 | 320 | 328 | 208 | 250 | 193 | 192 | 5.61 | 5.61 | 5.61 | 5.61 | 5.61 | 5.61 | 5.61 | 5.61 | 5.61 | 5.61 | 5.61 | 5.61 | 2059 | 1335 | 1346 | 1290 | 1094 | 1374 | 1795 | 1840 | 1167 | 1403 | 1083 | 1077 | 2059 | 1335 | 1346 | 1290 | 1094 | 1374 | 1795 | 1840 | 1167 | 1403 | 1083 | 1077 | 230.861 | 149.667 | 151.104 | 145 | 122.776 | 154.581 | 201.499 | 206.458 | 131.282 | 157.13 | 121.853 | 120.789 | 3006 | 3006 | 16863 | 16863 | 1893 | 2020 | petroleum | TRUE
57062 | Y | . | Gambell | Alaska Village Elec Coop, Inc | 221 | AK | PACN |  |  | 22 | 1 | Electric Utility | IC | JF | WOO |  | A | barrels | 0 | 0 | 0 | 0 | 0 | 0 | 0 | 0 | 0 | 0 | 0 | 0 | 0 | 0 | 0 | 0 | 0 | 0 | 0 | 0 | 0 | 0 | 0 | 0 | 0 | 0 | 0 | 0 | 0 | 0 | 0 | 0 | 0 | 0 | 0 | 0 | 0 | 0 | 0 | 0 | 0 | 0 | 0 | 0 | 0 | 0 | 0 | 0 | 0 | 0 | 0 | 0 | 0 | 0 | 0 | 0 | 0 | 0 | 0 | 0 | 0 | 0 | 0 | 0 | 0 | 0 | 0 | 0 | 0 | 0 | 0 | 0 | 0 | 0 | 0 | 0 | 0 | 2020 | petroleum | TRUE
57063 | Y | . | Shungnak | Alaska Village Elec Coop, Inc | 221 | AK | PACN |  |  | 22 | 1 | Electric Utility | IC | DFO | DFO |  | A | barrels | 377 | 243 | 245 | 235 | 199 | 251 | 327 | 335 | 213 | 255 | 198 | 196 | 377 | 243 | 245 | 235 | 199 | 251 | 327 | 335 | 213 | 255 | 198 | 196 | 5.61 | 5.61 | 5.61 | 5.61 | 5.61 | 5.61 | 5.61 | 5.61 | 5.61 | 5.61 | 5.61 | 5.61 | 2115 | 1363 | 1374 | 1318 | 1116 | 1408 | 1834 | 1879 | 1195 | 1431 | 1111 | 1100 | 2115 | 1363 | 1374 | 1318 | 1116 | 1408 | 1834 | 1879 | 1195 | 1431 | 1111 | 1100 | 199.52 | 129.348 | 130.589 | 125.314 | 106.108 | 133.594 | 174.143 | 178.429 | 113.458 | 135.798 | 105.309 | 104.39 | 3074 | 3074 | 17244 | 17244 | 1636 | 2020 | petroleum | TRUE
57063 | Y | . | Shungnak | Alaska Village Elec Coop, Inc | 221 | AK | PACN |  |  | 22 | 1 | Electric Utility | IC | JF | WOO |  | A | barrels | 0 | 0 | 0 | 0 | 0 | 0 | 0 | 0 | 0 | 0 | 0 | 0 | 0 | 0 | 0 | 0 | 0 | 0 | 0 | 0 | 0 | 0 | 0 | 0 | 0 | 0 | 0 | 0 | 0 | 0 | 0 | 0 | 0 | 0 | 0 | 0 | 0 | 0 | 0 | 0 | 0 | 0 | 0 | 0 | 0 | 0 | 0 | 0 | 0 | 0 | 0 | 0 | 0 | 0 | 0 | 0 | 0 | 0 | 0 | 0 | 0 | 0 | 0 | 0 | 0 | 0 | 0 | 0 | 0 | 0 | 0 | 0 | 0 | 0 | 0 | 0 | 0 | 2020 | petroleum | TRUE
57064 | Y | . | Kotlik | Alaska Village Elec Coop, Inc | 221 | AK | PACN |  |  | 22 | 1 | Electric Utility | IC | DFO | DFO |  | A | barrels | 409 | 265 | 267 | 256 | 217 | 273 | 356 | 365 | 232 | 278 | 215 | 214 | 409 | 265 | 267 | 256 | 217 | 273 | 356 | 365 | 232 | 278 | 215 | 214 | 5.61 | 5.61 | 5.61 | 5.61 | 5.61 | 5.61 | 5.61 | 5.61 | 5.61 | 5.61 | 5.61 | 5.61 | 2294 | 1487 | 1498 | 1436 | 1217 | 1532 | 1997 | 2048 | 1302 | 1560 | 1206 | 1201 | 2294 | 1487 | 1498 | 1436 | 1217 | 1532 | 1997 | 2048 | 1302 | 1560 | 1206 | 1201 | 246.472 | 159.787 | 161.321 | 154.804 | 131.078 | 165.033 | 215.124 | 220.418 | 140.159 | 167.755 | 130.092 | 128.957 | 3347 | 3347 | 18778 | 18778 | 2021 | 2020 | petroleum | TRUE
57064 | Y | . | Kotlik | Alaska Village Elec Coop, Inc | 221 | AK | PACN |  |  | 22 | 1 | Electric Utility | IC | JF | WOO |  | A | barrels | 0 | 0 | 0 | 0 | 0 | 0 | 0 | 0 | 0 | 0 | 0 | 0 | 0 | 0 | 0 | 0 | 0 | 0 | 0 | 0 | 0 | 0 | 0 | 0 | 0 | 0 | 0 | 0 | 0 | 0 | 0 | 0 | 0 | 0 | 0 | 0 | 0 | 0 | 0 | 0 | 0 | 0 | 0 | 0 | 0 | 0 | 0 | 0 | 0 | 0 | 0 | 0 | 0 | 0 | 0 | 0 | 0 | 0 | 0 | 0 | 0 | 0 | 0 | 0 | 0 | 0 | 0 | 0 | 0 | 0 | 0 | 0 | 0 | 0 | 0 | 0 | 0 | 2020 | petroleum | TRUE
57065 | Y | . | Kivalina | Alaska Village Elec Coop, Inc | 221 | AK | PACN |  |  | 22 | 1 | Electric Utility | IC | DFO | DFO |  | A | barrels | 363 | 235 | 237 | 228 | 193 | 243 | 316 | 324 | 206 | 247 | 191 | 190 | 357 | 232 | 234 | 224 | 190 | 239 | 312 | 320 | 203 | 243 | 189 | 187 | 5.61 | 5.61 | 5.61 | 5.61 | 5.61 | 5.61 | 5.61 | 5.61 | 5.61 | 5.61 | 5.61 | 5.61 | 2036 | 1318 | 1330 | 1279 | 1083 | 1363 | 1773 | 1818 | 1156 | 1386 | 1072 | 1066 | 2005 | 1300 | 1312 | 1259 | 1066 | 1343 | 1750 | 1793 | 1140 | 1365 | 1058 | 1049 | 217.326 | 140.891 | 142.243 | 136.497 | 115.577 | 145.516 | 189.684 | 194.352 | 123.584 | 147.917 | 114.707 | 113.706 | 2973 | 2930 | 16680 | 16440 | 1782 | 2020 | petroleum | TRUE
57065 | Y | . | Kivalina | Alaska Village Elec Coop, Inc | 221 | AK | PACN |  |  | 22 | 1 | Electric Utility | IC | JF | WOO |  | A | barrels | 0 | 0 | 0 | 0 | 0 | 0 | 0 | 0 | 0 | 0 | 0 | 0 | 0 | 0 | 0 | 0 | 0 | 0 | 0 | 0 | 0 | 0 | 0 | 0 | 0 | 0 | 0 | 0 | 0 | 0 | 0 | 0 | 0 | 0 | 0 | 0 | 0 | 0 | 0 | 0 | 0 | 0 | 0 | 0 | 0 | 0 | 0 | 0 | 0 | 0 | 0 | 0 | 0 | 0 | 0 | 0 | 0 | 0 | 0 | 0 | 0 | 0 | 0 | 0 | 0 | 0 | 0 | 0 | 0 | 0 | 0 | 0 | 0 | 0 | 0 | 0 | 0 | 2020 | petroleum | TRUE
57066 | Y | . | Kasigluk | Alaska Village Elec Coop, Inc | 221 | AK | PACN |  |  | 22 | 1 | Electric Utility | IC | DFO | DFO |  | A | barrels | 555 | 360 | 363 | 349 | 295 | 372 | 485 | 496 | 316 | 378 | 293 | 290 | 555 | 360 | 363 | 349 | 295 | 372 | 485 | 496 | 316 | 378 | 293 | 290 | 5.61 | 5.61 | 5.61 | 5.61 | 5.61 | 5.61 | 5.61 | 5.61 | 5.61 | 5.61 | 5.61 | 5.61 | 3114 | 2020 | 2036 | 1958 | 1655 | 2087 | 2721 | 2783 | 1773 | 2121 | 1644 | 1627 | 3114 | 2020 | 2036 | 1958 | 1655 | 2087 | 2721 | 2783 | 1773 | 2121 | 1644 | 1627 | 361.84 | 234.581 | 236.833 | 227.266 | 192.434 | 242.283 | 315.821 | 323.593 | 205.765 | 246.279 | 190.986 | 189.319 | 4552 | 4552 | 25539 | 25539 | 2967 | 2020 | petroleum | TRUE
57066 | Y | . | Kasigluk | Alaska Village Elec Coop, Inc | 221 | AK | PACN |  |  | 22 | 1 | Electric Utility | IC | JF | WOO |  | A | barrels | 0 | 0 | 0 | 0 | 0 | 0 | 0 | 0 | 0 | 0 | 0 | 0 | 0 | 0 | 0 | 0 | 0 | 0 | 0 | 0 | 0 | 0 | 0 | 0 | 0 | 0 | 0 | 0 | 0 | 0 | 0 | 0 | 0 | 0 | 0 | 0 | 0 | 0 | 0 | 0 | 0 | 0 | 0 | 0 | 0 | 0 | 0 | 0 | 0 | 0 | 0 | 0 | 0 | 0 | 0 | 0 | 0 | 0 | 0 | 0 | 0 | 0 | 0 | 0 | 0 | 0 | 0 | 0 | 0 | 0 | 0 | 0 | 0 | 0 | 0 | 0 | 0 | 2020 | petroleum | TRUE
57067 | Y | . | Toksook Bay | Alaska Village Elec Coop, Inc | 221 | AK | PACN |  |  | 22 | 1 | Electric Utility | IC | DFO | DFO |  | A | barrels | 663 | 428 | 432 | 415 | 351 | 442 | 576 | 590 | 375 | 449 | 348 | 345 | 663 | 428 | 432 | 415 | 351 | 442 | 576 | 590 | 375 | 449 | 348 | 345 | 5.61 | 5.61 | 5.61 | 5.61 | 5.61 | 5.61 | 5.61 | 5.61 | 5.61 | 5.61 | 5.61 | 5.61 | 3719 | 2401 | 2424 | 2328 | 1969 | 2480 | 3231 | 3310 | 2104 | 2519 | 1952 | 1935 | 3719 | 2401 | 2424 | 2328 | 1969 | 2480 | 3231 | 3310 | 2104 | 2519 | 1952 | 1935 | 429.162 | 278.224 | 280.895 | 269.548 | 228.235 | 287.358 | 374.578 | 383.796 | 244.046 | 292.098 | 226.518 | 224.542 | 5414 | 5414 | 30372 | 30372 | 3519 | 2020 | petroleum | TRUE
57067 | Y | . | Toksook Bay | Alaska Village Elec Coop, Inc | 221 | AK | PACN |  |  | 22 | 1 | Electric Utility | IC | JF | WOO |  | A | barrels | 0 | 0 | 0 | 0 | 0 | 0 | 0 | 0 | 0 | 0 | 0 | 0 | 0 | 0 | 0 | 0 | 0 | 0 | 0 | 0 | 0 | 0 | 0 | 0 | 0 | 0 | 0 | 0 | 0 | 0 | 0 | 0 | 0 | 0 | 0 | 0 | 0 | 0 | 0 | 0 | 0 | 0 | 0 | 0 | 0 | 0 | 0 | 0 | 0 | 0 | 0 | 0 | 0 | 0 | 0 | 0 | 0 | 0 | 0 | 0 | 0 | 0 | 0 | 0 | 0 | 0 | 0 | 0 | 0 | 0 | 0 | 0 | 0 | 0 | 0 | 0 | 0 | 2020 | petroleum | TRUE
57068 | N | . | GenConn Middletown LLC | GenConn Middletown LLC | 56354 | CT | NEW | NPCC |  | 22 | 2 | NAICS-22 Non-Cogen | GT | DFO | DFO | ISNE | A | barrels | 0 | 0 | 0 | 0 | 0 | 0 | 0 | 0 | 0 | 0 | 0 | 0 | 0 | 0 | 0 | 0 | 0 | 0 | 0 | 0 | 0 | 0 | 0 | 0 | 0 | 0 | 0 | 0 | 0 | 0 | 0 | 0 | 0 | 0 | 0 | 0 | 0 | 0 | 0 | 0 | 0 | 0 | 0 | 0 | 0 | 0 | 0 | 0 | 0 | 0 | 0 | 0 | 0 | 0 | 0 | 0 | 0 | 0 | 0 | 0 | 0 | 0 | 0 | 0 | 0 | 0 | 0 | 0 | 0 | 0 | 0 | 0 | 0 | 0 | 0 | 0 | 0 | 2020 | petroleum | TRUE
57068 | N | . | GenConn Middletown LLC | GenConn Middletown LLC | 56354 | CT | NEW | NPCC |  | 22 | 2 | NAICS-22 Non-Cogen | GT | KER | WOO | ISNE | A | barrels | 378 | 404 | 314 | 348 | 244 | 237 | 281 | 265 | 301 | 472 | 476 | 2664 | 378 | 404 | 314 | 348 | 244 | 237 | 281 | 265 | 301 | 472 | 476 | 2664 | 5.825 | 5.825 | 5.825 | 5.825 | 5.825 | 5.825 | 5.825 | 5.825 | 5.825 | 5.825 | 5.825 | 5.825 | 2202 | 2353 | 1829 | 2027 | 1421 | 1381 | 1637 | 1544 | 1753 | 2749 | 2773 | 15518 | 2202 | 2353 | 1829 | 2027 | 1421 | 1381 | 1637 | 1544 | 1753 | 2749 | 2773 | 15518 | 35.481 | 37.872 | 29.432 | 32.699 | 22.877 | 22.222 | 26.401 | 24.909 | 28.243 | 44.338 | 44.649 | 250.059 | 6384 | 6384 | 37187 | 37187 | 599.182 | 2020 | other | TRUE
57068 | N | . | GenConn Middletown LLC | GenConn Middletown LLC | 56354 | CT | NEW | NPCC |  | 22 | 2 | NAICS-22 Non-Cogen | GT | NG | NG | ISNE | A | mcf | 494 | 462 | 419 | 429 | 380 | 509 | 611 | 545 | 480 | 392 | 438 | 494 | 494 | 462 | 419 | 429 | 380 | 509 | 611 | 545 | 480 | 392 | 438 | 494 | 1.03 | 1.03 | 1.03 | 1.03 | 1.03 | 1.03 | 1.03 | 1.03 | 1.03 | 1.03 | 1.03 | 1.03 | 509 | 476 | 432 | 442 | 391 | 524 | 629 | 561 | 494 | 404 | 451 | 509 | 509 | 476 | 432 | 442 | 391 | 524 | 629 | 561 | 494 | 404 | 451 | 509 | 8.188 | 7.674 | 6.955 | 7.12 | 6.313 | 8.44 | 10.145 | 9.039 | 7.967 | 6.504 | 7.271 | 8.202 | 5653 | 5653 | 5822 | 5822 | 93.818 | 2020 | natural gas peaker | TRUE
57069 | N | . | Twin Cities Hydro LLC | Twin Cities Hydro LLC | 56353 | MN | WNC | MRO |  | 22 | 2 | NAICS-22 Non-Cogen | HY | WAT | HYC | MISO | A |  | 0 | 0 | 0 | 0 | 0 | 0 | 0 | 0 | 0 | 0 | 0 | 0 | 0 | 0 | 0 | 0 | 0 | 0 | 0 | 0 | 0 | 0 | 0 | 0 | 0 | 0 | 0 | 0 | 0 | 0 | 0 | 0 | 0 | 0 | 0 | 0 | 114597 | 103886 | 84510 | 112253 | 85307 | 90365 | 75729 | 59675 | 37353 | 41815 | 55932 | 57454 | 114597 | 103886 | 84510 | 112253 | 85307 | 90365 | 75729 | 59675 | 37353 | 41815 | 55932 | 57454 | 13071.459 | 11849.703 | 9639.61 | 12804.061 | 9730.466 | 10307.365 | 8637.977 | 6806.82 | 4260.634 | 4769.576 | 6379.871 | 6553.458 | 0 | 0 | 918876 | 918876 | 104811 | 2020 | hydro | TRUE
57070 | N | . | GenConn Devon LLC | GenConn Devon LLC | 56352 | CT | NEW | NPCC |  | 22 | 2 | NAICS-22 Non-Cogen | GT | BIT | COL | ISNE | A | short tons | 0 | 0 | 0 | 0 | 0 | 0 | 0 | 0 | 0 | 0 | 0 | 0 | 0 | 0 | 0 | 0 | 0 | 0 | 0 | 0 | 0 | 0 | 0 | 0 | 0 | 0 | 0 | 0 | 0 | 0 | 0 | 0 | 0 | 0 | 0 | 0 | 0 | 0 | 0 | 0 | 0 | 0 | 0 | 0 | 0 | 0 | 0 | 0 | 0 | 0 | 0 | 0 | 0 | 0 | 0 | 0 | 0 | 0 | 0 | 0 | 0 | 0 | 0 | 0 | 0 | 0 | 0 | 0 | 0 | 0 | 0 | 0 | 0 | 0 | 0 | 0 | 0 | 2020 | hard coal | TRUE
57070 | N | . | GenConn Devon LLC | GenConn Devon LLC | 56352 | CT | NEW | NPCC |  | 22 | 2 | NAICS-22 Non-Cogen | GT | DFO | DFO | ISNE | A | barrels | 0 | 0 | 0 | 0 | 0 | 0 | 0 | 0 | 0 | 0 | 0 | 0 | 0 | 0 | 0 | 0 | 0 | 0 | 0 | 0 | 0 | 0 | 0 | 0 | 0 | 0 | 0 | 0 | 0 | 0 | 0 | 0 | 0 | 0 | 0 | 0 | 0 | 0 | 0 | 0 | 0 | 0 | 0 | 0 | 0 | 0 | 0 | 0 | 0 | 0 | 0 | 0 | 0 | 0 | 0 | 0 | 0 | 0 | 0 | 0 | 0 | 0 | 0 | 0 | 0 | 0 | 0 | 0 | 0 | 0 | 0 | 0 | 0 | 0 | 0 | 0 | 0 | 2020 | petroleum | TRUE
57070 | N | . | GenConn Devon LLC | GenConn Devon LLC | 56352 | CT | NEW | NPCC |  | 22 | 2 | NAICS-22 Non-Cogen | GT | KER | WOO | ISNE | A | barrels | 720 | 769 | 598 | 664 | 465 | 451 | 536 | 506 | 573 | 900 | 907 | 5078 | 720 | 769 | 598 | 664 | 465 | 451 | 536 | 506 | 573 | 900 | 907 | 5078 | 5.67 | 5.67 | 5.67 | 5.67 | 5.67 | 5.67 | 5.67 | 5.67 | 5.67 | 5.67 | 5.67 | 5.67 | 4082 | 4360 | 3391 | 3765 | 2637 | 2557 | 3039 | 2869 | 3249 | 5103 | 5143 | 28792 | 4082 | 4360 | 3391 | 3765 | 2637 | 2557 | 3039 | 2869 | 3249 | 5103 | 5143 | 28792 | 184.232 | 196.628 | 152.808 | 169.772 | 118.777 | 115.376 | 137.071 | 129.325 | 146.636 | 230.202 | 231.815 | 1298.299 | 12167 | 12167 | 68987 | 68987 | 3110.941 | 2020 | other | TRUE
57070 | N | . | GenConn Devon LLC | GenConn Devon LLC | 56352 | CT | NEW | NPCC |  | 22 | 2 | NAICS-22 Non-Cogen | GT | NG | NG | ISNE | A | mcf | 1630 | 1527 | 1384 | 1417 | 1256 | 1679 | 2019 | 1799 | 1585 | 1294 | 1447 | 1632 | 1630 | 1527 | 1384 | 1417 | 1256 | 1679 | 2019 | 1799 | 1585 | 1294 | 1447 | 1632 | 1.1 | 1.1 | 1.1 | 1.1 | 1.1 | 1.1 | 1.1 | 1.1 | 1.1 | 1.1 | 1.1 | 1.1 | 1793 | 1680 | 1522 | 1559 | 1382 | 1847 | 2221 | 1979 | 1744 | 1423 | 1592 | 1795 | 1793 | 1680 | 1522 | 1559 | 1382 | 1847 | 2221 | 1979 | 1744 | 1423 | 1592 | 1795 | 80.836 | 75.748 | 68.649 | 70.28 | 62.31 | 83.306 | 100.141 | 89.22 | 78.644 | 64.196 | 71.768 | 80.961 | 18669 | 18669 | 20537 | 20537 | 926.059 | 2020 | natural gas peaker | TRUE
57071 | N | . | Denton Power LLC | Denton Power LLC | 56351 | TX | WSC | TRE |  | 22 | 2 | NAICS-22 Non-Cogen | IC | LFG | MLG | ERCO | A | mcf | 13661 | 11206 | 12753 | 11336 | 11332 | 14556 | 13199 | 15128 | 12380 | 12844 | 12970 | 11520 | 13661 | 11206 | 12753 | 11336 | 11332 | 14556 | 13199 | 15128 | 12380 | 12844 | 12970 | 11520 | 0.546 | 0.546 | 0.546 | 0.546 | 0.546 | 0.546 | 0.546 | 0.546 | 0.546 | 0.546 | 0.546 | 0.546 | 7459 | 6118 | 6963 | 6189 | 6187 | 7948 | 7207 | 8260 | 6759 | 7013 | 7082 | 6290 | 7459 | 6118 | 6963 | 6189 | 6187 | 7948 | 7207 | 8260 | 6759 | 7013 | 7082 | 6290 | 743.637 | 610.054 | 694.292 | 617.154 | 616.9 | 792.42 | 718.553 | 823.583 | 673.96 | 699.198 | 706.078 | 627.171 | 152885 | 152885 | 83475 | 83475 | 8323 | 2020 | biomass | TRUE
57072 | Y | . | Granite City Works | United States Steel Granite City Works | 56364 | IL | ENC | SERC |  | 3311 | 7 | Industrial NAICS Cogen | ST | BFG | OOG | MISO | M | mcf | 2301606 | 1957360 | 1796590 | 1304816 | 1778664 | 1966768 | 1846500 | 2003563 | 2035554 | 1050073 | 1968328 | 2231136 | 561311 | 815733 | 169567 | 1304811 | 1778664 | 249000 | 214744 | 223078 | 344211 | 108867 | 38800 | 216867 | 0.09 | 0.09 | 0.09 | 0.09 | 0.09 | 0.09 | 0.09 | 0.09 | 0.09 | 0.09 | 0.09 | 0.09 | 207145 | 176162 | 161693 | 117433 | 160080 | 177009 | 166185 | 180321 | 183200 | 94507 | 177150 | 200802 | 50518 | 73416 | 15261 | 117433 | 160080 | 22410 | 19327 | 20077 | 30979 | 9798 | 3492 | 19518 | 6101.025 | 8849.413 | 1843.239 | 19056.339 | 22949.657 | 2707.784 | 2331.585 | 2387.39 | 3744.531 | 1171.605 | 413.499 | 2362.966 | 22240958 | 6025653 | 2001687 | 542309 | 73919.033 | 2020 | other | FALSE
57072 | Y | . | Granite City Works | United States Steel Granite City Works | 56364 | IL | ENC | SERC |  | 3311 | 7 | Industrial NAICS Cogen | ST | NG | NG | MISO | M | mcf | 122241 | 70052 | 138449 | 148857 | 164297 | 140416 | 136399 | 148226 | 133586 | 84497 | 172726 | 166832 | 122241 | 70052 | 138449 | 25371 | 7355 | 140416 | 136399 | 148226 | 133586 | 84497 | 172726 | 166832 | 1.02 | 1.02 | 1.02 | 1.02 | 1.02 | 1.02 | 1.02 | 1.02 | 1.02 | 1.02 | 1.02 | 1.02 | 124686 | 71453 | 141218 | 151834 | 167583 | 143224 | 139127 | 151191 | 136258 | 86187 | 176181 | 170169 | 124686 | 71453 | 141218 | 25878 | 7502 | 143224 | 139127 | 151191 | 136258 | 86187 | 176181 | 170169 | 17355.219 | 11645.6 | 20636.931 | 3133.853 | 906.26 | 19986.696 | 20371.528 | 21028.227 | 19641.631 | 18106.108 | 22376.963 | 22061.734 | 1626578 | 1346150 | 1659111 | 1373074 | 197250.75 | 2020 | natural gas peaker | FALSE
57072 | Y | . | Granite City Works | United States Steel Granite City Works | 56364 | IL | ENC | SERC |  | 3311 | 7 | Industrial NAICS Cogen | ST | PUR | OTH | MISO | M |  | 378976 | 382725 | 402482 | 390021 | 403024 | 390020 | 390681 | 427440 | 382528 | 427905 | 347083 | 355121 | 0 | 0 | 0 | 0 | 0 | 0 | 0 | 0 | 0 | 0 | 0 | 0 | 0 | 0 | 0 | 0 | 0 | 0 | 0 | 0 | 0 | 0 | 0 | 0 | 199289 | 174130 | 190996 | 188533 | 202685 | 192817 | 192891 | 198944 | 198694 | 163788 | 193633 | 207518 | 199289 | 174130 | 190996 | 188533 | 202685 | 192817 | 192891 | 198944 | 198694 | 163788 | 193633 | 207518 | 22731.756 | 19861.987 | 21785.83 | 21504.808 | 23119.083 | 21993.52 | 22001.887 | 22692.383 | 22663.838 | 18682.287 | 22086.538 | 23670.3 | 4678006 | 0 | 2303918 | 2303918 | 262794.22 | 2020 | other | FALSE
57073 | N | . | Ivanpah 2 | NRG Energy Services | 57499 | CA | PACC | WECC |  | 22 | 2 | NAICS-22 Non-Cogen | ST | NG | NG | CISO | M | mcf | 49829 | 10451 | 17810 | 36829 | 55743 | 49530 | 54303 | 65073 | 66710 | 23530 | 15050 | 15920 | 49829 | 10451 | 17810 | 36829 | 55743 | 49530 | 54303 | 65073 | 66710 | 23530 | 15050 | 15920 | 1.038 | 1.049 | 1.049 | 1.048 | 1.038 | 1.028 | 1.026 | 1.052 | 1.05 | 1.05 | 1.048 | 1.047 | 51723 | 10963 | 18683 | 38597 | 57861 | 50917 | 55715 | 68457 | 70046 | 24707 | 15772 | 16668 | 51723 | 10963 | 18683 | 38597 | 57861 | 50917 | 55715 | 68457 | 70046 | 24707 | 15772 | 16668 | 819 | 116 | 231 | 1106 | 2075 | 1599 | 1882 | 2438 | 2399 | 584 | 67 | 86 | 460778 | 460778 | 480109 | 480109 | 13402 | 2020 | natural gas peaker | TRUE
57073 | N | . | Ivanpah 2 | NRG Energy Services | 57499 | CA | PACC | WECC |  | 22 | 2 | NAICS-22 Non-Cogen | ST | SUN | SUN | CISO | M |  | 0 | 0 | 0 | 0 | 0 | 0 | 0 | 0 | 0 | 0 | 0 | 0 | 0 | 0 | 0 | 0 | 0 | 0 | 0 | 0 | 0 | 0 | 0 | 0 | 0 | 0 | 0 | 0 | 0 | 0 | 0 | 0 | 0 | 0 | 0 | 0 | 134670 | 43204 | 44414 | 178943 | 311842 | 279133 | 328333 | 284174 | 241233 | 230677 | 182003 | 100952 | 134670 | 43204 | 44414 | 178943 | 311842 | 279133 | 328333 | 284174 | 241233 | 230677 | 182003 | 100952 | 15361 | 4928 | 5066 | 20411 | 35570 | 31839 | 37451 | 32414 | 27516 | 26312 | 20760 | 11515 | 0 | 0 | 2359578 | 2359578 | 269143 | 2020 | solar thermal | TRUE
57074 | N | . | Ivanpah 1 | NRG Energy Services | 57499 | CA | PACC | WECC |  | 22 | 2 | NAICS-22 Non-Cogen | ST | NG | NG | CISO | M | mcf | 16253 | 28464 | 37706 | 41473 | 49737 | 49917 | 56063 | 62052 | 64320 | 26470 | 15270 | 25460 | 16253 | 28464 | 37706 | 41473 | 49737 | 49917 | 56063 | 62052 | 64320 | 26470 | 15270 | 25460 | 1.038 | 1.049 | 1.05 | 1.049 | 1.038 | 1.027 | 1.025 | 1.052 | 1.05 | 1.05 | 1.048 | 1.047 | 16871 | 29859 | 39591 | 43505 | 51627 | 51265 | 57465 | 65279 | 67536 | 27794 | 16003 | 26657 | 16871 | 29859 | 39591 | 43505 | 51627 | 51265 | 57465 | 65279 | 67536 | 27794 | 16003 | 26657 | 213 | 875 | 988 | 1090 | 1731 | 1726 | 1884 | 2710 | 2230 | 535 | 82 | 128 | 473185 | 473185 | 493452 | 493452 | 14192 | 2020 | natural gas peaker | TRUE
57074 | N | . | Ivanpah 1 | NRG Energy Services | 57499 | CA | PACC | WECC |  | 22 | 2 | NAICS-22 Non-Cogen | ST | SUN | SUN | CISO | M |  | 0 | 0 | 0 | 0 | 0 | 0 | 0 | 0 | 0 | 0 | 0 | 0 | 0 | 0 | 0 | 0 | 0 | 0 | 0 | 0 | 0 | 0 | 0 | 0 | 0 | 0 | 0 | 0 | 0 | 0 | 0 | 0 | 0 | 0 | 0 | 0 | 106405 | 149793 | 118872 | 186430 | 280193 | 253279 | 317155 | 268174 | 219999 | 232378 | 158630 | 84032 | 106405 | 149793 | 118872 | 186430 | 280193 | 253279 | 317155 | 268174 | 219999 | 232378 | 158630 | 84032 | 12137 | 17086 | 13559 | 21265 | 31960 | 28890 | 36176 | 30589 | 25094 | 26506 | 18094 | 9585 | 0 | 0 | 2375340 | 2375340 | 270941 | 2020 | solar thermal | TRUE
57075 | N | . | Ivanpah 3 | NRG Energy Services | 57499 | CA | PACC | WECC |  | 22 | 2 | NAICS-22 Non-Cogen | ST | NG | NG | CISO | M | mcf | 12107 | 19618 | 36359 | 24109 | 39585 | 48137 | 47604 | 59726 | 62200 | 32540 | 32770 | 35650 | 12107 | 19618 | 36359 | 24109 | 39585 | 48137 | 47604 | 59726 | 62200 | 32540 | 32770 | 35650 | 1.037 | 1.049 | 1.051 | 1.048 | 1.037 | 1.028 | 1.025 | 1.052 | 1.05 | 1.05 | 1.048 | 1.047 | 12555 | 20579 | 38213 | 25266 | 41050 | 49485 | 48794 | 62832 | 65310 | 34167 | 34343 | 37326 | 12555 | 20579 | 38213 | 25266 | 41050 | 49485 | 48794 | 62832 | 65310 | 34167 | 34343 | 37326 | 239 | 435 | 724 | 644 | 1451 | 1728 | 1495 | 2230 | 2257 | 774 | 374 | 539 | 450405 | 450405 | 469920 | 469920 | 12890 | 2020 | natural gas peaker | TRUE
57075 | N | . | Ivanpah 3 | NRG Energy Services | 57499 | CA | PACC | WECC |  | 22 | 2 | NAICS-22 Non-Cogen | ST | SUN | SUN | CISO | M |  | 0 | 0 | 0 | 0 | 0 | 0 | 0 | 0 | 0 | 0 | 0 | 0 | 0 | 0 | 0 | 0 | 0 | 0 | 0 | 0 | 0 | 0 | 0 | 0 | 0 | 0 | 0 | 0 | 0 | 0 | 0 | 0 | 0 | 0 | 0 | 0 | 57678 | 161225 | 112305 | 196197 | 307152 | 270322 | 306889 | 269612 | 232580 | 235403 | 169300 | 98690 | 57678 | 161225 | 112305 | 196197 | 307152 | 270322 | 306889 | 269612 | 232580 | 235403 | 169300 | 98690 | 6579 | 18390 | 12810 | 22379 | 35035 | 30834 | 35005 | 30753 | 26529 | 26851 | 19311 | 11257 | 0 | 0 | 2417353 | 2417353 | 275733 | 2020 | solar thermal | TRUE
57076 | Y | . | South Columbus Water Resource Facility | Columbus Water Works | 56367 | GA | SAT | SERC |  | 22132 | 5 | Commercial NAICS Cogen | IC | NG | NG | SOCO | M | mcf | 136 | 0 | 0 | 0 | 0 | 0 | 0 | 0 | 0 | 0 | 0 | 0 | 48 | 0 | 0 | 0 | 0 | 0 | 0 | 0 | 0 | 0 | 0 | 0 | 0.97 | 0 | 0 | 0 | 0 | 0 | 0 | 0 | 0 | 0 | 0 | 0 | 132 | 0 | 0 | 0 | 0 | 0 | 0 | 0 | 0 | 0 | 0 | 0 | 47 | 0 | 0 | 0 | 0 | 0 | 0 | 0 | 0 | 0 | 0 | 0 | 11 | 0 | 0 | 0 | 0 | 0 | 0 | 0 | 0 | 0 | 0 | 0 | 136 | 48 | 132 | 47 | 11 | 2020 | natural gas peaker | FALSE
57076 | Y | . | South Columbus Water Resource Facility | Columbus Water Works | 56367 | GA | SAT | SERC |  | 22132 | 5 | Commercial NAICS Cogen | IC | OBG | ORW | SOCO | M | Mcf | 0 | 0 | 0 | 0 | 0 | 0 | 0 | 0 | 0 | 0 | 0 | 0 | 0 | 0 | 0 | 0 | 0 | 0 | 0 | 0 | 0 | 0 | 0 | 0 | 0 | 0 | 0 | 0 | 0 | 0 | 0 | 0 | 0 | 0 | 0 | 0 | 0 | 0 | 0 | 0 | 0 | 0 | 0 | 0 | 0 | 0 | 0 | 0 | 0 | 0 | 0 | 0 | 0 | 0 | 0 | 0 | 0 | 0 | 0 | 0 | 0 | 0 | 0 | 0 | 0 | 0 | 0 | 0 | 0 | 0 | 0 | 0 | 0 | 0 | 0 | 0 | 0 | 2020 | biomass | FALSE
57078 | N | . | Steel Winds II | Evergreen Wind, LLC | 59155 | NY | MAT | NPCC |  | 22 | 2 | NAICS-22 Non-Cogen | WT | WND | WND | NYIS | A |  | 0 | 0 | 0 | 0 | 0 | 0 | 0 | 0 | 0 | 0 | 0 | 0 | 0 | 0 | 0 | 0 | 0 | 0 | 0 | 0 | 0 | 0 | 0 | 0 | 0 | 0 | 0 | 0 | 0 | 0 | 0 | 0 | 0 | 0 | 0 | 0 | 38672 | 39198 | 47250 | 45142 | 31863 | 24305 | 27344 | 24826 | 35226 | 37661 | 56345 | 45406 | 38672 | 39198 | 47250 | 45142 | 31863 | 24305 | 27344 | 24826 | 35226 | 37661 | 56345 | 45406 | 4411.03 | 4471.053 | 5389.564 | 5149.04 | 3634.408 | 2772.329 | 3118.95 | 2831.762 | 4017.976 | 4295.781 | 6426.915 | 5179.192 | 0 | 0 | 453238 | 453238 | 51698 | 2020 | onshore wind | TRUE
57079 | N | . | Milford Wind Corridor I LLC | Longroad Energy Services LLC | 61219 | UT | MTN | WECC |  | 22 | 2 | NAICS-22 Non-Cogen | WT | WND | WND | LDWP | M |  | 0 | 0 | 0 | 0 | 0 | 0 | 0 | 0 | 0 | 0 | 0 | 0 | 0 | 0 | 0 | 0 | 0 | 0 | 0 | 0 | 0 | 0 | 0 | 0 | 0 | 0 | 0 | 0 | 0 | 0 | 0 | 0 | 0 | 0 | 0 | 0 | 251806 | 281596 | 400170 | 150582 | 377831 | 311290 | 373939 | 372668 | 218316 | 235867 | 308783 | 183502 | 251806 | 281596 | 400170 | 150582 | 377831 | 311290 | 373939 | 372668 | 218316 | 235867 | 308783 | 183502 | 28722 | 32120 | 45645 | 17176 | 43097 | 35507 | 42653 | 42508 | 24902 | 26904 | 35221 | 20931 | 0 | 0 | 3466350 | 3466350 | 395386 | 2020 | onshore wind | TRUE
57080 | N | . | Sheffield Wind | Evergreen Wind, LLC | 59155 | VT | NEW | NPCC |  | 22 | 2 | NAICS-22 Non-Cogen | WT | WND | WND | ISNE | M |  | 0 | 0 | 0 | 0 | 0 | 0 | 0 | 0 | 0 | 0 | 0 | 0 | 0 | 0 | 0 | 0 | 0 | 0 | 0 | 0 | 0 | 0 | 0 | 0 | 0 | 0 | 0 | 0 | 0 | 0 | 0 | 0 | 0 | 0 | 0 | 0 | 39250 | 36751 | 79666 | 70820 | 58038 | 26345 | 30728 | 30763 | 46491 | 55662 | 71723 | 63061 | 39250 | 36751 | 79666 | 70820 | 58038 | 26345 | 30728 | 30763 | 46491 | 55662 | 71723 | 63061 | 4477 | 4192 | 9087 | 8078 | 6620 | 3005 | 3505 | 3509 | 5303 | 6349 | 8181 | 7193 | 0 | 0 | 609298 | 609298 | 69499 | 2020 | onshore wind | TRUE
57081 | N | . | Calpine Vineland Solar LLC | Calpine Vineland Solar LLC | 56610 | NJ | MAT | RFC |  | 22 | 2 | NAICS-22 Non-Cogen | PV | SUN | SUN | PJM | A |  | 0 | 0 | 0 | 0 | 0 | 0 | 0 | 0 | 0 | 0 | 0 | 0 | 0 | 0 | 0 | 0 | 0 | 0 | 0 | 0 | 0 | 0 | 0 | 0 | 0 | 0 | 0 | 0 | 0 | 0 | 0 | 0 | 0 | 0 | 0 | 0 | 2316 | 2602 | 3727 | 3876 | 5073 | 5325 | 5015 | 4333 | 3982 | 2875 | 2638 | 1827 | 2316 | 2602 | 3727 | 3876 | 5073 | 5325 | 5015 | 4333 | 3982 | 2875 | 2638 | 1827 | 264.209 | 296.839 | 425.142 | 442.101 | 578.591 | 607.363 | 572.041 | 494.264 | 454.148 | 327.95 | 300.933 | 208.419 | 0 | 0 | 43589 | 43589 | 4972 | 2020 | solar PV | TRUE
57082 | N | . | Kaheawa Wind Power II LLC | Evergreen Wind, LLC | 59155 | HI | PACN |  |  | 22 | 2 | NAICS-22 Non-Cogen | BA | MWH | OTH |  | M | megawatthours | 0 | 0 | 0 | 0 | 0 | 0 | 0 | 0 | 0 | 0 | 0 | 0 | 0 | 0 | 0 | 0 | 0 | 0 | 0 | 0 | 0 | 0 | 0 | 0 | 0 | 0 | 0 | 0 | 0 | 0 | 0 | 0 | 0 | 0 | 0 | 0 | 0 | 0 | 0 | 0 | 0 | 0 | 0 | 0 | 0 | 0 | 0 | 0 | 0 | 0 | 0 | 0 | 0 | 0 | 0 | 0 | 0 | 0 | 0 | 0 | 0 | 0 | 0 | 0 | 0 | 0 | 0 | 0 | 0 | 0 | 0 | 0 | 0 | 0 | 0 | 0 | 0 | 2020 | other | TRUE
57082 | N | . | Kaheawa Wind Power II LLC | Evergreen Wind, LLC | 59155 | HI | PACN |  |  | 22 | 2 | NAICS-22 Non-Cogen | WT | WND | WND |  | M |  | 0 | 0 | 0 | 0 | 0 | 0 | 0 | 0 | 0 | 0 | 0 | 0 | 0 | 0 | 0 | 0 | 0 | 0 | 0 | 0 | 0 | 0 | 0 | 0 | 0 | 0 | 0 | 0 | 0 | 0 | 0 | 0 | 0 | 0 | 0 | 0 | 41144 | 24337 | 28300 | 24425 | 52926 | 38592 | 46860 | 53847 | 44352 | 11590 | 47184 | 34165 | 41144 | 24337 | 28300 | 24425 | 52926 | 38592 | 46860 | 53847 | 44352 | 11590 | 47184 | 34165 | 4693 | 2776 | 3228 | 2786 | 6037 | 4402 | 5345 | 6142 | 5059 | 1322 | 5382 | 3897 | 0 | 0 | 447722 | 447722 | 51069 | 2020 | onshore wind | TRUE
57083 | N | . | Bull Hill Wind Project | Evergreen Wind, LLC | 59155 | ME | NEW | NPCC |  | 22 | 2 | NAICS-22 Non-Cogen | WT | WND | WND | ISNE | A |  | 0 | 0 | 0 | 0 | 0 | 0 | 0 | 0 | 0 | 0 | 0 | 0 | 0 | 0 | 0 | 0 | 0 | 0 | 0 | 0 | 0 | 0 | 0 | 0 | 0 | 0 | 0 | 0 | 0 | 0 | 0 | 0 | 0 | 0 | 0 | 0 | 66519 | 78311 | 98481 | 98042 | 88724 | 46104 | 34326 | 50774 | 71661 | 73449 | 92685 | 89828 | 66519 | 78311 | 98481 | 98042 | 88724 | 46104 | 34326 | 50774 | 71661 | 73449 | 92685 | 89828 | 7587.375 | 8932.449 | 11233.173 | 11183.061 | 10120.253 | 5258.766 | 3915.392 | 5791.515 | 8173.988 | 8377.9 | 10572.031 | 10246.097 | 0 | 0 | 888904 | 888904 | 101392 | 2020 | onshore wind | TRUE
57085 | N | . | Lake Dorothy Hydroelectric Project | Alaska Electric Light&Power Co | 213 | AK | PACN |  |  | 22 | 1 | Electric Utility | HY | WAT | HYC |  | A |  | 0 | 0 | 0 | 0 | 0 | 0 | 0 | 0 | 0 | 0 | 0 | 0 | 0 | 0 | 0 | 0 | 0 | 0 | 0 | 0 | 0 | 0 | 0 | 0 | 0 | 0 | 0 | 0 | 0 | 0 | 0 | 0 | 0 | 0 | 0 | 0 | 54247 | 56646 | 49695 | 45926 | 67370 | 65627 | 61765 | 52329 | 41926 | 41697 | 47982 | 49906 | 54247 | 56646 | 49695 | 45926 | 67370 | 65627 | 61765 | 52329 | 41926 | 41697 | 47982 | 49906 | 6187.579 | 6461.285 | 5668.388 | 5238.565 | 7684.525 | 7485.702 | 7045.218 | 5968.897 | 4782.273 | 4756.096 | 5473.044 | 5692.428 | 0 | 0 | 635116 | 635116 | 72444 | 2020 | hydro | TRUE
57087 | N | . | Kahuku Wind Power LLC | Evergreen Wind, LLC | 59155 | HI | PACN |  |  | 22 | 2 | NAICS-22 Non-Cogen | WT | WND | WND |  | M |  | 0 | 0 | 0 | 0 | 0 | 0 | 0 | 0 | 0 | 0 | 0 | 0 | 0 | 0 | 0 | 0 | 0 | 0 | 0 | 0 | 0 | 0 | 0 | 0 | 0 | 0 | 0 | 0 | 0 | 0 | 0 | 0 | 0 | 0 | 0 | 0 | 35121 | 71995 | 57301 | 35015 | 58634 | 71048 | 59405 | 66445 | 44457 | 12467 | 57704 | 27318 | 35121 | 71995 | 57301 | 35015 | 58634 | 71048 | 59405 | 66445 | 44457 | 12467 | 57704 | 27318 | 4006 | 8212 | 6536 | 3994 | 6688 | 8104 | 6776 | 7579 | 5071 | 1422 | 6582 | 3116 | 0 | 0 | 596910 | 596910 | 68086 | 2020 | onshore wind | TRUE
57090 | N | . | Campbell Hill Windpower | Duke Energy DEGS Campbell Hill | 56378 | WY | MTN | WECC |  | 22 | 2 | NAICS-22 Non-Cogen | WT | WND | WND | PACE | M |  | 0 | 0 | 0 | 0 | 0 | 0 | 0 | 0 | 0 | 0 | 0 | 0 | 0 | 0 | 0 | 0 | 0 | 0 | 0 | 0 | 0 | 0 | 0 | 0 | 0 | 0 | 0 | 0 | 0 | 0 | 0 | 0 | 0 | 0 | 0 | 0 | 412671 | 335566 | 261213 | 176804 | 171614 | 209680 | 170053 | 136002 | 48745 | 217150 | 368556 | 373825 | 412671 | 335566 | 261213 | 176804 | 171614 | 209680 | 170053 | 136002 | 48745 | 217150 | 368556 | 373825 | 47071 | 38276 | 29795 | 20167 | 19575 | 23917 | 19397 | 15513 | 5560 | 24769 | 42039 | 42640 | 0 | 0 | 2881879 | 2881879 | 328719 | 2020 | onshore wind | TRUE
57091 | N | . | Silver Sage Windpower | Duke Energy DEGS Silver Sage Wndpwr LLC | 56377 | WY | MTN | WECC |  | 22 | 2 | NAICS-22 Non-Cogen | WT | WND | WND | WAUW | M |  | 0 | 0 | 0 | 0 | 0 | 0 | 0 | 0 | 0 | 0 | 0 | 0 | 0 | 0 | 0 | 0 | 0 | 0 | 0 | 0 | 0 | 0 | 0 | 0 | 0 | 0 | 0 | 0 | 0 | 0 | 0 | 0 | 0 | 0 | 0 | 0 | 154378 | 118994 | 86592 | 84558 | 72836 | 85364 | 59274 | 48280 | 61045 | 99023 | 103196 | 129462 | 154378 | 118994 | 86592 | 84558 | 72836 | 85364 | 59274 | 48280 | 61045 | 99023 | 103196 | 129462 | 17609 | 13573 | 9877 | 9645 | 8308 | 9737 | 6761 | 5507 | 6963 | 11295 | 11771 | 14767 | 0 | 0 | 1103002 | 1103002 | 125813 | 2020 | onshore wind | TRUE
57093 | N | . | Casper Wind Farm | Chevron USA | 56394 | WY | MTN | WECC |  | 22 | 2 | NAICS-22 Non-Cogen | WT | WND | WND | PACE | A |  | 0 | 0 | 0 | 0 | 0 | 0 | 0 | 0 | 0 | 0 | 0 | 0 | 0 | 0 | 0 | 0 | 0 | 0 | 0 | 0 | 0 | 0 | 0 | 0 | 0 | 0 | 0 | 0 | 0 | 0 | 0 | 0 | 0 | 0 | 0 | 0 | 22670 | 19656 | 14917 | 12682 | 11545 | 12058 | 10601 | 8852 | 8609 | 14781 | 21781 | 23210 | 22670 | 19656 | 14917 | 12682 | 11545 | 12058 | 10601 | 8852 | 8609 | 14781 | 21781 | 23210 | 2585.864 | 2242.095 | 1701.545 | 1446.534 | 1316.844 | 1375.348 | 1209.201 | 1009.731 | 981.938 | 1685.96 | 2484.47 | 2647.47 | 0 | 0 | 181362 | 181362 | 20687 | 2020 | onshore wind | TRUE
57094 | N | . | Streator Cayuga Ridge South | Avangrid Renewables LLC | 15399 | IL | ENC | RFC |  | 22 | 2 | NAICS-22 Non-Cogen | WT | WND | WND | PJM | M |  | 0 | 0 | 0 | 0 | 0 | 0 | 0 | 0 | 0 | 0 | 0 | 0 | 0 | 0 | 0 | 0 | 0 | 0 | 0 | 0 | 0 | 0 | 0 | 0 | 0 | 0 | 0 | 0 | 0 | 0 | 0 | 0 | 0 | 0 | 0 | 0 | 615566 | 647759 | 714098 | 684896 | 481475 | 356563 | 208453 | 181819 | 425094 | 631469 | 906368 | 607053 | 615566 | 647759 | 714098 | 684896 | 481475 | 356563 | 208453 | 181819 | 425094 | 631469 | 906368 | 607053 | 70214 | 73886 | 81453 | 78122 | 54919 | 40671 | 23777 | 20739 | 48488 | 72028 | 103384 | 69243 | 0 | 0 | 6460613 | 6460613 | 736924 | 2020 | onshore wind | TRUE
57095 | N | . | Penascal II Wind Project LLC | Avangrid Renewables LLC | 15399 | TX | WSC | TRE |  | 22 | 2 | NAICS-22 Non-Cogen | WT | WND | WND | ERCO | M |  | 0 | 0 | 0 | 0 | 0 | 0 | 0 | 0 | 0 | 0 | 0 | 0 | 0 | 0 | 0 | 0 | 0 | 0 | 0 | 0 | 0 | 0 | 0 | 0 | 0 | 0 | 0 | 0 | 0 | 0 | 0 | 0 | 0 | 0 | 0 | 0 | 172780 | 288952 | 349882 | 315147 | 343728 | 317891 | 325063 | 211960 | 203631 | 232746 | 182240 | 257829 | 172780 | 288952 | 349882 | 315147 | 343728 | 317891 | 325063 | 211960 | 203631 | 232746 | 182240 | 257829 | 19708 | 32959 | 39909 | 35947 | 39207 | 36260 | 37078 | 24177 | 23227 | 26548 | 20787 | 29409 | 0 | 0 | 3201849 | 3201849 | 365216 | 2020 | onshore wind | TRUE
57096 | N | . | Star Point Wind Project LLC | Avangrid Renewables LLC | 15399 | OR | PACC | WECC |  | 22 | 2 | NAICS-22 Non-Cogen | WT | WND | WND | AVRN | A |  | 0 | 0 | 0 | 0 | 0 | 0 | 0 | 0 | 0 | 0 | 0 | 0 | 0 | 0 | 0 | 0 | 0 | 0 | 0 | 0 | 0 | 0 | 0 | 0 | 0 | 0 | 0 | 0 | 0 | 0 | 0 | 0 | 0 | 0 | 0 | 0 | 156041 | 231104 | 184917 | 205805 | 181935 | 210829 | 259220 | 233837 | 100819 | 175462 | 126694 | 94604 | 156041 | 231104 | 184917 | 205805 | 181935 | 210829 | 259220 | 233837 | 100819 | 175462 | 126694 | 94604 | 17798.73 | 26360.711 | 21092.387 | 23474.923 | 20752.303 | 24048.018 | 29567.719 | 26672.358 | 11499.859 | 20013.868 | 14451.26 | 10790.864 | 0 | 0 | 2161267 | 2161267 | 246523 | 2020 | onshore wind | TRUE
57097 | N | . | Rugby Wind Power Project | Avangrid Renewables LLC | 15399 | ND | WNC | MRO |  | 22 | 2 | NAICS-22 Non-Cogen | WT | WND | WND | MISO | A |  | 0 | 0 | 0 | 0 | 0 | 0 | 0 | 0 | 0 | 0 | 0 | 0 | 0 | 0 | 0 | 0 | 0 | 0 | 0 | 0 | 0 | 0 | 0 | 0 | 0 | 0 | 0 | 0 | 0 | 0 | 0 | 0 | 0 | 0 | 0 | 0 | 246200 | 278795 | 281138 | 277621 | 262878 | 252097 | 199597 | 205290 | 284952 | 288137 | 318768 | 288026 | 246200 | 278795 | 281138 | 277621 | 262878 | 252097 | 199597 | 205290 | 284952 | 288137 | 318768 | 288026 | 28082.61 | 31800.505 | 32067.744 | 31666.61 | 29984.959 | 28755.214 | 22766.849 | 23416.175 | 32502.769 | 32866.121 | 36360.041 | 32853.403 | 0 | 0 | 3183499 | 3183499 | 363123 | 2020 | onshore wind | TRUE
57098 | N | . | Dry Lake Wind LLC | Avangrid Renewables LLC | 15399 | AZ | MTN | WECC |  | 22 | 2 | NAICS-22 Non-Cogen | WT | WND | WND | SRP | M |  | 0 | 0 | 0 | 0 | 0 | 0 | 0 | 0 | 0 | 0 | 0 | 0 | 0 | 0 | 0 | 0 | 0 | 0 | 0 | 0 | 0 | 0 | 0 | 0 | 0 | 0 | 0 | 0 | 0 | 0 | 0 | 0 | 0 | 0 | 0 | 0 | 76545 | 70311 | 118433 | 102960 | 101478 | 127122 | 63955 | 68926 | 56547 | 49148 | 73485 | 65323 | 76545 | 70311 | 118433 | 102960 | 101478 | 127122 | 63955 | 68926 | 56547 | 49148 | 73485 | 65323 | 8731 | 8020 | 13509 | 11744 | 11575 | 14500 | 7295 | 7862 | 6450 | 5606 | 8382 | 7451 | 0 | 0 | 974233 | 974233 | 111125 | 2020 | onshore wind | TRUE
57099 | Y | . | WestRock (WA) | WestRock (WA) | 59348 | WA | PACC | WECC |  | 322122 | 7 | Industrial NAICS Cogen | ST | BLQ | WWW | TPWR | AM | short tons | 49034 | 28805 | 48941 | 50747 | 44939 | 48217 | 23780 | 53332 | 49520 | 48849 | 47506 | 51665 | 16436 | 10107 | 17349 | 17355 | 15529 | 15756 | 9576 | 21776 | 15949 | 14157 | 15955 | 16833 | 12 | 12 | 12 | 12 | 12 | 12 | 12 | 12 | 12 | 12 | 12 | 12 | 588408 | 345660 | 587292 | 608964 | 539268 | 578604 | 285360 | 639984 | 594240 | 586188 | 570072 | 619980 | 197228 | 121278 | 208185 | 208264 | 186352 | 189066 | 114913 | 261309 | 191392 | 169881 | 191465 | 201993 | 17248.425 | 10660.602 | 18299.497 | 17910.846 | 16382.57 | 16621.673 | 10086.221 | 22969.074 | 16826.991 | 14936.155 | 16806.363 | 17747.781 | 545335 | 186778 | 6544020 | 2241326 | 196496.2 | 2020 | biomass | FALSE
57099 | Y | . | WestRock (WA) | WestRock (WA) | 59348 | WA | PACC | WECC |  | 322122 | 7 | Industrial NAICS Cogen | ST | DFO | DFO | TPWR | A | barrels | 0 | 0 | 0 | 0 | 0 | 0 | 0 | 0 | 0 | 0 | 0 | 0 | 0 | 0 | 0 | 0 | 0 | 0 | 0 | 0 | 0 | 0 | 0 | 0 | 0 | 0 | 0 | 0 | 0 | 0 | 0 | 0 | 0 | 0 | 0 | 0 | 0 | 0 | 0 | 0 | 0 | 0 | 0 | 0 | 0 | 0 | 0 | 0 | 0 | 0 | 0 | 0 | 0 | 0 | 0 | 0 | 0 | 0 | 0 | 0 | 0 | 0 | 0 | 0 | 0 | 0 | 0 | 0 | 0 | 0 | 0 | 0 | 0 | 0 | 0 | 0 | 0 | 2020 | petroleum | FALSE
57099 | Y | . | WestRock (WA) | WestRock (WA) | 59348 | WA | PACC | WECC |  | 322122 | 7 | Industrial NAICS Cogen | ST | NG | NG | TPWR | AM | mcf | 24324 | 5475 | 32678 | 60119 | 32107 | 30722 | 22510 | 34870 | 47938 | 52803 | 40552 | 49002 | 8153 | 1921 | 11584 | 20561 | 11095 | 10039 | 9065 | 14238 | 15440 | 15303 | 13620 | 15965 | 1 | 1 | 1 | 1 | 1 | 1 | 1 | 1 | 1 | 1 | 1 | 1 | 24324 | 5475 | 32678 | 60119 | 32107 | 30722 | 22510 | 34870 | 47938 | 52803 | 40552 | 49002 | 8153 | 1921 | 11584 | 20561 | 11095 | 10039 | 9065 | 14238 | 15440 | 15303 | 13620 | 15965 | 713.027 | 168.856 | 1018.217 | 1768.22 | 975.387 | 882.557 | 795.629 | 1251.487 | 1357.452 | 1345.428 | 1195.518 | 1402.75 | 433100 | 146984 | 433100 | 146984 | 12874.528 | 2020 | natural gas peaker | FALSE
57099 | Y | . | WestRock (WA) | WestRock (WA) | 59348 | WA | PACC | WECC |  | 322122 | 7 | Industrial NAICS Cogen | ST | RFO | RFO | TPWR | A | barrels | 0 | 0 | 0 | 0 | 0 | 0 | 0 | 0 | 0 | 0 | 0 | 0 | 0 | 0 | 0 | 0 | 0 | 0 | 0 | 0 | 0 | 0 | 0 | 0 | 0 | 0 | 0 | 0 | 0 | 0 | 0 | 0 | 0 | 0 | 0 | 0 | 0 | 0 | 0 | 0 | 0 | 0 | 0 | 0 | 0 | 0 | 0 | 0 | 0 | 0 | 0 | 0 | 0 | 0 | 0 | 0 | 0 | 0 | 0 | 0 | 0 | 0 | 0 | 0 | 0 | 0 | 0 | 0 | 0 | 0 | 0 | 0 | 0 | 0 | 0 | 0 | 0 | 2020 | petroleum | FALSE
57099 | Y | . | WestRock (WA) | WestRock (WA) | 59348 | WA | PACC | WECC |  | 322122 | 7 | Industrial NAICS Cogen | ST | WDS | WWW | TPWR | AM | short tons | 18481 | 9371 | 17431 | 16496 | 17715 | 17347 | 13887 | 18862 | 22309 | 20760 | 15620 | 16286 | 6195 | 3288 | 6179 | 5642 | 6122 | 5668 | 5592 | 7701 | 7185 | 6016 | 5246 | 5306 | 16.4 | 16.4 | 16.4 | 16.4 | 16.4 | 16.4 | 16.4 | 16.4 | 16.4 | 16.4 | 16.4 | 16.4 | 303088 | 153684 | 285868 | 270534 | 290526 | 284491 | 227747 | 309337 | 365868 | 340464 | 256168 | 267090 | 101592 | 53921 | 101336 | 92522 | 100396 | 92961 | 91712 | 126304 | 117838 | 98668 | 86037 | 87020 | 8884.648 | 4739.826 | 8907.406 | 7956.957 | 8825.969 | 8172.624 | 8049.848 | 11102.121 | 10360.209 | 8675.072 | 7552.12 | 7645.83 | 204565 | 70140 | 3354865 | 1150307 | 100872.63 | 2020 | biomass | FALSE
57099 | Y | . | WestRock (WA) | WestRock (WA) | 59348 | WA | PACC | WECC |  | 322122 | 7 | Industrial NAICS Cogen | ST | WO | WOO | TPWR | AM | barrels | 517 | 4 | 276 | 164 | 2333 | 415 | 460 | 333 | 337 | 273 | 655 | 1359 | 173 | 1 | 98 | 56 | 806 | 136 | 185 | 136 | 109 | 79 | 220 | 443 | 5.8 | 5.8 | 5.8 | 5.8 | 5.8 | 5.8 | 5.8 | 5.8 | 5.8 | 5.8 | 5.8 | 5.8 | 2999 | 23 | 1601 | 951 | 13531 | 2407 | 2668 | 1931 | 1955 | 1583 | 3799 | 7882 | 1005 | 8 | 567 | 325 | 4676 | 787 | 1074 | 789 | 630 | 459 | 1276 | 2568 | 87.9 | 0.716 | 49.88 | 27.977 | 411.074 | 69.146 | 94.302 | 69.318 | 55.348 | 40.345 | 111.999 | 225.639 | 7126 | 2442 | 41330 | 14164 | 1243.644 | 2020 | petroleum | FALSE
57103 | Y | . | Newark America Mill | Newark America | 56406 | MA | NEW | NPCC |  | 32213 | 7 | Industrial NAICS Cogen | ST | DFO | DFO | ISNE | A | barrels | 0 | 0 | 0 | 0 | 0 | 0 | 0 | 0 | 0 | 0 | 0 | 0 | 0 | 0 | 0 | 0 | 0 | 0 | 0 | 0 | 0 | 0 | 0 | 0 | 0 | 0 | 0 | 0 | 0 | 0 | 0 | 0 | 0 | 0 | 0 | 0 | 0 | 0 | 0 | 0 | 0 | 0 | 0 | 0 | 0 | 0 | 0 | 0 | 0 | 0 | 0 | 0 | 0 | 0 | 0 | 0 | 0 | 0 | 0 | 0 | 0 | 0 | 0 | 0 | 0 | 0 | 0 | 0 | 0 | 0 | 0 | 0 | 0 | 0 | 0 | 0 | 0 | 2020 | petroleum | FALSE
57103 | Y | . | Newark America Mill | Newark America | 56406 | MA | NEW | NPCC |  | 32213 | 7 | Industrial NAICS Cogen | ST | NG | NG | ISNE | A | mcf | 0 | 0 | 0 | 0 | 0 | 0 | 0 | 0 | 0 | 0 | 0 | 0 | 0 | 0 | 0 | 0 | 0 | 0 | 0 | 0 | 0 | 0 | 0 | 0 | 0 | 0 | 0 | 0 | 0 | 0 | 0 | 0 | 0 | 0 | 0 | 0 | 0 | 0 | 0 | 0 | 0 | 0 | 0 | 0 | 0 | 0 | 0 | 0 | 0 | 0 | 0 | 0 | 0 | 0 | 0 | 0 | 0 | 0 | 0 | 0 | 0 | 0 | 0 | 0 | 0 | 0 | 0 | 0 | 0 | 0 | 0 | 0 | 0 | 0 | 0 | 0 | 0 | 2020 | natural gas peaker | FALSE
57106 | N | . | Mesalands Comm College Wind Turbine | Mesalands Community College | 56410 | NM | MTN | MRO |  | 611 | 4 | Commercial NAICS Non-Cogen | WT | WND | WND | SWPP | A |  | 0 | 0 | 0 | 0 | 0 | 0 | 0 | 0 | 0 | 0 | 0 | 0 | 0 | 0 | 0 | 0 | 0 | 0 | 0 | 0 | 0 | 0 | 0 | 0 | 0 | 0 | 0 | 0 | 0 | 0 | 0 | 0 | 0 | 0 | 0 | 0 | 747 | 672 | 789 | 727 | 704 | 816 | 469 | 515 | 528 | 285 | 742 | 749 | 747 | 672 | 789 | 727 | 704 | 816 | 469 | 515 | 528 | 285 | 742 | 749 | 85.157 | 76.698 | 90.026 | 82.88 | 80.268 | 93.056 | 53.477 | 58.713 | 60.208 | 32.482 | 84.632 | 85.403 | 0 | 0 | 7743 | 7743 | 883 | 2020 | onshore wind | FALSE
57107 | N | . | Milford Wind Corridor Stage II LLC | Milford Wind Corridor Stage II LLC | 56409 | UT | MTN | WECC |  | 22 | 2 | NAICS-22 Non-Cogen | WT | WND | WND | LDWP | M |  | 0 | 0 | 0 | 0 | 0 | 0 | 0 | 0 | 0 | 0 | 0 | 0 | 0 | 0 | 0 | 0 | 0 | 0 | 0 | 0 | 0 | 0 | 0 | 0 | 0 | 0 | 0 | 0 | 0 | 0 | 0 | 0 | 0 | 0 | 0 | 0 | 116391 | 135117 | 190858 | 74756 | 192585 | 160208 | 181836 | 182152 | 112323 | 123965 | 153344 | 87021 | 116391 | 135117 | 190858 | 74756 | 192585 | 160208 | 181836 | 182152 | 112323 | 123965 | 153344 | 87021 | 13276 | 15412 | 21770 | 8527 | 21967 | 18274 | 20741 | 20777 | 12812 | 14140 | 17491 | 9926 | 0 | 0 | 1710556 | 1710556 | 195113 | 2020 | onshore wind | TRUE
57108 | N | . | Blue Canyon Windpower V LLC | Blue Canyon Windpower V LLC | 56416 | OK | WSC | MRO |  | 22 | 2 | NAICS-22 Non-Cogen | WT | WND | WND | SWPP | A |  | 0 | 0 | 0 | 0 | 0 | 0 | 0 | 0 | 0 | 0 | 0 | 0 | 0 | 0 | 0 | 0 | 0 | 0 | 0 | 0 | 0 | 0 | 0 | 0 | 0 | 0 | 0 | 0 | 0 | 0 | 0 | 0 | 0 | 0 | 0 | 0 | 285451 | 276424 | 270599 | 293601 | 232866 | 333286 | 199115 | 203587 | 197947 | 259135 | 303189 | 256709 | 285451 | 276424 | 270599 | 293601 | 232866 | 333286 | 199115 | 203587 | 197947 | 259135 | 303189 | 256709 | 32559.695 | 31530.069 | 30865.596 | 33489.332 | 26561.656 | 38015.978 | 22711.879 | 23221.917 | 22578.595 | 29558.039 | 34582.952 | 29281.292 | 0 | 0 | 3111909 | 3111909 | 354957 | 2020 | onshore wind | TRUE
57109 | N | . | Meadow Lake Wind Farm LLC | Meadow Lake Wind Farm LLC | 56417 | IN | ENC | RFC |  | 22 | 2 | NAICS-22 Non-Cogen | WT | WND | WND | PJM | A |  | 0 | 0 | 0 | 0 | 0 | 0 | 0 | 0 | 0 | 0 | 0 | 0 | 0 | 0 | 0 | 0 | 0 | 0 | 0 | 0 | 0 | 0 | 0 | 0 | 0 | 0 | 0 | 0 | 0 | 0 | 0 | 0 | 0 | 0 | 0 | 0 | 416572 | 392791 | 429138 | 417687 | 332848 | 241857 | 128216 | 107351 | 228693 | 375568 | 496542 | 420030 | 416572 | 392791 | 429138 | 417687 | 332848 | 241857 | 128216 | 107351 | 228693 | 375568 | 496542 | 420030 | 47515.861 | 44803.34 | 48949.25 | 47643.076 | 37965.99 | 27587.257 | 14624.817 | 12244.945 | 26085.68 | 42838.845 | 56637.638 | 47910.301 | 0 | 0 | 3987293 | 3987293 | 454807 | 2020 | onshore wind | TRUE
57110 | N | . | Blackstone Wind Farm LLC | Blackstone Wind Farm LLC | 56418 | IL | ENC | RFC |  | 22 | 2 | NAICS-22 Non-Cogen | WT | WND | WND | PJM | A |  | 0 | 0 | 0 | 0 | 0 | 0 | 0 | 0 | 0 | 0 | 0 | 0 | 0 | 0 | 0 | 0 | 0 | 0 | 0 | 0 | 0 | 0 | 0 | 0 | 0 | 0 | 0 | 0 | 0 | 0 | 0 | 0 | 0 | 0 | 0 | 0 | 187941 | 211469 | 225123 | 220732 | 178384 | 139622 | 79841 | 69234 | 136950 | 196885 | 268920 | 198087 | 187941 | 211469 | 225123 | 220732 | 178384 | 139622 | 79841 | 69234 | 136950 | 196885 | 268920 | 198087 | 21437.295 | 24121.057 | 25678.465 | 25177.636 | 20347.174 | 15925.884 | 9107.045 | 7897.103 | 15621.083 | 22457.52 | 30674.091 | 22594.647 | 0 | 0 | 2113188 | 2113188 | 241039 | 2020 | onshore wind | TRUE
57111 | N | . | Lost Lakes Wind Farm LLC | Lost Lakes Wind Farm LLC | 56419 | IA | WNC | MRO |  | 22 | 2 | NAICS-22 Non-Cogen | WT | WND | WND | MISO | A |  | 0 | 0 | 0 | 0 | 0 | 0 | 0 | 0 | 0 | 0 | 0 | 0 | 0 | 0 | 0 | 0 | 0 | 0 | 0 | 0 | 0 | 0 | 0 | 0 | 0 | 0 | 0 | 0 | 0 | 0 | 0 | 0 | 0 | 0 | 0 | 0 | 204929 | 247234 | 246719 | 245532 | 217179 | 254750 | 139556 | 188601 | 242958 | 271305 | 310420 | 239502 | 204929 | 247234 | 246719 | 245532 | 217179 | 254750 | 139556 | 188601 | 242958 | 271305 | 310420 | 239502 | 23375.079 | 28200.524 | 28141.726 | 28006.395 | 24772.279 | 29057.834 | 15918.315 | 21512.557 | 27712.814 | 30946.114 | 35407.805 | 27318.558 | 0 | 0 | 2808685 | 2808685 | 320370 | 2020 | onshore wind | TRUE
57112 | N | . | Meadow Lake Wind Farm II LLC | Meadow Lake Wind Farm II LLC | 56420 | IN | ENC | RFC |  | 22 | 2 | NAICS-22 Non-Cogen | WT | WND | WND | PJM | A |  | 0 | 0 | 0 | 0 | 0 | 0 | 0 | 0 | 0 | 0 | 0 | 0 | 0 | 0 | 0 | 0 | 0 | 0 | 0 | 0 | 0 | 0 | 0 | 0 | 0 | 0 | 0 | 0 | 0 | 0 | 0 | 0 | 0 | 0 | 0 | 0 | 221368 | 208731 | 228046 | 221961 | 176877 | 128524 | 68135 | 57047 | 121529 | 199579 | 263865 | 223206 | 221368 | 208731 | 228046 | 221961 | 176877 | 128524 | 68135 | 57047 | 121529 | 199579 | 263865 | 223206 | 25250.196 | 23808.747 | 26011.907 | 25317.799 | 20175.341 | 14660.023 | 7771.71 | 6507.033 | 13862.077 | 22764.803 | 30097.56 | 25459.804 | 0 | 0 | 2118868 | 2118868 | 241687 | 2020 | onshore wind | TRUE
57113 | N | . | Blackstone Wind Farm II LLC | Blackstone Wind Farm II LLC | 56421 | IL | ENC | RFC |  | 22 | 2 | NAICS-22 Non-Cogen | WT | WND | WND | PJM | A |  | 0 | 0 | 0 | 0 | 0 | 0 | 0 | 0 | 0 | 0 | 0 | 0 | 0 | 0 | 0 | 0 | 0 | 0 | 0 | 0 | 0 | 0 | 0 | 0 | 0 | 0 | 0 | 0 | 0 | 0 | 0 | 0 | 0 | 0 | 0 | 0 | 374106 | 420941 | 448120 | 439380 | 355082 | 277925 | 158929 | 137814 | 272606 | 391910 | 535299 | 394303 | 374106 | 420941 | 448120 | 439380 | 355082 | 277925 | 158929 | 137814 | 272606 | 391910 | 535299 | 394303 | 42672.084 | 48014.251 | 51114.355 | 50117.429 | 40502.136 | 31701.323 | 18128.058 | 15719.605 | 31094.601 | 44702.892 | 61058.416 | 44975.85 | 0 | 0 | 4206415 | 4206415 | 479801 | 2020 | onshore wind | TRUE
57115 | N | . | Meadow Lake Wind Farm III LLC | Meadow Lake Wind Farm III LLC | 56423 | IN | ENC | RFC |  | 22 | 2 | NAICS-22 Non-Cogen | WT | WND | WND | PJM | A |  | 0 | 0 | 0 | 0 | 0 | 0 | 0 | 0 | 0 | 0 | 0 | 0 | 0 | 0 | 0 | 0 | 0 | 0 | 0 | 0 | 0 | 0 | 0 | 0 | 0 | 0 | 0 | 0 | 0 | 0 | 0 | 0 | 0 | 0 | 0 | 0 | 237710 | 224140 | 244880 | 238346 | 189934 | 138012 | 73164 | 61258 | 130500 | 214312 | 283343 | 239683 | 237710 | 224140 | 244880 | 238346 | 189934 | 138012 | 73164 | 61258 | 130500 | 214312 | 283343 | 239683 | 27114.131 | 25566.276 | 27932.07 | 27186.724 | 21664.656 | 15742.206 | 8345.407 | 6987.373 | 14885.356 | 24445.27 | 32319.32 | 27339.211 | 0 | 0 | 2275282 | 2275282 | 259528 | 2020 | onshore wind | TRUE
57116 | N | . | Quilt Block Wind Farm LLC | Quilt Block Wind Farm LLC | 56424 | WI | ENC | MRO |  | 22 | 2 | NAICS-22 Non-Cogen | WT | WND | WND | MISO | M |  | 0 | 0 | 0 | 0 | 0 | 0 | 0 | 0 | 0 | 0 | 0 | 0 | 0 | 0 | 0 | 0 | 0 | 0 | 0 | 0 | 0 | 0 | 0 | 0 | 0 | 0 | 0 | 0 | 0 | 0 | 0 | 0 | 0 | 0 | 0 | 0 | 269918 | 331270 | 311790 | 290065 | 304916 | 227504 | 161865 | 172561 | 302944 | 311763 | 378384 | 281219 | 269918 | 331270 | 311790 | 290065 | 304916 | 227504 | 161865 | 172561 | 302944 | 311763 | 378384 | 281219 | 30788 | 37786 | 35564 | 33086 | 34780 | 25950 | 18463 | 19683 | 34555 | 35561 | 43160 | 32077 | 0 | 0 | 3344199 | 3344199 | 381453 | 2020 | onshore wind | TRUE
57118 | N | . | Greensburg | Greensburg Wind Farm, LLC | 56246 | KS | WNC | MRO |  | 22 | 2 | NAICS-22 Non-Cogen | WT | WND | WND | SWPP | A |  | 0 | 0 | 0 | 0 | 0 | 0 | 0 | 0 | 0 | 0 | 0 | 0 | 0 | 0 | 0 | 0 | 0 | 0 | 0 | 0 | 0 | 0 | 0 | 0 | 0 | 0 | 0 | 0 | 0 | 0 | 0 | 0 | 0 | 0 | 0 | 0 | 14974 | 15322 | 15634 | 15921 | 14452 | 19511 | 12066 | 12865 | 13629 | 15381 | 17727 | 14731 | 14974 | 15322 | 15634 | 15921 | 14452 | 19511 | 12066 | 12865 | 13629 | 15381 | 17727 | 14731 | 1707.973 | 1747.648 | 1783.331 | 1816.014 | 1648.481 | 2225.536 | 1376.281 | 1467.382 | 1554.629 | 1754.443 | 2022.056 | 1680.226 | 0 | 0 | 182213 | 182213 | 20784 | 2020 | onshore wind | TRUE
57119 | Y | . | Koda Biomass Plant | Koda Energy LLC | 56413 | MN | WNC | MRO |  | 22 | 3 | NAICS-22 Cogen | ST | AB | ORW | MISO | AM | short tons | 7473 | 6349 | 5967 | 6917 | 7930 | 7484 | 6363 | 7597 | 6189 | 7763 | 6363 | 6162 | 2365 | 1840 | 1381 | 1911 | 2203 | 2262 | 2007 | 2217 | 1774 | 1956 | 1720 | 1449 | 14.71 | 14.71 | 14.94 | 14.74 | 14.72 | 14.84 | 14.68 | 14.93 | 13.91 | 15 | 14.25 | 14.9 | 109928 | 93394 | 89147 | 101957 | 116730 | 111063 | 93409 | 113423 | 86089 | 116445 | 90673 | 91814 | 34786 | 27072 | 20625 | 28166 | 32432 | 33567 | 29466 | 33095 | 24675 | 29343 | 24510 | 21583 | 3959.351 | 2945.665 | 1992.635 | 2974.387 | 3353.399 | 3657.957 | 3221.895 | 3393.014 | 2543.19 | 3056.426 | 2383.931 | 2226.786 | 82557 | 23085 | 1214072 | 339320 | 35708.636 | 2020 | biomass | TRUE
57119 | Y | . | Koda Biomass Plant | Koda Energy LLC | 56413 | MN | WNC | MRO |  | 22 | 3 | NAICS-22 Cogen | ST | NG | NG | MISO | AM | mcf | 22959 | 17620 | 28192 | 17821 | 16629 | 22168 | 22105 | 10217 | 19583 | 14968 | 25979 | 29213 | 7265 | 5107 | 6523 | 4923 | 4620 | 6700 | 6973 | 2981 | 5613 | 3772 | 7022 | 6867 | 1 | 1 | 1 | 1 | 1 | 1 | 1 | 1 | 1 | 1 | 1 | 1 | 22959 | 17620 | 28192 | 17821 | 16629 | 22168 | 22105 | 10217 | 19583 | 14968 | 25979 | 29213 | 7265 | 5107 | 6523 | 4923 | 4620 | 6700 | 6973 | 2981 | 5613 | 3772 | 7022 | 6867 | 826.931 | 555.74 | 630.154 | 519.893 | 477.717 | 730.125 | 762.454 | 305.638 | 578.51 | 392.877 | 683.029 | 708.511 | 247454 | 68366 | 247454 | 68366 | 7171.579 | 2020 | natural gas peaker | TRUE
57119 | Y | . | Koda Biomass Plant | Koda Energy LLC | 56413 | MN | WNC | MRO |  | 22 | 3 | NAICS-22 Cogen | ST | WDS | WWW | MISO | AM | short tons | 3193 | 3299 | 3082 | 2683 | 1149 | 1254 | 2938 | 771 | 2225 | 1226 | 3147 | 3627 | 1010 | 956 | 713 | 741 | 319 | 379 | 927 | 225 | 638 | 309 | 851 | 853 | 14.71 | 14.71 | 14.94 | 14.74 | 14.72 | 14.84 | 14.68 | 14.93 | 13.91 | 15 | 14.25 | 14.9 | 46969 | 48528 | 46045 | 39547 | 16913 | 18609 | 43130 | 11511 | 30950 | 18390 | 44845 | 54042 | 14863 | 14067 | 10653 | 10925 | 4699 | 5624 | 13606 | 3359 | 8871 | 4634 | 12122 | 12704 | 1691.718 | 1530.595 | 1029.211 | 1153.72 | 485.884 | 612.918 | 1487.651 | 344.348 | 914.3 | 482.697 | 1179.04 | 1310.703 | 28594 | 7921 | 419479 | 116127 | 12222.785 | 2020 | biomass | TRUE
57120 | N | . | Wilton Wind II LLC | Wilton Wind II LLC | 56415 | ND | WNC | MRO |  | 22 | 2 | NAICS-22 Non-Cogen | WT | WND | WND | MISO | A |  | 0 | 0 | 0 | 0 | 0 | 0 | 0 | 0 | 0 | 0 | 0 | 0 | 0 | 0 | 0 | 0 | 0 | 0 | 0 | 0 | 0 | 0 | 0 | 0 | 0 | 0 | 0 | 0 | 0 | 0 | 0 | 0 | 0 | 0 | 0 | 0 | 138760 | 157131 | 158452 | 156469 | 148160 | 142084 | 112494 | 115703 | 160601 | 162396 | 179660 | 162334 | 138760 | 157131 | 158452 | 156469 | 148160 | 142084 | 112494 | 115703 | 160601 | 162396 | 179660 | 162334 | 15827.581 | 17923.017 | 18073.634 | 17847.552 | 16899.761 | 16206.667 | 12831.577 | 13197.542 | 18318.818 | 18523.606 | 20492.807 | 18516.438 | 0 | 0 | 1794244 | 1794244 | 204659 | 2020 | onshore wind | TRUE
57121 | N | . | Ashtabula Wind II LLC | Ashtabula Wind II LLC | 56414 | ND | WNC | MRO |  | 22 | 2 | NAICS-22 Non-Cogen | WT | WND | WND | MISO | A |  | 0 | 0 | 0 | 0 | 0 | 0 | 0 | 0 | 0 | 0 | 0 | 0 | 0 | 0 | 0 | 0 | 0 | 0 | 0 | 0 | 0 | 0 | 0 | 0 | 0 | 0 | 0 | 0 | 0 | 0 | 0 | 0 | 0 | 0 | 0 | 0 | 263510 | 298396 | 300904 | 297140 | 281360 | 269821 | 213630 | 219723 | 304986 | 308395 | 341180 | 308276 | 263510 | 298396 | 300904 | 297140 | 281360 | 269821 | 213630 | 219723 | 304986 | 308395 | 341180 | 308276 | 30057.006 | 34036.296 | 34322.323 | 33892.986 | 32093.105 | 30776.9 | 24367.513 | 25062.49 | 34787.934 | 35176.831 | 38916.397 | 35163.219 | 0 | 0 | 3407321 | 3407321 | 388653 | 2020 | onshore wind | TRUE
57122 | Y | . | UCI Facilities Management Central Plant | University of California Irvine | 56427 | CA | PACC | WECC |  | 611 | 5 | Commercial NAICS Cogen | CA | NG | NG | CISO | M | mcf | 0 | 0 | 0 | 0 | 0 | 0 | 0 | 0 | 0 | 0 | 0 | 0 | 0 | 0 | 0 | 0 | 0 | 0 | 0 | 0 | 0 | 0 | 0 | 0 | 0 | 0 | 0 | 0 | 0 | 0 | 0 | 0 | 0 | 0 | 0 | 0 | 0 | 0 | 0 | 0 | 0 | 0 | 0 | 0 | 0 | 0 | 0 | 0 | 0 | 0 | 0 | 0 | 0 | 0 | 0 | 0 | 0 | 0 | 0 | 0 | 0 | 0 | 0 | 0 | 0 | 0 | 0 | 0 | 0 | 0 | 0 | 0 | 0 | 0 | 0 | 0 | 0 | 2020 | natural gas nonpeaker | FALSE
57122 | Y | . | UCI Facilities Management Central Plant | University of California Irvine | 56427 | CA | PACC | WECC |  | 611 | 5 | Commercial NAICS Cogen | CT | NG | NG | CISO | M | mcf | 93908 | 92340 | 87213 | 84912 | 81249 | 78884 | 87984 | 98376 | 89866 | 94116 | 86684 | 81770 | 42553 | 39325 | 38390 | 35496 | 33442 | 32729 | 38584 | 42766 | 39500 | 42519 | 38162 | 37101 | 1.1 | 1.1 | 1.1 | 1.1 | 1.1 | 1.1 | 1.1 | 1.1 | 1.1 | 1.1 | 1.1 | 1.1 | 103299 | 101574 | 95934 | 93403 | 89374 | 86772 | 96782 | 108214 | 98853 | 103528 | 95352 | 89947 | 46808 | 43258 | 42229 | 39046 | 36786 | 36002 | 42442 | 47043 | 43450 | 46771 | 41978 | 40811 | 8780 | 8114 | 7921 | 7324 | 6900 | 6753 | 7961 | 8824 | 8150 | 8773 | 7874 | 7655 | 1057302 | 460567 | 1163032 | 506624 | 95029 | 2020 | natural gas nonpeaker | FALSE
57123 | N | . | Trail Ridge Landfill Gas Recovery | LES Project Holdings LLC | 56355 | FL | SAT | SERC |  | 22 | 2 | NAICS-22 Non-Cogen | IC | LFG | MLG | JEA | A | mcf | 95904 | 93501 | 98516 | 91284 | 86147 | 75060 | 81281 | 82106 | 74283 | 76175 | 78933 | 97419 | 95904 | 93501 | 98516 | 91284 | 86147 | 75060 | 81281 | 82106 | 74283 | 76175 | 78933 | 97419 | 0.48 | 0.48 | 0.48 | 0.48 | 0.48 | 0.48 | 0.48 | 0.48 | 0.48 | 0.48 | 0.48 | 0.48 | 46034 | 44880 | 47288 | 43816 | 41351 | 36029 | 39015 | 39411 | 35656 | 36564 | 37888 | 46761 | 46034 | 44880 | 47288 | 43816 | 41351 | 36029 | 39015 | 39411 | 35656 | 36564 | 37888 | 46761 | 4250.624 | 4144.091 | 4366.359 | 4045.815 | 3818.148 | 3326.778 | 3602.467 | 3639.05 | 3292.323 | 3376.177 | 3498.433 | 4317.735 | 1030609 | 1030609 | 494693 | 494693 | 45678 | 2020 | biomass | TRUE
57124 | N | . | Payne's Ferry | Idaho Wind Partners 1 LLC | 56592 | ID | MTN | WECC |  | 22 | 2 | NAICS-22 Non-Cogen | WT | WND | WND | IPCO | A |  | 0 | 0 | 0 | 0 | 0 | 0 | 0 | 0 | 0 | 0 | 0 | 0 | 0 | 0 | 0 | 0 | 0 | 0 | 0 | 0 | 0 | 0 | 0 | 0 | 0 | 0 | 0 | 0 | 0 | 0 | 0 | 0 | 0 | 0 | 0 | 0 | 56856 | 68333 | 49487 | 47696 | 51354 | 49244 | 40251 | 39548 | 31530 | 49525 | 53764 | 48365 | 56856 | 68333 | 49487 | 47696 | 51354 | 49244 | 40251 | 39548 | 31530 | 49525 | 53764 | 48365 | 6485.206 | 7794.292 | 5644.659 | 5440.357 | 5857.605 | 5616.996 | 4591.166 | 4511.059 | 3596.457 | 5648.981 | 6132.504 | 5516.718 | 0 | 0 | 585953 | 585953 | 66836 | 2020 | onshore wind | TRUE
57125 | N | . | Camp Reed | Idaho Wind Partners 1 LLC | 56592 | ID | MTN | WECC |  | 22 | 2 | NAICS-22 Non-Cogen | WT | WND | WND | IPCO | A |  | 0 | 0 | 0 | 0 | 0 | 0 | 0 | 0 | 0 | 0 | 0 | 0 | 0 | 0 | 0 | 0 | 0 | 0 | 0 | 0 | 0 | 0 | 0 | 0 | 0 | 0 | 0 | 0 | 0 | 0 | 0 | 0 | 0 | 0 | 0 | 0 | 59291 | 71260 | 51607 | 49739 | 53553 | 51354 | 41975 | 41243 | 32881 | 51646 | 56067 | 50437 | 59291 | 71260 | 51607 | 49739 | 53553 | 51354 | 41975 | 41243 | 32881 | 51646 | 56067 | 50437 | 6763.006 | 8128.169 | 5886.455 | 5673.402 | 6108.523 | 5857.607 | 4787.834 | 4704.296 | 3750.515 | 5890.962 | 6395.198 | 5753.033 | 0 | 0 | 611053 | 611053 | 69699 | 2020 | onshore wind | TRUE
57126 | N | . | Yahoo Creek | Idaho Wind Partners 1 LLC | 56592 | ID | MTN | WECC |  | 22 | 2 | NAICS-22 Non-Cogen | WT | WND | WND | IPCO | A |  | 0 | 0 | 0 | 0 | 0 | 0 | 0 | 0 | 0 | 0 | 0 | 0 | 0 | 0 | 0 | 0 | 0 | 0 | 0 | 0 | 0 | 0 | 0 | 0 | 0 | 0 | 0 | 0 | 0 | 0 | 0 | 0 | 0 | 0 | 0 | 0 | 57621 | 69252 | 50152 | 48337 | 52044 | 49907 | 40792 | 40080 | 31954 | 50191 | 54487 | 49016 | 57621 | 69252 | 50152 | 48337 | 52044 | 49907 | 40792 | 40080 | 31954 | 50191 | 54487 | 49016 | 6572.436 | 7899.131 | 5720.584 | 5513.535 | 5936.395 | 5692.549 | 4652.921 | 4571.737 | 3644.832 | 5724.965 | 6214.992 | 5590.923 | 0 | 0 | 593833 | 593833 | 67735 | 2020 | onshore wind | TRUE
57128 | N | . | G2 Energy Marion LLC | G2 Energy LLC | 56440 | FL | SAT | SERC |  | 22 | 2 | NAICS-22 Non-Cogen | IC | LFG | MLG | FPC | A | mcf | 41215 | 40181 | 42336 | 39228 | 37021 | 32256 | 34930 | 35284 | 31922 | 32735 | 33921 | 41865 | 41215 | 40181 | 42336 | 39228 | 37021 | 32256 | 34930 | 35284 | 31922 | 32735 | 33921 | 41865 | 0.476 | 0.476 | 0.476 | 0.476 | 0.476 | 0.476 | 0.476 | 0.476 | 0.476 | 0.476 | 0.476 | 0.476 | 19618 | 19126 | 20152 | 18673 | 17622 | 15354 | 16627 | 16795 | 15195 | 15582 | 16146 | 19928 | 19618 | 19126 | 20152 | 18673 | 17622 | 15354 | 16627 | 16795 | 15195 | 15582 | 16146 | 19928 | 1711.77 | 1668.868 | 1758.378 | 1629.291 | 1537.607 | 1339.728 | 1450.751 | 1465.483 | 1325.852 | 1359.621 | 1408.855 | 1738.796 | 442894 | 442894 | 210818 | 210818 | 18395 | 2020 | biomass | TRUE
57130 | N | . | Beaver Ridge Wind | Beaver Ridge Wind LLC | 56439 | ME | NEW | NPCC |  | 22 | 2 | NAICS-22 Non-Cogen | WT | WND | WND | ISNE | A |  | 0 | 0 | 0 | 0 | 0 | 0 | 0 | 0 | 0 | 0 | 0 | 0 | 0 | 0 | 0 | 0 | 0 | 0 | 0 | 0 | 0 | 0 | 0 | 0 | 0 | 0 | 0 | 0 | 0 | 0 | 0 | 0 | 0 | 0 | 0 | 0 | 7348 | 8650 | 10878 | 10830 | 9801 | 5093 | 3792 | 5609 | 7916 | 8113 | 10238 | 9923 | 7348 | 8650 | 10878 | 10830 | 9801 | 5093 | 3792 | 5609 | 7916 | 8113 | 10238 | 9923 | 838.12 | 986.699 | 1240.843 | 1235.307 | 1117.907 | 580.896 | 432.503 | 639.744 | 902.918 | 925.443 | 1167.812 | 1131.808 | 0 | 0 | 98191 | 98191 | 11200 | 2020 | onshore wind | TRUE
57131 | N | . | Stoney Corners Wind Farm | DTE Sustainable Generation | 64331 | MI | ENC | RFC |  | 22 | 2 | NAICS-22 Non-Cogen | WT | WND | WND | MISO | A |  | 0 | 0 | 0 | 0 | 0 | 0 | 0 | 0 | 0 | 0 | 0 | 0 | 0 | 0 | 0 | 0 | 0 | 0 | 0 | 0 | 0 | 0 | 0 | 0 | 0 | 0 | 0 | 0 | 0 | 0 | 0 | 0 | 0 | 0 | 0 | 0 | 114144 | 125796 | 108540 | 94694 | 85937 | 63584 | 47023 | 55847 | 92246 | 110764 | 156472 | 129374 | 114144 | 125796 | 108540 | 94694 | 85937 | 63584 | 47023 | 55847 | 92246 | 110764 | 156472 | 129374 | 13019.726 | 14348.864 | 12380.505 | 10801.201 | 9802.275 | 7252.634 | 5363.671 | 6370.124 | 10521.94 | 12634.217 | 17847.89 | 14756.953 | 0 | 0 | 1184421 | 1184421 | 135100 | 2020 | onshore wind | TRUE
57133 | N | . | G2 Energy Ostrom Road LLC | G2 Energy LLC | 56440 | CA | PACC | WECC |  | 22 | 2 | NAICS-22 Non-Cogen | IC | LFG | MLG | CISO | A | mcf | 53075 | 47743 | 50307 | 47083 | 50015 | 46098 | 51773 | 49431 | 49029 | 47186 | 47504 | 42428 | 53075 | 47743 | 50307 | 47083 | 50015 | 46098 | 51773 | 49431 | 49029 | 47186 | 47504 | 42428 | 0.508 | 0.508 | 0.508 | 0.508 | 0.508 | 0.508 | 0.508 | 0.508 | 0.508 | 0.508 | 0.508 | 0.508 | 26962 | 24253 | 25556 | 23918 | 25408 | 23418 | 26301 | 25111 | 24907 | 23970 | 24132 | 21553 | 26962 | 24253 | 25556 | 23918 | 25408 | 23418 | 26301 | 25111 | 24907 | 23970 | 24132 | 21553 | 2455.825 | 2209.057 | 2327.699 | 2178.514 | 2314.191 | 2132.936 | 2395.54 | 2287.154 | 2268.594 | 2183.311 | 2198.028 | 1963.151 | 581672 | 581672 | 295489 | 295489 | 26914 | 2020 | biomass | TRUE
57134 | N | . | OREG 4 Peetz | Ormat Nevada Inc | 34691 | CO | MTN | WECC |  | 22 | 2 | NAICS-22 Non-Cogen | OT | WH | OTH | WACM | M |  | 0 | 0 | 0 | 0 | 0 | 0 | 0 | 0 | 0 | 0 | 0 | 0 | 0 | 0 | 0 | 0 | 0 | 0 | 0 | 0 | 0 | 0 | 0 | 0 | 0 | 0 | 0 | 0 | 0 | 0 | 0 | 0 | 0 | 0 | 0 | 0 | 19901 | 11301 | 12449 | 20909 | 9275 | 6900 | 10845 | 5278 | 8162 | 7619 | 2718 | 0 | 19901 | 11301 | 12449 | 20909 | 9275 | 6900 | 10845 | 5278 | 8162 | 7619 | 2718 | 0 | 2270 | 1289 | 1420 | 2385 | 1058 | 787 | 1237 | 602 | 931 | 869 | 310 | 0 | 0 | 0 | 115357 | 115357 | 13158 | 2020 | other | TRUE
57135 | N | . | Big Sky Wind LLC | RWE Renewables Americas LLC | 56215 | IL | ENC | RFC |  | 22 | 2 | NAICS-22 Non-Cogen | WT | WND | WND | PJM | A |  | 0 | 0 | 0 | 0 | 0 | 0 | 0 | 0 | 0 | 0 | 0 | 0 | 0 | 0 | 0 | 0 | 0 | 0 | 0 | 0 | 0 | 0 | 0 | 0 | 0 | 0 | 0 | 0 | 0 | 0 | 0 | 0 | 0 | 0 | 0 | 0 | 337248 | 379468 | 403969 | 396090 | 320098 | 250543 | 143270 | 124236 | 245748 | 353298 | 482559 | 355455 | 337248 | 379468 | 403969 | 396090 | 320098 | 250543 | 143270 | 124236 | 245748 | 353298 | 482559 | 355455 | 38467.851 | 43283.686 | 46078.356 | 45179.651 | 36511.696 | 28577.976 | 16342.006 | 14170.843 | 28031.031 | 40298.576 | 55042.686 | 40544.642 | 0 | 0 | 3791982 | 3791982 | 432529 | 2020 | onshore wind | TRUE
57136 | N | . | Tuana Springs | Tuana Springs Energy, LLC | 56475 | ID | MTN | WECC |  | 22 | 2 | NAICS-22 Non-Cogen | WT | WND | WND | IPCO | M |  | 0 | 0 | 0 | 0 | 0 | 0 | 0 | 0 | 0 | 0 | 0 | 0 | 0 | 0 | 0 | 0 | 0 | 0 | 0 | 0 | 0 | 0 | 0 | 0 | 0 | 0 | 0 | 0 | 0 | 0 | 0 | 0 | 0 | 0 | 0 | 0 | 25196 | 33201 | 25030 | 24092 | 25109 | 24416 | 20787 | 19428 | 18595 | 23548 | 27227 | 24407 | 25196 | 33201 | 25030 | 24092 | 25109 | 24416 | 20787 | 19428 | 18595 | 23548 | 27227 | 24407 | 2874 | 3787 | 2855 | 2748 | 2864 | 2785 | 2371 | 2216 | 2121 | 2686 | 3105.63 | 2784 | 0 | 0 | 291036 | 291036 | 33196.63 | 2020 | onshore wind | TRUE
57137 | N | . | Eurus Combine Hills Turbine Ranch 2 | Eurus Combine Hills II LLC | 56483 | OR | PACC | WECC |  | 22 | 2 | NAICS-22 Non-Cogen | WT | WND | WND | BPAT | A |  | 0 | 0 | 0 | 0 | 0 | 0 | 0 | 0 | 0 | 0 | 0 | 0 | 0 | 0 | 0 | 0 | 0 | 0 | 0 | 0 | 0 | 0 | 0 | 0 | 0 | 0 | 0 | 0 | 0 | 0 | 0 | 0 | 0 | 0 | 0 | 0 | 120022 | 177758 | 142232 | 158298 | 139938 | 162162 | 199383 | 179859 | 77547 | 134959 | 97449 | 72766 | 120022 | 177758 | 142232 | 158298 | 139938 | 162162 | 199383 | 179859 | 77547 | 134959 | 97449 | 72766 | 13690.17 | 20275.751 | 16223.537 | 18056.102 | 15961.957 | 18496.907 | 22742.471 | 20515.459 | 8845.295 | 15393.978 | 11115.412 | 8299.961 | 0 | 0 | 1662373 | 1662373 | 189617 | 2020 | onshore wind | TRUE
57138 | Y | . | Savannah River Site Biomass Cogen | Ameresco | 56476 | SC | SAT | SERC |  | 22 | 3 | NAICS-22 Cogen | ST | DFO | DFO | SCEG | M | barrels | 32 | 77 | 357 | 1673 | 229 | 23 | 17 | 10 | 1037 | 495 | 12 | 99 | 17 | 33 | 194 | 516 | 132 | 14 | 11 | 6 | 512 | 323 | 7 | 62 | 5.9 | 5.8 | 5.9 | 5.8 | 5.6 | 5.8 | 5.8 | 5.8 | 5.8 | 5.8 | 5.8 | 5.8 | 189 | 447 | 2106 | 9703 | 1282 | 133 | 99 | 58 | 6015 | 2871 | 70 | 574 | 102 | 194 | 1146 | 2993 | 738 | 81 | 62 | 32 | 2968 | 1873 | 40 | 358 | 6.539 | 11.76 | 69.724 | 173.862 | 47.674 | 5.287 | 4.09 | 2.1 | 178.569 | 125.655 | 2.713 | 23.861 | 4061 | 1827 | 23547 | 10587 | 651.834 | 2020 | petroleum | TRUE
57138 | Y | . | Savannah River Site Biomass Cogen | Ameresco | 56476 | SC | SAT | SERC |  | 22 | 3 | NAICS-22 Cogen | ST | TDF | OTH | SCEG | M | short tons | 760 | 576 | 691 | 494 | 659 | 642 | 625 | 559 | 107 | 497 | 627 | 595 | 410 | 251 | 376 | 152 | 379 | 390 | 396 | 312 | 53 | 324 | 359 | 371 | 30 | 30 | 30 | 30 | 30 | 30 | 30 | 30 | 30 | 30 | 30 | 30 | 22800 | 17280 | 20730 | 14820 | 19770 | 19260 | 18750 | 16770 | 3210 | 14910 | 18810 | 17850 | 12290 | 7524 | 11282 | 4571 | 11370 | 11694 | 11883 | 9355 | 1584 | 9727 | 10778 | 11133 | 789.681 | 455.035 | 686.22 | 265.539 | 734.96 | 763.383 | 777.741 | 607.224 | 95.302 | 652.566 | 733.138 | 741.772 | 6832 | 3773 | 204960 | 113191 | 7302.561 | 2020 | other | TRUE
57138 | Y | . | Savannah River Site Biomass Cogen | Ameresco | 56476 | SC | SAT | SERC |  | 22 | 3 | NAICS-22 Cogen | ST | WDS | WWW | SCEG | M | short tons | 22693 | 23364 | 20210 | 12679 | 21156 | 19868 | 19863 | 22719 | 5210 | 20898 | 24306 | 20934 | 12232 | 10173 | 10999 | 3911 | 12167 | 12063 | 12589 | 12673 | 2571 | 13633 | 13927 | 13056 | 9 | 9 | 9 | 9 | 9 | 9 | 9 | 9 | 9 | 9 | 9 | 9 | 204237 | 210276 | 181890 | 114111 | 190404 | 178812 | 178767 | 204471 | 46890 | 188082 | 218754 | 188406 | 110088 | 91560 | 98990 | 35196 | 109503 | 108569 | 113297 | 114061 | 23140 | 122701 | 125343 | 117505 | 7073.78 | 5537.205 | 6021.056 | 2044.599 | 7078.366 | 7087.33 | 7415.169 | 7403.676 | 1392.129 | 8231.779 | 8526.149 | 7829.367 | 233900 | 129994 | 2105100 | 1169953 | 75640.605 | 2020 | biomass | TRUE
57139 | N | . | Cambria Wind LLC | Exus North America Management Partners LLC | 63081 | PA | MAT | RFC |  | 22 | 2 | NAICS-22 Non-Cogen | WT | WND | WND | PJM | A |  | 0 | 0 | 0 | 0 | 0 | 0 | 0 | 0 | 0 | 0 | 0 | 0 | 0 | 0 | 0 | 0 | 0 | 0 | 0 | 0 | 0 | 0 | 0 | 0 | 0 | 0 | 0 | 0 | 0 | 0 | 0 | 0 | 0 | 0 | 0 | 0 | 124078 | 105941 | 121858 | 119568 | 109111 | 64900 | 48555 | 57836 | 68148 | 97855 | 139525 | 141933 | 124078 | 105941 | 121858 | 119568 | 109111 | 64900 | 48555 | 57836 | 68148 | 97855 | 139525 | 141933 | 14152.825 | 12084.055 | 13899.641 | 13638.374 | 12445.622 | 7402.721 | 5538.424 | 6596.999 | 7773.255 | 11161.759 | 15914.831 | 16189.494 | 0 | 0 | 1199308 | 1199308 | 136798 | 2020 | onshore wind | TRUE
57141 | N | . | RV CSU Power LLC | RV CSU Power LLC | 56493 | CO | MTN | WECC |  | 611 | 4 | Commercial NAICS Non-Cogen | PV | SUN | SUN | PSCO | A |  | 0 | 0 | 0 | 0 | 0 | 0 | 0 | 0 | 0 | 0 | 0 | 0 | 0 | 0 | 0 | 0 | 0 | 0 | 0 | 0 | 0 | 0 | 0 | 0 | 0 | 0 | 0 | 0 | 0 | 0 | 0 | 0 | 0 | 0 | 0 | 0 | 1440 | 1517 | 2324 | 2597 | 3016 | 2924 | 3030 | 2470 | 2407 | 1814 | 1563 | 1181 | 1440 | 1517 | 2324 | 2597 | 3016 | 2924 | 3030 | 2470 | 2407 | 1814 | 1563 | 1181 | 164.268 | 173.039 | 265.086 | 296.26 | 344.02 | 333.523 | 345.668 | 281.726 | 274.564 | 206.877 | 178.271 | 134.698 | 0 | 0 | 26283 | 26283 | 2998 | 2020 | solar PV | FALSE
57151 | N | . | Beech Ridge Energy LLC | Invenergy Services LLC | 49893 | WV | SAT | RFC |  | 22 | 2 | NAICS-22 Non-Cogen | WT | WND | WND | PJM | M |  | 0 | 0 | 0 | 0 | 0 | 0 | 0 | 0 | 0 | 0 | 0 | 0 | 0 | 0 | 0 | 0 | 0 | 0 | 0 | 0 | 0 | 0 | 0 | 0 | 0 | 0 | 0 | 0 | 0 | 0 | 0 | 0 | 0 | 0 | 0 | 0 | 271689 | 241040 | 260941 | 282446 | 264027 | 147522 | 75387 | 97121 | 124939 | 185255 | 251192 | 242004 | 271689 | 241040 | 260941 | 282446 | 264027 | 147522 | 75387 | 97121 | 124939 | 185255 | 251192 | 242004 | 30990 | 27494 | 29764 | 32217 | 30116 | 16827 | 8599 | 11078 | 14251 | 21131 | 28652 | 27604 | 0 | 0 | 2443563 | 2443563 | 278723 | 2020 | onshore wind | TRUE
57152 | N | . | Harvest Wind Project | Harvest Wind Project TIC | 56499 | WA | PACC | WECC |  | 22 | 2 | NAICS-22 Non-Cogen | WT | WND | WND | BPAT | A |  | 0 | 0 | 0 | 0 | 0 | 0 | 0 | 0 | 0 | 0 | 0 | 0 | 0 | 0 | 0 | 0 | 0 | 0 | 0 | 0 | 0 | 0 | 0 | 0 | 0 | 0 | 0 | 0 | 0 | 0 | 0 | 0 | 0 | 0 | 0 | 0 | 266117 | 273217 | 258782 | 224551 | 222364 | 211607 | 205297 | 177396 | 141653 | 247967 | 211314 | 157388 | 266117 | 273217 | 258782 | 224551 | 222364 | 211607 | 205297 | 177396 | 141653 | 247967 | 211314 | 157388 | 30354.411 | 31164.232 | 29517.761 | 25613.186 | 25363.804 | 24136.737 | 23416.965 | 20234.527 | 16157.564 | 28284.115 | 24103.329 | 17952.369 | 0 | 0 | 2597653 | 2597653 | 296299 | 2020 | onshore wind | TRUE
57153 | N | . | Langford Wind Power | Langford Wind Power LLC | 56506 | TX | WSC | TRE |  | 22 | 2 | NAICS-22 Non-Cogen | WT | WND | WND | ERCO | A |  | 0 | 0 | 0 | 0 | 0 | 0 | 0 | 0 | 0 | 0 | 0 | 0 | 0 | 0 | 0 | 0 | 0 | 0 | 0 | 0 | 0 | 0 | 0 | 0 | 0 | 0 | 0 | 0 | 0 | 0 | 0 | 0 | 0 | 0 | 0 | 0 | 280010 | 271076 | 269857 | 271698 | 283227 | 298059 | 245337 | 225239 | 183229 | 258288 | 262033 | 279083 | 280010 | 271076 | 269857 | 271698 | 283227 | 298059 | 245337 | 225239 | 183229 | 258288 | 262033 | 279083 | 31939.114 | 30920.019 | 30780.967 | 30991.004 | 32306.052 | 33997.838 | 27984.146 | 25691.646 | 20899.85 | 29461.413 | 29888.55 | 31833.401 | 0 | 0 | 3127136 | 3127136 | 356694 | 2020 | onshore wind | TRUE
57156 | N | . | Barton Chapel Wind Farm | Avangrid Renewables LLC | 15399 | TX | WSC | TRE |  | 22 | 2 | NAICS-22 Non-Cogen | WT | WND | WND | ERCO | A |  | 0 | 0 | 0 | 0 | 0 | 0 | 0 | 0 | 0 | 0 | 0 | 0 | 0 | 0 | 0 | 0 | 0 | 0 | 0 | 0 | 0 | 0 | 0 | 0 | 0 | 0 | 0 | 0 | 0 | 0 | 0 | 0 | 0 | 0 | 0 | 0 | 195871 | 189621 | 188768 | 190056 | 198121 | 208496 | 171616 | 157557 | 128171 | 180676 | 183295 | 195222 | 195871 | 189621 | 188768 | 190056 | 198121 | 208496 | 171616 | 157557 | 128171 | 180676 | 183295 | 195222 | 22341.816 | 21628.948 | 21531.679 | 21678.603 | 22598.495 | 23781.921 | 19575.267 | 17971.634 | 14619.712 | 20608.634 | 20907.422 | 22267.869 | 0 | 0 | 2187470 | 2187470 | 249512 | 2020 | onshore wind | TRUE
57159 | N | . | Windy Flats Wind Project | Windy Flats Partners LLC | 56514 | WA | PACC | WECC |  | 22 | 2 | NAICS-22 Non-Cogen | WT | WND | WND | BPAT | A |  | 0 | 0 | 0 | 0 | 0 | 0 | 0 | 0 | 0 | 0 | 0 | 0 | 0 | 0 | 0 | 0 | 0 | 0 | 0 | 0 | 0 | 0 | 0 | 0 | 0 | 0 | 0 | 0 | 0 | 0 | 0 | 0 | 0 | 0 | 0 | 0 | 692371 | 710843 | 673288 | 584226 | 578538 | 550549 | 534131 | 461541 | 368547 | 645149 | 549787 | 409486 | 692371 | 710843 | 673288 | 584226 | 578538 | 550549 | 534131 | 461541 | 368547 | 645149 | 549787 | 409486 | 78974.699 | 81081.655 | 76797.941 | 66639.199 | 65990.37 | 62797.844 | 60925.174 | 52645.253 | 42038.001 | 73588.298 | 62710.924 | 46707.642 | 0 | 0 | 6758456 | 6758456 | 770897 | 2020 | onshore wind | TRUE
57160 | N | . | White River Lock and Dam 1 | White River Hydroelectric | 56515 | AR | WSC | SERC |  | 22 | 2 | NAICS-22 Non-Cogen | HY | WAT | HYC | SPA | M |  | 0 | 0 | 0 | 0 | 0 | 0 | 0 | 0 | 0 | 0 | 0 | 0 | 0 | 0 | 0 | 0 | 0 | 0 | 0 | 0 | 0 | 0 | 0 | 0 | 0 | 0 | 0 | 0 | 0 | 0 | 0 | 0 | 0 | 0 | 0 | 0 | 10415 | 7592 | 9977 | 8872 | 8101 | 9223 | 11099 | 11476 | 10845 | 11117 | 11266 | 11625 | 10415 | 7592 | 9977 | 8872 | 8101 | 9223 | 11099 | 11476 | 10845 | 11117 | 11266 | 11625 | 1188 | 866 | 1138 | 1012 | 924 | 1052 | 1266 | 1309 | 1237 | 1268 | 1285 | 1326 | 0 | 0 | 121608 | 121608 | 13871 | 2020 | hydro | TRUE
57161 | N | . | White River Lock and Dam 2 | White River Hydroelectric | 56515 | AR | WSC | SERC |  | 22 | 2 | NAICS-22 Non-Cogen | HY | WAT | HYC | SPA | M |  | 0 | 0 | 0 | 0 | 0 | 0 | 0 | 0 | 0 | 0 | 0 | 0 | 0 | 0 | 0 | 0 | 0 | 0 | 0 | 0 | 0 | 0 | 0 | 0 | 0 | 0 | 0 | 0 | 0 | 0 | 0 | 0 | 0 | 0 | 0 | 0 | 10415 | 7592 | 9977 | 8872 | 8101 | 9223 | 11099 | 11476 | 10845 | 11117 | 11266 | 11625 | 10415 | 7592 | 9977 | 8872 | 8101 | 9223 | 11099 | 11476 | 10845 | 11117 | 11266 | 11625 | 1188 | 866 | 1138 | 1012 | 924 | 1052 | 1266 | 1309 | 1237 | 1268 | 1285 | 1326 | 0 | 0 | 121608 | 121608 | 13871 | 2020 | hydro | TRUE
57162 | N | . | White River Lock and Dam 3 | White River Hydroelectric | 56515 | AR | WSC | SERC |  | 22 | 2 | NAICS-22 Non-Cogen | HY | WAT | HYC | SPA | M |  | 0 | 0 | 0 | 0 | 0 | 0 | 0 | 0 | 0 | 0 | 0 | 0 | 0 | 0 | 0 | 0 | 0 | 0 | 0 | 0 | 0 | 0 | 0 | 0 | 0 | 0 | 0 | 0 | 0 | 0 | 0 | 0 | 0 | 0 | 0 | 0 | 15307 | 15184 | 19954 | 17753 | 16201 | 18437 | 22198 | 22943 | 21707 | 22242 | 22540 | 23250 | 15307 | 15184 | 19954 | 17753 | 16201 | 18437 | 22198 | 22943 | 21707 | 22242 | 22540 | 23250 | 1746 | 1732 | 2276 | 2025 | 1848 | 2103 | 2532 | 2617 | 2476 | 2537 | 2571 | 2652 | 0 | 0 | 237716 | 237716 | 27115 | 2020 | hydro | TRUE
57163 | N | . | Calabasas Gas to Energy Facility | Los Angeles County Sanitation | 11217 | CA | PACC | WECC |  | 562212 | 4 | Commercial NAICS Non-Cogen | GT | LFG | MLG | CISO | A | mcf | 156669 | 140926 | 148495 | 138978 | 147633 | 136070 | 152823 | 145908 | 144724 | 139284 | 140223 | 125239 | 156669 | 140926 | 148495 | 138978 | 147633 | 136070 | 152823 | 145908 | 144724 | 139284 | 140223 | 125239 | 0.266 | 0.266 | 0.266 | 0.266 | 0.266 | 0.266 | 0.266 | 0.266 | 0.266 | 0.266 | 0.266 | 0.266 | 41674 | 37486 | 39500 | 36968 | 39270 | 36195 | 40651 | 38812 | 38497 | 37050 | 37299 | 33314 | 41674 | 37486 | 39500 | 36968 | 39270 | 36195 | 40651 | 38812 | 38497 | 37050 | 37299 | 33314 | 3032.418 | 2727.71 | 2874.207 | 2689.996 | 2857.527 | 2633.717 | 2957.976 | 2824.143 | 2801.225 | 2695.92 | 2714.091 | 2424.07 | 1716972 | 1716972 | 456716 | 456716 | 33233 | 2020 | biomass | FALSE
57163 | N | . | Calabasas Gas to Energy Facility | Los Angeles County Sanitation | 11217 | CA | PACC | WECC |  | 562212 | 4 | Commercial NAICS Non-Cogen | GT | NG | NG | CISO | A | mcf | 0 | 0 | 0 | 0 | 0 | 0 | 0 | 0 | 0 | 0 | 0 | 0 | 0 | 0 | 0 | 0 | 0 | 0 | 0 | 0 | 0 | 0 | 0 | 0 | 0 | 0 | 0 | 0 | 0 | 0 | 0 | 0 | 0 | 0 | 0 | 0 | 0 | 0 | 0 | 0 | 0 | 0 | 0 | 0 | 0 | 0 | 0 | 0 | 0 | 0 | 0 | 0 | 0 | 0 | 0 | 0 | 0 | 0 | 0 | 0 | 0 | 0 | 0 | 0 | 0 | 0 | 0 | 0 | 0 | 0 | 0 | 0 | 0 | 0 | 0 | 0 | 0 | 2020 | natural gas peaker | FALSE
57165 | N | . | Farmers Branch Renewable Energy Facility | WM Renewable Energy LLC | 54842 | TX | WSC | TRE |  | 22 | 2 | NAICS-22 Non-Cogen | IC | LFG | MLG | ERCO | A | mcf | 50471 | 41406 | 47124 | 41888 | 41871 | 53784 | 48770 | 55899 | 45744 | 47457 | 47924 | 42568 | 50471 | 41406 | 47124 | 41888 | 41871 | 53784 | 48770 | 55899 | 45744 | 47457 | 47924 | 42568 | 0.538 | 0.538 | 0.538 | 0.538 | 0.538 | 0.538 | 0.538 | 0.538 | 0.538 | 0.538 | 0.538 | 0.538 | 27153 | 22276 | 25353 | 22536 | 22527 | 28936 | 26238 | 30074 | 24610 | 25532 | 25783 | 22902 | 27153 | 22276 | 25353 | 22536 | 22527 | 28936 | 26238 | 30074 | 24610 | 25532 | 25783 | 22902 | 2405.767 | 1973.605 | 2246.125 | 1996.576 | 1995.753 | 2563.582 | 2324.613 | 2664.398 | 2180.348 | 2261.997 | 2284.255 | 2028.981 | 564906 | 564906 | 303920 | 303920 | 26926 | 2020 | biomass | TRUE
57166 | N | . | Waste Management Lockwood LFGTE | WM Renewable Energy LLC | 54842 | NV | MTN | WECC |  | 22 | 2 | NAICS-22 Non-Cogen | IC | LFG | MLG | NEVP | A | mcf | 41886 | 38342 | 42183 | 39667 | 40893 | 37488 | 40230 | 40738 | 38252 | 38741 | 37976 | 40465 | 41886 | 38342 | 42183 | 39667 | 40893 | 37488 | 40230 | 40738 | 38252 | 38741 | 37976 | 40465 | 0.55 | 0.55 | 0.55 | 0.55 | 0.55 | 0.55 | 0.55 | 0.55 | 0.55 | 0.55 | 0.55 | 0.55 | 23037 | 21088 | 23201 | 21817 | 22491 | 20618 | 22127 | 22406 | 21039 | 21308 | 20887 | 22256 | 23037 | 21088 | 23201 | 21817 | 22491 | 20618 | 22127 | 22406 | 21039 | 21308 | 20887 | 22256 | 2102.283 | 1924.406 | 2117.197 | 1990.922 | 2052.453 | 1881.564 | 2019.177 | 2044.654 | 1919.883 | 1944.434 | 1906.065 | 2030.962 | 476861 | 476861 | 262275 | 262275 | 23934 | 2020 | biomass | TRUE
57167 | N | . | Mesquite Creek LFGTE Project | WM Renewable Energy LLC | 54842 | TX | WSC | TRE |  | 22 | 2 | NAICS-22 Non-Cogen | IC | LFG | MLG | ERCO | A | mcf | 48002 | 39380 | 44817 | 39838 | 39822 | 51152 | 46383 | 53163 | 43505 | 45134 | 45578 | 40485 | 48002 | 39380 | 44817 | 39838 | 39822 | 51152 | 46383 | 53163 | 43505 | 45134 | 45578 | 40485 | 0.516 | 0.516 | 0.516 | 0.516 | 0.516 | 0.516 | 0.516 | 0.516 | 0.516 | 0.516 | 0.516 | 0.516 | 24769 | 20320 | 23126 | 20556 | 20548 | 26394 | 23934 | 27432 | 22449 | 23289 | 23518 | 20890 | 24769 | 20320 | 23126 | 20556 | 20548 | 26394 | 23934 | 27432 | 22449 | 23289 | 23518 | 20890 | 2237.974 | 1835.952 | 2089.466 | 1857.321 | 1856.556 | 2384.78 | 2162.478 | 2478.565 | 2028.276 | 2104.23 | 2124.935 | 1887.467 | 537259 | 537259 | 277225 | 277225 | 25048 | 2020 | biomass | TRUE
57168 | N | . | Waste Management Naples LFGTE Project | WM Renewable Energy LLC | 54842 | FL | SAT | SERC |  | 22 | 2 | NAICS-22 Non-Cogen | IC | LFG | MLG | FPL | A | mcf | 60640 | 59119 | 62290 | 57717 | 54469 | 47459 | 51392 | 51914 | 46968 | 48164 | 49908 | 61596 | 60640 | 59119 | 62290 | 57717 | 54469 | 47459 | 51392 | 51914 | 46968 | 48164 | 49908 | 61596 | 0.495 | 0.495 | 0.495 | 0.495 | 0.495 | 0.495 | 0.495 | 0.495 | 0.495 | 0.495 | 0.495 | 0.495 | 30017 | 29264 | 30834 | 28570 | 26962 | 23492 | 25439 | 25697 | 23249 | 23841 | 24704 | 30490 | 30017 | 29264 | 30834 | 28570 | 26962 | 23492 | 25439 | 25697 | 23249 | 23841 | 24704 | 30490 | 2476.596 | 2414.529 | 2544.032 | 2357.269 | 2224.62 | 1938.327 | 2098.955 | 2120.27 | 1918.252 | 1967.109 | 2038.34 | 2515.701 | 651636 | 651636 | 322559 | 322559 | 26614 | 2020 | biomass | TRUE
57169 | N | . | Waste Management Piedmont LFGTE Project | WM Renewable Energy LLC | 54842 | NC | SAT | SERC |  | 22 | 2 | NAICS-22 Non-Cogen | IC | LFG | MLG | DUK | A | mcf | 27918 | 26697 | 29714 | 27551 | 27108 | 23926 | 25954 | 26210 | 24223 | 24453 | 25316 | 29206 | 27918 | 26697 | 29714 | 27551 | 27108 | 23926 | 25954 | 26210 | 24223 | 24453 | 25316 | 29206 | 0.482 | 0.482 | 0.482 | 0.482 | 0.482 | 0.482 | 0.482 | 0.482 | 0.482 | 0.482 | 0.482 | 0.482 | 13456 | 12868 | 14322 | 13280 | 13066 | 11532 | 12510 | 12633 | 11675 | 11786 | 12202 | 14077 | 13456 | 12868 | 14322 | 13280 | 13066 | 11532 | 12510 | 12633 | 11675 | 11786 | 12202 | 14077 | 1103.063 | 1054.887 | 1174.072 | 1088.632 | 1071.125 | 945.395 | 1025.511 | 1035.62 | 957.128 | 966.222 | 1000.312 | 1154.033 | 318276 | 318276 | 153407 | 153407 | 12576 | 2020 | biomass | TRUE
57170 | N | . | Suburban Landfill Gas Recovery | WM Renewable Energy LLC | 54842 | OH | ENC | RFC |  | 22 | 2 | NAICS-22 Non-Cogen | IC | LFG | MLG | PJM | A | mcf | 50255 | 45015 | 51219 | 49205 | 48390 | 45236 | 44276 | 43818 | 43822 | 47641 | 45108 | 49757 | 50255 | 45015 | 51219 | 49205 | 48390 | 45236 | 44276 | 43818 | 43822 | 47641 | 45108 | 49757 | 0.523 | 0.523 | 0.523 | 0.523 | 0.523 | 0.523 | 0.523 | 0.523 | 0.523 | 0.523 | 0.523 | 0.523 | 26283 | 23543 | 26788 | 25734 | 25308 | 23658 | 23156 | 22917 | 22919 | 24916 | 23591 | 26023 | 26283 | 23543 | 26788 | 25734 | 25308 | 23658 | 23156 | 22917 | 22919 | 24916 | 23591 | 26023 | 2312.573 | 2071.462 | 2356.992 | 2264.274 | 2226.808 | 2081.658 | 2037.488 | 2016.385 | 2016.584 | 2192.334 | 2075.769 | 2289.673 | 563742 | 563742 | 294836 | 294836 | 25942 | 2020 | biomass | TRUE
57171 | N | . | Cedar Hills Wind Farm | Montana-Dakota Utilities Co | 12199 | ND | WNC | MRO |  | 22 | 1 | Electric Utility | WT | WND | WND | MISO | A |  | 0 | 0 | 0 | 0 | 0 | 0 | 0 | 0 | 0 | 0 | 0 | 0 | 0 | 0 | 0 | 0 | 0 | 0 | 0 | 0 | 0 | 0 | 0 | 0 | 0 | 0 | 0 | 0 | 0 | 0 | 0 | 0 | 0 | 0 | 0 | 0 | 37796 | 42800 | 43160 | 42620 | 40357 | 38701 | 30642 | 31516 | 43745 | 44234 | 48937 | 44217 | 37796 | 42800 | 43160 | 42620 | 40357 | 38701 | 30642 | 31516 | 43745 | 44234 | 48937 | 44217 | 4311.192 | 4881.957 | 4922.983 | 4861.402 | 4603.238 | 4414.45 | 3495.126 | 3594.81 | 4989.768 | 5045.549 | 5581.929 | 5043.596 | 0 | 0 | 488725 | 488725 | 55746 | 2020 | onshore wind | TRUE
57172 | N | . | Glen Ullin Station 6 | Montana-Dakota Utilities Co | 12199 | ND | WNC | MRO |  | 22 | 1 | Electric Utility | ST | WH | OTH | MISO | A |  | 0 | 0 | 0 | 0 | 0 | 0 | 0 | 0 | 0 | 0 | 0 | 0 | 0 | 0 | 0 | 0 | 0 | 0 | 0 | 0 | 0 | 0 | 0 | 0 | 0 | 0 | 0 | 0 | 0 | 0 | 0 | 0 | 0 | 0 | 0 | 0 | 14667 | 17205 | 24411 | 23213 | 23262 | 22332 | 23243 | 23357 | 20778 | 22849 | 22684 | 22389 | 14667 | 17205 | 24411 | 23213 | 23262 | 22332 | 23243 | 23357 | 20778 | 22849 | 22684 | 22389 | 1672.977 | 1962.458 | 2784.426 | 2647.783 | 2653.327 | 2547.227 | 2651.141 | 2664.206 | 2370.023 | 2606.203 | 2587.401 | 2553.828 | 0 | 0 | 260390 | 260390 | 29701 | 2020 | other | TRUE
57173 | N | . | Bridgewater Dairy Anaerobic Digester | Weaver Bridgewater Dairy | 56498 | OH | ENC | RFC |  | 115 | 6 | Industrial NAICS Non-Cogen | IC | OBG | ORW | PJM | A | Mcf | 3147 | 2819 | 3207 | 3081 | 3030 | 2833 | 2773 | 2744 | 2744 | 2983 | 2825 | 3116 | 3147 | 2819 | 3207 | 3081 | 3030 | 2833 | 2773 | 2744 | 2744 | 2983 | 2825 | 3116 | 0.58 | 0.58 | 0.58 | 0.58 | 0.58 | 0.58 | 0.58 | 0.58 | 0.58 | 0.58 | 0.58 | 0.58 | 1825 | 1635 | 1860 | 1787 | 1757 | 1643 | 1608 | 1592 | 1592 | 1730 | 1639 | 1807 | 1825 | 1635 | 1860 | 1787 | 1757 | 1643 | 1608 | 1592 | 1592 | 1730 | 1639 | 1807 | 4.815 | 4.312 | 4.906 | 4.713 | 4.635 | 4.333 | 4.241 | 4.197 | 4.198 | 4.563 | 4.321 | 4.766 | 35302 | 35302 | 20475 | 20475 | 54 | 2020 | biomass | FALSE
57174 | N | . | Colorado Highlands Wind | Colorado Highlands Wind LLC | 56523 | CO | MTN | WECC |  | 22 | 2 | NAICS-22 Non-Cogen | WT | WND | WND | WACM | A |  | 0 | 0 | 0 | 0 | 0 | 0 | 0 | 0 | 0 | 0 | 0 | 0 | 0 | 0 | 0 | 0 | 0 | 0 | 0 | 0 | 0 | 0 | 0 | 0 | 0 | 0 | 0 | 0 | 0 | 0 | 0 | 0 | 0 | 0 | 0 | 0 | 342617 | 275331 | 248430 | 243048 | 342792 | 253446 | 274916 | 261121 | 225917 | 238708 | 273823 | 335337 | 342617 | 275331 | 248430 | 243048 | 342792 | 253446 | 274916 | 261121 | 225917 | 238708 | 273823 | 335337 | 39080.33 | 31405.361 | 28336.951 | 27723.054 | 39100.299 | 28909.076 | 31358.024 | 29784.559 | 25768.966 | 27228.015 | 31233.423 | 38249.942 | 0 | 0 | 3315486 | 3315486 | 378178 | 2020 | onshore wind | TRUE
57176 | N | . | University of Delaware Wind Turbine | First State Marine Wind | 56518 | DE | SAT | RFC |  | 611 | 4 | Commercial NAICS Non-Cogen | WT | WND | WND | PJM | M |  | 0 | 0 | 0 | 0 | 0 | 0 | 0 | 0 | 0 | 0 | 0 | 0 | 0 | 0 | 0 | 0 | 0 | 0 | 0 | 0 | 0 | 0 | 0 | 0 | 0 | 0 | 0 | 0 | 0 | 0 | 0 | 0 | 0 | 0 | 0 | 0 | 4901 | 4103 | 4462 | 5330 | 4752 | 2841 | 1648 | 2244 | 3060 | 3314 | 3700 | 5050 | 4901 | 4103 | 4462 | 5330 | 4752 | 2841 | 1648 | 2244 | 3060 | 3314 | 3700 | 5050 | 559 | 468 | 509 | 608 | 542 | 324 | 188 | 256 | 349 | 378 | 422 | 576 | 0 | 0 | 45405 | 45405 | 5179 | 2020 | onshore wind | FALSE
57177 | N | . | Meadow Lake Wind Farm IV | Meadow Lake Wind Farm IV LLC | 56520 | IN | ENC | RFC |  | 22 | 2 | NAICS-22 Non-Cogen | WT | WND | WND | PJM | A |  | 0 | 0 | 0 | 0 | 0 | 0 | 0 | 0 | 0 | 0 | 0 | 0 | 0 | 0 | 0 | 0 | 0 | 0 | 0 | 0 | 0 | 0 | 0 | 0 | 0 | 0 | 0 | 0 | 0 | 0 | 0 | 0 | 0 | 0 | 0 | 0 | 172018 | 162198 | 177207 | 172479 | 137445 | 99872 | 52945 | 44329 | 94436 | 155086 | 205041 | 173446 | 172018 | 162198 | 177207 | 172479 | 137445 | 99872 | 52945 | 44329 | 94436 | 155086 | 205041 | 173446 | 19621.095 | 18500.992 | 20212.996 | 19673.627 | 15677.592 | 11391.821 | 6039.14 | 5056.401 | 10771.763 | 17689.778 | 23387.821 | 19783.974 | 0 | 0 | 1646502 | 1646502 | 187807 | 2020 | onshore wind | TRUE
57179 | Y | . | HSCo CHP | Hartford Steam Co | 8153 | CT | NEW | NPCC |  | 622 | 5 | Commercial NAICS Cogen | GT | NG | NG | ISNE | A | mcf | 32384 | 30345 | 27501 | 28155 | 24962 | 33373 | 40117 | 35743 | 31506 | 25717 | 28751 | 32434 | 10840 | 10159 | 9206 | 9426 | 8356 | 11172 | 13429 | 11965 | 10547 | 8610 | 9625 | 10858 | 1.027 | 1.027 | 1.027 | 1.027 | 1.027 | 1.027 | 1.027 | 1.027 | 1.027 | 1.027 | 1.027 | 1.027 | 33258 | 31164 | 28244 | 28915 | 25636 | 34274 | 41200 | 36708 | 32357 | 26411 | 29527 | 33310 | 11133 | 10433 | 9455 | 9680 | 8582 | 11474 | 13792 | 12288 | 10832 | 8842 | 9885 | 11151 | 2409.985 | 2258.298 | 2046.666 | 2095.289 | 1857.684 | 2483.641 | 2985.543 | 2659.969 | 2344.66 | 1913.891 | 2139.663 | 2413.711 | 370988 | 124193 | 381004 | 127547 | 27609 | 2020 | natural gas peaker | FALSE
57182 | N | . | PPL Frey Farm Landfill Wind | EPP Renewable Energy | 57249 | PA | MAT | RFC |  | 22 | 2 | NAICS-22 Non-Cogen | WT | WND | WND | PJM | A |  | 0 | 0 | 0 | 0 | 0 | 0 | 0 | 0 | 0 | 0 | 0 | 0 | 0 | 0 | 0 | 0 | 0 | 0 | 0 | 0 | 0 | 0 | 0 | 0 | 0 | 0 | 0 | 0 | 0 | 0 | 0 | 0 | 0 | 0 | 0 | 0 | 5839 | 4986 | 5735 | 5627 | 5135 | 3054 | 2285 | 2722 | 3207 | 4605 | 6566 | 6680 | 5839 | 4986 | 5735 | 5627 | 5135 | 3054 | 2285 | 2722 | 3207 | 4605 | 6566 | 6680 | 666.061 | 568.701 | 654.146 | 641.85 | 585.717 | 348.388 | 260.65 | 310.469 | 365.826 | 525.296 | 748.985 | 761.911 | 0 | 0 | 56441 | 56441 | 6438 | 2020 | onshore wind | TRUE
57183 | N | . | PPL Glendon LFGTE Plant | EPP Renewable Energy | 57249 | PA | MAT | RFC |  | 22 | 2 | NAICS-22 Non-Cogen | IC | LFG | MLG | PJM | A | mcf | 43274 | 37016 | 40476 | 40022 | 39506 | 39123 | 41471 | 40881 | 38701 | 31107 | 35140 | 38601 | 43274 | 37016 | 40476 | 40022 | 39506 | 39123 | 41471 | 40881 | 38701 | 31107 | 35140 | 38601 | 0.36 | 0.36 | 0.36 | 0.36 | 0.36 | 0.36 | 0.36 | 0.36 | 0.36 | 0.36 | 0.36 | 0.36 | 15579 | 13326 | 14571 | 14408 | 14222 | 14084 | 14930 | 14717 | 13932 | 11199 | 12650 | 13896 | 15579 | 13326 | 14571 | 14408 | 14222 | 14084 | 14930 | 14717 | 13932 | 11199 | 12650 | 13896 | 1432.84 | 1225.635 | 1340.194 | 1325.15 | 1308.06 | 1295.374 | 1373.125 | 1353.607 | 1281.424 | 1029.978 | 1163.523 | 1278.09 | 465318 | 465318 | 167514 | 167514 | 15407 | 2020 | biomass | TRUE
57184 | N | . | Orono Hydro Station | Brookfield Black Bear Hydro, LLC | 59178 | ME | NEW | NPCC |  | 22 | 2 | NAICS-22 Non-Cogen | HY | WAT | HYC | ISNE | A |  | 0 | 0 | 0 | 0 | 0 | 0 | 0 | 0 | 0 | 0 | 0 | 0 | 0 | 0 | 0 | 0 | 0 | 0 | 0 | 0 | 0 | 0 | 0 | 0 | 0 | 0 | 0 | 0 | 0 | 0 | 0 | 0 | 0 | 0 | 0 | 0 | 9317 | 7941 | 10836 | 11692 | 10536 | 3487 | 4430 | 2395 | 1363 | 5071 | 5979 | 8065 | 9317 | 7941 | 10836 | 11692 | 10536 | 3487 | 4430 | 2395 | 1363 | 5071 | 5979 | 8065 | 1062.784 | 905.767 | 1236.037 | 1333.615 | 1201.824 | 397.788 | 505.26 | 273.173 | 155.505 | 578.368 | 681.988 | 919.891 | 0 | 0 | 81112 | 81112 | 9252 | 2020 | hydro | TRUE
57185 | N | . | Cricket Valley Energy | Cricket Valley Energy Center LLC | 56534 | NY | MAT | NPCC |  | 22 | 2 | NAICS-22 Non-Cogen | CA | NG | NG | NYIS | M | mcf | . | . | 27869 | 43492 | 21583 | 88221 | 204318 | 166958 | 107239 | 89489 | 33579 | 29967 | . | . | 27869 | 43492 | 21583 | 88221 | 204318 | 166958 | 107239 | 89489 | 33579 | 29967 | . | . | 1.041 | 1.04 | 1.03 | 1.03 | 1.03 | 1.03 | 1.029 | 1.03 | 1.034 | 1.041 | . | . | 29012 | 45232 | 22230 | 90868 | 210448 | 171967 | 110349 | 92174 | 34721 | 31196 | . | . | 29012 | 45232 | 22230 | 90868 | 210448 | 171967 | 110349 | 92174 | 34721 | 31196 | . | . | 267860 | 84162 | 74026 | 198138 | 256571 | 175891 | 144827 | 150491 | 63424 | 59372 | 812715 | 812715 | 838197 | 838197 | 1474762 | 2020 | natural gas nonpeaker | TRUE
57185 | N | . | Cricket Valley Energy | Cricket Valley Energy Center LLC | 56534 | NY | MAT | NPCC |  | 22 | 2 | NAICS-22 Non-Cogen | CT | NG | NG | NYIS | M | mcf | . | . | 2697884 | 2538149 | 1456250 | 3665171 | 4554864 | 3082719 | 2592320 | 2694048 | 1203701 | 1164387 | . | . | 2697884 | 2538149 | 1456250 | 3665171 | 4554864 | 3082719 | 2592320 | 2694048 | 1203701 | 1164387 | . | . | 1.041 | 1.04 | 1.03 | 1.03 | 1.03 | 1.03 | 1.029 | 1.03 | 1.034 | 1.041 | . | . | 2808497 | 2639675 | 1499938 | 3775126 | 4691510 | 3175201 | 2667497 | 2774869 | 1244627 | 1212127 | . | . | 2808497 | 2639675 | 1499938 | 3775126 | 4691510 | 3175201 | 2667497 | 2774869 | 1244627 | 1212127 | . | . | 119632 | 245590 | 134837 | 359284 | 451039 | 302573 | 253650 | 263840 | 116998 | 113538 | 25649493 | 25649493 | 26489067 | 26489067 | 2360981 | 2020 | natural gas nonpeaker | TRUE
57186 | N | . | Chautauqua LFGTE Facility | Chautauqua Green Energy, LLC | 64137 | NY | MAT | NPCC |  | 22 | 2 | NAICS-22 Non-Cogen | IC | LFG | MLG | NYIS | A | mcf | 78541 | 77473 | 79636 | 77472 | 82931 | 76117 | 77715 | 84259 | 74295 | 81719 | 78804 | 82906 | 78541 | 77473 | 79636 | 77472 | 82931 | 76117 | 77715 | 84259 | 74295 | 81719 | 78804 | 82906 | 0.525 | 0.525 | 0.525 | 0.525 | 0.525 | 0.525 | 0.525 | 0.525 | 0.525 | 0.525 | 0.525 | 0.525 | 41234 | 40673 | 41809 | 40673 | 43539 | 39961 | 40800 | 44236 | 39005 | 42902 | 41372 | 43526 | 41234 | 40673 | 41809 | 40673 | 43539 | 39961 | 40800 | 44236 | 39005 | 42902 | 41372 | 43526 | 3352.011 | 3306.399 | 3398.702 | 3306.354 | 3539.358 | 3248.539 | 3316.748 | 3596.032 | 3170.768 | 3487.601 | 3363.199 | 3538.289 | 951868 | 951868 | 499730 | 499730 | 40624 | 2020 | biomass | TRUE
57187 | N | . | Pillar Mountain Wind Project Microgrid | Kodiak Electric Assn Inc | 10433 | AK | PACN |  |  | 22 | 1 | Electric Utility | WT | WND | WND |  | A |  | 0 | 0 | 0 | 0 | 0 | 0 | 0 | 0 | 0 | 0 | 0 | 0 | 0 | 0 | 0 | 0 | 0 | 0 | 0 | 0 | 0 | 0 | 0 | 0 | 0 | 0 | 0 | 0 | 0 | 0 | 0 | 0 | 0 | 0 | 0 | 0 | 18905 | 19379 | 19414 | 19321 | 18353 | 19458 | 14343 | 14545 | 14691 | 18073 | 20763 | 19141 | 18905 | 19379 | 19414 | 19321 | 18353 | 19458 | 14343 | 14545 | 14691 | 18073 | 20763 | 19141 | 2156.422 | 2210.448 | 2214.483 | 2203.81 | 2093.439 | 2219.439 | 1636.031 | 1659.092 | 1675.739 | 2061.501 | 2368.318 | 2183.278 | 0 | 0 | 216386 | 216386 | 24682 | 2020 | onshore wind | TRUE
57188 | N | . | Vantage Wind Energy LLC | Invenergy Services LLC | 49893 | WA | PACC | WECC |  | 22 | 2 | NAICS-22 Non-Cogen | WT | WND | WND | PSEI | A |  | 0 | 0 | 0 | 0 | 0 | 0 | 0 | 0 | 0 | 0 | 0 | 0 | 0 | 0 | 0 | 0 | 0 | 0 | 0 | 0 | 0 | 0 | 0 | 0 | 0 | 0 | 0 | 0 | 0 | 0 | 0 | 0 | 0 | 0 | 0 | 0 | 278302 | 285727 | 270631 | 234833 | 232546 | 221296 | 214697 | 185519 | 148139 | 259321 | 220990 | 164595 | 278302 | 285727 | 270631 | 234833 | 232546 | 221296 | 214697 | 185519 | 148139 | 259321 | 220990 | 164595 | 31744.286 | 32591.187 | 30869.326 | 26785.967 | 26525.167 | 25241.915 | 24489.186 | 21161.029 | 16897.39 | 29579.194 | 25206.977 | 18774.376 | 0 | 0 | 2716596 | 2716596 | 309866 | 2020 | onshore wind | TRUE
57189 | N | . | Lost Creek Wind Energy Facility | Pattern Operators LP | 56545 | MO | WNC | SERC |  | 22 | 2 | NAICS-22 Non-Cogen | WT | WND | WND | AECI | M |  | 0 | 0 | 0 | 0 | 0 | 0 | 0 | 0 | 0 | 0 | 0 | 0 | 0 | 0 | 0 | 0 | 0 | 0 | 0 | 0 | 0 | 0 | 0 | 0 | 0 | 0 | 0 | 0 | 0 | 0 | 0 | 0 | 0 | 0 | 0 | 0 | 306319 | 310992 | 358185 | 339835 | 253998 | 245502 | 133697 | 151222 | 254997 | 346086 | 377209 | 294159 | 306319 | 310992 | 358185 | 339835 | 253998 | 245502 | 133697 | 151222 | 254997 | 346086 | 377209 | 294159 | 34940 | 35473 | 40856 | 38763 | 28972 | 28003 | 15250 | 17249 | 29086 | 39476 | 43026 | 33553 | 0 | 0 | 3372201 | 3372201 | 384647 | 2020 | onshore wind | TRUE
57190 | N | . | Little Quinnesec Falls Hydro Project | Eagle Creek Renewable Energy, LLC | 57280 | WI | ENC | MRO |  | 22 | 2 | NAICS-22 Non-Cogen | HY | WAT | HYC | MISO | A |  | 0 | 0 | 0 | 0 | 0 | 0 | 0 | 0 | 0 | 0 | 0 | 0 | 0 | 0 | 0 | 0 | 0 | 0 | 0 | 0 | 0 | 0 | 0 | 0 | 0 | 0 | 0 | 0 | 0 | 0 | 0 | 0 | 0 | 0 | 0 | 0 | 55501 | 49209 | 54437 | 52733 | 55524 | 54187 | 53811 | 50768 | 53644 | 53503 | 56452 | 60461 | 55501 | 49209 | 54437 | 52733 | 55524 | 54187 | 53811 | 50768 | 53644 | 53503 | 56452 | 60461 | 6330.673 | 5613.026 | 6209.255 | 6014.99 | 6333.254 | 6180.839 | 6137.956 | 5790.758 | 6118.839 | 6102.823 | 6439.17 | 6896.417 | 0 | 0 | 650230 | 650230 | 74168 | 2020 | hydro | TRUE
57191 | N | . | Exelon Solar Chicago | Exelon Power | 6035 | IL | ENC | RFC |  | 22 | 2 | NAICS-22 Non-Cogen | PV | SUN | SUN | PJM | M |  | 0 | 0 | 0 | 0 | 0 | 0 | 0 | 0 | 0 | 0 | 0 | 0 | 0 | 0 | 0 | 0 | 0 | 0 | 0 | 0 | 0 | 0 | 0 | 0 | 0 | 0 | 0 | 0 | 0 | 0 | 0 | 0 | 0 | 0 | 0 | 0 | 3104 | 6032 | 6435 | 10731 | 14930 | 17534 | 17613 | 16114 | 10941 | 7750 | 6014 | 4015 | 3104 | 6032 | 6435 | 10731 | 14930 | 17534 | 17613 | 16114 | 10941 | 7750 | 6014 | 4015 | 354 | 688 | 734 | 1224 | 1703 | 2000 | 2009 | 1838 | 1248 | 884 | 686 | 458 | 0 | 0 | 121213 | 121213 | 13826 | 2020 | solar PV | TRUE
57192 | N | . | Spring Valley Wind Project | Pattern Operators LP | 56545 | NV | MTN | WECC |  | 22 | 2 | NAICS-22 Non-Cogen | WT | WND | WND | NEVP | M |  | 0 | 0 | 0 | 0 | . | 0 | 0 | 0 | 0 | 0 | 0 | 0 | 0 | 0 | 0 | 0 | . | 0 | 0 | 0 | 0 | 0 | 0 | 0 | 0 | 0 | 0 | 0 | . | 0 | 0 | 0 | 0 | 0 | 0 | 0 | 202719 | 260389 | 353266 | 194022 | . | 257040 | 202754 | 177269 | 204394 | 195302 | 272890 | 248606 | 202719 | 260389 | 353266 | 194022 | . | 257040 | 202754 | 177269 | 204394 | 195302 | 272890 | 248606 | 23123 | 29701 | 40295 | 22131 | . | 29319 | 23127 | 20220 | 23314 | 22277 | 31127 | 28357 | 0 | 0 | 2568651 | 2568651 | 292991 | 2020 | onshore wind | TRUE
57194 | N | . | Day County Wind LLC | Day County Wind LLC | 56561 | SD | WNC | MRO |  | 22 | 2 | NAICS-22 Non-Cogen | WT | WND | WND | SWPP | M |  | 0 | 0 | 0 | 0 | 0 | 0 | 0 | 0 | 0 | 0 | 0 | 0 | 0 | 0 | 0 | 0 | 0 | 0 | 0 | 0 | 0 | 0 | 0 | 0 | 0 | 0 | 0 | 0 | 0 | 0 | 0 | 0 | 0 | 0 | 0 | 0 | 249281 | 290275 | 313876 | 206182 | 214739 | 227810 | 181372 | 225093 | 210206 | 285515 | 345718 | 314192 | 249281 | 290275 | 313876 | 206182 | 214739 | 227810 | 181372 | 225093 | 210206 | 285515 | 345718 | 314192 | 28434 | 33110 | 35802 | 23518 | 24494 | 25985 | 20688 | 25675 | 23977 | 32567 | 39434 | 35838 | 0 | 0 | 3064259 | 3064259 | 349522 | 2020 | onshore wind | TRUE
57195 | N | . | Lower Snake River Wind Energy Project | Puget Sound Energy Inc | 15500 | WA | PACC | WECC |  | 22 | 1 | Electric Utility | WT | WND | WND | BPAT | M |  | 0 | 0 | 0 | 0 | 0 | 0 | 0 | 0 | 0 | 0 | 0 | 0 | 0 | 0 | 0 | 0 | 0 | 0 | 0 | 0 | 0 | 0 | 0 | 0 | 0 | 0 | 0 | 0 | 0 | 0 | 0 | 0 | 0 | 0 | 0 | 0 | 999157 | 934071 | 846033 | 805994 | 762352 | 684966 | 674743 | 569610 | 465528 | 761177 | 520541 | 443768 | 999157 | 934071 | 846033 | 805994 | 762352 | 684966 | 674743 | 569610 | 465528 | 761177 | 520541 | 443768 | 113968 | 106544 | 96502 | 91935 | 86957 | 78130 | 76964 | 64972 | 53100 | 86823 | 59375 | 50618 | 0 | 0 | 8467940 | 8467940 | 965888 | 2020 | onshore wind | TRUE
57196 | N | . | High Point, POLO | North Carolina Mun Power Agny #1 | 13630 | NC | SAT | SERC |  | 22 | 1 | Electric Utility | IC | DFO | DFO | DUK | A | barrels | 29 | 10 | 9 | 11 | 22 | 11 | 10 | 14 | 10 | 12 | 11 | 20 | 29 | 10 | 9 | 11 | 22 | 11 | 10 | 14 | 10 | 12 | 11 | 20 | 6.2 | 6.2 | 6.2 | 6.2 | 6.2 | 6.2 | 6.2 | 6.2 | 6.2 | 6.2 | 6.2 | 6.2 | 180 | 62 | 56 | 68 | 136 | 68 | 62 | 87 | 62 | 74 | 68 | 124 | 180 | 62 | 56 | 68 | 136 | 68 | 62 | 87 | 62 | 74 | 68 | 124 | 10.253 | 3.624 | 3.215 | 3.824 | 7.734 | 3.675 | 3.366 | 4.834 | 3.441 | 4.153 | 3.807 | 7.074 | 169 | 169 | 1047 | 1047 | 59 | 2020 | petroleum | TRUE
57197 | N | . | Blue Wing Solar Energy Generation | TX Solar I LLC | 56565 | TX | WSC | TRE |  | 22 | 2 | NAICS-22 Non-Cogen | PV | SUN | SUN | ERCO | A |  | 0 | 0 | 0 | 0 | 0 | 0 | 0 | 0 | 0 | 0 | 0 | 0 | 0 | 0 | 0 | 0 | 0 | 0 | 0 | 0 | 0 | 0 | 0 | 0 | 0 | 0 | 0 | 0 | 0 | 0 | 0 | 0 | 0 | 0 | 0 | 0 | 9230 | 10927 | 11530 | 14881 | 19441 | 20992 | 22418 | 19942 | 15872 | 13166 | 10843 | 9973 | 9230 | 10927 | 11530 | 14881 | 19441 | 20992 | 22418 | 19942 | 15872 | 13166 | 10843 | 9973 | 1052.856 | 1246.335 | 1315.109 | 1697.377 | 2217.512 | 2394.476 | 2557.066 | 2274.633 | 1810.444 | 1501.798 | 1236.812 | 1137.582 | 0 | 0 | 179215 | 179215 | 20442 | 2020 | solar PV | TRUE
57198 | N | . | Bent Tree Wind Farm Phase 1 | Wisconsin Power & Light Co | 20856 | MN | WNC | MRO |  | 22 | 1 | Electric Utility | WT | WND | WND | MISO | A |  | 0 | 0 | 0 | 0 | 0 | 0 | 0 | 0 | 0 | 0 | 0 | 0 | 0 | 0 | 0 | 0 | 0 | 0 | 0 | 0 | 0 | 0 | 0 | 0 | 0 | 0 | 0 | 0 | 0 | 0 | 0 | 0 | 0 | 0 | 0 | 0 | 370925 | 478658 | 475767 | 397150 | 342132 | 371845 | 252070 | 337483 | 355753 | 362182 | 427564 | 390555 | 370925 | 478658 | 475767 | 397150 | 342132 | 371845 | 252070 | 337483 | 355753 | 362182 | 427564 | 390555 | 42309.183 | 54597.746 | 54267.908 | 45300.55 | 39024.936 | 42414.147 | 28752.195 | 38494.645 | 40578.703 | 41311.98 | 48769.652 | 44548.355 | 0 | 0 | 4562084 | 4562084 | 520370 | 2020 | onshore wind | TRUE
57199 | N | . | Glacier Hills | Wisconsin Electric Power Co | 20847 | WI | ENC | RFC |  | 22 | 1 | Electric Utility | WT | WND | WND | MISO | M |  | 0 | 0 | 0 | 0 | 0 | 0 | 0 | 0 | 0 | 0 | 0 | 0 | 0 | 0 | 0 | 0 | 0 | 0 | 0 | 0 | 0 | 0 | 0 | 0 | 0 | 0 | 0 | 0 | 0 | 0 | 0 | 0 | 0 | 0 | 0 | 0 | 307818 | 336583 | 341668 | 328798 | 298832 | 222708 | 143446 | 156167 | 258854 | 325072 | 392279 | 304101 | 307818 | 336583 | 341668 | 328798 | 298832 | 222708 | 143446 | 156167 | 258854 | 325072 | 392279 | 304101 | 35111 | 38392 | 38972 | 37504 | 34086 | 25403 | 16362 | 17813 | 29526 | 37079 | 44745 | 34687 | 0 | 0 | 3416326 | 3416326 | 389680 | 2020 | onshore wind | TRUE
57200 | N | . | Shelby Solar Energy Generation Facility | Solar Star North Carolina I LLC | 56563 | NC | SAT | SERC |  | 22 | 2 | NAICS-22 Non-Cogen | PV | SUN | SUN | DUK | A |  | 0 | 0 | 0 | 0 | 0 | 0 | 0 | 0 | 0 | 0 | 0 | 0 | 0 | 0 | 0 | 0 | 0 | 0 | 0 | 0 | 0 | 0 | 0 | 0 | 0 | 0 | 0 | 0 | 0 | 0 | 0 | 0 | 0 | 0 | 0 | 0 | 772 | 794 | 1015 | 1379 | 1380 | 1343 | 1502 | 1206 | 1021 | 1035 | 866 | 732 | 772 | 794 | 1015 | 1379 | 1380 | 1343 | 1502 | 1206 | 1021 | 1035 | 866 | 732 | 88.094 | 90.535 | 115.803 | 157.291 | 157.416 | 153.146 | 171.305 | 137.551 | 116.495 | 118.105 | 98.779 | 83.48 | 0 | 0 | 13045 | 13045 | 1488 | 2020 | solar PV | TRUE
57201 | N | . | FPL Energy Montezuma Winds LLC | FPL Energy Montezuma Wind | 56555 | CA | PACC | WECC |  | 22 | 2 | NAICS-22 Non-Cogen | WT | WND | WND | CISO | A |  | 0 | 0 | 0 | 0 | 0 | 0 | 0 | 0 | 0 | 0 | 0 | 0 | 0 | 0 | 0 | 0 | 0 | 0 | 0 | 0 | 0 | 0 | 0 | 0 | 0 | 0 | 0 | 0 | 0 | 0 | 0 | 0 | 0 | 0 | 0 | 0 | 43823 | 44921 | 65119 | 87795 | 89585 | 99350 | 97545 | 83106 | 46008 | 50127 | 38360 | 37670 | 43823 | 44921 | 65119 | 87795 | 89585 | 99350 | 97545 | 83106 | 46008 | 50127 | 38360 | 37670 | 4998.58 | 5123.884 | 7427.777 | 10014.277 | 10218.42 | 11332.238 | 11126.397 | 9479.463 | 5247.864 | 5717.698 | 4375.552 | 4296.85 | 0 | 0 | 783409 | 783409 | 89359 | 2020 | onshore wind | TRUE
57202 | N | . | Jacksonville Solar | Jacksonville Solar LLC | 56582 | FL | SAT | SERC |  | 22 | 2 | NAICS-22 Non-Cogen | PV | SUN | SUN | JEA | A |  | 0 | 0 | 0 | 0 | 0 | 0 | 0 | 0 | 0 | 0 | 0 | 0 | 0 | 0 | 0 | 0 | 0 | 0 | 0 | 0 | 0 | 0 | 0 | 0 | 0 | 0 | 0 | 0 | 0 | 0 | 0 | 0 | 0 | 0 | 0 | 0 | 9770 | 10577 | 14098 | 12774 | 15070 | 13009 | 13338 | 12727 | 11021 | 10756 | 9410 | 10239 | 9770 | 10577 | 14098 | 12774 | 15070 | 13009 | 13338 | 12727 | 11021 | 10756 | 9410 | 10239 | 1114.409 | 1206.424 | 1608.019 | 1457.053 | 1718.938 | 1483.883 | 1521.406 | 1451.682 | 1257.14 | 1226.872 | 1073.303 | 1167.871 | 0 | 0 | 142789 | 142789 | 16287 | 2020 | solar PV | TRUE
57203 | N | . | Wyandot Solar Farm | Wyandot Solar LLC | 56583 | OH | ENC | RFC |  | 22 | 2 | NAICS-22 Non-Cogen | PV | SUN | SUN | PJM | M |  | 0 | 0 | 0 | 0 | 0 | 0 | 0 | 0 | 0 | 0 | 0 | 0 | 0 | 0 | 0 | 0 | 0 | 0 | 0 | 0 | 0 | 0 | 0 | 0 | 0 | 0 | 0 | 0 | 0 | 0 | 0 | 0 | 0 | 0 | 0 | 0 | 3367 | 6172 | 6233 | 8714 | 9775 | 13606 | 13115 | 13001 | 11248 | 7575 | 6803 | 4059 | 3367 | 6172 | 6233 | 8714 | 9775 | 13606 | 13115 | 13001 | 11248 | 7575 | 6803 | 4059 | 384 | 704 | 711 | 994 | 1115 | 1552 | 1496 | 1483 | 1283 | 864 | 776 | 463 | 0 | 0 | 103668 | 103668 | 11825 | 2020 | solar PV | TRUE
57204 | N | . | PSEG Hackettstown | PSEG Solar Hackettstown LLC | 56584 | NJ | MAT | RFC |  | 22 | 2 | NAICS-22 Non-Cogen | PV | SUN | SUN | PJM | A |  | 0 | 0 | 0 | 0 | 0 | 0 | 0 | 0 | 0 | 0 | 0 | 0 | 0 | 0 | 0 | 0 | 0 | 0 | 0 | 0 | 0 | 0 | 0 | 0 | 0 | 0 | 0 | 0 | 0 | 0 | 0 | 0 | 0 | 0 | 0 | 0 | 1110 | 1247 | 1786 | 1857 | 2430 | 2551 | 2403 | 2076 | 1907 | 1377 | 1264 | 875 | 1110 | 1247 | 1786 | 1857 | 2430 | 2551 | 2403 | 2076 | 1907 | 1377 | 1264 | 875 | 126.578 | 142.211 | 203.678 | 211.803 | 277.193 | 290.977 | 274.055 | 236.794 | 217.574 | 157.115 | 144.172 | 99.85 | 0 | 0 | 20883 | 20883 | 2382 | 2020 | solar PV | TRUE
57205 | N | . | CM48 | Consolidated Edison Development Inc. | 56769 | NV | MTN | WECC |  | 22 | 2 | NAICS-22 Non-Cogen | PV | SUN | SUN | CISO | A |  | 0 | 0 | 0 | 0 | 0 | 0 | 0 | 0 | 0 | 0 | 0 | 0 | 0 | 0 | 0 | 0 | 0 | 0 | 0 | 0 | 0 | 0 | 0 | 0 | 0 | 0 | 0 | 0 | 0 | 0 | 0 | 0 | 0 | 0 | 0 | 0 | 50150 | 63316 | 67631 | 79744 | 89323 | 95819 | 99549 | 89363 | 77927 | 70626 | 52487 | 43341 | 50150 | 63316 | 67631 | 79744 | 89323 | 95819 | 99549 | 89363 | 77927 | 70626 | 52487 | 43341 | 5720.293 | 7222.06 | 7714.249 | 9095.912 | 10188.597 | 10929.531 | 11354.977 | 10193.164 | 8888.708 | 8055.946 | 5986.871 | 4943.692 | 0 | 0 | 879276 | 879276 | 100294 | 2020 | solar PV | TRUE
57206 | N | . | Soldotna | Homer Electric Assn Inc | 19558 | AK | PACN |  |  | 22 | 1 | Electric Utility | GT | NG | NG |  | A | mcf | 37992 | 31263 | 29925 | 25637 | 26470 | 26248 | 27405 | 26395 | 24151 | 20535 | 37532 | 42467 | 37992 | 31263 | 29925 | 25637 | 26470 | 26248 | 27405 | 26395 | 24151 | 20535 | 37532 | 42467 | 1.004 | 1.004 | 1.004 | 1.004 | 1.004 | 1.004 | 1.004 | 1.004 | 1.004 | 1.004 | 1.004 | 1.004 | 38144 | 31388 | 30045 | 25740 | 26576 | 26353 | 27515 | 26501 | 24248 | 20617 | 37682 | 42637 | 38144 | 31388 | 30045 | 25740 | 26576 | 26353 | 27515 | 26501 | 24248 | 20617 | 37682 | 42637 | 3762.585 | 3096.181 | 2963.679 | 2539.023 | 2621.506 | 2599.489 | 2714.097 | 2614.077 | 2391.787 | 2033.725 | 3717.069 | 4205.782 | 356020 | 356020 | 357446 | 357446 | 35259 | 2020 | natural gas peaker | TRUE
57207 | N | . | Thomson Reuters Data Center Bldg ES101 | Thomson Corp | 18981 | MN | WNC | MRO |  | 518 | 4 | Commercial NAICS Non-Cogen | IC | DFO | DFO | MISO | M | barrels | 2 | 0 | 0 | 0 | 0 | 0 | 11 | 11 | 0 | 0 | 1 | 0 | 2 | 0 | 0 | 0 | 0 | 0 | 11 | 11 | 0 | 0 | 1 | 0 | 5.9 | 0 | 0 | 0 | 0 | 0 | 5.9 | 5.9 | 0 | 0 | 5.9 | 0 | 12 | 0 | 0 | 0 | 0 | 0 | 65 | 65 | 0 | 0 | 6 | 0 | 12 | 0 | 0 | 0 | 0 | 0 | 65 | 65 | 0 | 0 | 6 | 0 | 1 | 0 | 0 | 0 | 0 | 0 | 8 | 8 | 0 | 0 | 1 | 0 | 25 | 25 | 148 | 148 | 18 | 2020 | petroleum | FALSE
57208 | N | . | Thomson Reuters Data Center Bldg H | Thomson Corp | 18981 | MN | WNC | MRO |  | 518 | 4 | Commercial NAICS Non-Cogen | IC | DFO | DFO | MISO | M | barrels | 4 | 10 | 4 | 6 | 2 | 2 | 45 | 84 | 16 | 33 | 12 | 3 | 4 | 10 | 4 | 6 | 2 | 2 | 45 | 84 | 16 | 33 | 12 | 3 | 5.9 | 5.9 | 5.9 | 5.9 | 5.9 | 5.9 | 5.9 | 5.9 | 5.9 | 5.9 | 5.9 | 5.9 | 24 | 59 | 24 | 35 | 12 | 12 | 266 | 496 | 94 | 195 | 71 | 18 | 24 | 59 | 24 | 35 | 12 | 12 | 266 | 496 | 94 | 195 | 71 | 18 | 3 | 5 | 2 | 4 | 2 | 1 | 31 | 45 | 6 | 20 | 6 | 2 | 221 | 221 | 1306 | 1306 | 127 | 2020 | petroleum | FALSE
57210 | N | . | Cedar Creek II | AE Power Services LLC | 55963 | CO | MTN | WECC |  | 22 | 2 | NAICS-22 Non-Cogen | WT | WND | WND | PSCO | M |  | 0 | 0 | 0 | 0 | 0 | 0 | 0 | 0 | 0 | 0 | 0 | 0 | 0 | 0 | 0 | 0 | 0 | 0 | 0 | 0 | 0 | 0 | 0 | 0 | 0 | 0 | 0 | 0 | 0 | 0 | 0 | 0 | 0 | 0 | 0 | 0 | 780570 | 601004 | 470832 | 512756 | 555205 | 451325 | 424717 | 365005 | 243775 | 481054 | 504629 | 697292 | 780570 | 601004 | 470832 | 512756 | 555205 | 451325 | 424717 | 365005 | 243775 | 481054 | 504629 | 697292 | 89035 | 68553 | 53705 | 58487 | 63329 | 51480 | 48445 | 41634 | 27806 | 54871 | 57560 | 79536 | 0 | 0 | 6088164 | 6088164 | 694441 | 2020 | onshore wind | TRUE
57211 | N | . | Goshen Phase II | AE Power Services LLC | 55963 | ID | MTN | WECC |  | 22 | 2 | NAICS-22 Non-Cogen | WT | WND | WND | PACE | A |  | 0 | 0 | 0 | 0 | 0 | 0 | 0 | 0 | 0 | 0 | 0 | 0 | 0 | 0 | 0 | 0 | 0 | 0 | 0 | 0 | 0 | 0 | 0 | 0 | 0 | 0 | 0 | 0 | 0 | 0 | 0 | 0 | 0 | 0 | 0 | 0 | 339945 | 408565 | 295884 | 285175 | 307047 | 294434 | 240662 | 236463 | 188521 | 296111 | 321457 | 289178 | 339945 | 408565 | 295884 | 285175 | 307047 | 294434 | 240662 | 236463 | 188521 | 296111 | 321457 | 289178 | 38775.487 | 46602.601 | 33749.8 | 32528.267 | 35023.02 | 33584.402 | 27450.894 | 26971.929 | 21503.459 | 33775.644 | 36666.662 | 32984.835 | 0 | 0 | 3503442 | 3503442 | 399617 | 2020 | onshore wind | TRUE
57212 | N | . | Papalote Creek II LLC | RWE Renewables Americas LLC | 56215 | TX | WSC | TRE |  | 22 | 2 | NAICS-22 Non-Cogen | WT | WND | WND | ERCO | M |  | 0 | 0 | 0 | 0 | 0 | 0 | 0 | 0 | 0 | 0 | 0 | 0 | 0 | 0 | 0 | 0 | 0 | 0 | 0 | 0 | 0 | 0 | 0 | 0 | 0 | 0 | 0 | 0 | 0 | 0 | 0 | 0 | 0 | 0 | 0 | 0 | 419895 | 481624 | 520164 | 401081 | 465949 | 328631 | 431468 | 289714 | 350645 | 275617 | 259266 | 338029 | 419895 | 481624 | 520164 | 401081 | 465949 | 328631 | 431468 | 289714 | 350645 | 275617 | 259266 | 338029 | 47895 | 54936 | 59332 | 45749 | 53148 | 37485 | 49215 | 33046 | 39996 | 31438 | 29573 | 38557 | 0 | 0 | 4562083 | 4562083 | 520370 | 2020 | onshore wind | TRUE
57213 | N | . | ENEL Salt Wells LLC | ENEL Salt Wells LLC | 56657 | NV | MTN | WECC |  | 22 | 2 | NAICS-22 Non-Cogen | BT | GEO | GEO | NEVP | A |  | 0 | 0 | 0 | 0 | 0 | 0 | 0 | 0 | 0 | 0 | 0 | 0 | 0 | 0 | 0 | 0 | 0 | 0 | 0 | 0 | 0 | 0 | 0 | 0 | 0 | 0 | 0 | 0 | 0 | 0 | 0 | 0 | 0 | 0 | 0 | 0 | 28691 | 30543 | 31899 | 30147 | 28792 | 26503 | 25031 | 24352 | 26285 | 29179 | 31130 | 32624 | 28691 | 30543 | 31899 | 30147 | 28792 | 26503 | 25031 | 24352 | 26285 | 29179 | 31130 | 32624 | 3272.557 | 3483.827 | 3638.536 | 3438.747 | 3284.087 | 3023.051 | 2855.087 | 2777.672 | 2998.144 | 3328.22 | 3550.804 | 3721.268 | 0 | 0 | 345176 | 345176 | 39372 | 2020 | geothermal | TRUE
57214 | N | . | Waverly Community Wind Project | Waverly Municipal Elec Utility | 20214 | IA | WNC | MRO |  | 22 | 1 | Electric Utility | WT | WND | WND | MISO | A |  | 0 | 0 | 0 | 0 | 0 | 0 | 0 | 0 | 0 | 0 | 0 | 0 | 0 | 0 | 0 | 0 | 0 | 0 | 0 | 0 | 0 | 0 | 0 | 0 | 0 | 0 | 0 | 0 | 0 | 0 | 0 | 0 | 0 | 0 | 0 | 0 | 3852 | 4647 | 4638 | 4615 | 4082 | 4789 | 2623 | 3545 | 4567 | 5100 | 5835 | 4502 | 3852 | 4647 | 4638 | 4615 | 4082 | 4789 | 2623 | 3545 | 4567 | 5100 | 5835 | 4502 | 439.381 | 530.086 | 528.98 | 526.437 | 465.645 | 546.201 | 299.217 | 404.372 | 520.918 | 581.695 | 665.561 | 513.507 | 0 | 0 | 52795 | 52795 | 6022 | 2020 | onshore wind | TRUE
57216 | N | . | Crayola Solar Project | UGI Development Co | 19391 | PA | MAT | RFC |  | 22 | 2 | NAICS-22 Non-Cogen | PV | SUN | SUN | PJM | M |  | 0 | 0 | 0 | 0 | 0 | 0 | 0 | 0 | 0 | 0 | 0 | 0 | 0 | 0 | 0 | 0 | 0 | 0 | 0 | 0 | 0 | 0 | 0 | 0 | 0 | 0 | 0 | 0 | 0 | 0 | 0 | 0 | 0 | 0 | 0 | 0 | 1227 | 1473 | 2060 | 2034 | 2735 | 2762 | 2656 | 2490 | 2078 | 1482 | 1403 | 973 | 1227 | 1473 | 2060 | 2034 | 2735 | 2762 | 2656 | 2490 | 2078 | 1482 | 1403 | 973 | 140 | 168 | 235 | 232 | 312 | 315 | 303 | 284 | 237 | 169 | 160 | 111 | 0 | 0 | 23373 | 23373 | 2666 | 2020 | solar PV | TRUE
57217 | N | . | Solar Photovoltaic Project #03 | Southern California Edison Co | 17609 | CA | PACC | WECC |  | 22 | 1 | Electric Utility | PV | SUN | SUN | CISO | A |  | 0 | 0 | 0 | 0 | 0 | 0 | 0 | 0 | 0 | 0 | 0 | 0 | 0 | 0 | 0 | 0 | 0 | 0 | 0 | 0 | 0 | 0 | 0 | 0 | 0 | 0 | 0 | 0 | 0 | 0 | 0 | 0 | 0 | 0 | 0 | 0 | 258 | 349 | 342 | 431 | 564 | 561 | 634 | 525 | 412 | 381 | 301 | 239 | 258 | 349 | 342 | 431 | 564 | 561 | 634 | 525 | 412 | 381 | 301 | 239 | 29.386 | 39.835 | 38.981 | 49.127 | 64.295 | 64.025 | 72.317 | 59.913 | 47.043 | 43.483 | 34.377 | 27.218 | 0 | 0 | 4997 | 4997 | 570 | 2020 | solar PV | TRUE
57219 | N | . | Solar Photovoltaic Project #05 | Southern California Edison Co | 17609 | CA | PACC | WECC |  | 22 | 1 | Electric Utility | PV | SUN | SUN | CISO | A |  | 0 | 0 | 0 | 0 | 0 | 0 | 0 | 0 | 0 | 0 | 0 | 0 | 0 | 0 | 0 | 0 | 0 | 0 | 0 | 0 | 0 | 0 | 0 | 0 | 0 | 0 | 0 | 0 | 0 | 0 | 0 | 0 | 0 | 0 | 0 | 0 | 1203 | 1631 | 1596 | 2011 | 2632 | 2621 | 2961 | 2453 | 1926 | 1780 | 1408 | 1114 | 1203 | 1631 | 1596 | 2011 | 2632 | 2621 | 2961 | 2453 | 1926 | 1780 | 1408 | 1114 | 137.241 | 186.036 | 182.048 | 229.431 | 300.268 | 299.007 | 337.733 | 279.803 | 219.7 | 203.075 | 160.546 | 127.112 | 0 | 0 | 23336 | 23336 | 2662 | 2020 | solar PV | TRUE
57220 | N | . | Solar Photovoltaic Project #06 | Southern California Edison Co | 17609 | CA | PACC | WECC |  | 22 | 1 | Electric Utility | PV | SUN | SUN | CISO | A |  | 0 | 0 | 0 | 0 | 0 | 0 | 0 | 0 | 0 | 0 | 0 | 0 | 0 | 0 | 0 | 0 | 0 | 0 | 0 | 0 | 0 | 0 | 0 | 0 | 0 | 0 | 0 | 0 | 0 | 0 | 0 | 0 | 0 | 0 | 0 | 0 | 1109 | 1504 | 1471 | 1854 | 2427 | 2417 | 2730 | 2261 | 1776 | 1641 | 1298 | 1027 | 1109 | 1504 | 1471 | 1854 | 2427 | 2417 | 2730 | 2261 | 1776 | 1641 | 1298 | 1027 | 126.517 | 171.5 | 167.823 | 211.504 | 276.806 | 275.644 | 311.344 | 257.94 | 202.534 | 187.207 | 148.001 | 117.18 | 0 | 0 | 21515 | 21515 | 2454 | 2020 | solar PV | TRUE
57221 | N | . | Solar Photovoltaic Project #07 | Southern California Edison Co | 17609 | CA | PACC | WECC |  | 22 | 1 | Electric Utility | PV | SUN | SUN | CISO | A |  | 0 | 0 | 0 | 0 | 0 | 0 | 0 | 0 | 0 | 0 | 0 | 0 | 0 | 0 | 0 | 0 | 0 | 0 | 0 | 0 | 0 | 0 | 0 | 0 | 0 | 0 | 0 | 0 | 0 | 0 | 0 | 0 | 0 | 0 | 0 | 0 | 1042 | 1412 | 1382 | 1742 | 2279 | 2270 | 2564 | 2124 | 1668 | 1542 | 1219 | 965 | 1042 | 1412 | 1382 | 1742 | 2279 | 2270 | 2564 | 2124 | 1668 | 1542 | 1219 | 965 | 118.836 | 161.087 | 157.633 | 198.662 | 259.999 | 258.907 | 292.44 | 242.279 | 190.236 | 175.841 | 139.015 | 110.065 | 0 | 0 | 20209 | 20209 | 2305 | 2020 | solar PV | TRUE
57222 | N | . | Solar Photovoltaic Project #08 | Southern California Edison Co | 17609 | CA | PACC | WECC |  | 22 | 1 | Electric Utility | PV | SUN | SUN | CISO | A |  | 0 | 0 | 0 | 0 | 0 | 0 | 0 | 0 | 0 | 0 | 0 | 0 | 0 | 0 | 0 | 0 | 0 | 0 | 0 | 0 | 0 | 0 | 0 | 0 | 0 | 0 | 0 | 0 | 0 | 0 | 0 | 0 | 0 | 0 | 0 | 0 | 876 | 1188 | 1163 | 1465 | 1917 | 1909 | 2157 | 1787 | 1403 | 1297 | 1025 | 812 | 876 | 1188 | 1163 | 1465 | 1917 | 1909 | 2157 | 1787 | 1403 | 1297 | 1025 | 812 | 99.966 | 135.509 | 132.603 | 167.118 | 218.715 | 217.797 | 246.005 | 203.808 | 160.03 | 147.92 | 116.941 | 92.588 | 0 | 0 | 16999 | 16999 | 1939 | 2020 | solar PV | TRUE
57223 | N | . | Solar Photovoltaic Project #09 | Southern California Edison Co | 17609 | CA | PACC | WECC |  | 22 | 1 | Electric Utility | PV | SUN | SUN | CISO | A |  | 0 | 0 | 0 | 0 | 0 | 0 | 0 | 0 | 0 | 0 | 0 | 0 | 0 | 0 | 0 | 0 | 0 | 0 | 0 | 0 | 0 | 0 | 0 | 0 | 0 | 0 | 0 | 0 | 0 | 0 | 0 | 0 | 0 | 0 | 0 | 0 | 538 | 730 | 714 | 900 | 1178 | 1173 | 1325 | 1098 | 862 | 797 | 630 | 499 | 538 | 730 | 714 | 900 | 1178 | 1173 | 1325 | 1098 | 862 | 797 | 630 | 499 | 61.403 | 83.234 | 81.45 | 102.649 | 134.342 | 133.778 | 151.105 | 125.186 | 98.296 | 90.857 | 71.829 | 56.871 | 0 | 0 | 10444 | 10444 | 1191 | 2020 | solar PV | TRUE
57224 | N | . | Solar Photovoltaic Project #10 | Southern California Edison Co | 17609 | CA | PACC | WECC |  | 22 | 1 | Electric Utility | PV | SUN | SUN | CISO | A |  | 0 | 0 | 0 | 0 | 0 | 0 | 0 | 0 | 0 | 0 | 0 | 0 | 0 | 0 | 0 | 0 | 0 | 0 | 0 | 0 | 0 | 0 | 0 | 0 | 0 | 0 | 0 | 0 | 0 | 0 | 0 | 0 | 0 | 0 | 0 | 0 | 740 | 1003 | 981 | 1237 | 1619 | 1612 | 1821 | 1508 | 1184 | 1095 | 866 | 685 | 740 | 1003 | 981 | 1237 | 1619 | 1612 | 1821 | 1508 | 1184 | 1095 | 866 | 685 | 84.396 | 114.403 | 111.95 | 141.089 | 184.65 | 183.875 | 207.69 | 172.065 | 135.105 | 124.881 | 98.728 | 78.168 | 0 | 0 | 14351 | 14351 | 1637 | 2020 | solar PV | TRUE
57225 | N | . | Solar Photovoltaic Project #11 | Southern California Edison Co | 17609 | CA | PACC | WECC |  | 22 | 1 | Electric Utility | PV | SUN | SUN | CISO | A |  | 0 | 0 | 0 | 0 | 0 | 0 | 0 | 0 | 0 | 0 | 0 | 0 | 0 | 0 | 0 | 0 | 0 | 0 | 0 | 0 | 0 | 0 | 0 | 0 | 0 | 0 | 0 | 0 | 0 | 0 | 0 | 0 | 0 | 0 | 0 | 0 | 1473 | 1997 | 1955 | 2463 | 3224 | 3210 | 3626 | 3004 | 2359 | 2180 | 1724 | 1365 | 1473 | 1997 | 1955 | 2463 | 3224 | 3210 | 3626 | 3004 | 2359 | 2180 | 1724 | 1365 | 168.071 | 227.828 | 222.943 | 280.971 | 367.721 | 366.177 | 413.603 | 342.659 | 269.055 | 248.694 | 196.611 | 155.667 | 0 | 0 | 28580 | 28580 | 3260 | 2020 | solar PV | TRUE
57227 | N | . | Solar Photovoltaic Project #13 | Southern California Edison Co | 17609 | CA | PACC | WECC |  | 22 | 1 | Electric Utility | PV | SUN | SUN | CISO | A |  | 0 | 0 | 0 | 0 | 0 | 0 | 0 | 0 | 0 | 0 | 0 | 0 | 0 | 0 | 0 | 0 | 0 | 0 | 0 | 0 | 0 | 0 | 0 | 0 | 0 | 0 | 0 | 0 | 0 | 0 | 0 | 0 | 0 | 0 | 0 | 0 | 1674 | 2269 | 2220 | 2798 | 3662 | 3647 | 4119 | 3412 | 2679 | 2477 | 1958 | 1550 | 1674 | 2269 | 2220 | 2798 | 3662 | 3647 | 4119 | 3412 | 2679 | 2477 | 1958 | 1550 | 190.911 | 258.787 | 253.239 | 319.152 | 417.691 | 415.937 | 469.807 | 389.222 | 305.616 | 282.489 | 223.329 | 176.82 | 0 | 0 | 32465 | 32465 | 3703 | 2020 | solar PV | TRUE
57229 | N | . | Solar Photovoltaic Project #15 | Southern California Edison Co | 17609 | CA | PACC | WECC |  | 22 | 1 | Electric Utility | PV | SUN | SUN | CISO | A |  | 0 | 0 | 0 | 0 | 0 | 0 | 0 | 0 | 0 | 0 | 0 | 0 | 0 | 0 | 0 | 0 | 0 | 0 | 0 | 0 | 0 | 0 | 0 | 0 | 0 | 0 | 0 | 0 | 0 | 0 | 0 | 0 | 0 | 0 | 0 | 0 | 1702 | 2307 | 2257 | 2845 | 3723 | 3708 | 4188 | 3469 | 2724 | 2518 | 1991 | 1576 | 1702 | 2307 | 2257 | 2845 | 3723 | 3708 | 4188 | 3469 | 2724 | 2518 | 1991 | 1576 | 194.107 | 263.12 | 257.479 | 324.496 | 424.684 | 422.901 | 477.673 | 395.739 | 310.733 | 287.219 | 227.068 | 179.781 | 0 | 0 | 33008 | 33008 | 3765 | 2020 | solar PV | TRUE
57230 | N | . | Solar Photovoltaic Project #16 | Southern California Edison Co | 17609 | CA | PACC | WECC |  | 22 | 1 | Electric Utility | PV | SUN | SUN | CISO | A |  | 0 | 0 | 0 | 0 | 0 | 0 | 0 | 0 | 0 | 0 | 0 | 0 | 0 | 0 | 0 | 0 | 0 | 0 | 0 | 0 | 0 | 0 | 0 | 0 | 0 | 0 | 0 | 0 | 0 | 0 | 0 | 0 | 0 | 0 | 0 | 0 | 334 | 453 | 444 | 559 | 732 | 729 | 823 | 682 | 535 | 495 | 391 | 310 | 334 | 453 | 444 | 559 | 732 | 729 | 823 | 682 | 535 | 495 | 391 | 310 | 38.151 | 51.716 | 50.607 | 63.779 | 83.47 | 83.12 | 93.885 | 77.781 | 61.074 | 56.452 | 44.63 | 35.335 | 0 | 0 | 6487 | 6487 | 740 | 2020 | solar PV | TRUE
57231 | N | . | Solar Photovoltaic Project #17 | Southern California Edison Co | 17609 | CA | PACC | WECC |  | 22 | 1 | Electric Utility | PV | SUN | SUN | CISO | A |  | 0 | 0 | 0 | 0 | 0 | 0 | 0 | 0 | 0 | 0 | 0 | 0 | 0 | 0 | 0 | 0 | 0 | 0 | 0 | 0 | 0 | 0 | 0 | 0 | 0 | 0 | 0 | 0 | 0 | 0 | 0 | 0 | 0 | 0 | 0 | 0 | 1618 | 2193 | 2146 | 2704 | 3539 | 3524 | 3981 | 3298 | 2590 | 2394 | 1892 | 1498 | 1618 | 2193 | 2146 | 2704 | 3539 | 3524 | 3981 | 3298 | 2590 | 2394 | 1892 | 1498 | 184.518 | 250.121 | 244.759 | 308.465 | 403.704 | 402.008 | 454.075 | 376.189 | 295.382 | 273.03 | 215.85 | 170.899 | 0 | 0 | 31377 | 31377 | 3579 | 2020 | solar PV | TRUE
57232 | N | . | Solar Photovoltaic Project #18 | Southern California Edison Co | 17609 | CA | PACC | WECC |  | 22 | 1 | Electric Utility | PV | SUN | SUN | CISO | A |  | 0 | 0 | 0 | 0 | 0 | 0 | 0 | 0 | 0 | 0 | 0 | 0 | 0 | 0 | 0 | 0 | 0 | 0 | 0 | 0 | 0 | 0 | 0 | 0 | 0 | 0 | 0 | 0 | 0 | 0 | 0 | 0 | 0 | 0 | 0 | 0 | 679 | 920 | 901 | 1135 | 1485 | 1479 | 1671 | 1384 | 1087 | 1005 | 794 | 629 | 679 | 920 | 901 | 1135 | 1485 | 1479 | 1671 | 1384 | 1087 | 1005 | 794 | 629 | 77.436 | 104.969 | 102.718 | 129.454 | 169.422 | 168.711 | 190.562 | 157.875 | 123.963 | 114.583 | 90.586 | 71.721 | 0 | 0 | 13169 | 13169 | 1502 | 2020 | solar PV | TRUE
57236 | N | . | Solar Photovoltaic Project #23 | Southern California Edison Co | 17609 | CA | PACC | WECC |  | 22 | 1 | Electric Utility | PV | SUN | SUN | CISO | A |  | 0 | 0 | 0 | 0 | 0 | 0 | 0 | 0 | 0 | 0 | 0 | 0 | 0 | 0 | 0 | 0 | 0 | 0 | 0 | 0 | 0 | 0 | 0 | 0 | 0 | 0 | 0 | 0 | 0 | 0 | 0 | 0 | 0 | 0 | 0 | 0 | 1719 | 2331 | 2281 | 2874 | 3762 | 3746 | 4231 | 3505 | 2752 | 2544 | 2011 | 1592 | 1719 | 2331 | 2281 | 2874 | 3762 | 3746 | 4231 | 3505 | 2752 | 2544 | 2011 | 1592 | 196.119 | 265.846 | 260.146 | 327.857 | 429.083 | 427.281 | 482.621 | 399.838 | 313.952 | 290.194 | 229.42 | 181.643 | 0 | 0 | 33348 | 33348 | 3804 | 2020 | solar PV | TRUE
57237 | N | . | Solar Photovoltaic Project #22 | Southern California Edison Co | 17609 | CA | PACC | WECC |  | 22 | 1 | Electric Utility | PV | SUN | SUN | CISO | A |  | 0 | 0 | 0 | 0 | 0 | 0 | 0 | 0 | 0 | 0 | 0 | 0 | 0 | 0 | 0 | 0 | 0 | 0 | 0 | 0 | 0 | 0 | 0 | 0 | 0 | 0 | 0 | 0 | 0 | 0 | 0 | 0 | 0 | 0 | 0 | 0 | 780 | 1058 | 1035 | 1304 | 1707 | 1700 | 1920 | 1591 | 1249 | 1154 | 913 | 723 | 780 | 1058 | 1035 | 1304 | 1707 | 1700 | 1920 | 1591 | 1249 | 1154 | 913 | 723 | 88.985 | 120.623 | 118.037 | 148.76 | 194.689 | 193.872 | 218.981 | 181.42 | 142.45 | 131.671 | 104.095 | 82.417 | 0 | 0 | 15134 | 15134 | 1726 | 2020 | solar PV | TRUE
57239 | N | . | Roth Rock Wind Farm LLC | Roth Rock Wind Farm LLC | 56603 | MD | SAT | RFC |  | 22 | 2 | NAICS-22 Non-Cogen | WT | WND | WND | PJM | M |  | 0 | 0 | 0 | 0 | 0 | 0 | 0 | 0 | 0 | 0 | 0 | 0 | 0 | 0 | 0 | 0 | 0 | 0 | 0 | 0 | 0 | 0 | 0 | 0 | 0 | 0 | 0 | 0 | 0 | 0 | 0 | 0 | 0 | 0 | 0 | 0 | 82629 | 100137 | 94052 | 95367 | 101119 | 52374 | 27739 | 42608 | 40986 | 66656 | 92334 | 114874 | 82629 | 100137 | 94052 | 95367 | 101119 | 52374 | 27739 | 42608 | 40986 | 66656 | 92334 | 114874 | 9425 | 11422 | 10728 | 10878 | 11534 | 5974 | 3164 | 4860 | 4675 | 7603 | 10532 | 13103 | 0 | 0 | 910875 | 910875 | 103898 | 2020 | onshore wind | TRUE
57240 | N | . | Roth Rock North Wind Farm, LLC | Roth Rock Wind Farm LLC | 56603 | MD | SAT | RFC |  | 22 | 2 | NAICS-22 Non-Cogen | WT | WND | WND | PJM | M |  | 0 | 0 | 0 | 0 | 0 | 0 | 0 | 0 | 0 | 0 | 0 | 0 | 0 | 0 | 0 | 0 | 0 | 0 | 0 | 0 | 0 | 0 | 0 | 0 | 0 | 0 | 0 | 0 | 0 | 0 | 0 | 0 | 0 | 0 | 0 | 0 | 20655 | 25030 | 23513 | 23837 | 25275 | 13089 | 6935 | 10652 | 10240 | 16657 | 23084 | 28712 | 20655 | 25030 | 23513 | 23837 | 25275 | 13089 | 6935 | 10652 | 10240 | 16657 | 23084 | 28712 | 2356 | 2855 | 2682 | 2719 | 2883 | 1493 | 791 | 1215 | 1168 | 1900 | 2633 | 3275 | 0 | 0 | 227679 | 227679 | 25970 | 2020 | onshore wind | TRUE
57241 | N | . | Deerhaven Renewable | Gainesville Regional Utilities | 6909 | FL | SAT | SERC |  | 22 | 1 | Electric Utility | ST | NG | NG | GVL | M | mcf | 4 | 45 | 143 | 36 | 1462 | 55 | 57 | 488 | 2906 | 0 | . | 0 | 4 | 45 | 143 | 36 | 1462 | 55 | 57 | 488 | 2906 | 0 | . | 0 | 1.027 | 1.025 | 1.027 | 1.027 | 1.027 | 1.022 | 1.024 | 1.025 | 1.029 | 0 | . | 0 | 4 | 46 | 147 | 37 | 1501 | 56 | 58 | 500 | 2990 | 0 | . | 0 | 4 | 46 | 147 | 37 | 1501 | 56 | 58 | 500 | 2990 | 0 | . | 0 | 0.306 | 3.33 | 10.508 | 2.587 | 106.407 | 4.084 | 4.154 | 36.545 | 218.589 | 0 | . | 0 | 5196 | 5196 | 5339 | 5339 | 386.51 | 2020 | natural gas peaker | TRUE
57241 | N | . | Deerhaven Renewable | Gainesville Regional Utilities | 6909 | FL | SAT | SERC |  | 22 | 1 | Electric Utility | ST | WDS | WWW | GVL | M | short tons | 59241 | 49689 | 50245 | 51505 | 49576 | 56557 | 54073 | 59512 | 34872 | 0 | . | 25516 | 59241 | 49689 | 50245 | 51505 | 49576 | 56557 | 54073 | 59512 | 34872 | 0 | . | 25516 | 10 | 10 | 10 | 10 | 10 | 10 | 10 | 10 | 10 | 0 | . | 10 | 592410 | 496890 | 502450 | 515050 | 495760 | 565570 | 540730 | 595120 | 348720 | 0 | . | 255160 | 592410 | 496890 | 502450 | 515050 | 495760 | 565570 | 540730 | 595120 | 348720 | 0 | . | 255160 | 44103.694 | 35869.67 | 35950.492 | 36043.413 | 35133.593 | 41095.916 | 38487.846 | 43479.455 | 25491.411 | 0 | . | 18710 | 490786 | 490786 | 4907860 | 4907860 | 354365.49 | 2020 | biomass | TRUE
57243 | N | . | Cimarron Solar Facility | Southern Power Co | 17650 | NM | MTN | WECC |  | 22 | 2 | NAICS-22 Non-Cogen | PV | SUN | SUN | WACM | A |  | 0 | 0 | 0 | 0 | 0 | 0 | 0 | 0 | 0 | 0 | 0 | 0 | 0 | 0 | 0 | 0 | 0 | 0 | 0 | 0 | 0 | 0 | 0 | 0 | 0 | 0 | 0 | 0 | 0 | 0 | 0 | 0 | 0 | 0 | 0 | 0 | 32754 | 34402 | 39317 | 54675 | 60945 | 57272 | 56002 | 52895 | 46572 | 44538 | 35785 | 32999 | 32754 | 34402 | 39317 | 54675 | 60945 | 57272 | 56002 | 52895 | 46572 | 44538 | 35785 | 32999 | 3736.068 | 3923.98 | 4484.631 | 6236.486 | 6951.689 | 6532.671 | 6387.857 | 6033.436 | 5312.158 | 5080.185 | 4081.811 | 3764.028 | 0 | 0 | 548156 | 548156 | 62525 | 2020 | solar PV | TRUE
57244 | N | . | Kit Carson Windpower | Kit Carson Windpower LLC | 56612 | CO | MTN | WECC |  | 22 | 2 | NAICS-22 Non-Cogen | WT | WND | WND | WACM | A |  | 0 | 0 | 0 | 0 | 0 | 0 | 0 | 0 | 0 | 0 | 0 | 0 | 0 | 0 | 0 | 0 | 0 | 0 | 0 | 0 | 0 | 0 | 0 | 0 | 0 | 0 | 0 | 0 | 0 | 0 | 0 | 0 | 0 | 0 | 0 | 0 | 170183 | 136760 | 123398 | 120725 | 170269 | 125890 | 136554 | 129702 | 112216 | 118569 | 136012 | 166566 | 170183 | 136760 | 123398 | 120725 | 170269 | 125890 | 136554 | 129702 | 112216 | 118569 | 136012 | 166566 | 19411.716 | 15599.457 | 14075.337 | 13770.407 | 19421.634 | 14359.519 | 15575.944 | 14794.383 | 12799.785 | 13524.514 | 15514.053 | 18999.251 | 0 | 0 | 1646844 | 1646844 | 187846 | 2020 | onshore wind | TRUE
57245 | N | . | Solar Photovoltaic Project #26 | Southern California Edison Co | 17609 | CA | PACC | WECC |  | 22 | 1 | Electric Utility | PV | SUN | SUN | CISO | A |  | 0 | 0 | 0 | 0 | 0 | 0 | 0 | 0 | 0 | 0 | 0 | 0 | 0 | 0 | 0 | 0 | 0 | 0 | 0 | 0 | 0 | 0 | 0 | 0 | 0 | 0 | 0 | 0 | 0 | 0 | 0 | 0 | 0 | 0 | 0 | 0 | 3455 | 4683 | 4583 | 5776 | 7559 | 7527 | 8502 | 7044 | 5531 | 5112 | 4042 | 3200 | 3455 | 4683 | 4583 | 5776 | 7559 | 7527 | 8502 | 7044 | 5531 | 5112 | 4042 | 3200 | 394.091 | 534.207 | 522.754 | 658.818 | 862.227 | 858.606 | 969.81 | 803.461 | 630.875 | 583.135 | 461.011 | 365.005 | 0 | 0 | 67014 | 67014 | 7644 | 2020 | solar PV | TRUE
57246 | N | . | Solar Photovoltaic Project #27 | Southern California Edison Co | 17609 | CA | PACC | WECC |  | 22 | 1 | Electric Utility | PV | SUN | SUN | CISO | A |  | 0 | 0 | 0 | 0 | 0 | 0 | 0 | 0 | 0 | 0 | 0 | 0 | 0 | 0 | 0 | 0 | 0 | 0 | 0 | 0 | 0 | 0 | 0 | 0 | 0 | 0 | 0 | 0 | 0 | 0 | 0 | 0 | 0 | 0 | 0 | 0 | 631 | 856 | 838 | 1056 | 1381 | 1376 | 1554 | 1287 | 1011 | 934 | 739 | 585 | 631 | 856 | 838 | 1056 | 1381 | 1376 | 1554 | 1287 | 1011 | 934 | 739 | 585 | 72.023 | 97.631 | 95.537 | 120.404 | 157.579 | 156.917 | 177.24 | 146.839 | 115.297 | 106.572 | 84.253 | 66.708 | 0 | 0 | 12248 | 12248 | 1397 | 2020 | solar PV | TRUE
57247 | N | . | Solar Photovoltaic Project #28 | Southern California Edison Co | 17609 | CA | PACC | WECC |  | 22 | 1 | Electric Utility | PV | SUN | SUN | CISO | A |  | 0 | 0 | 0 | 0 | 0 | 0 | 0 | 0 | 0 | 0 | 0 | 0 | 0 | 0 | 0 | 0 | 0 | 0 | 0 | 0 | 0 | 0 | 0 | 0 | 0 | 0 | 0 | 0 | 0 | 0 | 0 | 0 | 0 | 0 | 0 | 0 | 1677 | 2274 | 2225 | 2804 | 3670 | 3654 | 4128 | 3420 | 2685 | 2482 | 1962 | 1554 | 1677 | 2274 | 2225 | 2804 | 3670 | 3654 | 4128 | 3420 | 2685 | 2482 | 1962 | 1554 | 191.323 | 259.346 | 253.786 | 319.842 | 418.593 | 416.835 | 470.822 | 390.063 | 306.277 | 283.1 | 223.811 | 177.202 | 0 | 0 | 32535 | 32535 | 3711 | 2020 | solar PV | TRUE
57248 | N | . | Welcome Wind Turbine | Federated Rural Electric Assn | 6258 | MN | WNC | MRO |  | 22 | 1 | Electric Utility | WT | WND | WND | MISO | A |  | 0 | 0 | 0 | 0 | 0 | 0 | 0 | 0 | 0 | 0 | 0 | 0 | 0 | 0 | 0 | 0 | 0 | 0 | 0 | 0 | 0 | 0 | 0 | 0 | 0 | 0 | 0 | 0 | 0 | 0 | 0 | 0 | 0 | 0 | 0 | 0 | 4667 | 6023 | 5987 | 4997 | 4305 | 4679 | 3172 | 4247 | 4477 | 4557 | 5380 | 4914 | 4667 | 6023 | 5987 | 4997 | 4305 | 4679 | 3172 | 4247 | 4477 | 4557 | 5380 | 4914 | 532.391 | 687.023 | 682.872 | 570.033 | 491.065 | 533.712 | 361.799 | 484.392 | 510.616 | 519.843 | 613.686 | 560.568 | 0 | 0 | 57405 | 57405 | 6548 | 2020 | onshore wind | TRUE
57249 | N | . | Renewable Energy Services of Ohio | Bio-Gas Technologies LTD | 55920 | OH | ENC | RFC |  | 22 | 2 | NAICS-22 Non-Cogen | IC | LFG | MLG | PJM | A | mcf | 31446 | 28167 | 32049 | 30789 | 30279 | 28305 | 27705 | 27418 | 27421 | 29810 | 28225 | 31134 | 31446 | 28167 | 32049 | 30789 | 30279 | 28305 | 27705 | 27418 | 27421 | 29810 | 28225 | 31134 | 0.503 | 0.503 | 0.503 | 0.503 | 0.503 | 0.503 | 0.503 | 0.503 | 0.503 | 0.503 | 0.503 | 0.503 | 15817 | 14168 | 16121 | 15487 | 15230 | 14237 | 13936 | 13791 | 13793 | 14994 | 14197 | 15660 | 15817 | 14168 | 16121 | 15487 | 15230 | 14237 | 13936 | 13791 | 13793 | 14994 | 14197 | 15660 | 1552.888 | 1390.982 | 1582.716 | 1520.455 | 1495.297 | 1397.829 | 1368.169 | 1353.998 | 1354.132 | 1472.148 | 1393.875 | 1537.511 | 352748 | 352748 | 177431 | 177431 | 17420 | 2020 | biomass | TRUE
57250 | N | . | Earthmovers LFGTE | Wabash Valley Power Assn, Inc | 40211 | IN | ENC | RFC |  | 22 | 1 | Electric Utility | IC | LFG | MLG | MISO | A | mcf | 59749 | 53520 | 60897 | 58501 | 57533 | 53783 | 52642 | 52097 | 52102 | 56643 | 53631 | 59158 | 59749 | 53520 | 60897 | 58501 | 57533 | 53783 | 52642 | 52097 | 52102 | 56643 | 53631 | 59158 | 0.55 | 0.55 | 0.55 | 0.55 | 0.55 | 0.55 | 0.55 | 0.55 | 0.55 | 0.55 | 0.55 | 0.55 | 32862 | 29436 | 33493 | 32176 | 31643 | 29581 | 28953 | 28653 | 28656 | 31154 | 29497 | 32537 | 32862 | 29436 | 33493 | 32176 | 31643 | 29581 | 28953 | 28653 | 28656 | 31154 | 29497 | 32537 | 2655.51 | 2378.644 | 2706.516 | 2600.049 | 2557.026 | 2390.352 | 2339.632 | 2315.399 | 2315.628 | 2517.44 | 2383.59 | 2629.214 | 670256 | 670256 | 368641 | 368641 | 29789 | 2020 | biomass | TRUE
57251 | N | . | Lakota Wind Wind Farm | Iowa Lakes Electric Coop | 9425 | IA | WNC | MRO |  | 22 | 1 | Electric Utility | WT | WND | WND | SWPP | A |  | 0 | 0 | 0 | 0 | 0 | 0 | 0 | 0 | 0 | 0 | 0 | 0 | 0 | 0 | 0 | 0 | 0 | 0 | 0 | 0 | 0 | 0 | 0 | 0 | 0 | 0 | 0 | 0 | 0 | 0 | 0 | 0 | 0 | 0 | 0 | 0 | 23297 | 28106 | 28047 | 27912 | 24689 | 28960 | 15865 | 21440 | 27620 | 30842 | 35289 | 27227 | 23297 | 28106 | 28047 | 27912 | 24689 | 28960 | 15865 | 21440 | 27620 | 30842 | 35289 | 27227 | 2657.303 | 3205.865 | 3199.181 | 3183.797 | 2816.139 | 3303.325 | 1809.611 | 2445.57 | 3150.422 | 3517.987 | 4025.197 | 3105.603 | 0 | 0 | 319294 | 319294 | 36420 | 2020 | onshore wind | TRUE
57252 | N | . | Iowa Lakes Superior Wind Farm | Iowa Lakes Electric Coop | 9425 | IA | WNC | MRO |  | 22 | 1 | Electric Utility | WT | WND | WND | SWPP | A |  | 0 | 0 | 0 | 0 | 0 | 0 | 0 | 0 | 0 | 0 | 0 | 0 | 0 | 0 | 0 | 0 | 0 | 0 | 0 | 0 | 0 | 0 | 0 | 0 | 0 | 0 | 0 | 0 | 0 | 0 | 0 | 0 | 0 | 0 | 0 | 0 | 24809 | 29930 | 29868 | 29724 | 26292 | 30840 | 16895 | 22832 | 29413 | 32844 | 37579 | 28994 | 24809 | 29930 | 29868 | 29724 | 26292 | 30840 | 16895 | 22832 | 29413 | 32844 | 37579 | 28994 | 2829.787 | 3413.956 | 3406.838 | 3390.455 | 2998.933 | 3517.742 | 1927.072 | 2604.311 | 3354.914 | 3746.337 | 4286.47 | 3307.185 | 0 | 0 | 340020 | 340020 | 38784 | 2020 | onshore wind | TRUE
57253 | N | . | MA Military Reservation Wind Project | Air Force Civil Engineer Center | 56619 | MA | NEW | NPCC |  | 22 | 2 | NAICS-22 Non-Cogen | WT | WND | WND | ISNE | A |  | 0 | 0 | 0 | 0 | 0 | 0 | 0 | 0 | 0 | 0 | 0 | 0 | 0 | 0 | 0 | 0 | 0 | 0 | 0 | 0 | 0 | 0 | 0 | 0 | 0 | 0 | 0 | 0 | 0 | 0 | 0 | 0 | 0 | 0 | 0 | 0 | 5925 | 6314 | 7956 | 9141 | 7585 | 4185 | 4400 | 4950 | 5551 | 5905 | 9785 | 8987 | 5925 | 6314 | 7956 | 9141 | 7585 | 4185 | 4400 | 4950 | 5551 | 5905 | 9785 | 8987 | 675.843 | 720.239 | 907.49 | 1042.705 | 865.12 | 477.304 | 501.846 | 564.591 | 633.125 | 673.585 | 1116.101 | 1025.051 | 0 | 0 | 80684 | 80684 | 9203 | 2020 | onshore wind | TRUE
57254 | N | . | Victor Valley CC CPV Solar | Victor Valley Community College District | 56618 | CA | PACC | WECC |  | 611 | 4 | Commercial NAICS Non-Cogen | PV | SUN | SUN | CISO | A |  | 0 | 0 | 0 | 0 | 0 | 0 | 0 | 0 | 0 | 0 | 0 | 0 | 0 | 0 | 0 | 0 | 0 | 0 | 0 | 0 | 0 | 0 | 0 | 0 | 0 | 0 | 0 | 0 | 0 | 0 | 0 | 0 | 0 | 0 | 0 | 0 | 622 | 843 | 825 | 1040 | 1361 | 1355 | 1531 | 1268 | 996 | 920 | 728 | 576 | 622 | 843 | 825 | 1040 | 1361 | 1355 | 1531 | 1268 | 996 | 920 | 728 | 576 | 70.941 | 96.163 | 94.101 | 118.594 | 155.21 | 154.558 | 174.576 | 144.631 | 113.564 | 104.97 | 82.987 | 65.705 | 0 | 0 | 12065 | 12065 | 1376 | 2020 | solar PV | FALSE
57256 | N | . | PA Solar Park | Consolidated Edison Development Inc. | 56769 | PA | MAT | RFC |  | 22 | 2 | NAICS-22 Non-Cogen | PV | SUN | SUN | PJM | M |  | 0 | 0 | 0 | 0 | 0 | 0 | 0 | 0 | 0 | 0 | 0 | 0 | 0 | 0 | 0 | 0 | 0 | 0 | 0 | 0 | 0 | 0 | 0 | 0 | 0 | 0 | 0 | 0 | 0 | 0 | 0 | 0 | 0 | 0 | 0 | 0 | 6146 | 7285 | 11467 | 10547 | 13790 | 14106 | 13492 | 12581 | 10459 | 7715 | 7049 | 4050 | 6146 | 7285 | 11467 | 10547 | 13790 | 14106 | 13492 | 12581 | 10459 | 7715 | 7049 | 4050 | 701 | 831 | 1308 | 1203 | 1573 | 1609 | 1539 | 1435 | 1193 | 880 | 804 | 462 | 0 | 0 | 118687 | 118687 | 13538 | 2020 | solar PV | TRUE
57257 | N | . | Iowa Lakes Community College Wind Farm | Iowa Lakes Community College | 56617 | IA | WNC | MRO |  | 611 | 4 | Commercial NAICS Non-Cogen | WT | WND | WND | MISO | M |  | 0 | 0 | 0 | 0 | 0 | 0 | 0 | 0 | 0 | 0 | 0 | 0 | 0 | 0 | 0 | 0 | 0 | 0 | 0 | 0 | 0 | 0 | 0 | 0 | 0 | 0 | 0 | 0 | 0 | 0 | 0 | 0 | 0 | 0 | 0 | 0 | 3305 | 3901 | 2876 | 3463 | 2981 | 3367 | 1657 | 2630 | 2884 | 3761 | 4655 | 1639 | 3305 | 3901 | 2876 | 3463 | 2981 | 3367 | 1657 | 2630 | 2884 | 3761 | 4655 | 1639 | 377 | 445 | 328 | 395 | 340 | 384 | 189 | 300 | 329 | 429 | 531 | 187 | 0 | 0 | 37119 | 37119 | 4234 | 2020 | onshore wind | FALSE
57258 | N | . | Texico Wind Ranch LP | Texico Wind LP | 56630 | NM | MTN | WECC |  | 22 | 2 | NAICS-22 Non-Cogen | WT | WND | WND | SWPP | A |  | 0 | 0 | 0 | 0 | 0 | 0 | 0 | 0 | 0 | 0 | 0 | 0 | 0 | 0 | 0 | 0 | 0 | 0 | 0 | 0 | 0 | 0 | 0 | 0 | 0 | 0 | 0 | 0 | 0 | 0 | 0 | 0 | 0 | 0 | 0 | 0 | 451 | 406 | 476 | 439 | 425 | 492 | 283 | 311 | 319 | 172 | 448 | 452 | 451 | 406 | 476 | 439 | 425 | 492 | 283 | 311 | 319 | 172 | 448 | 452 | 51.403 | 46.297 | 54.342 | 50.028 | 48.452 | 56.171 | 32.28 | 35.44 | 36.343 | 19.607 | 51.086 | 51.551 | 0 | 0 | 4674 | 4674 | 533 | 2020 | onshore wind | TRUE
57260 | N | . | Cedro Hill Wind LLC | NRG Energy Gas & Wind Holdings Inc | 59883 | TX | WSC | TRE |  | 22 | 2 | NAICS-22 Non-Cogen | WT | WND | WND | ERCO | A |  | 0 | 0 | 0 | 0 | 0 | 0 | 0 | 0 | 0 | 0 | 0 | 0 | 0 | 0 | 0 | 0 | 0 | 0 | 0 | 0 | 0 | 0 | 0 | 0 | 0 | 0 | 0 | 0 | 0 | 0 | 0 | 0 | 0 | 0 | 0 | 0 | 317375 | 307249 | 305867 | 307954 | 321022 | 337833 | 278075 | 255295 | 207679 | 292755 | 296999 | 316325 | 317375 | 307249 | 305867 | 307954 | 321022 | 337833 | 278075 | 255295 | 207679 | 292755 | 296999 | 316325 | 36201.132 | 35046.052 | 34888.445 | 35126.509 | 36617.04 | 38534.582 | 31718.41 | 29119.994 | 23688.77 | 33392.807 | 33876.942 | 36081.317 | 0 | 0 | 3544428 | 3544428 | 404292 | 2020 | onshore wind | TRUE
57261 | N | . | Taloga Wind LLC | NRG Energy Gas & Wind Holdings Inc | 59883 | OK | WSC | MRO |  | 22 | 2 | NAICS-22 Non-Cogen | WT | WND | WND | SWPP | A |  | 0 | 0 | 0 | 0 | 0 | 0 | 0 | 0 | 0 | 0 | 0 | 0 | 0 | 0 | 0 | 0 | 0 | 0 | 0 | 0 | 0 | 0 | 0 | 0 | 0 | 0 | 0 | 0 | 0 | 0 | 0 | 0 | 0 | 0 | 0 | 0 | 264543 | 256177 | 250779 | 272096 | 215810 | 308874 | 184531 | 188675 | 183448 | 240155 | 280982 | 237906 | 264543 | 256177 | 250779 | 272096 | 215810 | 308874 | 184531 | 188675 | 183448 | 240155 | 280982 | 237906 | 30174.844 | 29220.633 | 28604.83 | 31036.39 | 24616.135 | 35231.479 | 21048.336 | 21521.016 | 20924.815 | 27393.046 | 32049.907 | 27136.569 | 0 | 0 | 2883976 | 2883976 | 328958 | 2020 | onshore wind | TRUE
57262 | N | . | Laredo Ridge Wind LLC | NRG Energy Gas & Wind Holdings Inc | 59883 | NE | WNC | MRO |  | 22 | 2 | NAICS-22 Non-Cogen | WT | WND | WND | SWPP | A |  | 0 | 0 | 0 | 0 | 0 | 0 | 0 | 0 | 0 | 0 | 0 | 0 | 0 | 0 | 0 | 0 | 0 | 0 | 0 | 0 | 0 | 0 | 0 | 0 | 0 | 0 | 0 | 0 | 0 | 0 | 0 | 0 | 0 | 0 | 0 | 0 | 211011 | 222133 | 215001 | 208020 | 179658 | 226356 | 163595 | 194348 | 211038 | 215676 | 229012 | 226902 | 211011 | 222133 | 215001 | 208020 | 179658 | 226356 | 163595 | 194348 | 211038 | 215676 | 229012 | 226902 | 24068.757 | 25337.347 | 24523.935 | 23727.646 | 20492.521 | 25819.066 | 18660.373 | 22168.186 | 24071.841 | 24600.908 | 26122.03 | 25881.39 | 0 | 0 | 2502750 | 2502750 | 285474 | 2020 | onshore wind | TRUE
57263 | N | . | Little Pringle I Wind Farm | DeWind Co. | 56627 | TX | WSC | TRE |  | 22 | 2 | NAICS-22 Non-Cogen | WT | WND | WND | SWPP | A |  | 0 | 0 | 0 | 0 | 0 | 0 | 0 | 0 | 0 | 0 | 0 | 0 | 0 | 0 | 0 | 0 | 0 | 0 | 0 | 0 | 0 | 0 | 0 | 0 | 0 | 0 | 0 | 0 | 0 | 0 | 0 | 0 | 0 | 0 | 0 | 0 | 0 | 0 | 0 | 0 | 0 | 0 | 0 | 0 | 0 | 0 | 0 | 0 | 0 | 0 | 0 | 0 | 0 | 0 | 0 | 0 | 0 | 0 | 0 | 0 | 0 | 0 | 0 | 0 | 0 | 0 | 0 | 0 | 0 | 0 | 0 | 0 | 0 | 0 | 0 | 0 | 0 | 2020 | onshore wind | TRUE
57264 | N | . | Little Pringle II Wind Farm | DeWind Co. | 56627 | TX | WSC | TRE |  | 22 | 2 | NAICS-22 Non-Cogen | WT | WND | WND | SWPP | A |  | 0 | 0 | 0 | 0 | 0 | 0 | 0 | 0 | 0 | 0 | 0 | 0 | 0 | 0 | 0 | 0 | 0 | 0 | 0 | 0 | 0 | 0 | 0 | 0 | 0 | 0 | 0 | 0 | 0 | 0 | 0 | 0 | 0 | 0 | 0 | 0 | 0 | 0 | 0 | 0 | 0 | 0 | 0 | 0 | 0 | 0 | 0 | 0 | 0 | 0 | 0 | 0 | 0 | 0 | 0 | 0 | 0 | 0 | 0 | 0 | 0 | 0 | 0 | 0 | 0 | 0 | 0 | 0 | 0 | 0 | 0 | 0 | 0 | 0 | 0 | 0 | 0 | 2020 | onshore wind | TRUE
57265 | N | . | Dorchester Solar Site | Massachusetts Electric Co | 11804 | MA | NEW | NPCC |  | 22 | 1 | Electric Utility | PV | SUN | SUN | ISNE | A |  | 0 | 0 | 0 | 0 | 0 | 0 | 0 | 0 | 0 | 0 | 0 | 0 | 0 | 0 | 0 | 0 | 0 | 0 | 0 | 0 | 0 | 0 | 0 | 0 | 0 | 0 | 0 | 0 | 0 | 0 | 0 | 0 | 0 | 0 | 0 | 0 | 658 | 862 | 1311 | 1257 | 1772 | 1674 | 1649 | 1559 | 1353 | 984 | 704 | 535 | 658 | 862 | 1311 | 1257 | 1772 | 1674 | 1649 | 1559 | 1353 | 984 | 704 | 535 | 75.025 | 98.271 | 149.527 | 143.367 | 202.12 | 190.962 | 188.057 | 177.77 | 154.35 | 112.218 | 80.255 | 61.078 | 0 | 0 | 14318 | 14318 | 1633 | 2020 | solar PV | TRUE
57267 | N | . | Marsh Landing Generating Station | Marsh Landing LLC | 56635 | CA | PACC | WECC |  | 22 | 2 | NAICS-22 Non-Cogen | GT | NG | NG | CISO | M | mcf | 21731 | 10932 | 21905 | 15725 | 171075 | 95989 | 90484 | 1271931 | 661172 | 386113 | 181208 | 49893 | 21731 | 10932 | 21905 | 15725 | 171075 | 95989 | 90484 | 1271931 | 661172 | 386113 | 181208 | 49893 | 1.043 | 1.043 | 1.044 | 1.05 | 1.036 | 1.035 | 1.033 | 1.04 | 1.039 | 1.05 | 1.048 | 1.041 | 22665 | 11402 | 22869 | 16511 | 177234 | 99349 | 93470 | 1322808 | 686958 | 405419 | 189906 | 51939 | 22665 | 11402 | 22869 | 16511 | 177234 | 99349 | 93470 | 1322808 | 686958 | 405419 | 189906 | 51939 | 1118 | 262 | 1155 | 607 | 14455 | 7898 | 6799 | 115903 | 60609 | 35565 | 17009 | 3926 | 2978158 | 2978158 | 3100530 | 3100530 | 265306 | 2020 | natural gas peaker | TRUE
57268 | N | . | Chestnut Flats Wind Farm | EDF Renewable Asset Holdings, Inc. | 57170 | PA | MAT | RFC |  | 22 | 2 | NAICS-22 Non-Cogen | WT | WND | WND | PJM | A |  | 0 | 0 | 0 | 0 | 0 | 0 | 0 | 0 | 0 | 0 | 0 | 0 | 0 | 0 | 0 | 0 | 0 | 0 | 0 | 0 | 0 | 0 | 0 | 0 | 0 | 0 | 0 | 0 | 0 | 0 | 0 | 0 | 0 | 0 | 0 | 0 | 89824 | 76694 | 88217 | 86558 | 78988 | 46983 | 35151 | 41869 | 49334 | 70840 | 101006 | 102750 | 89824 | 76694 | 88217 | 86558 | 78988 | 46983 | 35151 | 41869 | 49334 | 70840 | 101006 | 102750 | 10245.638 | 8747.994 | 10062.349 | 9873.21 | 9009.743 | 5359.042 | 4009.424 | 4775.757 | 5627.283 | 8080.318 | 11521.203 | 11720.039 | 0 | 0 | 868214 | 868214 | 99032 | 2020 | onshore wind | TRUE
57269 | N | . | Haverhill Solar Power Project | Massachusetts Electric Co | 11804 | MA | NEW | NPCC |  | 22 | 1 | Electric Utility | PV | SUN | SUN | ISNE | A |  | 0 | 0 | 0 | 0 | 0 | 0 | 0 | 0 | 0 | 0 | 0 | 0 | 0 | 0 | 0 | 0 | 0 | 0 | 0 | 0 | 0 | 0 | 0 | 0 | 0 | 0 | 0 | 0 | 0 | 0 | 0 | 0 | 0 | 0 | 0 | 0 | 486 | 637 | 970 | 930 | 1311 | 1238 | 1219 | 1153 | 1001 | 728 | 520 | 396 | 486 | 637 | 970 | 930 | 1311 | 1238 | 1219 | 1153 | 1001 | 728 | 520 | 396 | 55.49 | 72.683 | 110.593 | 106.037 | 149.492 | 141.24 | 139.09 | 131.483 | 114.161 | 82.999 | 59.358 | 45.174 | 0 | 0 | 10589 | 10589 | 1207.8 | 2020 | solar PV | TRUE
57270 | N | . | NEDC Solar Site | Massachusetts Electric Co | 11804 | MA | NEW | NPCC |  | 22 | 1 | Electric Utility | PV | SUN | SUN | ISNE | A |  | 0 | 0 | 0 | 0 | 0 | 0 | 0 | 0 | 0 | 0 | 0 | 0 | 0 | 0 | 0 | 0 | 0 | 0 | 0 | 0 | 0 | 0 | 0 | 0 | 0 | 0 | 0 | 0 | 0 | 0 | 0 | 0 | 0 | 0 | 0 | 0 | 441 | 577 | 878 | 842 | 1187 | 1122 | 1105 | 1044 | 907 | 659 | 471 | 359 | 441 | 577 | 878 | 842 | 1187 | 1122 | 1105 | 1044 | 907 | 659 | 471 | 359 | 50.262 | 65.835 | 100.173 | 96.046 | 135.407 | 127.932 | 125.985 | 119.094 | 103.404 | 75.178 | 53.766 | 40.918 | 0 | 0 | 9592 | 9592 | 1094 | 2020 | solar PV | TRUE
57274 | N | . | Grant County Wind LLC | Grant County Wind, LLC | 56642 | MN | WNC | MRO |  | 22 | 2 | NAICS-22 Non-Cogen | WT | WND | WND | MISO | A |  | 0 | 0 | 0 | 0 | 0 | 0 | 0 | 0 | 0 | 0 | 0 | 0 | 0 | 0 | 0 | 0 | 0 | 0 | 0 | 0 | 0 | 0 | 0 | 0 | 0 | 0 | 0 | 0 | 0 | 0 | 0 | 0 | 0 | 0 | 0 | 0 | 36983 | 47724 | 47436 | 39597 | 34112 | 37074 | 25132 | 33648 | 35470 | 36111 | 42630 | 38940 | 36983 | 47724 | 47436 | 39597 | 34112 | 37074 | 25132 | 33648 | 35470 | 36111 | 42630 | 38940 | 4218.398 | 5443.617 | 5410.731 | 4516.649 | 3890.944 | 4228.862 | 2866.71 | 3838.072 | 4045.861 | 4118.972 | 4862.532 | 4441.652 | 0 | 0 | 454857 | 454857 | 51883 | 2020 | onshore wind | TRUE
57275 | N | . | Crescent Dunes Solar Energy | Tonopah Solar Energy LLC | 56641 | NV | MTN | WECC |  | 22 | 2 | NAICS-22 Non-Cogen | CP | SUN | SUN | NEVP | M |  | 0 | 0 | 0 | 0 | 0 | 0 | 0 | 0 | 0 | 0 | 0 | 0 | 0 | 0 | 0 | 0 | 0 | 0 | 0 | 0 | 0 | 0 | 0 | 0 | 0 | 0 | 0 | 0 | 0 | 0 | 0 | 0 | 0 | 0 | 0 | 0 | 0 | 0 | 0 | 0 | 0 | 0 | 0 | 0 | 0 | 0 | 0 | 0 | 0 | 0 | 0 | 0 | 0 | 0 | 0 | 0 | 0 | 0 | 0 | 0 | 0 | 0 | 0 | 0 | 0 | 0 | 0 | 0 | 0 | 0 | 0 | 0 | 0 | 0 | 0 | 0 | 0 | 2020 | solar thermal | TRUE
57278 | N | . | Crofton Bluffs Wind LLC | NRG Energy Gas & Wind Holdings Inc | 59883 | NE | WNC | MRO |  | 22 | 2 | NAICS-22 Non-Cogen | WT | WND | WND | SWPP | A |  | 0 | 0 | 0 | 0 | 0 | 0 | 0 | 0 | 0 | 0 | 0 | 0 | 0 | 0 | 0 | 0 | 0 | 0 | 0 | 0 | 0 | 0 | 0 | 0 | 0 | 0 | 0 | 0 | 0 | 0 | 0 | 0 | 0 | 0 | 0 | 0 | 125672 | 132296 | 128049 | 123891 | 106999 | 134811 | 97433 | 115748 | 125688 | 128450 | 136393 | 135136 | 125672 | 132296 | 128049 | 123891 | 106999 | 134811 | 97433 | 115748 | 125688 | 128450 | 136393 | 135136 | 14334.649 | 15090.186 | 14605.742 | 14131.495 | 12204.749 | 15377.084 | 11113.575 | 13202.726 | 14336.487 | 14651.585 | 15557.52 | 15414.202 | 0 | 0 | 1490566 | 1490566 | 170020 | 2020 | onshore wind | TRUE
57280 | N | . | Aqua Ingrams Mill | Aqua America Inc | 56645 | PA | MAT | RFC |  | 22 | 2 | NAICS-22 Non-Cogen | PV | SUN | SUN | PJM | A |  | 0 | 0 | 0 | 0 | 0 | 0 | 0 | 0 | 0 | 0 | 0 | 0 | 0 | 0 | 0 | 0 | 0 | 0 | 0 | 0 | 0 | 0 | 0 | 0 | 0 | 0 | 0 | 0 | 0 | 0 | 0 | 0 | 0 | 0 | 0 | 0 | 491 | 589 | 878 | 882 | 1113 | 1165 | 1097 | 1011 | 873 | 655 | 600 | 377 | 491 | 589 | 878 | 882 | 1113 | 1165 | 1097 | 1011 | 873 | 655 | 600 | 377 | 55.958 | 67.234 | 100.18 | 100.568 | 127.01 | 132.913 | 125.101 | 115.274 | 99.614 | 74.657 | 68.471 | 43.02 | 0 | 0 | 9731 | 9731 | 1110 | 2020 | solar PV | TRUE
57281 | N | . | OREG 3 Inc | Ormat Nevada Inc | 34691 | MN | WNC | MRO |  | 22 | 2 | NAICS-22 Non-Cogen | OT | WH | OTH | MISO | M |  | 0 | 0 | 0 | 0 | 0 | 0 | 0 | 0 | 0 | 0 | 0 | 0 | 0 | 0 | 0 | 0 | 0 | 0 | 0 | 0 | 0 | 0 | 0 | 0 | 0 | 0 | 0 | 0 | 0 | 0 | 0 | 0 | 0 | 0 | 0 | 0 | 9749 | 31649 | 29019 | 25389 | 26564 | 24179 | 26064 | 19962 | 24802 | 24285 | 30088 | 27625 | 9749 | 31649 | 29019 | 25389 | 26564 | 24179 | 26064 | 19962 | 24802 | 24285 | 30088 | 27625 | 1112 | 3610 | 3310 | 2896 | 3030 | 2758 | 2973 | 2277 | 2829 | 2770 | 3432 | 3151 | 0 | 0 | 299375 | 299375 | 34148 | 2020 | other | TRUE
57282 | N | . | Alta Wind Energy Center I | NRG Yield LLC | 60015 | CA | PACC | WECC |  | 22 | 2 | NAICS-22 Non-Cogen | WT | WND | WND | CISO | A |  | 0 | 0 | 0 | 0 | 0 | 0 | 0 | 0 | 0 | 0 | 0 | 0 | 0 | 0 | 0 | 0 | 0 | 0 | 0 | 0 | 0 | 0 | 0 | 0 | 0 | 0 | 0 | 0 | 0 | 0 | 0 | 0 | 0 | 0 | 0 | 0 | 184812 | 189445 | 274627 | 370258 | 377806 | 418987 | 411376 | 350484 | 194029 | 211400 | 161777 | 158867 | 184812 | 189445 | 274627 | 370258 | 377806 | 418987 | 411376 | 350484 | 194029 | 211400 | 161777 | 158867 | 21080.466 | 21608.914 | 31325.104 | 42233.131 | 43094.061 | 47791.358 | 46923.266 | 39977.666 | 22131.775 | 24113.204 | 18452.982 | 18121.073 | 0 | 0 | 3303868 | 3303868 | 376853 | 2020 | onshore wind | TRUE
57283 | N | . | Flat Water Wind Farm LLC | Flat Water Wind Farm LLC | 56625 | NE | WNC | MRO |  | 22 | 2 | NAICS-22 Non-Cogen | WT | WND | WND | SWPP | A |  | 0 | 0 | 0 | 0 | 0 | 0 | 0 | 0 | 0 | 0 | 0 | 0 | 0 | 0 | 0 | 0 | 0 | 0 | 0 | 0 | 0 | 0 | 0 | 0 | 0 | 0 | 0 | 0 | 0 | 0 | 0 | 0 | 0 | 0 | 0 | 0 | 144482 | 152097 | 147214 | 142434 | 123014 | 154989 | 112016 | 133073 | 144501 | 147676 | 156808 | 155363 | 144482 | 152097 | 147214 | 142434 | 123014 | 154989 | 112016 | 133073 | 144501 | 147676 | 156808 | 155363 | 16480.209 | 17348.832 | 16791.878 | 16246.648 | 14031.513 | 17678.672 | 12777.016 | 15178.864 | 16482.323 | 16844.583 | 17886.116 | 17721.346 | 0 | 0 | 1713667 | 1713667 | 195468 | 2020 | onshore wind | TRUE
57284 | N | . | Minonk Wind Farm | Algonquin Power Co | 59050 | IL | ENC | RFC |  | 22 | 2 | NAICS-22 Non-Cogen | WT | WND | WND | PJM | A |  | 0 | 0 | 0 | 0 | 0 | 0 | 0 | 0 | 0 | 0 | 0 | 0 | 0 | 0 | 0 | 0 | 0 | 0 | 0 | 0 | 0 | 0 | 0 | 0 | 0 | 0 | 0 | 0 | 0 | 0 | 0 | 0 | 0 | 0 | 0 | 0 | 482286 | 542664 | 577702 | 566435 | 457761 | 358293 | 204886 | 177665 | 351436 | 505239 | 690092 | 508324 | 482286 | 542664 | 577702 | 566435 | 457761 | 358293 | 204886 | 177665 | 351436 | 505239 | 690092 | 508324 | 55011.566 | 61898.526 | 65895.088 | 64609.88 | 52214.133 | 40868.391 | 23370.147 | 20265.241 | 40086.223 | 57629.622 | 78714.671 | 57981.512 | 0 | 0 | 5422783 | 5422783 | 618545 | 2020 | onshore wind | TRUE
57285 | N | . | Sandy Ridge Wind Farm | Algonquin Power Co | 59050 | PA | MAT | RFC |  | 22 | 2 | NAICS-22 Non-Cogen | WT | WND | WND | PJM | A |  | 0 | 0 | 0 | 0 | 0 | 0 | 0 | 0 | 0 | 0 | 0 | 0 | 0 | 0 | 0 | 0 | 0 | 0 | 0 | 0 | 0 | 0 | 0 | 0 | 0 | 0 | 0 | 0 | 0 | 0 | 0 | 0 | 0 | 0 | 0 | 0 | 130421 | 111357 | 128087 | 125680 | 114688 | 68217 | 51037 | 60792 | 71632 | 102857 | 146658 | 149189 | 130421 | 111357 | 128087 | 125680 | 114688 | 68217 | 51037 | 60792 | 71632 | 102857 | 146658 | 149189 | 14876.306 | 12701.782 | 14610.179 | 14335.556 | 13081.832 | 7781.142 | 5821.543 | 6934.232 | 8170.618 | 11732.339 | 16728.384 | 17017.087 | 0 | 0 | 1260615 | 1260615 | 143791 | 2020 | onshore wind | TRUE
57286 | N | . | OU Spirit Wind Farm | Oklahoma Gas & Electric Co | 14063 | OK | WSC | MRO |  | 22 | 1 | Electric Utility | WT | WND | WND | SWPP | A |  | 0 | 0 | 0 | 0 | 0 | 0 | 0 | 0 | 0 | 0 | 0 | 0 | 0 | 0 | 0 | 0 | 0 | 0 | 0 | 0 | 0 | 0 | 0 | 0 | 0 | 0 | 0 | 0 | 0 | 0 | 0 | 0 | 0 | 0 | 0 | 0 | 241493 | 233856 | 228928 | 248388 | 197006 | 281961 | 168452 | 172235 | 167464 | 219229 | 256499 | 217177 | 241493 | 233856 | 228928 | 248388 | 197006 | 281961 | 168452 | 172235 | 167464 | 219229 | 256499 | 217177 | 27545.628 | 26674.56 | 26112.414 | 28332.105 | 22471.264 | 32161.665 | 19214.338 | 19645.832 | 19101.579 | 25006.216 | 29257.312 | 24772.087 | 0 | 0 | 2632688 | 2632688 | 300295 | 2020 | onshore wind | TRUE
57287 | N | . | Hardscrabble Wind Power LLC | Avangrid Renewables LLC | 15399 | NY | MAT | NPCC |  | 22 | 2 | NAICS-22 Non-Cogen | WT | WND | WND | NYIS | A |  | 0 | 0 | 0 | 0 | 0 | 0 | 0 | 0 | 0 | 0 | 0 | 0 | 0 | 0 | 0 | 0 | 0 | 0 | 0 | 0 | 0 | 0 | 0 | 0 | 0 | 0 | 0 | 0 | 0 | 0 | 0 | 0 | 0 | 0 | 0 | 0 | 131593 | 133384 | 160785 | 153610 | 108424 | 82706 | 93047 | 84479 | 119867 | 128155 | 191732 | 154509 | 131593 | 133384 | 160785 | 153610 | 108424 | 82706 | 93047 | 84479 | 119867 | 128155 | 191732 | 154509 | 15010.028 | 15214.275 | 18339.823 | 17521.356 | 12367.308 | 9433.791 | 10613.288 | 9636.03 | 13672.528 | 14617.852 | 21869.762 | 17623.959 | 0 | 0 | 1542291 | 1542291 | 175920 | 2020 | onshore wind | TRUE
57289 | N | . | Big Blue | Big Blue Wind Farm LLC (MN) | 58150 | MN | WNC | MRO |  | 22 | 2 | NAICS-22 Non-Cogen | WT | WND | WND | MISO | A |  | 0 | 0 | 0 | 0 | 0 | 0 | 0 | 0 | 0 | 0 | 0 | 0 | 0 | 0 | 0 | 0 | 0 | 0 | 0 | 0 | 0 | 0 | 0 | 0 | 0 | 0 | 0 | 0 | 0 | 0 | 0 | 0 | 0 | 0 | 0 | 0 | 60731 | 78371 | 77897 | 65025 | 56017 | 60882 | 41271 | 55256 | 58247 | 59300 | 70005 | 63946 | 60731 | 78371 | 77897 | 65025 | 56017 | 60882 | 41271 | 55256 | 58247 | 59300 | 70005 | 63946 | 6927.268 | 8939.27 | 8885.266 | 7417.043 | 6389.539 | 6944.454 | 4707.587 | 6302.715 | 6643.937 | 6763.996 | 7985.038 | 7293.887 | 0 | 0 | 746948 | 746948 | 85200 | 2020 | onshore wind | TRUE
57290 | N | . | Northern Colorado Wind LLC | Northern Colorado Wind LLC | 56653 | CO | MTN | WECC |  | 22 | 2 | NAICS-22 Non-Cogen | WT | WND | WND | PSCO | A |  | 0 | 0 | 0 | 0 | 0 | 0 | 0 | 0 | 0 | 0 | 0 | 0 | 0 | 0 | 0 | 0 | 0 | 0 | 0 | 0 | 0 | 0 | 0 | 0 | 0 | 0 | 0 | 0 | 0 | 0 | 0 | 0 | 0 | 0 | 0 | 0 | 422417 | 339459 | 306292 | 299657 | 422633 | 312476 | 338947 | 321939 | 278535 | 294306 | 337600 | 413441 | 422417 | 339459 | 306292 | 299657 | 422633 | 312476 | 338947 | 321939 | 278535 | 294306 | 337600 | 413441 | 48182.589 | 38720.03 | 34936.953 | 34180.072 | 48207.207 | 35642.331 | 38661.668 | 36721.725 | 31770.854 | 33569.732 | 38508.046 | 47158.793 | 0 | 0 | 4087702 | 4087702 | 466260 | 2020 | onshore wind | TRUE
57291 | N | . | Alta Wind Energy Center II | NRG Yield LLC | 60015 | CA | PACC | WECC |  | 22 | 2 | NAICS-22 Non-Cogen | WT | WND | WND | CISO | A |  | 0 | 0 | 0 | 0 | 0 | 0 | 0 | 0 | 0 | 0 | 0 | 0 | 0 | 0 | 0 | 0 | 0 | 0 | 0 | 0 | 0 | 0 | 0 | 0 | 0 | 0 | 0 | 0 | 0 | 0 | 0 | 0 | 0 | 0 | 0 | 0 | 158326 | 162295 | 235269 | 317194 | 323660 | 358939 | 352420 | 300254 | 166222 | 181103 | 138592 | 136099 | 158326 | 162295 | 235269 | 317194 | 323660 | 358939 | 352420 | 300254 | 166222 | 181103 | 138592 | 136099 | 18059.3 | 18512.015 | 26835.721 | 36180.455 | 36918 | 40942.1 | 40198.419 | 34248.234 | 18959.941 | 20657.4 | 15808.378 | 15524.037 | 0 | 0 | 2830373 | 2830373 | 322844 | 2020 | onshore wind | TRUE
57292 | N | . | Alta Wind Energy Center III | NRG Yield LLC | 60015 | CA | PACC | WECC |  | 22 | 2 | NAICS-22 Non-Cogen | WT | WND | WND | CISO | A |  | 0 | 0 | 0 | 0 | 0 | 0 | 0 | 0 | 0 | 0 | 0 | 0 | 0 | 0 | 0 | 0 | 0 | 0 | 0 | 0 | 0 | 0 | 0 | 0 | 0 | 0 | 0 | 0 | 0 | 0 | 0 | 0 | 0 | 0 | 0 | 0 | 162974 | 167059 | 242176 | 326506 | 333162 | 369477 | 362766 | 309069 | 171102 | 186420 | 142661 | 140095 | 162974 | 167059 | 242176 | 326506 | 333162 | 369477 | 362766 | 309069 | 171102 | 186420 | 142661 | 140095 | 18589.486 | 19055.487 | 27623.559 | 37242.634 | 38001.832 | 42144.071 | 41378.557 | 35253.687 | 19516.564 | 21263.856 | 16272.478 | 15979.789 | 0 | 0 | 2913467 | 2913467 | 332322 | 2020 | onshore wind | TRUE
57293 | N | . | Alta Wind Energy Center IV | NRG Yield LLC | 60015 | CA | PACC | WECC |  | 22 | 2 | NAICS-22 Non-Cogen | WT | WND | WND | CISO | A |  | 0 | 0 | 0 | 0 | 0 | 0 | 0 | 0 | 0 | 0 | 0 | 0 | 0 | 0 | 0 | 0 | 0 | 0 | 0 | 0 | 0 | 0 | 0 | 0 | 0 | 0 | 0 | 0 | 0 | 0 | 0 | 0 | 0 | 0 | 0 | 0 | 79426 | 81417 | 118026 | 159125 | 162368 | 180067 | 176796 | 150627 | 83387 | 90853 | 69527 | 68276 | 79426 | 81417 | 118026 | 159125 | 162368 | 180067 | 176796 | 150627 | 83387 | 90853 | 69527 | 68276 | 9059.69 | 9286.799 | 13462.497 | 18150.408 | 18520.407 | 20539.151 | 20166.073 | 17181.083 | 9511.508 | 10363.06 | 7930.484 | 7787.84 | 0 | 0 | 1419895 | 1419895 | 161959 | 2020 | onshore wind | TRUE
57294 | N | . | Alta Wind Energy Center V | NRG Yield LLC | 60015 | CA | PACC | WECC |  | 22 | 2 | NAICS-22 Non-Cogen | WT | WND | WND | CISO | A |  | 0 | 0 | 0 | 0 | 0 | 0 | 0 | 0 | 0 | 0 | 0 | 0 | 0 | 0 | 0 | 0 | 0 | 0 | 0 | 0 | 0 | 0 | 0 | 0 | 0 | 0 | 0 | 0 | 0 | 0 | 0 | 0 | 0 | 0 | 0 | 0 | 125667 | 128817 | 186738 | 251764 | 256897 | 284899 | 279724 | 238319 | 131934 | 143746 | 110004 | 108025 | 125667 | 128817 | 186738 | 251764 | 256897 | 284899 | 279724 | 238319 | 131934 | 143746 | 110004 | 108025 | 14334.099 | 14693.429 | 21300.153 | 28717.292 | 29302.699 | 32496.723 | 31906.446 | 27183.642 | 15048.959 | 16396.272 | 12547.487 | 12321.799 | 0 | 0 | 2246534 | 2246534 | 256249 | 2020 | onshore wind | TRUE
57295 | N | . | Alpine Solar | NRG Solar Alpine | 59397 | CA | PACC | WECC |  | 22 | 2 | NAICS-22 Non-Cogen | PV | SUN | SUN | CISO | A |  | 0 | 0 | 0 | 0 | 0 | 0 | 0 | 0 | 0 | 0 | 0 | 0 | 0 | 0 | 0 | 0 | 0 | 0 | 0 | 0 | 0 | 0 | 0 | 0 | 0 | 0 | 0 | 0 | 0 | 0 | 0 | 0 | 0 | 0 | 0 | 0 | 70508 | 95578 | 93529 | 117872 | 154265 | 153617 | 173513 | 143751 | 112873 | 104332 | 82482 | 65305 | 70508 | 95578 | 93529 | 117872 | 154265 | 153617 | 173513 | 143751 | 112873 | 104332 | 82482 | 65305 | 8042.486 | 10901.983 | 10668.251 | 13444.998 | 17596.135 | 17522.239 | 19791.66 | 16396.844 | 12874.759 | 11900.488 | 9408.21 | 7448.947 | 0 | 0 | 1367625 | 1367625 | 155997 | 2020 | solar PV | TRUE
57296 | N | . | Carleton College | Carleton College | 56654 | MN | WNC | MRO |  | 611 | 4 | Commercial NAICS Non-Cogen | IC | DFO | DFO | MISO | A | barrels | 3 | 3 | 0 | 1 | 9 | 6 | 2 | 10 | 3 | 3 | 2 | 6 | 3 | 3 | 0 | 1 | 9 | 6 | 2 | 10 | 3 | 3 | 2 | 6 | 5.8 | 5.8 | 0 | 5.8 | 5.8 | 5.8 | 5.8 | 5.8 | 5.8 | 5.8 | 5.8 | 5.8 | 17 | 17 | 0 | 6 | 52 | 35 | 12 | 58 | 17 | 17 | 12 | 35 | 17 | 17 | 0 | 6 | 52 | 35 | 12 | 58 | 17 | 17 | 12 | 35 | 1.255 | 1.649 | 0.148 | 0.681 | 4.337 | 2.873 | 1.201 | 5.07 | 1.251 | 1.54 | 0.879 | 3.116 | 48 | 48 | 278 | 278 | 24 | 2020 | petroleum | FALSE
57296 | N | . | Carleton College | Carleton College | 56654 | MN | WNC | MRO |  | 611 | 4 | Commercial NAICS Non-Cogen | IC | NG | NG | MISO | A | mcf | 0 | 0 | 0 | 0 | 0 | 0 | 0 | 0 | 0 | 0 | 0 | 0 | 0 | 0 | 0 | 0 | 0 | 0 | 0 | 0 | 0 | 0 | 0 | 0 | 0 | 0 | 0 | 0 | 0 | 0 | 0 | 0 | 0 | 0 | 0 | 0 | 0 | 0 | 0 | 0 | 0 | 0 | 0 | 0 | 0 | 0 | 0 | 0 | 0 | 0 | 0 | 0 | 0 | 0 | 0 | 0 | 0 | 0 | 0 | 0 | 0 | 0 | 0 | 0 | 0 | 0 | 0 | 0 | 0 | 0 | 0 | 0 | 0 | 0 | 0 | 0 | 0 | 2020 | natural gas peaker | FALSE
57296 | N | . | Carleton College | Carleton College | 56654 | MN | WNC | MRO |  | 611 | 4 | Commercial NAICS Non-Cogen | WT | WND | WND | MISO | A |  | 0 | 0 | 0 | 0 | 0 | 0 | 0 | 0 | 0 | 0 | 0 | 0 | 0 | 0 | 0 | 0 | 0 | 0 | 0 | 0 | 0 | 0 | 0 | 0 | 0 | 0 | 0 | 0 | 0 | 0 | 0 | 0 | 0 | 0 | 0 | 0 | 5482 | 7075 | 7032 | 5870 | 5057 | 5496 | 3726 | 4988 | 5258 | 5353 | 6319 | 5772 | 5482 | 7075 | 7032 | 5870 | 5057 | 5496 | 3726 | 4988 | 5258 | 5353 | 6319 | 5772 | 625.324 | 806.947 | 802.073 | 669.536 | 576.783 | 626.875 | 424.954 | 568.946 | 599.748 | 610.586 | 720.809 | 658.419 | 0 | 0 | 67428 | 67428 | 7691 | 2020 | onshore wind | FALSE
57298 | N | . | Cedar Hills | Bio Energy Washington, LLC | 60736 | WA | PACC | WECC |  | 22 | 2 | NAICS-22 Non-Cogen | IC | DFO | DFO | PSEI | A | barrels | 177 | 96 | 102 | 112 | 356 | 137 | 328 | 199 | 134 | 239 | 204 | 287 | 177 | 96 | 102 | 112 | 356 | 137 | 328 | 199 | 134 | 239 | 204 | 287 | 5.775 | 5.775 | 5.775 | 5.775 | 5.775 | 5.775 | 5.775 | 5.775 | 5.775 | 5.775 | 5.775 | 5.775 | 1022 | 554 | 589 | 647 | 2056 | 791 | 1894 | 1149 | 774 | 1380 | 1178 | 1657 | 1022 | 554 | 589 | 647 | 2056 | 791 | 1894 | 1149 | 774 | 1380 | 1178 | 1657 | 0 | 0 | 0 | 0 | 0 | 0 | 0 | 0 | 0 | 0 | 0 | 0 | 2371 | 2371 | 13691 | 13691 | 0 | 2020 | petroleum | TRUE
57298 | N | . | Cedar Hills | Bio Energy Washington, LLC | 60736 | WA | PACC | WECC |  | 22 | 2 | NAICS-22 Non-Cogen | IC | LFG | MLG | PSEI | A | mcf | 25483 | 23266 | 24567 | 22884 | 24124 | 22406 | 25020 | 23903 | 23696 | 22987 | 22846 | 21332 | 25483 | 23266 | 24567 | 22884 | 24124 | 22406 | 25020 | 23903 | 23696 | 22987 | 22846 | 21332 | 0.531 | 0.531 | 0.531 | 0.531 | 0.531 | 0.531 | 0.531 | 0.531 | 0.531 | 0.531 | 0.531 | 0.531 | 13531 | 12354 | 13045 | 12151 | 12810 | 11898 | 13286 | 12692 | 12583 | 12206 | 12131 | 11327 | 13531 | 12354 | 13045 | 12151 | 12810 | 11898 | 13286 | 12692 | 12583 | 12206 | 12131 | 11327 | 0 | 0 | 0 | 0 | 0 | 0 | 0 | 0 | 0 | 0 | 0 | 0 | 282514 | 282514 | 150014 | 150014 | 0 | 2020 | biomass | TRUE
57299 | N | . | Dunlap | PacifiCorp | 14354 | WY | MTN | WECC |  | 22 | 1 | Electric Utility | WT | WND | WND | PACE | A |  | 0 | 0 | 0 | 0 | 0 | 0 | 0 | 0 | 0 | 0 | 0 | 0 | 0 | 0 | 0 | 0 | 0 | 0 | 0 | 0 | 0 | 0 | 0 | 0 | 0 | 0 | 0 | 0 | 0 | 0 | 0 | 0 | 0 | 0 | 0 | 0 | 425463 | 368901 | 279962 | 238004 | 216666 | 226292 | 198955 | 166135 | 161562 | 277398 | 408780 | 435599 | 425463 | 368901 | 279962 | 238004 | 216666 | 226292 | 198955 | 166135 | 161562 | 277398 | 408780 | 435599 | 48530.035 | 42078.385 | 31933.646 | 27147.743 | 24713.786 | 25811.762 | 22693.612 | 18950.055 | 18428.452 | 31641.158 | 46627.144 | 49686.222 | 0 | 0 | 3403717 | 3403717 | 388242 | 2020 | onshore wind | TRUE
57300 | N | . | Criterion | Criterion Power Partners LLC | 56661 | MD | SAT | RFC |  | 22 | 2 | NAICS-22 Non-Cogen | WT | WND | WND | PJM | M |  | 0 | 0 | 0 | 0 | 0 | 0 | 0 | 0 | 0 | 0 | 0 | 0 | 0 | 0 | 0 | 0 | 0 | 0 | 0 | 0 | 0 | 0 | 0 | 0 | 0 | 0 | 0 | 0 | 0 | 0 | 0 | 0 | 0 | 0 | 0 | 0 | 182126 | 180153 | 178584 | 177470 | 173104 | 93263 | 52102 | 75738 | 75177 | 93228 | 177418 | 209707 | 182126 | 180153 | 178584 | 177470 | 173104 | 93263 | 52102 | 75738 | 75177 | 93228 | 177418 | 209707 | 20774 | 20549 | 20370 | 20243 | 19745 | 10638 | 5943 | 8639 | 8575 | 10634 | 20237 | 23920 | 0 | 0 | 1668070 | 1668070 | 190267 | 2020 | onshore wind | TRUE
57301 | N | . | Dutch Wind Energy | Terra-Gen Operating Co-Wind | 2770 | CA | PACC | WECC |  | 22 | 2 | NAICS-22 Non-Cogen | WT | WND | WND | CISO | A |  | 0 | 0 | . | . | . | . | . | . | . | . | . | . | 0 | 0 | . | . | . | . | . | . | . | . | . | . | 0 | 0 | . | . | . | . | . | . | . | . | . | . | 939 | 963 | . | . | . | . | . | . | . | . | . | . | 939 | 963 | . | . | . | . | . | . | . | . | . | . | 107.157 | 109.843 | . | . | . | . | . | . | . | . | . | . | 0 | 0 | 1902 | 1902 | 217 | 2020 | onshore wind | TRUE
57302 | N | . | Garnet Wind Energy Center | Terra-Gen Operating Co-Wind | 2770 | CA | PACC | WECC |  | 22 | 2 | NAICS-22 Non-Cogen | WT | WND | WND | CISO | A |  | 0 | 0 | 0 | 0 | 0 | 0 | 0 | 0 | 0 | 0 | 0 | 0 | 0 | 0 | 0 | 0 | 0 | 0 | 0 | 0 | 0 | 0 | 0 | 0 | 0 | 0 | 0 | 0 | 0 | 0 | 0 | 0 | 0 | 0 | 0 | 0 | 7140 | 7319 | 10610 | 14305 | 14597 | 16188 | 15894 | 13541 | 7496 | 8168 | 6250 | 6138 | 7140 | 7319 | 10610 | 14305 | 14597 | 16188 | 15894 | 13541 | 7496 | 8168 | 6250 | 6138 | 814.459 | 834.877 | 1210.269 | 1631.709 | 1664.972 | 1846.455 | 1812.916 | 1544.567 | 855.078 | 931.632 | 712.945 | 700.121 | 0 | 0 | 127646 | 127646 | 14560 | 2020 | onshore wind | TRUE
57303 | N | . | Loraine Windpark Project LLC | Loraine Windpower Project | 56667 | TX | WSC | TRE |  | 22 | 2 | NAICS-22 Non-Cogen | WT | WND | WND | ERCO | A |  | 0 | 0 | 0 | 0 | 0 | 0 | 0 | 0 | 0 | 0 | 0 | 0 | 0 | 0 | 0 | 0 | 0 | 0 | 0 | 0 | 0 | 0 | 0 | 0 | 0 | 0 | 0 | 0 | 0 | 0 | 0 | 0 | 0 | 0 | 0 | 0 | 299880 | 290312 | 289007 | 290979 | 303326 | 319210 | 262747 | 241222 | 196231 | 276617 | 280628 | 298888 | 299880 | 290312 | 289007 | 290979 | 303326 | 319210 | 262747 | 241222 | 196231 | 276617 | 280628 | 298888 | 34205.6 | 33114.19 | 32965.271 | 33190.212 | 34598.58 | 36410.42 | 29969.979 | 27514.797 | 22382.962 | 31552.077 | 32009.525 | 34092.387 | 0 | 0 | 3349047 | 3349047 | 382006 | 2020 | onshore wind | TRUE
57305 | N | . | Adelanto Solar Project | Los Angeles Department of Water & Power | 11208 | CA | PACC | WECC |  | 22 | 1 | Electric Utility | PV | SUN | SUN | LDWP | A |  | 0 | 0 | 0 | 0 | 0 | 0 | 0 | 0 | 0 | 0 | 0 | 0 | 0 | 0 | 0 | 0 | 0 | 0 | 0 | 0 | 0 | 0 | 0 | 0 | 0 | 0 | 0 | 0 | 0 | 0 | 0 | 0 | 0 | 0 | 0 | 0 | 5564 | 7543 | 7381 | 9302 | 12174 | 12123 | 13693 | 11345 | 8908 | 8234 | 6509 | 5154 | 5564 | 7543 | 7381 | 9302 | 12174 | 12123 | 13693 | 11345 | 8908 | 8234 | 6509 | 5154 | 634.698 | 860.365 | 841.919 | 1061.055 | 1388.655 | 1382.823 | 1561.922 | 1294.009 | 1016.053 | 939.165 | 742.479 | 587.857 | 0 | 0 | 107930 | 107930 | 12311 | 2020 | solar PV | TRUE
57306 | N | . | Pine Tree Solar Project | Los Angeles Department of Water & Power | 11208 | CA | PACC | WECC |  | 22 | 1 | Electric Utility | PV | SUN | SUN | LDWP | A |  | 0 | 0 | 0 | 0 | 0 | 0 | 0 | 0 | 0 | 0 | 0 | 0 | 0 | 0 | 0 | 0 | 0 | 0 | 0 | 0 | 0 | 0 | 0 | 0 | 0 | 0 | 0 | 0 | 0 | 0 | 0 | 0 | 0 | 0 | 0 | 0 | 4561 | 6183 | 6051 | 7626 | 9980 | 9938 | 11225 | 9300 | 7302 | 6750 | 5336 | 4225 | 4561 | 6183 | 6051 | 7626 | 9980 | 9938 | 11225 | 9300 | 7302 | 6750 | 5336 | 4225 | 520.296 | 705.288 | 690.167 | 869.805 | 1138.356 | 1133.576 | 1280.393 | 1060.77 | 832.914 | 769.885 | 608.651 | 481.899 | 0 | 0 | 88477 | 88477 | 10092 | 2020 | solar PV | TRUE
57308 | N | . | Maclay Solar Project | Los Angeles Department of Water & Power | 11208 | CA | PACC | WECC |  | 22 | 1 | Electric Utility | PV | SUN | SUN | LDWP | A |  | 0 | 0 | 0 | 0 | 0 | 0 | 0 | 0 | 0 | 0 | 0 | 0 | 0 | 0 | 0 | 0 | 0 | 0 | 0 | 0 | 0 | 0 | 0 | 0 | 0 | 0 | 0 | 0 | 0 | 0 | 0 | 0 | 0 | 0 | 0 | 0 | 395 | 535 | 524 | 660 | 864 | 861 | 972 | 805 | 632 | 585 | 462 | 366 | 395 | 535 | 524 | 660 | 864 | 861 | 972 | 805 | 632 | 585 | 462 | 366 | 45.06 | 61.08 | 59.771 | 75.328 | 98.585 | 98.171 | 110.886 | 91.866 | 72.133 | 66.675 | 52.711 | 41.734 | 0 | 0 | 7661 | 7661 | 874 | 2020 | solar PV | TRUE
57309 | N | . | Pacific Cruise Ship Terminals Berth 93 | City of Los Angeles Harbor Department | 64344 | CA | PACC | WECC |  | 4883 | 4 | Commercial NAICS Non-Cogen | PV | SUN | SUN | LDWP | A |  | 0 | 0 | 0 | 0 | 0 | 0 | 0 | 0 | 0 | 0 | 0 | 0 | 0 | 0 | 0 | 0 | 0 | 0 | 0 | 0 | 0 | 0 | 0 | 0 | 0 | 0 | 0 | 0 | 0 | 0 | 0 | 0 | 0 | 0 | 0 | 0 | 184 | 250 | 245 | 308 | 403 | 402 | 454 | 376 | 295 | 273 | 216 | 171 | 184 | 250 | 245 | 308 | 403 | 402 | 454 | 376 | 295 | 273 | 216 | 171 | 21.034 | 28.513 | 27.902 | 35.165 | 46.022 | 45.828 | 51.764 | 42.885 | 33.673 | 31.125 | 24.607 | 19.482 | 0 | 0 | 3577 | 3577 | 408 | 2020 | solar PV | FALSE
57310 | N | . | 1420 Coil Av #C | Konoike Pacific | 57320 | CA | PACC | WECC |  | 493 | 4 | Commercial NAICS Non-Cogen | PV | SUN | SUN | LDWP | A |  | 0 | 0 | 0 | 0 | 0 | 0 | 0 | 0 | 0 | 0 | 0 | 0 | 0 | 0 | 0 | 0 | 0 | 0 | 0 | 0 | 0 | 0 | 0 | 0 | 0 | 0 | 0 | 0 | 0 | 0 | 0 | 0 | 0 | 0 | 0 | 0 | 774 | 1049 | 1027 | 1294 | 1694 | 1687 | 1905 | 1578 | 1239 | 1145 | 906 | 717 | 774 | 1049 | 1027 | 1294 | 1694 | 1687 | 1905 | 1578 | 1239 | 1145 | 906 | 717 | 88.3 | 119.693 | 117.127 | 147.613 | 193.189 | 192.378 | 217.294 | 180.022 | 141.353 | 130.656 | 103.293 | 81.782 | 0 | 0 | 15015 | 15015 | 1712.7 | 2020 | solar PV | FALSE
57311 | N | . | Occidental College Solar Project | Occidental College | 59551 | CA | PACC | WECC |  | 611 | 4 | Commercial NAICS Non-Cogen | PV | SUN | SUN | LDWP | A |  | 0 | 0 | 0 | 0 | 0 | 0 | 0 | 0 | 0 | 0 | 0 | 0 | 0 | 0 | 0 | 0 | 0 | 0 | 0 | 0 | 0 | 0 | 0 | 0 | 0 | 0 | 0 | 0 | 0 | 0 | 0 | 0 | 0 | 0 | 0 | 0 | 753 | 1020 | 998 | 1258 | 1647 | 1640 | 1852 | 1534 | 1205 | 1114 | 880 | 697 | 753 | 1020 | 998 | 1258 | 1647 | 1640 | 1852 | 1534 | 1205 | 1114 | 880 | 697 | 85.84 | 116.36 | 113.865 | 143.502 | 187.809 | 187.02 | 211.242 | 175.008 | 137.416 | 127.017 | 100.416 | 79.505 | 0 | 0 | 14598 | 14598 | 1665 | 2020 | solar PV | FALSE
57313 | N | . | Metro Support Services Center Solar | Metropolitan Transportation Authority | 57275 | CA | PACC | WECC |  | 485 | 4 | Commercial NAICS Non-Cogen | PV | SUN | SUN | LDWP | A |  | 0 | 0 | 0 | 0 | 0 | 0 | 0 | 0 | 0 | 0 | 0 | 0 | 0 | 0 | 0 | 0 | 0 | 0 | 0 | 0 | 0 | 0 | 0 | 0 | 0 | 0 | 0 | 0 | 0 | 0 | 0 | 0 | 0 | 0 | 0 | 0 | 508 | 689 | 674 | 850 | 1113 | 1108 | 1251 | 1037 | 814 | 752 | 595 | 471 | 508 | 689 | 674 | 850 | 1113 | 1108 | 1251 | 1037 | 814 | 752 | 595 | 471 | 57.999 | 78.622 | 76.936 | 96.961 | 126.898 | 126.365 | 142.731 | 118.249 | 92.849 | 85.822 | 67.849 | 53.719 | 0 | 0 | 9862 | 9862 | 1125 | 2020 | solar PV | FALSE
57314 | N | . | Los Angeles Harbor College | Los Angeles Community College District | 57276 | CA | PACC | WECC |  | 611 | 4 | Commercial NAICS Non-Cogen | PV | SUN | SUN | LDWP | A |  | 0 | 0 | 0 | 0 | 0 | 0 | 0 | 0 | 0 | 0 | 0 | 0 | 0 | 0 | 0 | 0 | 0 | 0 | 0 | 0 | 0 | 0 | 0 | 0 | 0 | 0 | 0 | 0 | 0 | 0 | 0 | 0 | 0 | 0 | 0 | 0 | 1224 | 1660 | 1624 | 2047 | 2679 | 2668 | 3013 | 2496 | 1960 | 1812 | 1432 | 1134 | 1224 | 1660 | 1624 | 2047 | 2679 | 2668 | 3013 | 2496 | 1960 | 1812 | 1432 | 1134 | 139.664 | 189.321 | 185.262 | 233.482 | 305.57 | 304.286 | 343.696 | 284.743 | 223.579 | 206.661 | 163.38 | 129.356 | 0 | 0 | 23749 | 23749 | 2709 | 2020 | solar PV | FALSE
57315 | N | . | Cedar Point Wind | Cedar Point LLC | 56662 | CO | MTN | WECC |  | 22 | 2 | NAICS-22 Non-Cogen | WT | WND | WND | PSCO | M |  | 0 | 0 | 0 | 0 | 0 | 0 | 0 | 0 | 0 | 0 | 0 | 0 | 0 | 0 | 0 | 0 | 0 | 0 | 0 | 0 | 0 | 0 | 0 | 0 | 0 | 0 | 0 | 0 | 0 | 0 | 0 | 0 | 0 | 0 | 0 | 0 | 623316 | 489768 | 600013 | 351767 | 668457 | 527326 | 609894 | 583523 | 408937 | 357106 | 460522 | 545527 | 623316 | 489768 | 600013 | 351767 | 668457 | 527326 | 609894 | 583523 | 408937 | 357106 | 460522 | 545527 | 71098 | 55865 | 68440 | 40124 | 76247 | 60149 | 69567 | 66559 | 46645 | 40733 | 52529 | 62225 | 0 | 0 | 6226156 | 6226156 | 710181 | 2020 | onshore wind | TRUE
57317 | N | . | San Luis Valley Solar Ranch | Avangrid Renewables LLC | 15399 | CO | MTN | WECC |  | 22 | 2 | NAICS-22 Non-Cogen | PV | SUN | SUN | PSCO | M |  | 0 | 0 | 0 | 0 | 0 | 0 | 0 | 0 | 0 | 0 | 0 | 0 | 0 | 0 | 0 | 0 | 0 | 0 | 0 | 0 | 0 | 0 | 0 | 0 | 0 | 0 | 0 | 0 | 0 | 0 | 0 | 0 | 0 | 0 | 0 | 0 | 37838 | 45737 | 60229 | 67515 | 78070 | 73055 | 66875 | 66252 | 57424 | 50743 | 37049 | 29974 | 37838 | 45737 | 60229 | 67515 | 78070 | 73055 | 66875 | 66252 | 57424 | 50743 | 37049 | 29974 | 4316 | 5217 | 6870 | 7701 | 8905 | 8333 | 7628 | 7557 | 6550 | 5788 | 4226 | 3419 | 0 | 0 | 670761 | 670761 | 76510 | 2020 | solar PV | TRUE
57318 | N | . | Poseidon Solar, LLC | Axium Arizona Renewables, LLC | 63287 | AZ | MTN | WECC |  | 22 | 2 | NAICS-22 Non-Cogen | PV | SUN | SUN | SRP | A |  | 0 | 0 | 0 | 0 | 0 | 0 | 0 | 0 | 0 | 0 | 0 | 0 | 0 | 0 | 0 | 0 | 0 | 0 | 0 | 0 | 0 | 0 | 0 | 0 | 0 | 0 | 0 | 0 | 0 | 0 | 0 | 0 | 0 | 0 | 0 | 0 | 26995 | 31174 | 35174 | 47019 | 50930 | 48659 | 48759 | 44827 | 40502 | 38183 | 27269 | 24206 | 26995 | 31174 | 35174 | 47019 | 50930 | 48659 | 48759 | 44827 | 40502 | 38183 | 27269 | 24206 | 3079.137 | 3555.842 | 4012.08 | 5363.166 | 5809.332 | 5550.239 | 5561.614 | 5113.132 | 4619.841 | 4355.259 | 3110.365 | 2760.993 | 0 | 0 | 463697 | 463697 | 52891 | 2020 | solar PV | TRUE
57319 | N | . | Big Horn Wind II | Avangrid Renewables LLC | 15399 | WA | PACC | WECC |  | 22 | 2 | NAICS-22 Non-Cogen | WT | WND | WND | AVRN | M |  | 0 | 0 | 0 | 0 | 0 | 0 | 0 | 0 | 0 | 0 | 0 | 0 | 0 | 0 | 0 | 0 | 0 | 0 | 0 | 0 | 0 | 0 | 0 | 0 | 0 | 0 | 0 | 0 | 0 | 0 | 0 | 0 | 0 | 0 | 0 | 0 | 139632 | 121388 | 133293 | 96858 | 104582 | 102039 | 78596 | 67629 | 70846 | 124746 | 129962 | 100189 | 139632 | 121388 | 133293 | 96858 | 104582 | 102039 | 78596 | 67629 | 70846 | 124746 | 129962 | 100189 | 15927 | 13846 | 15204 | 11048 | 11929 | 11639 | 8965 | 7714 | 8081 | 14229 | 14824 | 11428 | 0 | 0 | 1269760 | 1269760 | 144834 | 2020 | onshore wind | TRUE
57320 | N | . | Juniper Canyon I Wind Project | Avangrid Renewables LLC | 15399 | WA | PACC | WECC |  | 22 | 2 | NAICS-22 Non-Cogen | WT | WND | WND | AVRN | M |  | 0 | 0 | 0 | 0 | 0 | 0 | 0 | 0 | 0 | 0 | 0 | 0 | 0 | 0 | 0 | 0 | 0 | 0 | 0 | 0 | 0 | 0 | 0 | 0 | 0 | 0 | 0 | 0 | 0 | 0 | 0 | 0 | 0 | 0 | 0 | 0 | 355493 | 363646 | 369143 | 288741 | 290258 | 224523 | 235780 | 202597 | 191454 | 341632 | 336670 | 242916 | 355493 | 363646 | 369143 | 288741 | 290258 | 224523 | 235780 | 202597 | 191454 | 341632 | 336670 | 242916 | 40549 | 41479 | 42106 | 32935 | 33108 | 25610 | 26894 | 23109 | 21838 | 38968 | 38402 | 27708 | 0 | 0 | 3442853 | 3442853 | 392706 | 2020 | onshore wind | TRUE
57321 | N | . | Mayberry Solar LLC | Oppidum Renewables USA, LLC | 63026 | NC | SAT | SERC |  | 22 | 2 | NAICS-22 Non-Cogen | PV | SUN | SUN | DUK | A |  | 0 | 0 | 0 | 0 | 0 | 0 | 0 | 0 | 0 | 0 | 0 | 0 | 0 | 0 | 0 | 0 | 0 | 0 | 0 | 0 | 0 | 0 | 0 | 0 | 0 | 0 | 0 | 0 | 0 | 0 | 0 | 0 | 0 | 0 | 0 | 0 | 772 | 793 | 1015 | 1378 | 1379 | 1342 | 1501 | 1205 | 1021 | 1035 | 865 | 731 | 772 | 793 | 1015 | 1378 | 1379 | 1342 | 1501 | 1205 | 1021 | 1035 | 865 | 731 | 88.036 | 90.474 | 115.725 | 157.185 | 157.31 | 153.043 | 171.19 | 137.459 | 116.416 | 118.026 | 98.712 | 83.424 | 0 | 0 | 13037 | 13037 | 1487 | 2020 | solar PV | TRUE
57322 | Y | . | Mont Belvieu Cogeneration Unit | Targa Co-Generation LLC | 56672 | TX | WSC | TRE |  | 324 | 7 | Industrial NAICS Cogen | GT | NG | NG | ERCO | A | mcf | 148984 | 141747 | 138127 | 122988 | 147239 | 174151 | 211882 | 205074 | 169223 | 146338 | 114623 | 125974 | 37684 | 35853 | 34937 | 31108 | 37242 | 44049 | 53593 | 51871 | 42803 | 37014 | 28992 | 31863 | 1 | 1 | 1 | 1 | 1 | 1 | 1 | 1 | 1 | 1 | 1 | 1 | 148984 | 141747 | 138127 | 122988 | 147239 | 174151 | 211882 | 205074 | 169223 | 146338 | 114623 | 125974 | 37684 | 35853 | 34937 | 31108 | 37242 | 44049 | 53593 | 51871 | 42803 | 37014 | 28992 | 31863 | 8225.903 | 7826.254 | 7626.38 | 6790.55 | 8129.53 | 9615.389 | 11698.627 | 11322.734 | 9343.302 | 8079.767 | 6328.69 | 6955.414 | 1846350 | 467009 | 1846350 | 467009 | 101942.54 | 2020 | natural gas peaker | FALSE
57324 | N | . | Luke Solar | Arizona Public Service Co | 803 | AZ | MTN | WECC |  | 22 | 1 | Electric Utility | PV | SUN | SUN | AZPS | A |  | 0 | 0 | 0 | 0 | 0 | 0 | 0 | 0 | 0 | 0 | 0 | 0 | 0 | 0 | 0 | 0 | 0 | 0 | 0 | 0 | 0 | 0 | 0 | 0 | 0 | 0 | 0 | 0 | 0 | 0 | 0 | 0 | 0 | 0 | 0 | 0 | 16468 | 19017 | 21457 | 28683 | 31069 | 29683 | 29744 | 27346 | 24707 | 23292 | 16635 | 14766 | 16468 | 19017 | 21457 | 28683 | 31069 | 29683 | 29744 | 27346 | 24707 | 23292 | 16635 | 14766 | 1878.361 | 2169.164 | 2447.482 | 3271.682 | 3543.856 | 3385.802 | 3392.741 | 3119.155 | 2818.233 | 2656.831 | 1897.41 | 1684.283 | 0 | 0 | 282867 | 282867 | 32265 | 2020 | solar PV | TRUE
57325 | N | . | FPL Energy Illinois Wind LLC Hybrid | FPL Energy Illinois Wind LLC | 56678 | IL | ENC | RFC |  | 22 | 2 | NAICS-22 Non-Cogen | BA | MWH | OTH | PJM | M | megawatthours | 2455 | 2749 | 2930 | 2641 | 2490 | 2704 | 2939 | 2897 | 2121 | 2835 | 2884 | 2892 | 2455 | 2749 | 2930 | 2641 | 2490 | 2704 | 2939 | 2897 | 2121 | 2835 | 2884 | 2892 | 0 | 0 | 0 | 0 | 0 | 0 | 0 | 0 | 0 | 0 | 0 | 0 | 0 | 0 | 0 | 0 | 0 | 0 | 0 | 0 | 0 | 0 | 0 | 0 | 0 | 0 | 0 | 0 | 0 | 0 | 0 | 0 | 0 | 0 | 0 | 0 | -296 | 383 | 422 | 369 | -82 | 402 | 489 | 473 | 335 | 0 | -383 | -369 | 32537 | 32537 | 0 | 0 | 1743 | 2020 | other | TRUE
57325 | N | . | FPL Energy Illinois Wind LLC Hybrid | FPL Energy Illinois Wind LLC | 56678 | IL | ENC | RFC |  | 22 | 2 | NAICS-22 Non-Cogen | WT | WND | WND | PJM | M |  | 0 | 0 | 0 | 0 | 0 | 0 | 0 | 0 | 0 | 0 | 0 | 0 | 0 | 0 | 0 | 0 | 0 | 0 | 0 | 0 | 0 | 0 | 0 | 0 | 0 | 0 | 0 | 0 | 0 | 0 | 0 | 0 | 0 | 0 | 0 | 0 | 547482 | 601451 | 600715 | 561333 | 461320 | 360350 | 236437 | 225268 | 451807 | 568294 | 747720 | 536900 | 547482 | 601451 | 600715 | 561333 | 461320 | 360350 | 236437 | 225268 | 451807 | 568294 | 747720 | 536900 | 62448 | 68604 | 68520 | 64028 | 52620 | 41103 | 26969 | 25695 | 51535 | 64822 | 85288 | 61241 | 0 | 0 | 5899077 | 5899077 | 672873 | 2020 | onshore wind | TRUE
57326 | N | . | Sunray Wind I | Diamond Shamrock Refining Company LP | 56680 | TX | WSC | TRE |  | 22 | 2 | NAICS-22 Non-Cogen | WT | WND | WND | SWPP | A |  | 0 | 0 | 0 | 0 | 0 | 0 | 0 | 0 | 0 | 0 | 0 | 0 | 0 | 0 | 0 | 0 | 0 | 0 | 0 | 0 | 0 | 0 | 0 | 0 | 0 | 0 | 0 | 0 | 0 | 0 | 0 | 0 | 0 | 0 | 0 | 0 | 127867 | 123787 | 123231 | 124071 | 129336 | 136109 | 112034 | 102856 | 83672 | 117948 | 119658 | 127444 | 127867 | 123787 | 123231 | 124071 | 129336 | 136109 | 112034 | 102856 | 83672 | 117948 | 119658 | 127444 | 14585.056 | 14119.686 | 14056.188 | 14152.102 | 14752.621 | 15525.178 | 12779.014 | 11732.14 | 9543.957 | 13453.611 | 13648.664 | 14536.783 | 0 | 0 | 1428013 | 1428013 | 162885 | 2020 | onshore wind | TRUE
57327 | N | . | Top of the World Windpower Project | Duke Energy Top Of the World WindPower | 56682 | WY | MTN | WECC |  | 22 | 2 | NAICS-22 Non-Cogen | WT | WND | WND | PACE | M |  | 0 | 0 | 0 | 0 | 0 | 0 | 0 | 0 | 0 | 0 | 0 | 0 | 0 | 0 | 0 | 0 | 0 | 0 | 0 | 0 | 0 | 0 | 0 | 0 | 0 | 0 | 0 | 0 | 0 | 0 | 0 | 0 | 0 | 0 | 0 | 0 | 508530 | 475873 | 377840 | 299726 | 294185 | 286532 | 306529 | 251797 | 276660 | 346954 | 683773 | 623763 | 508530 | 475873 | 377840 | 299726 | 294185 | 286532 | 306529 | 251797 | 276660 | 346954 | 683773 | 623763 | 58005 | 54280 | 43098 | 34188 | 33556 | 32683 | 34964 | 28721 | 31557 | 39575 | 77994 | 71149 | 0 | 0 | 4732162 | 4732162 | 539770 | 2020 | onshore wind | TRUE
57330 | N | . | Kent County Wastewater Treatment Solar | Kent County Levy Court Dept of Pub Work | 56681 | DE | SAT | RFC |  | 22 | 2 | NAICS-22 Non-Cogen | PV | SUN | SUN | PJM | A |  | 0 | 0 | 0 | 0 | 0 | 0 | 0 | 0 | 0 | 0 | 0 | 0 | 0 | 0 | 0 | 0 | 0 | 0 | 0 | 0 | 0 | 0 | 0 | 0 | 0 | 0 | 0 | 0 | 0 | 0 | 0 | 0 | 0 | 0 | 0 | 0 | 600 | 637 | 843 | 928 | 1033 | 939 | 1006 | 879 | 743 | 735 | 624 | 606 | 600 | 637 | 843 | 928 | 1033 | 939 | 1006 | 879 | 743 | 735 | 624 | 606 | 68.447 | 72.63 | 96.157 | 105.9 | 117.778 | 107.109 | 114.772 | 100.292 | 84.802 | 83.877 | 71.125 | 69.111 | 0 | 0 | 9573 | 9573 | 1092 | 2020 | solar PV | TRUE
57331 | N | . | Mojave Solar Project | Mojave Solar LLC | 56660 | CA | PACC | WECC |  | 22 | 2 | NAICS-22 Non-Cogen | ST | SUN | SUN | CISO | M |  | 0 | 0 | 0 | 0 | 0 | 0 | 0 | 0 | 0 | 0 | 0 | 0 | 0 | 0 | 0 | 0 | 0 | 0 | 0 | 0 | 0 | 0 | 0 | 0 | 0 | 0 | 0 | 0 | 0 | 0 | 0 | 0 | 0 | 0 | 0 | 0 | 106335 | 302646 | 318207 | 463906 | 667546 | 546333 | 744625 | 619099 | 368416 | 372413 | 242890 | 143200 | 106335 | 302646 | 318207 | 463906 | 667546 | 546333 | 744625 | 619099 | 368416 | 372413 | 242890 | 143200 | 12129 | 34521 | 36296 | 52915 | 76143 | 62317 | 84935 | 70617 | 42023 | 42479 | 27705 | 16334 | 0 | 0 | 4895616 | 4895616 | 558414 | 2020 | solar thermal | TRUE
57332 | N | . | Crossroads Wind Farm | Oklahoma Gas & Electric Co | 14063 | OK | WSC | MRO |  | 22 | 1 | Electric Utility | WT | WND | WND | SWPP | M |  | 0 | 0 | 0 | 0 | 0 | 0 | 0 | 0 | 0 | 0 | 0 | 0 | 0 | 0 | 0 | 0 | 0 | 0 | 0 | 0 | 0 | 0 | 0 | 0 | 0 | 0 | 0 | 0 | 0 | 0 | 0 | 0 | 0 | 0 | 0 | 0 | 637580 | 599382 | 556836 | 675015 | 440068 | 817961 | 445846 | 447178 | 471068 | 581147 | 723733 | 591615 | 637580 | 599382 | 556836 | 675015 | 440068 | 817961 | 445846 | 447178 | 471068 | 581147 | 723733 | 591615 | 72725 | 68368 | 63515 | 76995 | 50196 | 93300 | 50855 | 51007 | 53732 | 66288 | 82552 | 67482 | 0 | 0 | 6987429 | 6987429 | 797015 | 2020 | onshore wind | TRUE
57333 | N | . | Leaning Juniper Wind Power II | Avangrid Renewables LLC | 15399 | OR | PACC | WECC |  | 22 | 2 | NAICS-22 Non-Cogen | WT | WND | WND | AVRN | A |  | 0 | 0 | 0 | 0 | 0 | 0 | 0 | 0 | 0 | 0 | 0 | 0 | 0 | 0 | 0 | 0 | 0 | 0 | 0 | 0 | 0 | 0 | 0 | 0 | 0 | 0 | 0 | 0 | 0 | 0 | 0 | 0 | 0 | 0 | 0 | 0 | 301535 | 446586 | 357333 | 397697 | 351572 | 407406 | 500917 | 451866 | 194823 | 339062 | 244824 | 182812 | 301535 | 446586 | 357333 | 397697 | 351572 | 407406 | 500917 | 451866 | 194823 | 339062 | 244824 | 182812 | 34394.266 | 50939.434 | 40758.924 | 45362.936 | 40101.746 | 46470.385 | 57136.654 | 51541.659 | 22222.325 | 38674.795 | 27925.613 | 20852.263 | 0 | 0 | 4176433 | 4176433 | 476381 | 2020 | onshore wind | TRUE
57334 | N | . | DE Solar 10240 Old Dowd Rd | Duke Energy Carolinas, LLC | 5416 | NC | SAT | SERC |  | 22 | 1 | Electric Utility | PV | SUN | SUN | DUK | A |  | 0 | 0 | 0 | 0 | 0 | 0 | 0 | 0 | 0 | 0 | 0 | 0 | 0 | 0 | 0 | 0 | 0 | 0 | 0 | 0 | 0 | 0 | 0 | 0 | 0 | 0 | 0 | 0 | 0 | 0 | 0 | 0 | 0 | 0 | 0 | 0 | 1043 | 1072 | 1371 | 1863 | 1864 | 1814 | 2029 | 1629 | 1380 | 1399 | 1170 | 989 | 1043 | 1072 | 1371 | 1863 | 1864 | 1814 | 2029 | 1629 | 1380 | 1399 | 1170 | 989 | 119 | 122.295 | 156.427 | 212.469 | 212.638 | 206.871 | 231.4 | 185.805 | 157.362 | 159.537 | 133.431 | 112.765 | 0 | 0 | 17623 | 17623 | 2010 | 2020 | solar PV | TRUE
57335 | N | . | DE Solar 657 Brigham Rd | Duke Energy Carolinas, LLC | 5416 | NC | SAT | SERC |  | 22 | 1 | Electric Utility | PV | SUN | SUN | DUK | A |  | 0 | 0 | 0 | 0 | 0 | 0 | 0 | 0 | 0 | 0 | 0 | 0 | 0 | 0 | 0 | 0 | 0 | 0 | 0 | 0 | 0 | 0 | 0 | 0 | 0 | 0 | 0 | 0 | 0 | 0 | 0 | 0 | 0 | 0 | 0 | 0 | 784 | 805 | 1030 | 1399 | 1400 | 1362 | 1524 | 1224 | 1036 | 1051 | 879 | 743 | 784 | 805 | 1030 | 1399 | 1400 | 1362 | 1524 | 1224 | 1036 | 1051 | 879 | 743 | 89.399 | 91.873 | 117.515 | 159.616 | 159.743 | 155.41 | 173.838 | 139.585 | 118.217 | 119.851 | 100.239 | 84.714 | 0 | 0 | 13237 | 13237 | 1510 | 2020 | solar PV | TRUE
57336 | N | . | DE Solar 1725 Drywall Dr | Duke Energy Carolinas, LLC | 5416 | NC | SAT | SERC |  | 22 | 1 | Electric Utility | PV | SUN | SUN | DUK | A |  | 0 | 0 | 0 | 0 | 0 | 0 | 0 | 0 | 0 | 0 | 0 | 0 | 0 | 0 | 0 | 0 | 0 | 0 | 0 | 0 | 0 | 0 | 0 | 0 | 0 | 0 | 0 | 0 | 0 | 0 | 0 | 0 | 0 | 0 | 0 | 0 | 684 | 703 | 899 | 1220 | 1221 | 1188 | 1329 | 1067 | 904 | 916 | 766 | 648 | 684 | 703 | 899 | 1220 | 1221 | 1188 | 1329 | 1067 | 904 | 916 | 766 | 648 | 77.969 | 80.131 | 102.495 | 139.215 | 139.326 | 135.547 | 151.619 | 121.744 | 103.107 | 104.533 | 87.427 | 73.887 | 0 | 0 | 11545 | 11545 | 1317 | 2020 | solar PV | TRUE
57337 | N | . | Dover Sun Park | CD Arevon USA, Inc. | 61230 | DE | SAT | RFC |  | 22 | 2 | NAICS-22 Non-Cogen | PV | SUN | SUN | PJM | M |  | 0 | 0 | 0 | 0 | 0 | 0 | 0 | 0 | 0 | 0 | 0 | 0 | 0 | 0 | 0 | 0 | 0 | 0 | 0 | 0 | 0 | 0 | 0 | 0 | 0 | 0 | 0 | 0 | 0 | 0 | 0 | 0 | 0 | 0 | 0 | 0 | 6637 | 8346 | 10854 | 13790 | 16368 | 18069 | 17192 | 13510 | 11757 | 8951 | 8127 | 5813 | 6637 | 8346 | 10854 | 13790 | 16368 | 18069 | 17192 | 13510 | 11757 | 8951 | 8127 | 5813 | 757 | 952 | 1238 | 1573 | 1867 | 2061 | 1961 | 1541 | 1341 | 1021 | 927 | 663 | 0 | 0 | 139414 | 139414 | 15902 | 2020 | solar PV | TRUE
57338 | N | . | Roadrunner Solar | NRG Solar Roadrunner | 59400 | NM | MTN | WECC |  | 22 | 2 | NAICS-22 Non-Cogen | PV | SUN | SUN | EPE | A |  | 0 | 0 | 0 | 0 | 0 | 0 | 0 | 0 | 0 | 0 | 0 | 0 | 0 | 0 | 0 | 0 | 0 | 0 | 0 | 0 | 0 | 0 | 0 | 0 | 0 | 0 | 0 | 0 | 0 | 0 | 0 | 0 | 0 | 0 | 0 | 0 | 26114 | 27428 | 31347 | 43592 | 48591 | 45662 | 44650 | 42172 | 37131 | 35509 | 28531 | 26310 | 26114 | 27428 | 31347 | 43592 | 48591 | 45662 | 44650 | 42172 | 37131 | 35509 | 28531 | 26310 | 2978.696 | 3128.515 | 3575.512 | 4972.232 | 5542.451 | 5208.375 | 5092.917 | 4810.345 | 4235.283 | 4050.335 | 3254.351 | 3000.988 | 0 | 0 | 437037 | 437037 | 49850 | 2020 | solar PV | TRUE
57340 | N | . | Panoche Valley Solar Farm | Consolidated Edison Development Inc. | 56769 | CA | PACC | WECC |  | 22 | 2 | NAICS-22 Non-Cogen | PV | SUN | SUN | CISO | M |  | 0 | 0 | 0 | 0 | 0 | 0 | 0 | 0 | 0 | 0 | 0 | 0 | 0 | 0 | 0 | 0 | 0 | 0 | 0 | 0 | 0 | 0 | 0 | 0 | 0 | 0 | 0 | 0 | 0 | 0 | 0 | 0 | 0 | 0 | 0 | 0 | 148268 | 227065 | 177856 | 161269 | 260047 | 344508 | 416169 | 328368 | 244792 | 218447 | 163163 | 161751 | 148268 | 227065 | 177856 | 161269 | 260047 | 344508 | 416169 | 328368 | 244792 | 218447 | 163163 | 161751 | 16912 | 25900 | 20287 | 18395 | 29662 | 39296 | 47470 | 37455 | 27922 | 24917 | 18611 | 18450 | 0 | 0 | 2851703 | 2851703 | 325277 | 2020 | solar PV | TRUE
57341 | N | . | Silver Lake Solar Farm | Public Service Elec & Gas Co | 15477 | NJ | MAT | RFC |  | 22 | 1 | Electric Utility | PV | SUN | SUN | PJM | A |  | 0 | 0 | 0 | 0 | 0 | 0 | 0 | 0 | 0 | 0 | 0 | 0 | 0 | 0 | 0 | 0 | 0 | 0 | 0 | 0 | 0 | 0 | 0 | 0 | 0 | 0 | 0 | 0 | 0 | 0 | 0 | 0 | 0 | 0 | 0 | 0 | 1179 | 1325 | 1897 | 1973 | 2582 | 2711 | 2553 | 2206 | 2027 | 1464 | 1343 | 930 | 1179 | 1325 | 1897 | 1973 | 2582 | 2711 | 2553 | 2206 | 2027 | 1464 | 1343 | 930 | 134.496 | 151.106 | 216.419 | 225.052 | 294.532 | 309.178 | 291.198 | 251.606 | 231.184 | 166.943 | 153.19 | 106.096 | 0 | 0 | 22190 | 22190 | 2531 | 2020 | solar PV | TRUE
57342 | N | . | White Oak Energy LLC | White Oak Energy LLC | 56684 | IL | ENC | SERC |  | 22 | 2 | NAICS-22 Non-Cogen | WT | WND | WND | MISO | A |  | 0 | 0 | 0 | 0 | 0 | 0 | 0 | 0 | 0 | 0 | 0 | 0 | 0 | 0 | 0 | 0 | 0 | 0 | 0 | 0 | 0 | 0 | 0 | 0 | 0 | 0 | 0 | 0 | 0 | 0 | 0 | 0 | 0 | 0 | 0 | 0 | 312822 | 351984 | 374710 | 367402 | 296914 | 232397 | 132894 | 115238 | 227949 | 327709 | 447609 | 329710 | 312822 | 351984 | 374710 | 367402 | 296914 | 232397 | 132894 | 115238 | 227949 | 327709 | 447609 | 329710 | 35681.722 | 40148.756 | 42741.015 | 41907.401 | 33867.244 | 26508.144 | 15158.395 | 13144.484 | 26000.813 | 37379.851 | 51056.081 | 37608.094 | 0 | 0 | 3517338 | 3517338 | 401202 | 2020 | onshore wind | TRUE
57343 | Y | . | Cargill B6 Biofactory | Pico Energy, LLC | 60524 | ID | MTN | WECC |  | 22 | 3 | NAICS-22 Cogen | IC | OBG | ORW | IPCO | A | Mcf | 20892 | 19124 | 21040 | 19785 | 20396 | 18698 | 20066 | 20319 | 19079 | 19323 | 18942 | 20183 | 15383 | 14081 | 15491 | 14567 | 15018 | 13767 | 14774 | 14960 | 14047 | 14227 | 13946 | 14861 | 0.554 | 0.554 | 0.554 | 0.554 | 0.554 | 0.554 | 0.554 | 0.554 | 0.554 | 0.554 | 0.554 | 0.554 | 11574 | 10595 | 11656 | 10961 | 11299 | 10359 | 11117 | 11257 | 10570 | 10705 | 10494 | 11181 | 8522 | 7801 | 8582 | 8070 | 8320 | 7627 | 8185 | 8288 | 7782 | 7882 | 7726 | 8233 | 1049.386 | 960.595 | 1056.829 | 993.797 | 1024.511 | 939.21 | 1007.901 | 1020.618 | 958.337 | 970.592 | 951.44 | 1013.784 | 237847 | 175122 | 131768 | 97018 | 11947 | 2020 | biomass | TRUE
57344 | Y | . | Cargill Dry Creek Biofactory | AgPower DCD, LLC | 58992 | ID | MTN | WECC |  | 325193 | 7 | Industrial NAICS Cogen | IC | OBG | ORW | IPCO | A | Mcf | 27416 | 25095 | 27609 | 25963 | 26765 | 24537 | 26331 | 26663 | 25036 | . | . | . | 14244 | 13038 | 14345 | 13489 | 13905 | 12749 | 13680 | 13853 | 13007 | . | . | . | 0.55 | 0.55 | 0.55 | 0.55 | 0.55 | 0.55 | 0.55 | 0.55 | 0.55 | . | . | . | 15079 | 13802 | 15185 | 14280 | 14721 | 13495 | 14482 | 14665 | 13770 | . | . | . | 7834 | 7171 | 7890 | 7419 | 7648 | 7012 | 7524 | 7619 | 7154 | . | . | . | 1262.824 | 1155.973 | 1271.781 | 1195.929 | 1232.89 | 1130.239 | 1212.902 | 1228.205 | 1153.257 | . | . | . | 235415 | 122310 | 129479 | 67271 | 10844 | 2020 | biomass | FALSE
57345 | Y | . | Kettle Butte Digester, LLC | Kettle Butte Digester, LLC | 62697 | ID | MTN | WECC |  | 22 | 3 | NAICS-22 Cogen | IC | OBG | ORW | PACE | A | Mcf | 2734 | 2503 | 2754 | 2590 | 2670 | 2447 | 2626 | 2659 | 2497 | 2529 | 2479 | 2642 | 1278 | 1170 | 1288 | 1212 | 1248 | 1145 | 1228 | 1243 | 1168 | 1183 | 1160 | 1235 | 0.6 | 0.6 | 0.6 | 0.6 | 0.6 | 0.6 | 0.6 | 0.6 | 0.6 | 0.6 | 0.6 | 0.6 | 1640 | 1502 | 1652 | 1554 | 1602 | 1468 | 1576 | 1595 | 1498 | 1517 | 1487 | 1585 | 767 | 702 | 773 | 727 | 749 | 687 | 737 | 746 | 701 | 710 | 696 | 741 | 123.673 | 113.21 | 124.551 | 117.123 | 120.743 | 110.69 | 118.785 | 120.284 | 112.944 | 114.388 | 112.131 | 119.478 | 31130 | 14558 | 18676 | 8736 | 1408 | 2020 | biomass | TRUE
57346 | N | . | Elk City LLC | Elk City LLC | 56683 | OK | WSC | MRO |  | 22 | 2 | NAICS-22 Non-Cogen | WT | WND | WND | SWPP | M |  | 0 | 0 | 0 | 0 | 0 | 0 | 0 | 0 | 0 | 0 | 0 | 0 | 0 | 0 | 0 | 0 | 0 | 0 | 0 | 0 | 0 | 0 | 0 | 0 | 0 | 0 | 0 | 0 | 0 | 0 | 0 | 0 | 0 | 0 | 0 | 0 | 606799 | 619266 | 588345 | 647653 | 543335 | 735280 | 432950 | 437649 | 397224 | 461995 | 525617 | 594131 | 606799 | 619266 | 588345 | 647653 | 543335 | 735280 | 432950 | 437649 | 397224 | 461995 | 525617 | 594131 | 69214 | 70636 | 67109 | 73874 | 61975 | 83869 | 49384 | 49920 | 45309 | 52697 | 59954 | 67769 | 0 | 0 | 6590244 | 6590244 | 751710 | 2020 | onshore wind | TRUE
57347 | N | . | Baldwin Wind LLC | Baldwin Wind LLC | 56688 | ND | WNC | MRO |  | 22 | 2 | NAICS-22 Non-Cogen | WT | WND | WND | MISO | A |  | 0 | 0 | 0 | 0 | 0 | 0 | 0 | 0 | 0 | 0 | 0 | 0 | 0 | 0 | 0 | 0 | 0 | 0 | 0 | 0 | 0 | 0 | 0 | 0 | 0 | 0 | 0 | 0 | 0 | 0 | 0 | 0 | 0 | 0 | 0 | 0 | 221696 | 251047 | 253157 | 249990 | 236714 | 227006 | 179731 | 184857 | 256591 | 259459 | 287042 | 259359 | 221696 | 251047 | 253157 | 249990 | 236714 | 227006 | 179731 | 184857 | 256591 | 259459 | 287042 | 259359 | 25287.596 | 28635.456 | 28876.097 | 28514.887 | 27000.609 | 25893.258 | 20500.905 | 21085.604 | 29267.825 | 29595.013 | 32741.189 | 29583.561 | 0 | 0 | 2866649 | 2866649 | 326982 | 2020 | onshore wind | TRUE
57348 | Y | . | CityCenter Central Plant Cogen Units | CityCenter Land LLC | 56687 | NV | MTN | WECC |  | 721 | 5 | Commercial NAICS Cogen | GT | NG | NG | NEVP | M | mcf | 54223 | 51605 | 46082 | 41968 | 47767 | 56499 | 56465 | 58090 | 56782 | 53570 | 52072 | 52508 | 21696 | 21424 | 18094 | 15637 | 18578 | 22975 | 22916 | 23818 | 23111 | 21775 | 20423 | 20819 | 1.1 | 1.1 | 1.1 | 1.1 | 1.1 | 1.1 | 1.1 | 1.1 | 1.1 | 1.1 | 1.1 | 1.1 | 59645 | 56766 | 50690 | 46165 | 52544 | 62149 | 62112 | 63899 | 62460 | 58927 | 57279 | 57759 | 23866 | 23566 | 19903 | 17201 | 20436 | 25272 | 25208 | 26200 | 25422 | 23952 | 22465 | 22901 | 5246 | 5180 | 4375 | 3781 | 4492 | 5555 | 5430.18 | 5759 | 5588 | 5265 | 4938 | 5034 | 627631 | 251266 | 690395 | 276392 | 60643.18 | 2020 | natural gas peaker | FALSE
57349 | N | . | Garrison Energy Center LLC | Garrison Energy Center LLC | 56691 | DE | SAT | RFC |  | 22 | 2 | NAICS-22 Non-Cogen | CA | DFO | DFO | PJM | M | barrels | 0 | 0 | 0 | 0 | 0 | 0 | 0 | 0 | 0 | 0 | 0 | 0 | 0 | 0 | 0 | 0 | 0 | 0 | 0 | 0 | 0 | 0 | 0 | 0 | 0 | 0 | 0 | 0 | 0 | 0 | 0 | 0 | 0 | 0 | 0 | 0 | 0 | 0 | 0 | 0 | 0 | 0 | 0 | 0 | 0 | 0 | 0 | 0 | 0 | 0 | 0 | 0 | 0 | 0 | 0 | 0 | 0 | 0 | 0 | 0 | 0 | 0 | 0 | 0 | 0 | 0 | 0 | 0 | 0 | 0 | 0 | 0 | 0 | 0 | 0 | 0 | 0 | 2020 | petroleum | TRUE
57349 | N | . | Garrison Energy Center LLC | Garrison Energy Center LLC | 56691 | DE | SAT | RFC |  | 22 | 2 | NAICS-22 Non-Cogen | CA | NG | NG | PJM | M | mcf | 15373 | 1156 | 259 | 1014 | 529 | 10329 | 33019 | 21416 | 8429 | 0 | 27521 | 3380 | 15373 | 1156 | 259 | 1014 | 529 | 10329 | 33019 | 21416 | 8429 | 0 | 27521 | 3380 | 1.036 | 1.038 | 1.038 | 1.039 | 1.038 | 1.036 | 1.034 | 1.034 | 1.038 | 0 | 1.038 | 1.039 | 15926 | 1200 | 269 | 1054 | 549 | 10701 | 34142 | 22144 | 8749 | 0 | 28567 | 3512 | 15926 | 1200 | 269 | 1054 | 549 | 10701 | 34142 | 22144 | 8749 | 0 | 28567 | 3512 | 54137 | 52761 | 36467 | 51441 | 48420 | 54050 | 68271 | 64865 | 40906 | 0 | 46216 | 27131 | 122425 | 122425 | 126813 | 126813 | 544665 | 2020 | natural gas nonpeaker | TRUE
57349 | N | . | Garrison Energy Center LLC | Garrison Energy Center LLC | 56691 | DE | SAT | RFC |  | 22 | 2 | NAICS-22 Non-Cogen | CT | DFO | DFO | PJM | M | barrels | 0 | 0 | 0 | 0 | 0 | 0 | 0 | 0 | 0 | 0 | 0 | 0 | 0 | 0 | 0 | 0 | 0 | 0 | 0 | 0 | 0 | 0 | 0 | 0 | 0 | 0 | 0 | 0 | 0 | 0 | 0 | 0 | 0 | 0 | 0 | 0 | 0 | 0 | 0 | 0 | 0 | 0 | 0 | 0 | 0 | 0 | 0 | 0 | 0 | 0 | 0 | 0 | 0 | 0 | 0 | 0 | 0 | 0 | 0 | 0 | 0 | 0 | 0 | 0 | 0 | 0 | 0 | 0 | 0 | 0 | 0 | 0 | 0 | 0 | 0 | 0 | 0 | 2020 | petroleum | TRUE
57349 | N | . | Garrison Energy Center LLC | Garrison Energy Center LLC | 56691 | DE | SAT | RFC |  | 22 | 2 | NAICS-22 Non-Cogen | CT | NG | NG | PJM | M | mcf | 1103106 | 1096382 | 751703 | 1042446 | 954906 | 1078369 | 1248979 | 1218978 | 774661 | 0 | 851799 | 549793 | 1103106 | 1096382 | 751703 | 1042446 | 954906 | 1078369 | 1248979 | 1218978 | 774661 | 0 | 851799 | 549793 | 1.036 | 1.038 | 1.038 | 1.039 | 1.038 | 1.036 | 1.034 | 1.034 | 1.038 | 0 | 1.038 | 1.039 | 1142818 | 1138045 | 780268 | 1083101 | 991192 | 1117190 | 1291444 | 1260423 | 804098 | 0 | 884167 | 571235 | 1142818 | 1138045 | 780268 | 1083101 | 991192 | 1117190 | 1291444 | 1260423 | 804098 | 0 | 884167 | 571235 | 106226 | 107987 | 73676 | 102133 | 94277 | 101928 | 120228 | 116503 | 74321 | 0 | 83984 | 53769 | 10671122 | 10671122 | 11063981 | 11063981 | 1035032 | 2020 | natural gas nonpeaker | TRUE
57351 | N | . | Uilk Wind LLC | RENEW Energy Inc | 56689 | MN | WNC | MRO |  | 561 | 4 | Commercial NAICS Non-Cogen | WT | WND | WND | MISO | A |  | 0 | 0 | 0 | 0 | 0 | 0 | 0 | 0 | 0 | 0 | 0 | 0 | 0 | 0 | 0 | 0 | 0 | 0 | 0 | 0 | 0 | 0 | 0 | 0 | 0 | 0 | 0 | 0 | 0 | 0 | 0 | 0 | 0 | 0 | 0 | 0 | 8758 | 11302 | 11234 | 9378 | 8078 | 8780 | 5952 | 7969 | 8400 | 8552 | 10096 | 9222 | 8758 | 11302 | 11234 | 9378 | 8078 | 8780 | 5952 | 7969 | 8400 | 8552 | 10096 | 9222 | 999.007 | 1289.164 | 1281.376 | 1069.639 | 921.459 | 1001.485 | 678.898 | 908.937 | 958.146 | 975.46 | 1151.551 | 1051.878 | 0 | 0 | 107721 | 107721 | 12287 | 2020 | onshore wind | FALSE
57352 | N | . | Trenton Solar Farm | Public Service Elec & Gas Co | 15477 | NJ | MAT | RFC |  | 22 | 1 | Electric Utility | PV | SUN | SUN | PJM | A |  | 0 | 0 | 0 | 0 | 0 | 0 | 0 | 0 | 0 | 0 | 0 | 0 | 0 | 0 | 0 | 0 | 0 | 0 | 0 | 0 | 0 | 0 | 0 | 0 | 0 | 0 | 0 | 0 | 0 | 0 | 0 | 0 | 0 | 0 | 0 | 0 | 744 | 836 | 1198 | 1246 | 1630 | 1711 | 1612 | 1393 | 1280 | 924 | 848 | 587 | 744 | 836 | 1198 | 1246 | 1630 | 1711 | 1612 | 1393 | 1280 | 924 | 848 | 587 | 84.917 | 95.404 | 136.641 | 142.091 | 185.959 | 195.206 | 183.854 | 158.856 | 145.963 | 105.403 | 96.72 | 66.986 | 0 | 0 | 14009 | 14009 | 1598 | 2020 | solar PV | TRUE
57353 | N | . | Thermo No 1 | Thermo No 1 BE 01 LLC | 56694 | UT | MTN | WECC |  | 22 | 2 | NAICS-22 Non-Cogen | BT | GEO | GEO | PACE | A |  | 0 | 0 | 0 | 0 | 0 | 0 | 0 | 0 | 0 | 0 | 0 | 0 | 0 | 0 | 0 | 0 | 0 | 0 | 0 | 0 | 0 | 0 | 0 | 0 | 0 | 0 | 0 | 0 | 0 | 0 | 0 | 0 | 0 | 0 | 0 | 0 | 44737 | 47625 | 49740 | 47009 | 44895 | 41326 | 39030 | 37972 | 40986 | 45498 | 48541 | 50871 | 44737 | 47625 | 49740 | 47009 | 44895 | 41326 | 39030 | 37972 | 40986 | 45498 | 48541 | 50871 | 5102.917 | 5432.353 | 5673.592 | 5362.06 | 5120.897 | 4713.861 | 4451.955 | 4331.241 | 4675.024 | 5189.714 | 5536.79 | 5802.596 | 0 | 0 | 538230 | 538230 | 61393 | 2020 | geothermal | TRUE
57354 | N | . | Fox Island Wind LLC | Fox Island Wind LLC | 56693 | ME | NEW | NPCC |  | 22 | 2 | NAICS-22 Non-Cogen | WT | WND | WND | ISNE | A |  | 0 | 0 | 0 | 0 | 0 | 0 | 0 | 0 | 0 | 0 | 0 | 0 | 0 | 0 | 0 | 0 | 0 | 0 | 0 | 0 | 0 | 0 | 0 | 0 | 0 | 0 | 0 | 0 | 0 | 0 | 0 | 0 | 0 | 0 | 0 | 0 | 6450 | 7593 | 9549 | 9506 | 8603 | 4470 | 3328 | 4923 | 6948 | 7122 | 8987 | 8710 | 6450 | 7593 | 9549 | 9506 | 8603 | 4470 | 3328 | 4923 | 6948 | 7122 | 8987 | 8710 | 735.674 | 866.093 | 1089.172 | 1084.313 | 981.263 | 509.892 | 379.638 | 561.547 | 792.552 | 812.324 | 1025.067 | 993.465 | 0 | 0 | 86189 | 86189 | 9831 | 2020 | onshore wind | TRUE
57356 | N | . | Henrico | Industrial Power Generating Company LLC | 55938 | VA | SAT | SERC |  | 22 | 2 | NAICS-22 Non-Cogen | IC | DFO | DFO | PJM | A | barrels | 32 | 17 | 34 | 19 | 48 | 42 | 74 | 71 | 88 | 29 | 61 | 99 | 32 | 17 | 34 | 19 | 48 | 42 | 74 | 71 | 88 | 29 | 61 | 99 | 5.775 | 5.775 | 5.775 | 5.775 | 5.775 | 5.775 | 5.775 | 5.775 | 5.775 | 5.775 | 5.775 | 5.775 | 185 | 98 | 196 | 110 | 277 | 243 | 427 | 410 | 508 | 167 | 352 | 572 | 185 | 98 | 196 | 110 | 277 | 243 | 427 | 410 | 508 | 167 | 352 | 572 | 13.535 | 7.519 | 15.034 | 8.339 | 21.067 | 18.454 | 32.49 | 31.361 | 38.639 | 12.825 | 26.698 | 43.394 | 614 | 614 | 3545 | 3545 | 269.355 | 2020 | petroleum | TRUE
57356 | N | . | Henrico | Industrial Power Generating Company LLC | 55938 | VA | SAT | SERC |  | 22 | 2 | NAICS-22 Non-Cogen | IC | LFG | MLG | PJM | A | mcf | 23426 | 21025 | 23221 | 22206 | 23236 | 20696 | 22945 | 23480 | 22619 | 21713 | 22824 | 23585 | 23426 | 21025 | 23221 | 22206 | 23236 | 20696 | 22945 | 23480 | 22619 | 21713 | 22824 | 23585 | 0.518 | 0.518 | 0.518 | 0.518 | 0.518 | 0.518 | 0.518 | 0.518 | 0.518 | 0.518 | 0.518 | 0.518 | 12135 | 10891 | 12028 | 11503 | 12036 | 10721 | 11886 | 12163 | 11717 | 11247 | 11823 | 12217 | 12135 | 10891 | 12028 | 11503 | 12036 | 10721 | 11886 | 12163 | 11717 | 11247 | 11823 | 12217 | 921.787 | 827.316 | 913.739 | 873.773 | 914.305 | 814.381 | 902.865 | 923.911 | 890.033 | 854.381 | 898.109 | 928.045 | 270976 | 270976 | 140367 | 140367 | 10662.645 | 2020 | biomass | TRUE
57357 | N | . | Red Mesa Wind LLC | Red Mesa Wind LLC | 56698 | NM | MTN | WECC |  | 22 | 2 | NAICS-22 Non-Cogen | WT | WND | WND | PNM | A |  | 0 | 0 | 0 | 0 | 0 | 0 | 0 | 0 | 0 | 0 | 0 | 0 | 0 | 0 | 0 | 0 | 0 | 0 | 0 | 0 | 0 | 0 | 0 | 0 | 0 | 0 | 0 | 0 | 0 | 0 | 0 | 0 | 0 | 0 | 0 | 0 | 194713 | 175369 | 205845 | 189504 | 183533 | 212772 | 122274 | 134246 | 137666 | 74270 | 193512 | 195274 | 194713 | 175369 | 205845 | 189504 | 183533 | 212772 | 122274 | 134246 | 137666 | 74270 | 193512 | 195274 | 22209.73 | 20003.31 | 23479.546 | 21615.621 | 20934.497 | 24269.627 | 13947.104 | 15312.675 | 15702.786 | 8471.573 | 22072.78 | 22273.751 | 0 | 0 | 2018978 | 2018978 | 230293 | 2020 | onshore wind | TRUE
57358 | N | . | Keenan II Renewable Energy Co LLC | CPV Keenan II Renewable Energy Co LLC | 56699 | OK | WSC | MRO |  | 22 | 2 | NAICS-22 Non-Cogen | WT | WND | WND | SWPP | A |  | 0 | 0 | 0 | 0 | 0 | 0 | 0 | 0 | 0 | 0 | 0 | 0 | 0 | 0 | 0 | 0 | 0 | 0 | 0 | 0 | 0 | 0 | 0 | 0 | 0 | 0 | 0 | 0 | 0 | 0 | 0 | 0 | 0 | 0 | 0 | 0 | 471618 | 456704 | 447079 | 485083 | 384738 | 550651 | 328975 | 336363 | 327045 | 428140 | 500924 | 424131 | 471618 | 456704 | 447079 | 485083 | 384738 | 550651 | 328975 | 336363 | 327045 | 428140 | 500924 | 424131 | 53794.675 | 52093.539 | 50995.706 | 55330.607 | 43884.798 | 62809.468 | 37524.249 | 38366.926 | 37304.04 | 48835.379 | 57137.471 | 48378.142 | 0 | 0 | 5141451 | 5141451 | 586455 | 2020 | onshore wind | TRUE
57359 | N | . | Avenal Park | Avenal Solar Holdings LLC | 56700 | CA | PACC | WECC |  | 22 | 2 | NAICS-22 Non-Cogen | PV | SUN | SUN | CISO | A |  | 0 | 0 | 0 | 0 | 0 | 0 | 0 | 0 | 0 | 0 | 0 | 0 | 0 | 0 | 0 | 0 | 0 | 0 | 0 | 0 | 0 | 0 | 0 | 0 | 0 | 0 | 0 | 0 | 0 | 0 | 0 | 0 | 0 | 0 | 0 | 0 | 5080 | 6887 | 6739 | 8493 | 11115 | 11069 | 12502 | 10358 | 8133 | 7517 | 5943 | 4705 | 5080 | 6887 | 6739 | 8493 | 11115 | 11069 | 12502 | 10358 | 8133 | 7517 | 5943 | 4705 | 579.483 | 785.517 | 768.676 | 968.748 | 1267.848 | 1262.524 | 1426.042 | 1181.436 | 927.661 | 857.462 | 677.887 | 536.716 | 0 | 0 | 98541 | 98541 | 11240 | 2020 | solar PV | TRUE
57360 | N | . | Sun City Project LLC | Avenal Solar Holdings LLC | 56700 | CA | PACC | WECC |  | 22 | 2 | NAICS-22 Non-Cogen | PV | SUN | SUN | CISO | A |  | 0 | 0 | 0 | 0 | 0 | 0 | 0 | 0 | 0 | 0 | 0 | 0 | 0 | 0 | 0 | 0 | 0 | 0 | 0 | 0 | 0 | 0 | 0 | 0 | 0 | 0 | 0 | 0 | 0 | 0 | 0 | 0 | 0 | 0 | 0 | 0 | 17042 | 23101 | 22606 | 28489 | 37285 | 37129 | 41938 | 34744 | 27281 | 25217 | 19936 | 15784 | 17042 | 23101 | 22606 | 28489 | 37285 | 37129 | 41938 | 34744 | 27281 | 25217 | 19936 | 15784 | 1943.844 | 2634.976 | 2578.484 | 3249.615 | 4252.932 | 4235.072 | 4783.584 | 3963.067 | 3111.79 | 2876.312 | 2273.936 | 1800.388 | 0 | 0 | 330552 | 330552 | 37704 | 2020 | solar PV | TRUE
57361 | N | . | Sand Drag LLC | Avenal Solar Holdings LLC | 56700 | CA | PACC | WECC |  | 22 | 2 | NAICS-22 Non-Cogen | PV | SUN | SUN | CISO | A |  | 0 | 0 | 0 | 0 | 0 | 0 | 0 | 0 | 0 | 0 | 0 | 0 | 0 | 0 | 0 | 0 | 0 | 0 | 0 | 0 | 0 | 0 | 0 | 0 | 0 | 0 | 0 | 0 | 0 | 0 | 0 | 0 | 0 | 0 | 0 | 0 | 16221 | 21988 | 21517 | 27117 | 35490 | 35341 | 39918 | 33071 | 25967 | 24002 | 18975 | 15024 | 16221 | 21988 | 21517 | 27117 | 35490 | 35341 | 39918 | 33071 | 25967 | 24002 | 18975 | 15024 | 1850.22 | 2508.063 | 2454.292 | 3093.099 | 4048.091 | 4031.091 | 4553.184 | 3772.188 | 2961.912 | 2737.775 | 2164.412 | 1713.673 | 0 | 0 | 314631 | 314631 | 35888 | 2020 | solar PV | TRUE
57362 | N | . | Morgantown Solar Park | The Hankin Group | 56701 | PA | MAT | RFC |  | 22 | 2 | NAICS-22 Non-Cogen | PV | SUN | SUN | PJM | A |  | 0 | 0 | 0 | 0 | 0 | 0 | 0 | 0 | 0 | 0 | 0 | 0 | 0 | 0 | 0 | 0 | 0 | 0 | 0 | 0 | 0 | 0 | 0 | 0 | 0 | 0 | 0 | 0 | 0 | 0 | 0 | 0 | 0 | 0 | 0 | 0 | 1076 | 1293 | 1927 | 1934 | 2443 | 2556 | 2406 | 2217 | 1916 | 1436 | 1317 | 827 | 1076 | 1293 | 1927 | 1934 | 2443 | 2556 | 2406 | 2217 | 1916 | 1436 | 1317 | 827 | 122.755 | 147.491 | 219.763 | 220.616 | 278.62 | 291.57 | 274.433 | 252.875 | 218.523 | 163.776 | 150.205 | 94.373 | 0 | 0 | 21348 | 21348 | 2435 | 2020 | solar PV | TRUE
57363 | N | . | 510 REPP One | 510 REPP One LLC | 56702 | NC | SAT | SERC |  | 22 | 2 | NAICS-22 Non-Cogen | PV | SUN | SUN | PJM | A |  | 0 | 0 | 0 | 0 | 0 | 0 | 0 | 0 | 0 | 0 | 0 | 0 | 0 | 0 | 0 | 0 | 0 | 0 | 0 | 0 | 0 | 0 | 0 | 0 | 0 | 0 | 0 | 0 | 0 | 0 | 0 | 0 | 0 | 0 | 0 | 0 | 1020 | 1049 | 1341 | 1822 | 1823 | 1774 | 1984 | 1593 | 1349 | 1368 | 1144 | 967 | 1020 | 1049 | 1341 | 1822 | 1823 | 1774 | 1984 | 1593 | 1349 | 1368 | 1144 | 967 | 116.393 | 119.618 | 153.003 | 207.818 | 207.984 | 202.342 | 226.335 | 181.738 | 153.917 | 156.045 | 130.51 | 110.297 | 0 | 0 | 17234 | 17234 | 1966 | 2020 | solar PV | TRUE
57364 | N | . | Siphon Drop Power Plant | Yuma County Water User's Association | 56707 | CA | PACC | WECC |  | 22 | 2 | NAICS-22 Non-Cogen | HY | WAT | HYC | WALC | A |  | 0 | 0 | 0 | 0 | 0 | 0 | 0 | 0 | 0 | 0 | 0 | 0 | 0 | 0 | 0 | 0 | 0 | 0 | 0 | 0 | 0 | 0 | 0 | 0 | 0 | 0 | 0 | 0 | 0 | 0 | 0 | 0 | 0 | 0 | 0 | 0 | 8504 | 6344 | 6717 | 9859 | 13503 | 12617 | 13340 | 13442 | 9362 | 7699 | 5823 | 4797 | 8504 | 6344 | 6717 | 9859 | 13503 | 12617 | 13340 | 13442 | 9362 | 7699 | 5823 | 4797 | 969.977 | 723.658 | 766.124 | 1124.594 | 1540.264 | 1439.168 | 1521.608 | 1533.255 | 1067.855 | 878.188 | 664.189 | 547.12 | 0 | 0 | 112007 | 112007 | 12776 | 2020 | hydro | TRUE
57365 | N | . | Mas Durham Power, LLC | Mas Durham Power, LLC | 63989 | NC | SAT | SERC |  | 22 | 2 | NAICS-22 Non-Cogen | IC | LFG | MLG | DUK | A | mcf | 13824 | 13219 | 14713 | 13642 | 13423 | 11847 | 12851 | 12978 | 11994 | 12108 | 12535 | 14462 | 13824 | 13219 | 14713 | 13642 | 13423 | 11847 | 12851 | 12978 | 11994 | 12108 | 12535 | 14462 | 0.567 | 0.567 | 0.567 | 0.567 | 0.567 | 0.567 | 0.567 | 0.567 | 0.567 | 0.567 | 0.567 | 0.567 | 7838 | 7495 | 8342 | 7735 | 7611 | 6717 | 7287 | 7359 | 6801 | 6865 | 7107 | 8200 | 7838 | 7495 | 8342 | 7735 | 7611 | 6717 | 7287 | 7359 | 6801 | 6865 | 7107 | 8200 | 770.635 | 736.978 | 820.245 | 760.554 | 748.322 | 660.484 | 716.455 | 723.518 | 668.681 | 675.034 | 698.85 | 806.244 | 157596 | 157596 | 89357 | 89357 | 8786 | 2020 | biomass | TRUE
57366 | N | . | Mas Wayne Co Power, LLC | Mas Wayne Co Power, LLC | 63990 | NC | SAT | SERC |  | 22 | 2 | NAICS-22 Non-Cogen | IC | LFG | MLG | CPLE | A | mcf | 8942 | 8550 | 9516 | 8824 | 8682 | 7663 | 8312 | 8394 | 7758 | 7832 | 8108 | 9354 | 8942 | 8550 | 9516 | 8824 | 8682 | 7663 | 8312 | 8394 | 7758 | 7832 | 8108 | 9354 | 0.567 | 0.567 | 0.567 | 0.567 | 0.567 | 0.567 | 0.567 | 0.567 | 0.567 | 0.567 | 0.567 | 0.567 | 5070 | 4848 | 5396 | 5003 | 4923 | 4345 | 4713 | 4759 | 4399 | 4441 | 4597 | 5304 | 5070 | 4848 | 5396 | 5003 | 4923 | 4345 | 4713 | 4759 | 4399 | 4441 | 4597 | 5304 | 413.56 | 395.499 | 440.184 | 408.15 | 401.587 | 354.448 | 384.485 | 388.275 | 358.847 | 362.257 | 375.038 | 432.67 | 101935 | 101935 | 57798 | 57798 | 4715 | 2020 | biomass | TRUE
57367 | N | . | Pocono Solar Project | Pocono International Raceway Inc | 56705 | PA | MAT | RFC |  | 711 | 4 | Commercial NAICS Non-Cogen | PV | SUN | SUN | PJM | A |  | 0 | 0 | 0 | 0 | 0 | 0 | 0 | 0 | 0 | 0 | 0 | 0 | 0 | 0 | 0 | 0 | 0 | 0 | 0 | 0 | 0 | 0 | 0 | 0 | 0 | 0 | 0 | 0 | 0 | 0 | 0 | 0 | 0 | 0 | 0 | 0 | 1654 | 1988 | 2962 | 2973 | 3755 | 3929 | 3698 | 3408 | 2945 | 2207 | 2024 | 1272 | 1654 | 1988 | 2962 | 2973 | 3755 | 3929 | 3698 | 3408 | 2945 | 2207 | 2024 | 1272 | 188.695 | 226.718 | 337.813 | 339.124 | 428.286 | 448.192 | 421.849 | 388.711 | 335.906 | 251.75 | 230.89 | 145.066 | 0 | 0 | 32815 | 32815 | 3743 | 2020 | solar PV | FALSE
57368 | N | . | Cogentrix of Alamosa | KEPCO Alamosa LLC | 56696 | CO | MTN | WECC |  | 22 | 2 | NAICS-22 Non-Cogen | PV | SUN | SUN | PSCO | A |  | 0 | 0 | 0 | 0 | 0 | 0 | 0 | 0 | 0 | 0 | 0 | 0 | 0 | 0 | 0 | 0 | 0 | 0 | 0 | 0 | 0 | 0 | 0 | 0 | 0 | 0 | 0 | 0 | 0 | 0 | 0 | 0 | 0 | 0 | 0 | 0 | 26032 | 27423 | 42010 | 46950 | 54519 | 52855 | 54780 | 44647 | 43512 | 32785 | 28252 | 21346 | 26032 | 27423 | 42010 | 46950 | 54519 | 52855 | 54780 | 44647 | 43512 | 32785 | 28252 | 21346 | 2969.365 | 3127.927 | 4791.795 | 5355.318 | 6218.632 | 6028.882 | 6248.425 | 5092.593 | 4963.127 | 3739.583 | 3222.492 | 2434.861 | 0 | 0 | 475111 | 475111 | 54193 | 2020 | solar PV | TRUE
57369 | N | . | Questa Solar Facility | Chevron Technology Ventures | 56706 | NM | MTN | WECC |  | 22 | 2 | NAICS-22 Non-Cogen | PV | SUN | SUN | PNM | A |  | 0 | 0 | 0 | 0 | 0 | 0 | 0 | 0 | 0 | 0 | 0 | 0 | 0 | 0 | 0 | 0 | 0 | 0 | 0 | 0 | 0 | 0 | 0 | 0 | 0 | 0 | 0 | 0 | 0 | 0 | 0 | 0 | 0 | 0 | 0 | 0 | 682 | 716 | 819 | 1139 | 1269 | 1193 | 1166 | 1101 | 970 | 927 | 745 | 687 | 682 | 716 | 819 | 1139 | 1269 | 1193 | 1166 | 1101 | 970 | 927 | 745 | 687 | 77.798 | 81.712 | 93.386 | 129.867 | 144.76 | 136.034 | 133.019 | 125.638 | 110.619 | 105.788 | 84.998 | 78.381 | 0 | 0 | 11414 | 11414 | 1302 | 2020 | solar PV | TRUE
57372 | N | . | Bellevue Solar Project | EDF Renewable Asset Holdings, Inc. | 57170 | OR | PACC | WECC |  | 22 | 2 | NAICS-22 Non-Cogen | PV | SUN | SUN | PGE | A |  | 0 | 0 | 0 | 0 | 0 | 0 | 0 | 0 | 0 | 0 | 0 | 0 | 0 | 0 | 0 | 0 | 0 | 0 | 0 | 0 | 0 | 0 | 0 | 0 | 0 | 0 | 0 | 0 | 0 | 0 | 0 | 0 | 0 | 0 | 0 | 0 | 324 | 840 | 963 | 1408 | 1388 | 1562 | 1706 | 1466 | 1127 | 987 | 488 | 400 | 324 | 840 | 963 | 1408 | 1388 | 1562 | 1706 | 1466 | 1127 | 987 | 488 | 400 | 36.908 | 95.775 | 109.873 | 160.557 | 158.36 | 178.214 | 194.541 | 167.25 | 128.529 | 112.632 | 55.705 | 45.656 | 0 | 0 | 12659 | 12659 | 1444 | 2020 | solar PV | TRUE
57373 | N | . | Agua Caliente Solar Project | Agua Caliente Solar | 59396 | AZ | MTN | WECC |  | 22 | 2 | NAICS-22 Non-Cogen | PV | SUN | SUN | CISO | M |  | 0 | 0 | 0 | 0 | 0 | 0 | 0 | 0 | 0 | 0 | 0 | 0 | 0 | 0 | 0 | 0 | 0 | 0 | 0 | 0 | 0 | 0 | 0 | 0 | 0 | 0 | 0 | 0 | 0 | 0 | 0 | 0 | 0 | 0 | 0 | 0 | 435019 | 457822 | 505926 | 599479 | 646452 | 613655 | 618670 | 575255 | 534997 | 523942 | 441489 | 400573 | 435019 | 457822 | 505926 | 599479 | 646452 | 613655 | 618670 | 575255 | 534997 | 523942 | 441489 | 400573 | 49620 | 52221 | 57708 | 68379 | 73737 | 69996 | 70568 | 65616 | 61024 | 59763 | 50358 | 45691 | 0 | 0 | 6353279 | 6353279 | 724681 | 2020 | solar PV | TRUE
57374 | N | . | Lakefield Wind Project LLC | EDF Renewable Asset Holdings, Inc. | 57170 | MN | WNC | MRO |  | 22 | 2 | NAICS-22 Non-Cogen | WT | WND | WND | MISO | M |  | 0 | 0 | 0 | 0 | 0 | 0 | 0 | 0 | 0 | 0 | 0 | 0 | 0 | 0 | 0 | 0 | 0 | 0 | 0 | 0 | 0 | 0 | 0 | 0 | 0 | 0 | 0 | 0 | 0 | 0 | 0 | 0 | 0 | 0 | 0 | 0 | 461898 | 542484 | 458602 | 458225 | 314779 | 266648 | 251788 | 347463 | 237226 | 162584 | 235499 | 271523 | 461898 | 542484 | 458602 | 458225 | 314779 | 266648 | 251788 | 347463 | 237226 | 162584 | 235499 | 271523 | 52686 | 61878 | 52310 | 52267 | 35905 | 30415 | 28720 | 39633 | 27059 | 18545 | 26862 | 30971 | 0 | 0 | 4008719 | 4008719 | 457251 | 2020 | onshore wind | TRUE
57375 | N | . | Adams Wind Generations LLC | BEAM US, LLC | 63024 | MN | WNC | MRO |  | 22 | 2 | NAICS-22 Non-Cogen | WT | WND | WND | MISO | A |  | 0 | 0 | 0 | 0 | 0 | 0 | 0 | 0 | 0 | 0 | 0 | 0 | 0 | 0 | 0 | 0 | 0 | 0 | 0 | 0 | 0 | 0 | 0 | 0 | 0 | 0 | 0 | 0 | 0 | 0 | 0 | 0 | 0 | 0 | 0 | 0 | 43099 | 55616 | 55280 | 46146 | 39753 | 43206 | 29289 | 39213 | 41336 | 42083 | 49680 | 45380 | 43099 | 55616 | 55280 | 46146 | 39753 | 43206 | 29289 | 39213 | 41336 | 42083 | 49680 | 45380 | 4916.004 | 6343.839 | 6305.514 | 5263.576 | 4534.398 | 4928.198 | 3340.784 | 4472.782 | 4714.934 | 4800.135 | 5666.659 | 5176.177 | 0 | 0 | 530081 | 530081 | 60463 | 2020 | onshore wind | TRUE
57376 | N | . | Jersey Valley Geothermal Power Plant | Ormat Nevada Inc | 34691 | NV | MTN | WECC |  | 22 | 2 | NAICS-22 Non-Cogen | BT | GEO | GEO | NEVP | A |  | 0 | 0 | 0 | 0 | 0 | 0 | 0 | 0 | 0 | 0 | 0 | 0 | 0 | 0 | 0 | 0 | 0 | 0 | 0 | 0 | 0 | 0 | 0 | 0 | 0 | 0 | 0 | 0 | 0 | 0 | 0 | 0 | 0 | 0 | 0 | 0 | 48473 | 51603 | 53894 | 50935 | 48644 | 44778 | 42290 | 41143 | 44409 | 49298 | 52595 | 55120 | 48473 | 51603 | 53894 | 50935 | 48644 | 44778 | 42290 | 41143 | 44409 | 49298 | 52595 | 55120 | 5529.067 | 5886.015 | 6147.4 | 5809.852 | 5548.549 | 5107.521 | 4823.743 | 4692.948 | 5065.441 | 5623.113 | 5999.174 | 6287.177 | 0 | 0 | 583182 | 583182 | 66520 | 2020 | geothermal | TRUE
57377 | N | . | Greater Sandhill I | Greater Sandhill I LLC | 56720 | CO | MTN | WECC |  | 22 | 2 | NAICS-22 Non-Cogen | PV | SUN | SUN | PSCO | A |  | 0 | 0 | 0 | 0 | 0 | 0 | 0 | 0 | 0 | 0 | 0 | 0 | 0 | 0 | 0 | 0 | 0 | 0 | 0 | 0 | 0 | 0 | 0 | 0 | 0 | 0 | 0 | 0 | 0 | 0 | 0 | 0 | 0 | 0 | 0 | 0 | 22942 | 24167 | 37023 | 41377 | 48047 | 46581 | 48277 | 39347 | 38347 | 28893 | 24898 | 18812 | 22942 | 24167 | 37023 | 41377 | 48047 | 46581 | 48277 | 39347 | 38347 | 28893 | 24898 | 18812 | 2616.886 | 2756.625 | 4222.984 | 4719.613 | 5480.447 | 5313.221 | 5506.703 | 4488.075 | 4373.977 | 3295.674 | 2839.965 | 2145.83 | 0 | 0 | 418711 | 418711 | 47760 | 2020 | solar PV | TRUE
57378 | N | . | AV Solar Ranch One | AV Solar Ranch 1 LLC | 56722 | CA | PACC | WECC |  | 22 | 2 | NAICS-22 Non-Cogen | PV | SUN | SUN | CISO | M |  | 0 | 0 | 0 | 0 | 0 | 0 | 0 | 0 | 0 | 0 | 0 | 0 | 0 | 0 | 0 | 0 | 0 | 0 | 0 | 0 | 0 | 0 | 0 | 0 | 0 | 0 | 0 | 0 | 0 | 0 | 0 | 0 | 0 | 0 | 0 | 0 | 342378 | 398443 | 359929 | 452903 | 524442 | 500359 | 528764 | 468473 | 399530 | 390070 | 343623 | 289434 | 342378 | 398443 | 359929 | 452903 | 524442 | 500359 | 528764 | 468473 | 399530 | 390070 | 343623 | 289434 | 39053 | 45448 | 41055 | 51660 | 59820 | 57073 | 60313 | 53436 | 45572 | 44493 | 39195 | 33014 | 0 | 0 | 4998348 | 4998348 | 570132 | 2020 | solar PV | TRUE
57379 | N | . | Poseidon Wind, LLC | Axium Arizona Renewables, LLC | 63287 | AZ | MTN | WECC |  | 22 | 2 | NAICS-22 Non-Cogen | WT | WND | WND | AZPS | M |  | 0 | 0 | 0 | 0 | 0 | 0 | 0 | 0 | 0 | 0 | 0 | 0 | 0 | 0 | 0 | 0 | 0 | 0 | 0 | 0 | 0 | 0 | 0 | 0 | 0 | 0 | 0 | 0 | 0 | 0 | 0 | 0 | 0 | 0 | 0 | 0 | 78658 | 72319 | 118477 | 107159 | 106484 | 128936 | 61316 | 71249 | 56074 | 57257 | 77833 | 64972 | 78658 | 72319 | 118477 | 107159 | 106484 | 128936 | 61316 | 71249 | 56074 | 57257 | 77833 | 64972 | 8972 | 8249 | 13514 | 12223 | 12146 | 14707 | 6994 | 8127 | 6396 | 6531 | 8878 | 7411 | 0 | 0 | 1000734 | 1000734 | 114148 | 2020 | onshore wind | TRUE
57380 | N | . | New England Wind LLC | Avangrid Renewables LLC | 15399 | MA | NEW | NPCC |  | 22 | 2 | NAICS-22 Non-Cogen | WT | WND | WND | ISNE | M |  | 0 | 0 | 0 | 0 | 0 | 0 | 0 | 0 | 0 | 0 | 0 | 0 | 0 | 0 | 0 | 0 | 0 | 0 | 0 | 0 | 0 | 0 | 0 | 0 | 0 | 0 | 0 | 0 | 0 | 0 | 0 | 0 | 0 | 0 | 0 | 0 | 36681 | 50244 | 76045 | 87354 | 75063 | 40398 | 44177 | 52786 | 52207 | 62553 | 99295 | 87652 | 36681 | 50244 | 76045 | 87354 | 75063 | 40398 | 44177 | 52786 | 52207 | 62553 | 99295 | 87652 | 4184 | 5731 | 8674 | 9964 | 8562 | 4608 | 5039 | 6021 | 5955 | 7135 | 11326 | 9998 | 0 | 0 | 764455 | 764455 | 87197 | 2020 | onshore wind | TRUE
57381 | N | . | Linden Solar Farm | Public Service Elec & Gas Co | 15477 | NJ | MAT | RFC |  | 22 | 1 | Electric Utility | PV | SUN | SUN | PJM | A |  | 0 | 0 | 0 | 0 | 0 | 0 | 0 | 0 | 0 | 0 | 0 | 0 | 0 | 0 | 0 | 0 | 0 | 0 | 0 | 0 | 0 | 0 | 0 | 0 | 0 | 0 | 0 | 0 | 0 | 0 | 0 | 0 | 0 | 0 | 0 | 0 | 1879 | 2111 | 3023 | 3144 | 4115 | 4319 | 4068 | 3515 | 3230 | 2332 | 2140 | 1482 | 1879 | 2111 | 3023 | 3144 | 4115 | 4319 | 4068 | 3515 | 3230 | 2332 | 2140 | 1482 | 214.309 | 240.779 | 344.851 | 358.607 | 469.32 | 492.658 | 464.007 | 400.919 | 368.379 | 266.014 | 244.099 | 169.058 | 0 | 0 | 35358 | 35358 | 4033 | 2020 | solar PV | TRUE
57382 | N | . | Yardville Solar Farm | Public Service Elec & Gas Co | 15477 | NJ | MAT | RFC |  | 22 | 1 | Electric Utility | PV | SUN | SUN | PJM | A |  | 0 | 0 | 0 | 0 | 0 | 0 | 0 | 0 | 0 | 0 | 0 | 0 | 0 | 0 | 0 | 0 | 0 | 0 | 0 | 0 | 0 | 0 | 0 | 0 | 0 | 0 | 0 | 0 | 0 | 0 | 0 | 0 | 0 | 0 | 0 | 0 | 2525 | 2836 | 4062 | 4224 | 5529 | 5803 | 5466 | 4723 | 4339 | 3134 | 2875 | 1991 | 2525 | 2836 | 4062 | 4224 | 5529 | 5803 | 5466 | 4723 | 4339 | 3134 | 2875 | 1991 | 287.961 | 323.526 | 463.364 | 481.848 | 630.608 | 661.967 | 623.47 | 538.7 | 494.977 | 357.434 | 327.988 | 227.157 | 0 | 0 | 47507 | 47507 | 5419 | 2020 | solar PV | TRUE
57383 | N | . | WEA Texas Bayonne | Public Service Elec & Gas Co | 15477 | NJ | MAT | RFC |  | 22 | 1 | Electric Utility | PV | SUN | SUN | PJM | A |  | 0 | 0 | 0 | 0 | 0 | 0 | 0 | 0 | 0 | 0 | 0 | 0 | 0 | 0 | 0 | 0 | 0 | 0 | 0 | 0 | 0 | 0 | 0 | 0 | 0 | 0 | 0 | 0 | 0 | 0 | 0 | 0 | 0 | 0 | 0 | 0 | 676 | 760 | 1088 | 1132 | 1481 | 1555 | 1465 | 1265 | 1163 | 840 | 770 | 534 | 676 | 760 | 1088 | 1132 | 1481 | 1555 | 1465 | 1265 | 1163 | 840 | 770 | 534 | 77.158 | 86.688 | 124.157 | 129.109 | 168.969 | 177.371 | 167.056 | 144.343 | 132.627 | 95.773 | 87.883 | 60.866 | 0 | 0 | 12729 | 12729 | 1452 | 2020 | solar PV | TRUE
57384 | N | . | Matrix Buildings A&B (Perth Amboy) Solar | Public Service Elec & Gas Co | 15477 | NJ | MAT | RFC |  | 22 | 1 | Electric Utility | PV | SUN | SUN | PJM | A |  | 0 | 0 | 0 | 0 | 0 | 0 | 0 | 0 | 0 | 0 | 0 | 0 | 0 | 0 | 0 | 0 | 0 | 0 | 0 | 0 | 0 | 0 | 0 | 0 | 0 | 0 | 0 | 0 | 0 | 0 | 0 | 0 | 0 | 0 | 0 | 0 | 1571 | 1765 | 2528 | 2629 | 3440 | 3611 | 3401 | 2939 | 2700 | 1950 | 1789 | 1239 | 1571 | 1765 | 2528 | 2629 | 3440 | 3611 | 3401 | 2939 | 2700 | 1950 | 1789 | 1239 | 179.186 | 201.316 | 288.331 | 299.832 | 392.399 | 411.912 | 387.957 | 335.209 | 308.002 | 222.415 | 204.092 | 141.349 | 0 | 0 | 29562 | 29562 | 3372 | 2020 | solar PV | TRUE
57385 | N | . | Community Wind North LLC | Northern States Power Co - Minnesota | 13781 | MN | WNC | MRO |  | 22 | 1 | Electric Utility | WT | WND | WND | MISO | A |  | 0 | 0 | 0 | 0 | 0 | 0 | 0 | 0 | 0 | 0 | 0 | 0 | 0 | 0 | 0 | 0 | 0 | 0 | 0 | 0 | 0 | 0 | 0 | 0 | 0 | 0 | 0 | 0 | 0 | 0 | 0 | 0 | 0 | 0 | 0 | 0 | 40279 | 51978 | 51664 | 43127 | 37153 | 40379 | 27373 | 36648 | 38632 | 39330 | 46430 | 42411 | 40279 | 51978 | 51664 | 43127 | 37153 | 40379 | 27373 | 36648 | 38632 | 39330 | 46430 | 42411 | 4594.439 | 5928.876 | 5893.059 | 4919.276 | 4237.794 | 4605.835 | 3122.257 | 4180.209 | 4406.521 | 4486.149 | 5295.992 | 4837.593 | 0 | 0 | 495404 | 495404 | 56508 | 2020 | onshore wind | TRUE
57386 | N | . | Ridgewind | Ridgewind Power Partners LLC | 56715 | MN | WNC | MRO |  | 22 | 2 | NAICS-22 Non-Cogen | WT | WND | WND | MISO | A |  | 0 | 0 | 0 | 0 | 0 | 0 | 0 | 0 | 0 | 0 | 0 | 0 | 0 | 0 | 0 | 0 | 0 | 0 | 0 | 0 | 0 | 0 | 0 | 0 | 0 | 0 | 0 | 0 | 0 | 0 | 0 | 0 | 0 | 0 | 0 | 0 | 61194 | 78968 | 78490 | 65521 | 56444 | 61346 | 41586 | 55677 | 58691 | 59752 | 70538 | 64433 | 61194 | 78968 | 78490 | 65521 | 56444 | 61346 | 41586 | 55677 | 58691 | 59752 | 70538 | 64433 | 6980.036 | 9007.364 | 8952.948 | 7473.542 | 6438.211 | 6997.352 | 4743.446 | 6350.725 | 6694.546 | 6815.52 | 8045.863 | 7349.447 | 0 | 0 | 752640 | 752640 | 85849 | 2020 | onshore wind | TRUE
57387 | N | . | Ashtabula Wind III LLC | Ashtabula Wind III LLC | 56727 | ND | WNC | MRO |  | 22 | 2 | NAICS-22 Non-Cogen | WT | WND | WND | MISO | A |  | 0 | 0 | 0 | 0 | 0 | 0 | 0 | 0 | 0 | 0 | 0 | 0 | 0 | 0 | 0 | 0 | 0 | 0 | 0 | 0 | 0 | 0 | 0 | 0 | 0 | 0 | 0 | 0 | 0 | 0 | 0 | 0 | 0 | 0 | 0 | 0 | 140449 | 159043 | 160379 | 158373 | 149963 | 143813 | 113863 | 117111 | 162555 | 164372 | 181846 | 164309 | 140449 | 159043 | 160379 | 158373 | 149963 | 143813 | 113863 | 117111 | 162555 | 164372 | 181846 | 164309 | 16020.147 | 18141.079 | 18293.529 | 18064.696 | 17105.373 | 16403.846 | 12987.693 | 13358.111 | 18541.696 | 18748.975 | 20742.135 | 18741.72 | 0 | 0 | 1816076 | 1816076 | 207149 | 2020 | onshore wind | TRUE
57390 | N | . | GSK York RDC Solar Facility | GlaxoSmithKline Consumer Healthcare L P | 56732 | PA | MAT | RFC |  | 22 | 2 | NAICS-22 Non-Cogen | PV | SUN | SUN | PJM | A |  | 0 | 0 | 0 | 0 | 0 | 0 | 0 | 0 | 0 | 0 | 0 | 0 | 0 | 0 | 0 | 0 | 0 | 0 | 0 | 0 | 0 | 0 | 0 | 0 | 0 | 0 | 0 | 0 | 0 | 0 | 0 | 0 | 0 | 0 | 0 | 0 | 1097 | 1319 | 1965 | 1972 | 2491 | 2607 | 2453 | 2261 | 1954 | 1464 | 1343 | 844 | 1097 | 1319 | 1965 | 1972 | 2491 | 2607 | 2453 | 2261 | 1954 | 1464 | 1343 | 844 | 125.174 | 150.399 | 224.095 | 224.965 | 284.113 | 297.318 | 279.843 | 257.86 | 222.83 | 167.004 | 153.166 | 96.233 | 0 | 0 | 21770 | 21770 | 2483 | 2020 | solar PV | TRUE
57392 | N | . | UASTP I | Tucson Electric Power Co | 24211 | AZ | MTN | WECC |  | 22 | 1 | Electric Utility | PV | SUN | SUN | TEPC | A |  | 0 | 0 | 0 | 0 | 0 | 0 | 0 | 0 | 0 | 0 | 0 | 0 | 0 | 0 | 0 | 0 | 0 | 0 | 0 | 0 | 0 | 0 | 0 | 0 | 0 | 0 | 0 | 0 | 0 | 0 | 0 | 0 | 0 | 0 | 0 | 0 | 1319 | 1523 | 1718 | 2297 | 2488 | 2377 | 2382 | 2190 | 1979 | 1865 | 1332 | 1183 | 1319 | 1523 | 1718 | 2297 | 2488 | 2377 | 2382 | 2190 | 1979 | 1865 | 1332 | 1183 | 150.433 | 173.721 | 196.011 | 262.018 | 283.816 | 271.158 | 271.714 | 249.803 | 225.703 | 212.777 | 151.957 | 134.889 | 0 | 0 | 22653 | 22653 | 2584 | 2020 | solar PV | TRUE
57393 | N | . | Big Sky Dairy Digester | DF-AP #1 LLC | 56718 | ID | MTN | WECC |  | 22 | 2 | NAICS-22 Non-Cogen | IC | OBG | ORW | IPCO | A | Mcf | 16734 | 15316 | 16851 | 15846 | 16335 | 14975 | 16071 | 16273 | 15280 | 15476 | 15170 | 16164 | 16734 | 15316 | 16851 | 15846 | 16335 | 14975 | 16071 | 16273 | 15280 | 15476 | 15170 | 16164 | 0.585 | 0.585 | 0.585 | 0.585 | 0.585 | 0.585 | 0.585 | 0.585 | 0.585 | 0.585 | 0.585 | 0.585 | 9789 | 8960 | 9858 | 9270 | 9556 | 8760 | 9402 | 9520 | 8939 | 9053 | 8874 | 9456 | 9789 | 8960 | 9858 | 9270 | 9556 | 8760 | 9402 | 9520 | 8939 | 9053 | 8874 | 9456 | 859.132 | 786.438 | 865.225 | 813.621 | 838.767 | 768.93 | 825.168 | 835.579 | 784.59 | 794.623 | 778.943 | 829.984 | 190491 | 190491 | 111437 | 111437 | 9781 | 2020 | biomass | TRUE
57394 | N | . | Genesis Solar Energy Project | Genesis Solar LLC | 56723 | CA | PACC | WECC |  | 22 | 2 | NAICS-22 Non-Cogen | ST | SUN | SUN | CISO | M |  | 0 | 0 | 0 | 0 | 0 | 0 | 0 | 0 | 0 | 0 | 0 | 0 | 0 | 0 | 0 | 0 | 0 | 0 | 0 | 0 | 0 | 0 | 0 | 0 | 0 | 0 | 0 | 0 | 0 | 0 | 0 | 0 | 0 | 0 | 0 | 0 | 165468 | 299691 | 407034 | 597497 | 726232 | 692356 | 726758 | 561412 | 443996 | 408358 | 258057 | 53373 | 165468 | 299691 | 407034 | 597497 | 726232 | 692356 | 726758 | 561412 | 443996 | 408358 | 258057 | 53373 | 18874 | 34184 | 46428 | 68153 | 82837 | 78973 | 82897 | 64037 | 50644 | 46579 | 29435 | 6088 | 0 | 0 | 5340232 | 5340232 | 609129 | 2020 | solar thermal | TRUE
57396 | N | . | Danielson Wind Farms LLC | BEAM US, LLC | 63024 | MN | WNC | MRO |  | 22 | 2 | NAICS-22 Non-Cogen | WT | WND | WND | MISO | A |  | 0 | 0 | 0 | 0 | 0 | 0 | 0 | 0 | 0 | 0 | 0 | 0 | 0 | 0 | 0 | 0 | 0 | 0 | 0 | 0 | 0 | 0 | 0 | 0 | 0 | 0 | 0 | 0 | 0 | 0 | 0 | 0 | 0 | 0 | 0 | 0 | 39802 | 51362 | 51052 | 42616 | 36712 | 39901 | 27048 | 36213 | 38174 | 38864 | 45879 | 41908 | 39802 | 51362 | 51052 | 42616 | 36712 | 39901 | 27048 | 36213 | 38174 | 38864 | 45879 | 41908 | 4539.964 | 5858.579 | 5823.186 | 4860.949 | 4187.548 | 4551.225 | 3085.238 | 4130.645 | 4354.274 | 4432.958 | 5233.199 | 4780.235 | 0 | 0 | 489531 | 489531 | 55838 | 2020 | onshore wind | TRUE
57397 | N | . | Dow Jones South Brunswick Solar | Dow Jones & Co | 56728 | NJ | MAT | RFC |  | 22 | 2 | NAICS-22 Non-Cogen | PV | SUN | SUN | PJM | A |  | 0 | 0 | 0 | 0 | 0 | 0 | 0 | 0 | 0 | 0 | 0 | 0 | 0 | 0 | 0 | 0 | 0 | 0 | 0 | 0 | 0 | 0 | 0 | 0 | 0 | 0 | 0 | 0 | 0 | 0 | 0 | 0 | 0 | 0 | 0 | 0 | 2186 | 2456 | 3517 | 3658 | 4787 | 5025 | 4733 | 4089 | 3757 | 2713 | 2490 | 1724 | 2186 | 2456 | 3517 | 3658 | 4787 | 5025 | 4733 | 4089 | 3757 | 2713 | 2490 | 1724 | 249.329 | 280.123 | 401.2 | 417.204 | 546.007 | 573.159 | 539.827 | 466.43 | 428.572 | 309.481 | 283.986 | 196.682 | 0 | 0 | 41135 | 41135 | 4692 | 2020 | solar PV | TRUE
57399 | N | . | Cannelton Hydroelectric Plant | American Mun Power-Ohio, Inc | 40577 | KY | ESC | SERC |  | 22 | 1 | Electric Utility | HY | WAT | HYC | MISO | A |  | 0 | 0 | 0 | 0 | 0 | 0 | 0 | 0 | 0 | 0 | 0 | 0 | 0 | 0 | 0 | 0 | 0 | 0 | 0 | 0 | 0 | 0 | 0 | 0 | 0 | 0 | 0 | 0 | 0 | 0 | 0 | 0 | 0 | 0 | 0 | 0 | 299304 | 312543 | 274190 | 253398 | 371714 | 362096 | 340789 | 288726 | 231327 | 230061 | 264741 | 275352 | 299304 | 312543 | 274190 | 253398 | 371714 | 362096 | 340789 | 288726 | 231327 | 230061 | 264741 | 275352 | 34139.809 | 35649.979 | 31275.195 | 28903.655 | 42399.182 | 41302.179 | 38871.82 | 32933.241 | 26386.073 | 26241.645 | 30197.388 | 31407.834 | 0 | 0 | 3504241 | 3504241 | 399708 | 2020 | hydro | TRUE
57400 | N | . | Smithland Hydroelectric Plant | American Mun Power-Ohio, Inc | 40577 | KY | ESC | SERC |  | 22 | 1 | Electric Utility | HY | WAT | HYC | MISO | M |  | 0 | 0 | 0 | 0 | 0 | 0 | 0 | 0 | 0 | 0 | 0 | 0 | 0 | 0 | 0 | 0 | 0 | 0 | 0 | 0 | 0 | 0 | 0 | 0 | 0 | 0 | 0 | 0 | 0 | 0 | 0 | 0 | 0 | 0 | 0 | 0 | 465 | 12660 | 0 | 7189 | 52216 | 340475 | 442278 | 452570 | 389842 | 339783 | 439095 | 429907 | 465 | 12660 | 0 | 7189 | 52216 | 340475 | 442278 | 452570 | 389842 | 339783 | 439095 | 429907 | 53 | 1444 | 0 | 820 | 5956 | 38836 | 50448 | 51622 | 44467 | 38757 | 50085 | 49037 | 0 | 0 | 2906480 | 2906480 | 331525 | 2020 | hydro | TRUE
57401 | N | . | Willow Island Hydroelectric Plant | American Mun Power-Ohio, Inc | 40577 | WV | SAT | RFC |  | 22 | 1 | Electric Utility | HY | WAT | HYC | PJM | A |  | 0 | 0 | 0 | 0 | 0 | 0 | 0 | 0 | 0 | 0 | 0 | 0 | 0 | 0 | 0 | 0 | 0 | 0 | 0 | 0 | 0 | 0 | 0 | 0 | 0 | 0 | 0 | 0 | 0 | 0 | 0 | 0 | 0 | 0 | 0 | 0 | 198057 | 220956 | 252548 | 209706 | 192728 | 127253 | 101072 | 108136 | 90388 | 74973 | 104569 | 138328 | 198057 | 220956 | 252548 | 209706 | 192728 | 127253 | 101072 | 108136 | 90388 | 74973 | 104569 | 138328 | 22591.199 | 25203.176 | 28806.648 | 23919.95 | 21983.294 | 14515.053 | 11528.652 | 12334.405 | 10310.064 | 8551.769 | 11927.549 | 15778.241 | 0 | 0 | 1818714 | 1818714 | 207450 | 2020 | hydro | TRUE
57402 | N | . | Taylorsville Solar LLC | Taylorsville Solar LLC | 56798 | NC | SAT | SERC |  | 22 | 2 | NAICS-22 Non-Cogen | PV | SUN | SUN | DUK | A |  | 0 | 0 | 0 | 0 | 0 | 0 | 0 | 0 | 0 | 0 | 0 | 0 | 0 | 0 | 0 | 0 | 0 | 0 | 0 | 0 | 0 | 0 | 0 | 0 | 0 | 0 | 0 | 0 | 0 | 0 | 0 | 0 | 0 | 0 | 0 | 0 | 774 | 796 | 1018 | 1383 | 1384 | 1346 | 1506 | 1209 | 1024 | 1038 | 868 | 734 | 774 | 796 | 1018 | 1383 | 1384 | 1346 | 1506 | 1209 | 1024 | 1038 | 868 | 734 | 88.331 | 90.778 | 116.114 | 157.714 | 157.839 | 153.558 | 171.766 | 137.921 | 116.808 | 118.423 | 99.044 | 83.704 | 0 | 0 | 13080 | 13080 | 1492 | 2020 | solar PV | TRUE
57403 | N | . | Northwest Regional | WM Renewable Energy LLC | 54842 | AZ | MTN | WECC |  | 22 | 2 | NAICS-22 Non-Cogen | IC | LFG | MLG | AZPS | A | mcf | 41103 | 37626 | 41396 | 38927 | 40130 | 36788 | 39479 | 39977 | 37538 | 38018 | 37268 | 39709 | 41103 | 37626 | 41396 | 38927 | 40130 | 36788 | 39479 | 39977 | 37538 | 38018 | 37268 | 39709 | 0.509 | 0.509 | 0.509 | 0.509 | 0.509 | 0.509 | 0.509 | 0.509 | 0.509 | 0.509 | 0.509 | 0.509 | 20921 | 19152 | 21071 | 19814 | 20426 | 18725 | 20095 | 20348 | 19107 | 19351 | 18969 | 20212 | 20921 | 19152 | 21071 | 19814 | 20426 | 18725 | 20095 | 20348 | 19107 | 19351 | 18969 | 20212 | 1899.733 | 1738.992 | 1913.209 | 1799.1 | 1854.702 | 1700.279 | 1824.633 | 1847.655 | 1734.905 | 1757.091 | 1722.419 | 1835.282 | 467959 | 467959 | 238191 | 238191 | 21628 | 2020 | biomass | TRUE
57404 | N | . | Oneida Herkimer | WM Renewable Energy LLC | 54842 | NY | MAT | NPCC |  | 22 | 2 | NAICS-22 Non-Cogen | IC | LFG | MLG | NYIS | A | mcf | 48340 | 47681 | 49012 | 47680 | 51041 | 46847 | 47830 | 51858 | 45725 | 50294 | 48500 | 51025 | 48340 | 47681 | 49012 | 47680 | 51041 | 46847 | 47830 | 51858 | 45725 | 50294 | 48500 | 51025 | 0.486 | 0.486 | 0.486 | 0.486 | 0.486 | 0.486 | 0.486 | 0.486 | 0.486 | 0.486 | 0.486 | 0.486 | 23493 | 23173 | 23820 | 23172 | 24806 | 22768 | 23245 | 25203 | 22222 | 24443 | 23571 | 24798 | 23493 | 23173 | 23820 | 23172 | 24806 | 22768 | 23245 | 25203 | 22222 | 24443 | 23571 | 24798 | 2188.989 | 2159.203 | 2219.48 | 2159.174 | 2311.334 | 2121.418 | 2165.961 | 2348.344 | 2070.631 | 2277.535 | 2196.295 | 2310.636 | 585833 | 585833 | 284714 | 284714 | 26529 | 2020 | biomass | TRUE
57405 | N | . | Eagle Valley (MI) | WM Renewable Energy LLC | 54842 | MI | ENC | RFC |  | 22 | 2 | NAICS-22 Non-Cogen | IC | LFG | MLG | MISO | A | mcf | 48208 | 44696 | 47652 | 44736 | 43984 | 40504 | 36985 | 39426 | 36270 | 42956 | 41911 | 46103 | 48208 | 44696 | 47652 | 44736 | 43984 | 40504 | 36985 | 39426 | 36270 | 42956 | 41911 | 46103 | 0.524 | 0.524 | 0.524 | 0.524 | 0.524 | 0.524 | 0.524 | 0.524 | 0.524 | 0.524 | 0.524 | 0.524 | 25261 | 23421 | 24970 | 23442 | 23048 | 21224 | 19380 | 20659 | 19005 | 22509 | 21961 | 24158 | 25261 | 23421 | 24970 | 23442 | 23048 | 21224 | 19380 | 20659 | 19005 | 22509 | 21961 | 24158 | 2356.312 | 2184.693 | 2329.19 | 2186.638 | 2149.91 | 1979.812 | 1807.804 | 1927.111 | 1772.861 | 2099.629 | 2048.585 | 2253.455 | 513431 | 513431 | 269038 | 269038 | 25096 | 2020 | biomass | TRUE
57406 | N | . | Prairie View IL | WM Renewable Energy LLC | 54842 | IL | ENC | RFC |  | 22 | 2 | NAICS-22 Non-Cogen | IC | LFG | MLG | PJM | A | mcf | 67304 | 60286 | 68596 | 65898 | 64807 | 60583 | 59298 | 58683 | 58689 | 63804 | 60412 | 66637 | 67304 | 60286 | 68596 | 65898 | 64807 | 60583 | 59298 | 58683 | 58689 | 63804 | 60412 | 66637 | 0.556 | 0.556 | 0.556 | 0.556 | 0.556 | 0.556 | 0.556 | 0.556 | 0.556 | 0.556 | 0.556 | 0.556 | 37421 | 33519 | 38139 | 36639 | 36033 | 33684 | 32970 | 32628 | 32631 | 35475 | 33589 | 37050 | 37421 | 33519 | 38139 | 36639 | 36033 | 33684 | 32970 | 32628 | 32631 | 35475 | 33589 | 37050 | 3443.721 | 3084.675 | 3509.867 | 3371.798 | 3316.005 | 3099.858 | 3034.084 | 3002.659 | 3002.955 | 3264.669 | 3091.089 | 3409.62 | 754997 | 754997 | 419778 | 419778 | 38631 | 2020 | biomass | TRUE
57408 | N | . | Prairie Bluff | WM Renewable Energy LLC | 54842 | MS | ESC | SERC |  | 22 | 2 | NAICS-22 Non-Cogen | IC | LFG | MLG | SOCO | A | mcf | 18201 | 16662 | 18331 | 17238 | 17770 | 16291 | 17482 | 17703 | 16622 | 16835 | 16503 | 17584 | 18201 | 16662 | 18331 | 17238 | 17770 | 16291 | 17482 | 17703 | 16622 | 16835 | 16503 | 17584 | 0.558 | 0.558 | 0.558 | 0.558 | 0.558 | 0.558 | 0.558 | 0.558 | 0.558 | 0.558 | 0.558 | 0.558 | 10156 | 9297 | 10229 | 9619 | 9916 | 9090 | 9755 | 9878 | 9275 | 9394 | 9209 | 9812 | 10156 | 9297 | 10229 | 9619 | 9916 | 9090 | 9755 | 9878 | 9275 | 9394 | 9209 | 9812 | 970.243 | 888.15 | 977.127 | 918.849 | 947.246 | 868.378 | 931.889 | 943.647 | 886.063 | 897.394 | 879.686 | 937.328 | 207222 | 207222 | 115630 | 115630 | 11046 | 2020 | biomass | TRUE
57409 | N | . | West Camden | WM Renewable Energy LLC | 54842 | TN | ESC | SERC |  | 22 | 2 | NAICS-22 Non-Cogen | IC | LFG | MLG | TVA | A | mcf | 61388 | 56195 | 61824 | 58137 | 59934 | 54944 | 58962 | 59706 | 56063 | 56780 | 55659 | 59306 | 61388 | 56195 | 61824 | 58137 | 59934 | 54944 | 58962 | 59706 | 56063 | 56780 | 55659 | 59306 | 0.537 | 0.537 | 0.537 | 0.537 | 0.537 | 0.537 | 0.537 | 0.537 | 0.537 | 0.537 | 0.537 | 0.537 | 32965 | 30177 | 33199 | 31220 | 32185 | 29505 | 31663 | 32062 | 30106 | 30491 | 29889 | 31847 | 32965 | 30177 | 33199 | 31220 | 32185 | 29505 | 31663 | 32062 | 30106 | 30491 | 29889 | 31847 | 3190.666 | 2920.7 | 3213.302 | 3021.653 | 3115.039 | 2855.679 | 3064.537 | 3103.203 | 2913.836 | 2951.098 | 2892.865 | 3082.422 | 698898 | 698898 | 375309 | 375309 | 36325 | 2020 | biomass | TRUE
57410 | N | . | Geneva | WM Renewable Energy LLC | 54842 | OH | ENC | RFC |  | 22 | 2 | NAICS-22 Non-Cogen | IC | LFG | MLG | PJM | A | mcf | 38676 | 34644 | 39419 | 37869 | 37242 | 34815 | 34076 | 33723 | 33726 | 36666 | 34716 | 38294 | 38676 | 34644 | 39419 | 37869 | 37242 | 34815 | 34076 | 33723 | 33726 | 36666 | 34716 | 38294 | 0.527 | 0.527 | 0.527 | 0.527 | 0.527 | 0.527 | 0.527 | 0.527 | 0.527 | 0.527 | 0.527 | 0.527 | 20382 | 18257 | 20774 | 19957 | 19627 | 18348 | 17958 | 17772 | 17774 | 19323 | 18295 | 20181 | 20382 | 18257 | 20774 | 19957 | 19627 | 18348 | 17958 | 17772 | 17774 | 19323 | 18295 | 20181 | 1650.411 | 1478.338 | 1682.112 | 1615.942 | 1589.203 | 1485.615 | 1454.092 | 1439.031 | 1439.174 | 1564.601 | 1481.412 | 1634.069 | 433866 | 433866 | 228648 | 228648 | 18514 | 2020 | biomass | TRUE
57411 | N | . | Mahoning | WM Renewable Energy LLC | 54842 | OH | ENC | RFC |  | 22 | 2 | NAICS-22 Non-Cogen | IC | LFG | MLG | PJM | A | mcf | 60046 | 53786 | 61200 | 58793 | 57820 | 54051 | 52904 | 52356 | 52361 | 56925 | 53898 | 59452 | 60046 | 53786 | 61200 | 58793 | 57820 | 54051 | 52904 | 52356 | 52361 | 56925 | 53898 | 59452 | 0.521 | 0.521 | 0.521 | 0.521 | 0.521 | 0.521 | 0.521 | 0.521 | 0.521 | 0.521 | 0.521 | 0.521 | 31284 | 28023 | 31885 | 30631 | 30124 | 28161 | 27563 | 27277 | 27280 | 29658 | 28081 | 30974 | 31284 | 28023 | 31885 | 30631 | 30124 | 28161 | 27563 | 27277 | 27280 | 29658 | 28081 | 30974 | 2536.235 | 2271.805 | 2584.951 | 2483.265 | 2442.175 | 2282.987 | 2234.545 | 2211.401 | 2211.62 | 2404.367 | 2276.528 | 2511.121 | 673592 | 673592 | 350941 | 350941 | 28451 | 2020 | biomass | TRUE
57412 | N | . | Knouse Solar Project 1 | Knouse Food Cooperative Inc | 56741 | PA | MAT | RFC |  | 311 | 6 | Industrial NAICS Non-Cogen | PV | SUN | SUN | PJM | A |  | 0 | 0 | 0 | 0 | 0 | 0 | 0 | 0 | 0 | 0 | 0 | 0 | 0 | 0 | 0 | 0 | 0 | 0 | 0 | 0 | 0 | 0 | 0 | 0 | 0 | 0 | 0 | 0 | 0 | 0 | 0 | 0 | 0 | 0 | 0 | 0 | 1822 | 2189 | 3262 | 3275 | 4136 | 4328 | 4074 | 3754 | 3244 | 2431 | 2230 | 1401 | 1822 | 2189 | 3262 | 3275 | 4136 | 4328 | 4074 | 3754 | 3244 | 2431 | 2230 | 1401 | 207.85 | 249.736 | 372.109 | 373.553 | 471.766 | 493.694 | 464.676 | 428.174 | 370.008 | 277.309 | 254.331 | 159.794 | 0 | 0 | 36146 | 36146 | 4123 | 2020 | solar PV | FALSE
57414 | N | . | Notus Wind 1 | Notus Clean Energy LLC | 56742 | MA | NEW | NPCC |  | 22 | 2 | NAICS-22 Non-Cogen | WT | WND | WND | ISNE | A |  | 0 | 0 | 0 | 0 | 0 | 0 | 0 | 0 | 0 | 0 | 0 | 0 | 0 | 0 | 0 | 0 | 0 | 0 | 0 | 0 | 0 | 0 | 0 | 0 | 0 | 0 | 0 | 0 | 0 | 0 | 0 | 0 | 0 | 0 | 0 | 0 | 3199 | 3409 | 4295 | 4935 | 4094 | 2259 | 2375 | 2672 | 2996 | 3188 | 5282 | 4851 | 3199 | 3409 | 4295 | 4935 | 4094 | 2259 | 2375 | 2672 | 2996 | 3188 | 5282 | 4851 | 364.836 | 388.802 | 489.885 | 562.877 | 467.013 | 257.66 | 270.909 | 304.78 | 341.776 | 363.617 | 602.498 | 553.347 | 0 | 0 | 43555 | 43555 | 4968 | 2020 | onshore wind | TRUE
57415 | N | . | Sherbino II | Sherbino II Wind Farm LLC | 62077 | TX | WSC | TRE |  | 22 | 2 | NAICS-22 Non-Cogen | WT | WND | WND | ERCO | A |  | 0 | 0 | 0 | 0 | 0 | 0 | 0 | 0 | 0 | 0 | 0 | 0 | 0 | 0 | 0 | 0 | 0 | 0 | 0 | 0 | 0 | 0 | 0 | 0 | 0 | 0 | 0 | 0 | 0 | 0 | 0 | 0 | 0 | 0 | 0 | 0 | 48277 | 46736 | 46526 | 46844 | 48832 | 51389 | 42299 | 38834 | 31591 | 44532 | 45177 | 48117 | 48277 | 46736 | 46526 | 46844 | 48832 | 51389 | 42299 | 38834 | 31591 | 44532 | 45177 | 48117 | 5506.657 | 5330.954 | 5306.98 | 5343.193 | 5569.922 | 5861.604 | 4824.777 | 4429.525 | 3603.366 | 5079.474 | 5153.117 | 5488.431 | 0 | 0 | 539154 | 539154 | 61498 | 2020 | onshore wind | TRUE
57417 | N | . | Elk Wind Farm | Greenbacker Renewable Energy Corporation | 60025 | IA | WNC | MRO |  | 22 | 2 | NAICS-22 Non-Cogen | WT | WND | WND | MISO | A |  | 0 | 0 | 0 | 0 | 0 | 0 | 0 | 0 | 0 | 0 | 0 | 0 | 0 | 0 | 0 | 0 | 0 | 0 | 0 | 0 | 0 | 0 | 0 | 0 | 0 | 0 | 0 | 0 | 0 | 0 | 0 | 0 | 0 | 0 | 0 | 0 | 82856 | 99960 | 99752 | 99272 | 87808 | 102999 | 56424 | 76254 | 98231 | 109692 | 125507 | 96834 | 82856 | 99960 | 99752 | 99272 | 87808 | 102999 | 56424 | 76254 | 98231 | 109692 | 125507 | 96834 | 9450.866 | 11401.86 | 11378.087 | 11323.371 | 10015.773 | 11748.482 | 6435.994 | 8697.823 | 11204.672 | 12511.94 | 14315.863 | 11045.269 | 0 | 0 | 1135589 | 1135589 | 129530 | 2020 | onshore wind | TRUE
57421 | N | . | Gratiot Wind Park | DTE Electric Company | 5109 | MI | ENC | RFC |  | 22 | 1 | Electric Utility | WT | WND | WND | MISO | M |  | 0 | 0 | 0 | 0 | 0 | 0 | 0 | 0 | 0 | 0 | 0 | 0 | 0 | 0 | 0 | 0 | 0 | 0 | 0 | 0 | 0 | 0 | 0 | 0 | 0 | 0 | 0 | 0 | 0 | 0 | 0 | 0 | 0 | 0 | 0 | 0 | 208883 | 242294 | 222840 | 191892 | 184352 | 137160 | 90624 | 104704 | 153352 | 200536 | 306486 | 218149 | 208883 | 242294 | 222840 | 191892 | 184352 | 137160 | 90624 | 104704 | 153352 | 200536 | 306486 | 218149 | 23826 | 27637 | 25418 | 21888 | 21028 | 15645 | 10337 | 11943 | 17492 | 22874 | 34959 | 24883 | 0 | 0 | 2261272 | 2261272 | 257930 | 2020 | onshore wind | TRUE
57422 | N | . | Yolo County Solar Project | Yolo County of | 56751 | CA | PACC | WECC |  | 92 | 4 | Commercial NAICS Non-Cogen | PV | SUN | SUN | CISO | A |  | 0 | 0 | 0 | 0 | 0 | 0 | 0 | 0 | 0 | 0 | 0 | 0 | 0 | 0 | 0 | 0 | 0 | 0 | 0 | 0 | 0 | 0 | 0 | 0 | 0 | 0 | 0 | 0 | 0 | 0 | 0 | 0 | 0 | 0 | 0 | 0 | 602 | 816 | 799 | 1006 | 1317 | 1312 | 1482 | 1227 | 964 | 891 | 704 | 558 | 602 | 816 | 799 | 1006 | 1317 | 1312 | 1482 | 1227 | 964 | 891 | 704 | 558 | 68.67 | 93.088 | 91.092 | 114.802 | 150.247 | 149.616 | 168.994 | 140.007 | 109.933 | 101.614 | 80.333 | 63.604 | 0 | 0 | 11678 | 11678 | 1332 | 2020 | solar PV | FALSE
57424 | N | . | Buffalo Ridge II LLC | Avangrid Renewables LLC | 15399 | SD | WNC | WECC |  | 22 | 2 | NAICS-22 Non-Cogen | WT | WND | WND | MISO | M |  | 0 | 0 | 0 | 0 | 0 | 0 | 0 | 0 | 0 | 0 | 0 | 0 | 0 | 0 | 0 | 0 | 0 | 0 | 0 | 0 | 0 | 0 | 0 | 0 | 0 | 0 | 0 | 0 | 0 | 0 | 0 | 0 | 0 | 0 | 0 | 0 | 385494 | 506645 | 544580 | 495739 | 432757 | 416257 | 272969 | 362252 | 295492 | 308695 | 354415 | 434405 | 385494 | 506645 | 544580 | 495739 | 432757 | 416257 | 272969 | 362252 | 295492 | 308695 | 354415 | 434405 | 43971 | 57790 | 62117 | 56546 | 49362 | 47480 | 31136 | 41320 | 33705 | 35211 | 40426 | 49550 | 0 | 0 | 4809700 | 4809700 | 548614 | 2020 | onshore wind | TRUE
57427 | N | . | Ryegrass Windfarm | Aegis Renewables LLC | 57337 | ID | MTN | WECC |  | 22 | 2 | NAICS-22 Non-Cogen | WT | WND | WND | IPCO | A |  | 0 | 0 | 0 | 0 | 0 | 0 | 0 | 0 | 0 | 0 | 0 | 0 | 0 | 0 | 0 | 0 | 0 | 0 | 0 | 0 | 0 | 0 | 0 | 0 | 0 | 0 | 0 | 0 | 0 | 0 | 0 | 0 | 0 | 0 | 0 | 0 | 45777 | 55017 | 39843 | 38401 | 41347 | 39648 | 32407 | 31842 | 25386 | 39874 | 43287 | 38940 | 45777 | 55017 | 39843 | 38401 | 41347 | 39648 | 32407 | 31842 | 25386 | 39874 | 43287 | 38940 | 5221.465 | 6275.457 | 4544.712 | 4380.222 | 4716.163 | 4522.44 | 3696.508 | 3632.011 | 2895.633 | 4548.192 | 4937.494 | 4441.703 | 0 | 0 | 471769 | 471769 | 53812 | 2020 | onshore wind | TRUE
57428 | N | . | Hammett Hill Windfarm | Aegis Renewables LLC | 57337 | ID | MTN | WECC |  | 22 | 2 | NAICS-22 Non-Cogen | WT | WND | WND | IPCO | A |  | 0 | 0 | 0 | 0 | 0 | 0 | 0 | 0 | 0 | 0 | 0 | 0 | 0 | 0 | 0 | 0 | 0 | 0 | 0 | 0 | 0 | 0 | 0 | 0 | 0 | 0 | 0 | 0 | 0 | 0 | 0 | 0 | 0 | 0 | 0 | 0 | 49098 | 59009 | 42735 | 41188 | 44347 | 42525 | 34759 | 34153 | 27228 | 42768 | 46428 | 41766 | 49098 | 59009 | 42735 | 41188 | 44347 | 42525 | 34759 | 34153 | 27228 | 42768 | 46428 | 41766 | 5600.374 | 6730.851 | 4874.51 | 4698.083 | 5058.403 | 4850.622 | 3964.754 | 3895.577 | 3105.762 | 4878.243 | 5295.795 | 4764.026 | 0 | 0 | 506004 | 506004 | 57717 | 2020 | onshore wind | TRUE
57429 | N | . | Mainline Windfarm | Aegis Renewables LLC | 57337 | ID | MTN | WECC |  | 22 | 2 | NAICS-22 Non-Cogen | WT | WND | WND | IPCO | A |  | 0 | 0 | 0 | 0 | 0 | 0 | 0 | 0 | 0 | 0 | 0 | 0 | 0 | 0 | 0 | 0 | 0 | 0 | 0 | 0 | 0 | 0 | 0 | 0 | 0 | 0 | 0 | 0 | 0 | 0 | 0 | 0 | 0 | 0 | 0 | 0 | 48090 | 57798 | 41857 | 40342 | 43437 | 41652 | 34045 | 33451 | 26669 | 41889 | 45475 | 40909 | 48090 | 57798 | 41857 | 40342 | 43437 | 41652 | 34045 | 33451 | 26669 | 41889 | 45475 | 40909 | 5485.391 | 6592.658 | 4774.431 | 4601.626 | 4954.547 | 4751.033 | 3883.353 | 3815.596 | 3041.997 | 4778.087 | 5187.066 | 4666.215 | 0 | 0 | 495614 | 495614 | 56532 | 2020 | onshore wind | TRUE
57430 | N | . | Desert Meadow Windfarm | Aegis Renewables LLC | 57337 | ID | MTN | WECC |  | 22 | 2 | NAICS-22 Non-Cogen | WT | WND | WND | IPCO | A |  | 0 | 0 | 0 | 0 | 0 | 0 | 0 | 0 | 0 | 0 | 0 | 0 | 0 | 0 | 0 | 0 | 0 | 0 | 0 | 0 | 0 | 0 | 0 | 0 | 0 | 0 | 0 | 0 | 0 | 0 | 0 | 0 | 0 | 0 | 0 | 0 | 49122 | 59038 | 42756 | 41208 | 44369 | 42546 | 34776 | 34169 | 27241 | 42788 | 46451 | 41786 | 49122 | 59038 | 42756 | 41208 | 44369 | 42546 | 34776 | 34169 | 27241 | 42788 | 46451 | 41786 | 5603.091 | 6734.116 | 4876.875 | 4700.363 | 5060.856 | 4852.975 | 3966.678 | 3897.467 | 3107.268 | 4880.61 | 5298.364 | 4766.337 | 0 | 0 | 506250 | 506250 | 57745 | 2020 | onshore wind | TRUE
57431 | N | . | Cold Springs Windfarm | Aegis Renewables LLC | 57337 | ID | MTN | WECC |  | 22 | 2 | NAICS-22 Non-Cogen | WT | WND | WND | IPCO | A |  | 0 | 0 | 0 | 0 | 0 | 0 | 0 | 0 | 0 | 0 | 0 | 0 | 0 | 0 | 0 | 0 | 0 | 0 | 0 | 0 | 0 | 0 | 0 | 0 | 0 | 0 | 0 | 0 | 0 | 0 | 0 | 0 | 0 | 0 | 0 | 0 | 43321 | 52065 | 37706 | 36341 | 39128 | 37521 | 30669 | 30134 | 24024 | 37735 | 40965 | 36851 | 43321 | 52065 | 37706 | 36341 | 39128 | 37521 | 30669 | 30134 | 24024 | 37735 | 40965 | 36851 | 4941.335 | 5938.78 | 4300.89 | 4145.224 | 4463.142 | 4279.812 | 3498.191 | 3437.155 | 2740.283 | 4304.183 | 4672.598 | 4203.407 | 0 | 0 | 446460 | 446460 | 50925 | 2020 | onshore wind | TRUE
57432 | N | . | Oak Glen Wind Farm | Minnesota Municipal Power Agny | 12667 | MN | WNC | MRO |  | 22 | 1 | Electric Utility | WT | WND | WND | MISO | A |  | 0 | 0 | 0 | 0 | 0 | 0 | 0 | 0 | 0 | 0 | 0 | 0 | 0 | 0 | 0 | 0 | 0 | 0 | 0 | 0 | 0 | 0 | 0 | 0 | 0 | 0 | 0 | 0 | 0 | 0 | 0 | 0 | 0 | 0 | 0 | 0 | 61349 | 79167 | 78689 | 65686 | 56586 | 61501 | 41691 | 55818 | 58839 | 59903 | 70716 | 64595 | 61349 | 79167 | 78689 | 65686 | 56586 | 61501 | 41691 | 55818 | 58839 | 59903 | 70716 | 64595 | 6997.678 | 9030.132 | 8975.578 | 7492.433 | 6454.485 | 7015.039 | 4755.436 | 6366.778 | 6711.468 | 6832.748 | 8066.201 | 7368.024 | 0 | 0 | 754540 | 754540 | 86066 | 2020 | onshore wind | TRUE
57434 | N | . | Valley View Transmission LLC | Consolidated Edison Development Inc. | 56769 | MN | WNC | MRO |  | 22 | 2 | NAICS-22 Non-Cogen | WT | WND | WND | MISO | A |  | 0 | 0 | 0 | 0 | 0 | 0 | 0 | 0 | 0 | 0 | 0 | 0 | 0 | 0 | 0 | 0 | 0 | 0 | 0 | 0 | 0 | 0 | 0 | 0 | 0 | 0 | 0 | 0 | 0 | 0 | 0 | 0 | 0 | 0 | 0 | 0 | 18536 | 23920 | 23775 | 19846 | 17097 | 18582 | 12597 | 16865 | 17778 | 18099 | 21366 | 19517 | 18536 | 23920 | 23775 | 19846 | 17097 | 18582 | 12597 | 16865 | 17778 | 18099 | 21366 | 19517 | 2114.281 | 2728.366 | 2711.883 | 2263.765 | 1950.159 | 2119.525 | 1436.809 | 1923.66 | 2027.804 | 2064.448 | 2437.124 | 2226.176 | 0 | 0 | 227978 | 227978 | 26004 | 2020 | onshore wind | TRUE
57435 | N | . | Solar Star North Carolina II LLC | Solar Star North Carolina II LLC | 56758 | NC | SAT | SERC |  | 22 | 2 | NAICS-22 Non-Cogen | PV | SUN | SUN | PJM | A |  | 0 | 0 | 0 | 0 | 0 | 0 | 0 | 0 | 0 | 0 | 0 | 0 | 0 | 0 | 0 | 0 | 0 | 0 | 0 | 0 | 0 | 0 | 0 | 0 | 0 | 0 | 0 | 0 | 0 | 0 | 0 | 0 | 0 | 0 | 0 | 0 | 4704 | 4834 | 6184 | 8399 | 8406 | 8178 | 9147 | 7345 | 6221 | 6307 | 5275 | 4458 | 4704 | 4834 | 6184 | 8399 | 8406 | 8178 | 9147 | 7345 | 6221 | 6307 | 5275 | 4458 | 536.561 | 551.423 | 705.324 | 958.015 | 958.777 | 932.77 | 1043.374 | 837.786 | 709.536 | 719.346 | 601.634 | 508.454 | 0 | 0 | 79458 | 79458 | 9063 | 2020 | solar PV | TRUE
57436 | N | . | Davidson Gas Producers LLC | Davidson Gas Producers LLC | 56760 | NC | SAT | SERC |  | 22 | 2 | NAICS-22 Non-Cogen | IC | LFG | MLG | DUK | A | mcf | 22924 | 21923 | 24400 | 22624 | 22260 | 19647 | 21312 | 21522 | 19891 | 20080 | 20789 | 23983 | 22924 | 21923 | 24400 | 22624 | 22260 | 19647 | 21312 | 21522 | 19891 | 20080 | 20789 | 23983 | 0.523 | 0.523 | 0.523 | 0.523 | 0.523 | 0.523 | 0.523 | 0.523 | 0.523 | 0.523 | 0.523 | 0.523 | 11989 | 11466 | 12761 | 11832 | 11642 | 10275 | 11146 | 11256 | 10403 | 10502 | 10873 | 12543 | 11989 | 11466 | 12761 | 11832 | 11642 | 10275 | 11146 | 11256 | 10403 | 10502 | 10873 | 12543 | 1130.079 | 1080.723 | 1202.826 | 1115.294 | 1097.358 | 968.549 | 1050.626 | 1060.983 | 980.569 | 989.886 | 1024.811 | 1182.296 | 261355 | 261355 | 136688 | 136688 | 12884 | 2020 | biomass | TRUE
57437 | N | . | Juniper Ridge Hydroelectric Project | Central Oregon Irrigation Dist | 3220 | OR | PACC | WECC |  | 22 | 2 | NAICS-22 Non-Cogen | HY | WAT | HYC | PACW | A |  | 0 | 0 | 0 | 0 | 0 | 0 | 0 | 0 | 0 | 0 | 0 | 0 | 0 | 0 | 0 | 0 | 0 | 0 | 0 | 0 | 0 | 0 | 0 | 0 | 0 | 0 | 0 | 0 | 0 | 0 | 0 | 0 | 0 | 0 | 0 | 0 | 8401 | 9098 | 7301 | 6493 | 11134 | 11180 | 10250 | 8242 | 6263 | 6169 | 7443 | 7636 | 8401 | 9098 | 7301 | 6493 | 11134 | 11180 | 10250 | 8242 | 6263 | 6169 | 7443 | 7636 | 958.256 | 1037.786 | 832.808 | 740.599 | 1269.942 | 1275.237 | 1169.157 | 940.165 | 714.437 | 703.646 | 849.026 | 870.941 | 0 | 0 | 99610 | 99610 | 11362 | 2020 | hydro | TRUE
57438 | N | . | Solar Park Gainesville, LLC | Altus Power America Management, LLC | 60281 | FL | SAT | SERC |  | 22 | 2 | NAICS-22 Non-Cogen | PV | SUN | SUN | GVL | A |  | 0 | 0 | 0 | 0 | 0 | 0 | 0 | 0 | 0 | 0 | 0 | 0 | 0 | 0 | 0 | 0 | 0 | 0 | 0 | 0 | 0 | 0 | 0 | 0 | 0 | 0 | 0 | 0 | 0 | 0 | 0 | 0 | 0 | 0 | 0 | 0 | 1184 | 1282 | 1709 | 1548 | 1826 | 1577 | 1617 | 1543 | 1336 | 1304 | 1140 | 1241 | 1184 | 1282 | 1709 | 1548 | 1826 | 1577 | 1617 | 1543 | 1336 | 1304 | 1140 | 1241 | 135.068 | 146.22 | 194.893 | 176.596 | 208.337 | 179.848 | 184.396 | 175.945 | 152.367 | 148.698 | 130.085 | 141.547 | 0 | 0 | 17307 | 17307 | 1974 | 2020 | solar PV | TRUE
57439 | N | . | California Valley Solar Ranch | NRG Renew Operation & Maintenance, LLC | 56762 | CA | PACC | WECC |  | 22 | 2 | NAICS-22 Non-Cogen | PV | SUN | SUN | CISO | A |  | 0 | 0 | 0 | 0 | 0 | 0 | 0 | 0 | 0 | 0 | 0 | 0 | 0 | 0 | 0 | 0 | 0 | 0 | 0 | 0 | 0 | 0 | 0 | 0 | 0 | 0 | 0 | 0 | 0 | 0 | 0 | 0 | 0 | 0 | 0 | 0 | 290880 | 394302 | 385848 | 486277 | 636415 | 633742 | 715823 | 593039 | 465653 | 430415 | 340275 | 269413 | 290880 | 394302 | 385848 | 486277 | 636415 | 633742 | 715823 | 593039 | 465653 | 430415 | 340275 | 269413 | 33178.935 | 44975.669 | 44011.416 | 55466.77 | 72592.107 | 72287.254 | 81649.654 | 67644.484 | 53114.27 | 49094.957 | 38813.171 | 30730.313 | 0 | 0 | 5642082 | 5642082 | 643559 | 2020 | solar PV | TRUE
57441 | N | . | Solar Photovoltaic Project #42 | Southern California Edison Co | 17609 | CA | PACC | WECC |  | 22 | 1 | Electric Utility | PV | SUN | SUN | CISO | A |  | 0 | 0 | 0 | 0 | 0 | 0 | 0 | 0 | 0 | 0 | 0 | 0 | 0 | 0 | 0 | 0 | 0 | 0 | 0 | 0 | 0 | 0 | 0 | 0 | 0 | 0 | 0 | 0 | 0 | 0 | 0 | 0 | 0 | 0 | 0 | 0 | 3016 | 4088 | 4001 | 5042 | 6599 | 6571 | 7422 | 6149 | 4828 | 4463 | 3528 | 2794 | 3016 | 4088 | 4001 | 5042 | 6599 | 6571 | 7422 | 6149 | 4828 | 4463 | 3528 | 2794 | 344.03 | 466.348 | 456.35 | 575.129 | 752.7 | 749.539 | 846.617 | 701.399 | 550.737 | 509.061 | 402.45 | 318.64 | 0 | 0 | 58501 | 58501 | 6673 | 2020 | solar PV | TRUE
57442 | N | . | Silver State Solar Power North | Silver State Solar Power North, LLC | 62968 | NV | MTN | WECC |  | 22 | 2 | NAICS-22 Non-Cogen | PV | SUN | SUN | NEVP | M |  | 0 | 0 | 0 | 0 | 0 | 0 | 0 | 0 | 0 | 0 | 0 | 0 | 0 | 0 | 0 | 0 | 0 | 0 | 0 | 0 | 0 | 0 | 0 | 0 | 0 | 0 | 0 | 0 | 0 | 0 | 0 | 0 | 0 | 0 | 0 | 0 | 69584 | 81305 | 81691 | 91808 | 104020 | 99926 | 102363 | 95595 | 87495 | 90107 | 72363 | 61439 | 69584 | 81305 | 81691 | 91808 | 104020 | 99926 | 102363 | 95595 | 87495 | 90107 | 72363 | 61439 | 7937 | 9274 | 9318 | 10472 | 11865 | 11398 | 11676 | 10904 | 9980 | 10278 | 8254 | 7008 | 0 | 0 | 1037696 | 1037696 | 118364 | 2020 | solar PV | TRUE
57443 | N | . | Pine Tree Acres WM LFGTE | WM Renewable Energy LLC | 54842 | MI | ENC | RFC |  | 22 | 2 | NAICS-22 Non-Cogen | IC | LFG | MLG | MISO | M | mcf | 134896 | 133829 | 154766 | 137276 | 134507 | 104817 | 97378 | 81279 | 101303 | 100940 | 95922 | 108639 | 134896 | 133829 | 154766 | 137276 | 134507 | 104817 | 97378 | 81279 | 101303 | 100940 | 95922 | 108639 | 0.526 | 0.513 | 0.498 | 0.499 | 0.506 | 0.5 | 0.478 | 0.495 | 0.5 | 0.491 | 0.497 | 0.513 | 70955 | 68654 | 77073 | 68501 | 68061 | 52409 | 46547 | 40233 | 50652 | 49562 | 47673 | 55732 | 70955 | 68654 | 77073 | 68501 | 68061 | 52409 | 46547 | 40233 | 50652 | 49562 | 47673 | 55732 | 6497 | 6269 | 7124 | 6324 | 6254 | 4665 | 4052 | 3489 | 4466 | 4428 | 4314 | 5031 | 1385552 | 1385552 | 696052 | 696052 | 62913 | 2020 | biomass | TRUE
57444 | N | . | Two Ponds Windfarm | Aegis Renewables LLC | 57337 | ID | MTN | WECC |  | 22 | 2 | NAICS-22 Non-Cogen | WT | WND | WND | IPCO | A |  | 0 | 0 | 0 | 0 | 0 | 0 | 0 | 0 | 0 | 0 | 0 | 0 | 0 | 0 | 0 | 0 | 0 | 0 | 0 | 0 | 0 | 0 | 0 | 0 | 0 | 0 | 0 | 0 | 0 | 0 | 0 | 0 | 0 | 0 | 0 | 0 | 51319 | 61678 | 44667 | 43051 | 46352 | 44448 | 36331 | 35697 | 28459 | 44702 | 48528 | 43655 | 51319 | 61678 | 44667 | 43051 | 46352 | 44448 | 36331 | 35697 | 28459 | 44702 | 48528 | 43655 | 5853.627 | 7035.224 | 5094.939 | 4910.534 | 5287.147 | 5069.97 | 4144.043 | 4071.738 | 3246.206 | 5098.84 | 5535.274 | 4979.458 | 0 | 0 | 528887 | 528887 | 60327 | 2020 | onshore wind | TRUE
57446 | N | . | McGinness Hills | Ormat Nevada Inc | 34691 | NV | MTN | WECC |  | 22 | 2 | NAICS-22 Non-Cogen | BT | GEO | GEO | NEVP | A |  | 0 | 0 | 0 | 0 | 0 | 0 | 0 | 0 | 0 | 0 | 0 | 0 | 0 | 0 | 0 | 0 | 0 | 0 | 0 | 0 | 0 | 0 | 0 | 0 | 0 | 0 | 0 | 0 | 0 | 0 | 0 | 0 | 0 | 0 | 0 | 0 | 524206 | 558048 | 582830 | 550827 | 526053 | 484240 | 457335 | 444935 | 480250 | 533123 | 568777 | 596082 | 524206 | 558048 | 582830 | 550827 | 526053 | 484240 | 457335 | 444935 | 480250 | 533123 | 568777 | 596082 | 59793.137 | 63653.292 | 66479.991 | 62829.633 | 60003.821 | 55234.403 | 52165.53 | 50751.071 | 54779.328 | 60810.182 | 64877.027 | 67991.585 | 0 | 0 | 6306706 | 6306706 | 719369 | 2020 | geothermal | TRUE
57447 | N | . | Laurel Mountain Hybrid | AES Wind Generation Inc | 19740 | WV | SAT | RFC |  | 22 | 2 | NAICS-22 Non-Cogen | BA | MWH | OTH | PJM | M | megawatthours | 1255 | 1096 | 1221 | 1118 | 1214 | 1117 | 1136 | 1270 | 1346 | 1312 | 1208 | 1219 | 1255 | 1096 | 1221 | 1118 | 1214 | 1117 | 1136 | 1270 | 1346 | 1312 | 1208 | 1219 | 0 | 0 | 0 | 0 | 0 | 0 | 0 | 0 | 0 | 0 | 0 | 0 | 0 | 0 | 0 | 0 | 0 | 0 | 0 | 0 | 0 | 0 | 0 | 0 | 0 | 0 | 0 | 0 | 0 | 0 | 0 | 0 | 0 | 0 | 0 | 0 | -366 | -329 | -359 | -332 | -361 | -345 | -383 | -396 | -389 | -377 | -341 | -348 | 14512 | 14512 | 0 | 0 | -4326 | 2020 | other | TRUE
57447 | N | . | Laurel Mountain Hybrid | AES Wind Generation Inc | 19740 | WV | SAT | RFC |  | 22 | 2 | NAICS-22 Non-Cogen | WT | WND | WND | PJM | M |  | 0 | 0 | 0 | 0 | 0 | 0 | 0 | 0 | 0 | 0 | 0 | 0 | 0 | 0 | 0 | 0 | 0 | 0 | 0 | 0 | 0 | 0 | 0 | 0 | 0 | 0 | 0 | 0 | 0 | 0 | 0 | 0 | 0 | 0 | 0 | 0 | 229432 | 221533 | 230423 | 227320 | 247563 | 134240 | 52584 | 78982 | 75905 | 142332 | 217299 | 158113 | 229432 | 221533 | 230423 | 227320 | 247563 | 134240 | 52584 | 78982 | 75905 | 142332 | 217299 | 158113 | 26170 | 25269 | 26283 | 25929 | 28238 | 15312 | 5998 | 9009 | 8658 | 16235 | 24786 | 18035 | 0 | 0 | 2015726 | 2015726 | 229922 | 2020 | onshore wind | TRUE
57448 | N | . | Pilesgrove | Consolidated Edison Development Inc. | 56769 | NJ | MAT | RFC |  | 22 | 2 | NAICS-22 Non-Cogen | PV | SUN | SUN | PJM | A |  | 0 | 0 | 0 | 0 | 0 | 0 | 0 | 0 | 0 | 0 | 0 | 0 | 0 | 0 | 0 | 0 | 0 | 0 | 0 | 0 | 0 | 0 | 0 | 0 | 0 | 0 | 0 | 0 | 0 | 0 | 0 | 0 | 0 | 0 | 0 | 0 | 12224 | 13733 | 19669 | 20454 | 26768 | 28100 | 26465 | 22867 | 21011 | 15173 | 13923 | 9642 | 12224 | 13733 | 19669 | 20454 | 26768 | 28100 | 26465 | 22867 | 21011 | 15173 | 13923 | 9642 | 1394.267 | 1566.466 | 2243.54 | 2333.035 | 3053.313 | 3205.145 | 3018.749 | 2608.308 | 2396.607 | 1730.643 | 1588.068 | 1099.859 | 0 | 0 | 230029 | 230029 | 26238 | 2020 | solar PV | TRUE
57449 | N | . | Blue Creek Wind Project | Avangrid Renewables LLC | 15399 | OH | ENC | RFC |  | 22 | 2 | NAICS-22 Non-Cogen | WT | WND | WND | PJM | M |  | 0 | 0 | 0 | 0 | 0 | 0 | 0 | 0 | 0 | 0 | 0 | 0 | 0 | 0 | 0 | 0 | 0 | 0 | 0 | 0 | 0 | 0 | 0 | 0 | 0 | 0 | 0 | 0 | 0 | 0 | 0 | 0 | 0 | 0 | 0 | 0 | 720910 | 649529 | 647741 | 629935 | 587661 | 462977 | 257583 | 253743 | 426383 | 574431 | 843254 | 783787 | 720910 | 649529 | 647741 | 629935 | 587661 | 462977 | 257583 | 253743 | 426383 | 574431 | 843254 | 783787 | 82230 | 74088 | 73884 | 71853 | 67031 | 52809 | 29381 | 28943 | 48635 | 65522 | 96185 | 89402 | 0 | 0 | 6837934 | 6837934 | 779963 | 2020 | onshore wind | TRUE
57451 | N | . | Tuscarora Geothermal Power Plant | Ormat Nevada Inc | 34691 | NV | MTN | WECC |  | 22 | 2 | NAICS-22 Non-Cogen | BT | GEO | GEO | NEVP | A |  | 0 | 0 | 0 | 0 | 0 | 0 | 0 | 0 | 0 | 0 | 0 | 0 | 0 | 0 | 0 | 0 | 0 | 0 | 0 | 0 | 0 | 0 | 0 | 0 | 0 | 0 | 0 | 0 | 0 | 0 | 0 | 0 | 0 | 0 | 0 | 0 | 100293 | 106768 | 111509 | 105386 | 100646 | 92646 | 87499 | 85126 | 91883 | 101999 | 108820 | 114044 | 100293 | 106768 | 111509 | 105386 | 100646 | 92646 | 87499 | 85126 | 91883 | 101999 | 108820 | 114044 | 11439.816 | 12178.353 | 12719.167 | 12020.768 | 11480.125 | 10567.624 | 9980.478 | 9709.859 | 10480.558 | 11634.4 | 12412.482 | 13008.37 | 0 | 0 | 1206619 | 1206619 | 137632 | 2020 | geothermal | TRUE
57455 | N | . | Solar Borrego I | NRG Solar Borrego I | 57271 | CA | PACC | WECC |  | 22 | 2 | NAICS-22 Non-Cogen | PV | SUN | SUN | CISO | A |  | 0 | 0 | 0 | 0 | 0 | 0 | 0 | 0 | 0 | 0 | 0 | 0 | 0 | 0 | 0 | 0 | 0 | 0 | 0 | 0 | 0 | 0 | 0 | 0 | 0 | 0 | 0 | 0 | 0 | 0 | 0 | 0 | 0 | 0 | 0 | 0 | 29455 | 39927 | 39071 | 49241 | 64444 | 64173 | 72484 | 60051 | 47152 | 43584 | 34456 | 27281 | 29455 | 39927 | 39071 | 49241 | 64444 | 64173 | 72484 | 60051 | 47152 | 43584 | 34456 | 27281 | 3359.709 | 4554.251 | 4456.611 | 5616.584 | 7350.701 | 7319.832 | 8267.871 | 6849.703 | 5378.369 | 4971.372 | 3930.235 | 3111.762 | 0 | 0 | 571319 | 571319 | 65167 | 2020 | solar PV | TRUE
57456 | N | . | San Emidio | USG Nevada LLC | 56764 | NV | MTN | WECC |  | 22 | 2 | NAICS-22 Non-Cogen | ST | GEO | GEO | NEVP | A |  | 0 | 0 | 0 | 0 | 0 | 0 | 0 | 0 | 0 | 0 | 0 | 0 | 0 | 0 | 0 | 0 | 0 | 0 | 0 | 0 | 0 | 0 | 0 | 0 | 0 | 0 | 0 | 0 | 0 | 0 | 0 | 0 | 0 | 0 | 0 | 0 | 64793 | 68976 | 72039 | 68083 | 65021 | 59853 | 56527 | 54995 | 59360 | 65895 | 70302 | 73677 | 64793 | 68976 | 72039 | 68083 | 65021 | 59853 | 56527 | 54995 | 59360 | 65895 | 70302 | 73677 | 7390.515 | 7867.635 | 8217.019 | 7765.829 | 7416.555 | 6827.048 | 6447.731 | 6272.902 | 6770.8 | 7516.222 | 8018.89 | 8403.854 | 0 | 0 | 779521 | 779521 | 88915 | 2020 | geothermal | TRUE
57457 | Y | . | Seneca Sustainable Energy LLC | Seneca Sustainable Energy LLC | 56776 | OR | PACC | WECC |  | 321 | 7 | Industrial NAICS Cogen | ST | WDS | WWW | BPAT | AM | short tons | 12289 | 10467 | 11429 | 10961 | 11017 | 9815 | 11091 | 11848 | 11025 | 12662 | 11166 | 12088 | 12289 | 10467 | 11429 | 10961 | 11017 | 9442 | 11091 | 11848 | 11025 | 12662 | 11166 | 12088 | 9 | 9 | 9 | 9 | 9 | 9 | 9 | 9 | 9 | 9 | 9 | 9 | 110601 | 94203 | 102861 | 98649 | 99153 | 88335 | 99819 | 106632 | 99225 | 113958 | 100494 | 108792 | 110601 | 94203 | 102861 | 98649 | 99153 | 84982 | 99819 | 106632 | 99225 | 113958 | 100494 | 108792 | 10397 | 9994 | 10427 | 10290 | 10346 | 7472 | 10536 | 10538 | 10161 | 10659 | 10040 | 10316 | 135858 | 135485 | 1222722 | 1219369 | 121176 | 2020 | biomass | FALSE
57458 | N | . | 145 Talmadge Solar | Avidan Energy Solutions | 56777 | NJ | MAT | RFC |  | 22 | 2 | NAICS-22 Non-Cogen | PV | SUN | SUN | PJM | A |  | 0 | 0 | 0 | 0 | 0 | 0 | 0 | 0 | 0 | 0 | 0 | 0 | 0 | 0 | 0 | 0 | 0 | 0 | 0 | 0 | 0 | 0 | 0 | 0 | 0 | 0 | 0 | 0 | 0 | 0 | 0 | 0 | 0 | 0 | 0 | 0 | 2257 | 2535 | 3631 | 3776 | 4942 | 5188 | 4886 | 4222 | 3879 | 2801 | 2570 | 1780 | 2257 | 2535 | 3631 | 3776 | 4942 | 5188 | 4886 | 4222 | 3879 | 2801 | 2570 | 1780 | 257.405 | 289.197 | 414.197 | 430.72 | 563.696 | 591.727 | 557.315 | 481.54 | 442.456 | 319.507 | 293.186 | 203.054 | 0 | 0 | 42467 | 42467 | 4844 | 2020 | solar PV | TRUE
57459 | N | . | Mountain View IV | AES Wind Generation Inc | 19740 | CA | PACC | WECC |  | 22 | 2 | NAICS-22 Non-Cogen | WT | WND | WND | CISO | A |  | 0 | 0 | 0 | 0 | 0 | 0 | 0 | 0 | 0 | 0 | 0 | 0 | 0 | 0 | 0 | 0 | 0 | 0 | 0 | 0 | 0 | 0 | 0 | 0 | 0 | 0 | 0 | 0 | 0 | 0 | 0 | 0 | 0 | 0 | 0 | 0 | 79500 | 81493 | 118136 | 159273 | 162520 | 180235 | 176961 | 150767 | 83465 | 90938 | 69591 | 68340 | 79500 | 81493 | 118136 | 159273 | 162520 | 180235 | 176961 | 150767 | 83465 | 90938 | 69591 | 68340 | 9068.135 | 9295.458 | 13475.049 | 18167.33 | 18537.674 | 20558.3 | 20184.875 | 17197.102 | 9520.376 | 10372.722 | 7937.878 | 7795.101 | 0 | 0 | 1421219 | 1421219 | 162110 | 2020 | onshore wind | TRUE
57460 | N | . | Caltech Central | Bloom Energy 2009 PPA | 56778 | CA | PACC | WECC |  | 22 | 2 | NAICS-22 Non-Cogen | FC | NG | NG | CISO | A | mcf | 3965 | 3502 | 3888 | 2750 | 2585 | 3637 | 5088 | 6327 | 5510 | 5722 | 4570 | 5066 | 3965 | 3502 | 3888 | 2750 | 2585 | 3637 | 5088 | 6327 | 5510 | 5722 | 4570 | 5066 | 1.03 | 1.03 | 1.03 | 1.03 | 1.03 | 1.03 | 1.03 | 1.03 | 1.03 | 1.03 | 1.03 | 1.03 | 4084 | 3607 | 4005 | 2833 | 2663 | 3746 | 5241 | 6517 | 5675 | 5894 | 4707 | 5218 | 4084 | 3607 | 4005 | 2833 | 2663 | 3746 | 5241 | 6517 | 5675 | 5894 | 4707 | 5218 | 555.598 | 490.648 | 544.652 | 385.178 | 362.172 | 509.471 | 712.696 | 886.287 | 771.818 | 801.552 | 640.251 | 709.677 | 52610 | 52610 | 54190 | 54190 | 7370 | 2020 | other | TRUE
57460 | N | . | Caltech Central | Bloom Energy 2009 PPA | 56778 | CA | PACC | WECC |  | 22 | 2 | NAICS-22 Non-Cogen | FC | OBG | ORW | CISO | A | Mcf | 0 | 0 | 0 | 0 | 0 | 0 | 0 | 0 | 0 | 0 | 0 | 0 | 0 | 0 | 0 | 0 | 0 | 0 | 0 | 0 | 0 | 0 | 0 | 0 | 0 | 0 | 0 | 0 | 0 | 0 | 0 | 0 | 0 | 0 | 0 | 0 | 0 | 0 | 0 | 0 | 0 | 0 | 0 | 0 | 0 | 0 | 0 | 0 | 0 | 0 | 0 | 0 | 0 | 0 | 0 | 0 | 0 | 0 | 0 | 0 | 0 | 0 | 0 | 0 | 0 | 0 | 0 | 0 | 0 | 0 | 0 | 0 | 0 | 0 | 0 | 0 | 0 | 2020 | biomass | TRUE
57461 | N | . | Martins Creek Solar NC, LLC | Martins Creek Solar NC, LLC | 56779 | NC | SAT | SERC |  | 22 | 2 | NAICS-22 Non-Cogen | PV | SUN | SUN | DUK | A |  | 0 | 0 | 0 | 0 | 0 | 0 | 0 | 0 | 0 | 0 | 0 | 0 | 0 | 0 | 0 | 0 | 0 | 0 | 0 | 0 | 0 | 0 | 0 | 0 | 0 | 0 | 0 | 0 | 0 | 0 | 0 | 0 | 0 | 0 | 0 | 0 | 599 | 616 | 788 | 1070 | 1071 | 1042 | 1166 | 936 | 793 | 804 | 672 | 568 | 599 | 616 | 788 | 1070 | 1071 | 1042 | 1166 | 936 | 793 | 804 | 672 | 568 | 68.38 | 70.274 | 89.887 | 122.091 | 122.188 | 118.873 | 132.969 | 106.769 | 90.424 | 91.674 | 76.673 | 64.798 | 0 | 0 | 10125 | 10125 | 1155 | 2020 | solar PV | TRUE
57462 | N | . | Napoleon Solar I | Enfinity BNB Napoleon Solar LLC | 56780 | OH | ENC | RFC |  | 22 | 2 | NAICS-22 Non-Cogen | PV | SUN | SUN | PJM | A |  | 0 | 0 | 0 | 0 | 0 | 0 | 0 | 0 | 0 | 0 | 0 | 0 | 0 | 0 | 0 | 0 | 0 | 0 | 0 | 0 | 0 | 0 | 0 | 0 | 0 | 0 | 0 | 0 | 0 | 0 | 0 | 0 | 0 | 0 | 0 | 0 | 3067 | 5828 | 6417 | 9363 | 10936 | 14323 | 13992 | 13287 | 10915 | 7150 | 6199 | 3114 | 3067 | 5828 | 6417 | 9363 | 10936 | 14323 | 13992 | 13287 | 10915 | 7150 | 6199 | 3114 | 349.785 | 664.758 | 731.897 | 1068.006 | 1247.457 | 1633.713 | 1595.999 | 1515.598 | 1244.97 | 815.613 | 707.031 | 355.173 | 0 | 0 | 104591 | 104591 | 11930 | 2020 | solar PV | TRUE
57463 | N | . | Bishop Hill Energy LLC | SunEdison LLC | 59139 | IL | ENC | RFC |  | 22 | 2 | NAICS-22 Non-Cogen | WT | WND | WND | PJM | A |  | 0 | 0 | 0 | 0 | 0 | 0 | 0 | 0 | 0 | 0 | 0 | 0 | 0 | 0 | 0 | 0 | 0 | 0 | 0 | 0 | 0 | 0 | 0 | 0 | 0 | 0 | 0 | 0 | 0 | 0 | 0 | 0 | 0 | 0 | 0 | 0 | 429394 | 483150 | 514345 | 504314 | 407558 | 318999 | 182416 | 158181 | 312894 | 449829 | 614409 | 452576 | 429394 | 483150 | 514345 | 504314 | 407558 | 318999 | 182416 | 158181 | 312894 | 449829 | 614409 | 452576 | 48978.433 | 55110.098 | 58668.355 | 57524.097 | 46487.795 | 36386.343 | 20807.137 | 18042.746 | 35689.956 | 51309.366 | 70082.011 | 51622.663 | 0 | 0 | 4828065 | 4828065 | 550709 | 2020 | onshore wind | TRUE
57465 | N | . | Romark PA Solar | Romark Logistics of PA Inc. | 56783 | PA | MAT | RFC |  | 22 | 2 | NAICS-22 Non-Cogen | PV | SUN | SUN | PJM | A |  | 0 | 0 | 0 | 0 | 0 | 0 | 0 | 0 | 0 | 0 | 0 | 0 | 0 | 0 | 0 | 0 | 0 | 0 | 0 | 0 | 0 | 0 | 0 | 0 | 0 | 0 | 0 | 0 | 0 | 0 | 0 | 0 | 0 | 0 | 0 | 0 | 849 | 1021 | 1521 | 1527 | 1928 | 2018 | 1899 | 1750 | 1512 | 1133 | 1039 | 653 | 849 | 1021 | 1521 | 1527 | 1928 | 2018 | 1899 | 1750 | 1512 | 1133 | 1039 | 653 | 96.894 | 116.418 | 173.464 | 174.137 | 219.921 | 230.143 | 216.616 | 199.6 | 172.485 | 129.272 | 118.56 | 74.49 | 0 | 0 | 16850 | 16850 | 1922 | 2020 | solar PV | TRUE
57466 | N | . | Blue Ridge Landfill | EPP Renewable Energy | 57249 | PA | MAT | RFC |  | 22 | 2 | NAICS-22 Non-Cogen | IC | LFG | MLG | PJM | A | mcf | 96395 | 82456 | 90163 | 89151 | 88001 | 87148 | 92378 | 91065 | 86209 | 69293 | 78277 | 85985 | 96395 | 82456 | 90163 | 89151 | 88001 | 87148 | 92378 | 91065 | 86209 | 69293 | 78277 | 85985 | 0.483 | 0.483 | 0.483 | 0.483 | 0.483 | 0.483 | 0.483 | 0.483 | 0.483 | 0.483 | 0.483 | 0.483 | 46559 | 39826 | 43549 | 43060 | 42504 | 42092 | 44619 | 43984 | 41639 | 33469 | 37808 | 41531 | 46559 | 39826 | 43549 | 43060 | 42504 | 42092 | 44619 | 43984 | 41639 | 33469 | 37808 | 41531 | 4287.637 | 3667.597 | 4010.405 | 3965.388 | 3914.246 | 3876.284 | 4108.948 | 4050.542 | 3834.542 | 3082.113 | 3481.734 | 3824.564 | 1036521 | 1036521 | 500640 | 500640 | 46104 | 2020 | biomass | TRUE
57467 | Y | . | Westervelt Moundville Cogen | The Westervelt Co | 56785 | AL | ESC | SERC |  | 321 | 7 | Industrial NAICS Cogen | ST | WDS | WWW | SOCO | A | short tons | 10696 | 10421 | 11400 | 10968 | 10893 | 10374 | 10408 | 10699 | 9867 | 10220 | 10310 | 10835 | 1612 | 1571 | 1719 | 1654 | 1642 | 1564 | 1569 | 1613 | 1488 | 1541 | 1554 | 1634 | 10.344 | 10.344 | 10.344 | 10.344 | 10.344 | 10.344 | 10.344 | 10.344 | 10.344 | 10.344 | 10.344 | 10.344 | 110639 | 107795 | 117922 | 113453 | 112677 | 107309 | 107660 | 110670 | 102064 | 105716 | 106647 | 112077 | 16679 | 16251 | 17778 | 17105 | 16987 | 16178 | 16231 | 16686 | 15387 | 15939 | 16078 | 16898 | 2713.442 | 2643.865 | 2892.283 | 2782.764 | 2763.603 | 2631.911 | 2640.616 | 2714.53 | 2503.269 | 2592.993 | 2615.71 | 2749.014 | 127091 | 19161 | 1314629 | 198197 | 32244 | 2020 | biomass | FALSE
57468 | N | . | Crystal Lake 3 LLC | Crystal Lake 3 LLC | 56786 | IA | WNC | MRO |  | 22 | 2 | NAICS-22 Non-Cogen | WT | WND | WND | MISO | M |  | 0 | 0 | 0 | 0 | 0 | 0 | 0 | 0 | 0 | 0 | 0 | 0 | 0 | 0 | 0 | 0 | 0 | 0 | 0 | 0 | 0 | 0 | 0 | 0 | 0 | 0 | 0 | 0 | 0 | 0 | 0 | 0 | 0 | 0 | 0 | 0 | 134170 | 196872 | 173595 | 158174 | 144182 | 119459 | 65525 | 117364 | 117741 | 89976 | 146646 | 89152 | 134170 | 196872 | 173595 | 158174 | 144182 | 119459 | 65525 | 117364 | 117741 | 89976 | 146646 | 89152 | 15304 | 22456 | 19801 | 18042 | 16446 | 13626 | 7474 | 13387 | 13430 | 10263 | 16727 | 10169 | 0 | 0 | 1552856 | 1552856 | 177125 | 2020 | onshore wind | TRUE
57469 | N | . | Garden Wind LLC | Garden Wind LLC | 56787 | IA | WNC | MRO |  | 22 | 2 | NAICS-22 Non-Cogen | WT | WND | WND | MISO | M |  | 0 | 0 | 0 | 0 | 0 | 0 | 0 | 0 | 0 | 0 | 0 | 0 | 0 | 0 | 0 | 0 | 0 | 0 | 0 | 0 | 0 | 0 | 0 | 0 | 0 | 0 | 0 | 0 | 0 | 0 | 0 | 0 | 0 | 0 | 0 | 0 | 391482 | 411698 | 418887 | 427909 | 240768 | 280535 | 184089 | 87986 | 283420 | 298928 | 431713 | 354581 | 391482 | 411698 | 418887 | 427909 | 240768 | 280535 | 184089 | 87986 | 283420 | 298928 | 431713 | 354581 | 44654 | 46960 | 47780 | 48809 | 27463 | 31999 | 20998 | 10036 | 32328 | 34097 | 49243 | 40445 | 0 | 0 | 3811996 | 3811996 | 434812 | 2020 | onshore wind | TRUE
57470 | Y | . | Marlboro Mill | Domtar Paper Company Bennettsville | 56788 | SC | SAT | SERC |  | 322122 | 7 | Industrial NAICS Cogen | ST | BLQ | WWW | SC | AM | short tons | 64075 | 55005 | 42215 | 61765 | 63155 | 55920 | 54985 | 62800 | 56765 | 62195 | 61490 | 62900 | 6501 | 5595 | 3819 | 6476 | 6642 | 3743 | 4541 | 5722 | 4210 | 6108 | 6431 | 5823 | 11.39 | 10.93 | 10.93 | 10.93 | 10.93 | 10.93 | 10.93 | 10.93 | 10.93 | 10.93 | 10.93 | 10.93 | 729814 | 601205 | 461410 | 675091 | 690284 | 611206 | 600986 | 686404 | 620441 | 679791 | 672086 | 687497 | 74047 | 61156 | 41737 | 70786 | 72594 | 40911 | 49628 | 62540 | 46012 | 66763 | 70290 | 63649 | 0 | 0 | 0 | 0 | 0 | 0 | 0 | 0 | 0 | 0 | 0 | 0 | 703270 | 65611 | 7716215 | 720113 | 0 | 2020 | biomass | FALSE
57470 | Y | . | Marlboro Mill | Domtar Paper Company Bennettsville | 56788 | SC | SAT | SERC |  | 322122 | 7 | Industrial NAICS Cogen | ST | NG | NG | SC | AM | mcf | 25 | 43 | 36 | 5 | 24 | 19 | 19 | 12 | 27 | 30 | 22 | 33 | 3 | 4 | 3 | 1 | 3 | 1 | 2 | 1 | 2 | 3 | 2 | 3 | 1 | 1 | 1 | 1 | 1 | 1 | 1 | 1 | 1 | 1 | 1 | 1 | 25 | 43 | 36 | 5 | 24 | 19 | 19 | 12 | 27 | 30 | 22 | 33 | 3 | 4 | 3 | 1 | 3 | 1 | 2 | 1 | 2 | 3 | 2 | 3 | 0 | 0 | 0 | 0 | 0 | 0 | 0 | 0 | 0 | 0 | 0 | 0 | 295 | 28 | 295 | 28 | 0 | 2020 | natural gas peaker | FALSE
57470 | Y | . | Marlboro Mill | Domtar Paper Company Bennettsville | 56788 | SC | SAT | SERC |  | 322122 | 7 | Industrial NAICS Cogen | ST | WDS | WWW | SC | AM | short tons | 7580 | 5400 | 4700 | 7339 | 6295 | 4890 | 6628 | 7213 | 4473 | 9164 | 8943 | 10278 | 769 | 549 | 425 | 770 | 662 | 327 | 547 | 657 | 332 | 900 | 935 | 952 | 17.48 | 17.48 | 17.48 | 17.48 | 17.48 | 17.48 | 17.48 | 17.48 | 17.48 | 17.48 | 17.48 | 17.48 | 132498 | 94392 | 82156 | 128286 | 110037 | 85477 | 115857 | 126083 | 78188 | 160187 | 156324 | 179659 | 13443 | 9602 | 7431 | 13451 | 11572 | 5721 | 9567 | 11488 | 5798 | 15732 | 16349 | 16633 | 0 | 0 | 0 | 0 | 0 | 0 | 0 | 0 | 0 | 0 | 0 | 0 | 82903 | 7825 | 1449144 | 136787 | 0 | 2020 | biomass | FALSE
57471 | N | . | Murray Hill Solar | Consolidated Edison Development Inc. | 56769 | NJ | MAT | RFC |  | 22 | 2 | NAICS-22 Non-Cogen | PV | SUN | SUN | PJM | A |  | 0 | 0 | 0 | 0 | 0 | 0 | 0 | 0 | 0 | 0 | 0 | 0 | 0 | 0 | 0 | 0 | 0 | 0 | 0 | 0 | 0 | 0 | 0 | 0 | 0 | 0 | 0 | 0 | 0 | 0 | 0 | 0 | 0 | 0 | 0 | 0 | 778 | 874 | 1251 | 1301 | 1703 | 1787 | 1683 | 1455 | 1337 | 965 | 886 | 613 | 778 | 874 | 1251 | 1301 | 1703 | 1787 | 1683 | 1455 | 1337 | 965 | 886 | 613 | 88.69 | 99.643 | 142.712 | 148.404 | 194.221 | 203.879 | 192.023 | 165.915 | 152.448 | 110.086 | 101.017 | 69.962 | 0 | 0 | 14633 | 14633 | 1669 | 2020 | solar PV | TRUE
57473 | N | . | Dartmouth Solar | Consolidated Edison Development Inc. | 56769 | MA | NEW | NPCC |  | 22 | 2 | NAICS-22 Non-Cogen | PV | SUN | SUN | ISNE | A |  | 0 | 0 | 0 | 0 | 0 | 0 | 0 | 0 | 0 | 0 | 0 | 0 | 0 | 0 | 0 | 0 | 0 | 0 | 0 | 0 | 0 | 0 | 0 | 0 | 0 | 0 | 0 | 0 | 0 | 0 | 0 | 0 | 0 | 0 | 0 | 0 | 940 | 1232 | 1874 | 1797 | 2534 | 2394 | 2357 | 2228 | 1935 | 1407 | 1006 | 766 | 940 | 1232 | 1874 | 1797 | 2534 | 2394 | 2357 | 2228 | 1935 | 1407 | 1006 | 766 | 107.277 | 140.515 | 213.806 | 204.998 | 289.008 | 273.054 | 268.899 | 254.191 | 220.703 | 160.459 | 114.756 | 87.334 | 0 | 0 | 20470 | 20470 | 2335 | 2020 | solar PV | TRUE
57474 | N | . | Ralls Wind Farm | Ralls Wind Farm LLC | 56790 | TX | WSC | MRO |  | 22 | 2 | NAICS-22 Non-Cogen | WT | WND | WND | SWPP | A |  | 0 | 0 | 0 | 0 | 0 | 0 | 0 | 0 | 0 | 0 | 0 | 0 | 0 | 0 | 0 | 0 | 0 | 0 | 0 | 0 | 0 | 0 | 0 | 0 | 0 | 0 | 0 | 0 | 0 | 0 | 0 | 0 | 0 | 0 | 0 | 0 | 11119 | 10764 | 10716 | 10789 | 11247 | 11836 | 9742 | 8944 | 7276 | 10256 | 10405 | 11082 | 11119 | 10764 | 10716 | 10789 | 11247 | 11836 | 9742 | 8944 | 7276 | 10256 | 10405 | 11082 | 1268.275 | 1227.806 | 1222.285 | 1230.625 | 1282.844 | 1350.024 | 1111.225 | 1020.192 | 829.914 | 1169.886 | 1186.848 | 1264.076 | 0 | 0 | 124176 | 124176 | 14164 | 2020 | onshore wind | TRUE
57475 | N | . | John L. Featherstone Plant | Hudson Ranch Power I LLC | 56791 | CA | PACC | WECC |  | 22 | 2 | NAICS-22 Non-Cogen | ST | GEO | GEO | IID | M |  | 0 | 0 | 0 | 0 | 0 | 0 | 0 | 0 | 0 | 0 | 0 | 0 | 0 | 0 | 0 | 0 | 0 | 0 | 0 | 0 | 0 | 0 | 0 | 0 | 0 | 0 | 0 | 0 | 0 | 0 | 0 | 0 | 0 | 0 | 0 | 0 | 338415 | 325370 | 272540 | 338345 | 334259 | 317506 | 327658 | 323090 | 303628 | 288794 | 308151 | 291126 | 338415 | 325370 | 272540 | 338345 | 334259 | 317506 | 327658 | 323090 | 303628 | 288794 | 308151 | 291126 | 38601 | 37113 | 31087 | 38593 | 38127 | 36216 | 37374 | 36853 | 34633 | 32941 | 35149 | 33207 | 0 | 0 | 3768882 | 3768882 | 429894 | 2020 | geothermal | TRUE
57481 | N | . | Chittenden County Solar Partners | Chittenden County Solar Partners LLC | 56795 | VT | NEW | NPCC |  | 22 | 2 | NAICS-22 Non-Cogen | PV | SUN | SUN | ISNE | A |  | 0 | 0 | 0 | 0 | 0 | 0 | 0 | 0 | 0 | 0 | 0 | 0 | 0 | 0 | 0 | 0 | 0 | 0 | 0 | 0 | 0 | 0 | 0 | 0 | 0 | 0 | 0 | 0 | 0 | 0 | 0 | 0 | 0 | 0 | 0 | 0 | 511 | 911 | 2481 | 2816 | 3931 | 3643 | 3754 | 3317 | 2620 | 1834 | 1098 | 454 | 511 | 911 | 2481 | 2816 | 3931 | 3643 | 3754 | 3317 | 2620 | 1834 | 1098 | 454 | 58.343 | 103.899 | 283.033 | 321.157 | 448.413 | 415.549 | 428.193 | 378.391 | 298.813 | 209.198 | 125.278 | 51.733 | 0 | 0 | 27370 | 27370 | 3122 | 2020 | solar PV | TRUE
57482 | N | . | Sentinel Energy Center, LLC | Sentinel Energy Center LLC | 56887 | CA | PACC | WECC |  | 22 | 2 | NAICS-22 Non-Cogen | GT | NG | NG | CISO | M | mcf | 62896 | 625543 | 1103905 | 801261 | 470390 | 290533 | 694683 | 566625 | 299897 | 295623 | 394584 | 209771 | 62896 | 625543 | 1103905 | 801261 | 470390 | 290533 | 694683 | 566625 | 299897 | 295623 | 394584 | 209771 | 1.032 | 1.032 | 1.028 | 1.037 | 1.031 | 1.019 | 1.017 | 1.018 | 1.021 | 1.01 | 1.02 | 1.025 | 64909 | 645560 | 1134814 | 830908 | 484972 | 296053 | 706493 | 576824 | 306195 | 298579 | 402476 | 215015 | 64909 | 645560 | 1134814 | 830908 | 484972 | 296053 | 706493 | 576824 | 306195 | 298579 | 402476 | 215015 | 6332 | 65795 | 116410 | 86535 | 48457 | 30830 | 73344 | 58759 | 30420 | 29975 | 40237 | 21132 | 5815711 | 5815711 | 5962798 | 5962798 | 608226 | 2020 | natural gas peaker | TRUE
57483 | N | . | Mariposa Energy Project | Diamond Generating Corporation | 49981 | CA | PACC | WECC |  | 22 | 2 | NAICS-22 Non-Cogen | GT | NG | NG | CISO | M | mcf | 14399 | 52493 | 40306 | 33580 | 60988 | 94772 | 155354 | 264707 | 95577 | 68076 | 99843 | 148505 | 14399 | 52493 | 40306 | 33580 | 60988 | 94772 | 155354 | 264707 | 95577 | 68076 | 99843 | 148505 | 1.045 | 1.044 | 1.043 | 1.043 | 1.046 | 1.042 | 1.034 | 1.034 | 1.038 | 1.04 | 1.047 | 1.048 | 15047 | 54803 | 42039 | 35024 | 63793 | 98752 | 160636 | 273707 | 99209 | 70799 | 104536 | 155633 | 15047 | 54803 | 42039 | 35024 | 63793 | 98752 | 160636 | 273707 | 99209 | 70799 | 104536 | 155633 | 1294 | 5110 | 3951 | 3102 | 5572 | 8557 | 14213 | 24125 | 8568 | 6309 | 9312 | 14184 | 1128600 | 1128600 | 1173978 | 1173978 | 104297 | 2020 | natural gas peaker | TRUE
57484 | N | . | Manzana Wind LLC | Avangrid Renewables LLC | 15399 | CA | PACC | WECC |  | 22 | 2 | NAICS-22 Non-Cogen | WT | WND | WND | CISO | A |  | 0 | 0 | 0 | 0 | 0 | 0 | 0 | 0 | 0 | 0 | 0 | 0 | 0 | 0 | 0 | 0 | 0 | 0 | 0 | 0 | 0 | 0 | 0 | 0 | 0 | 0 | 0 | 0 | 0 | 0 | 0 | 0 | 0 | 0 | 0 | 0 | 236686 | 242619 | 351709 | 474182 | 483848 | 536588 | 526841 | 448858 | 248489 | 270736 | 207185 | 203458 | 236686 | 242619 | 351709 | 474182 | 483848 | 536588 | 526841 | 448858 | 248489 | 270736 | 207185 | 203458 | 26997.326 | 27674.098 | 40117.426 | 54087.115 | 55189.69 | 61205.424 | 60093.675 | 51198.587 | 28343.716 | 30881.291 | 23632.361 | 23207.291 | 0 | 0 | 4231199 | 4231199 | 482628 | 2020 | onshore wind | TRUE
57485 | N | . | Flemington Solar | Consolidated Edison Development Inc. | 56769 | NJ | MAT | RFC |  | 22 | 2 | NAICS-22 Non-Cogen | PV | SUN | SUN | PJM | A |  | 0 | 0 | 0 | 0 | 0 | 0 | 0 | 0 | 0 | 0 | 0 | 0 | 0 | 0 | 0 | 0 | 0 | 0 | 0 | 0 | 0 | 0 | 0 | 0 | 0 | 0 | 0 | 0 | 0 | 0 | 0 | 0 | 0 | 0 | 0 | 0 | 5733 | 6441 | 9225 | 9593 | 12555 | 13179 | 12413 | 10725 | 9854 | 7116 | 6530 | 4522 | 5733 | 6441 | 9225 | 9593 | 12555 | 13179 | 12413 | 10725 | 9854 | 7116 | 6530 | 4522 | 653.931 | 734.695 | 1052.253 | 1094.227 | 1432.048 | 1503.259 | 1415.837 | 1223.334 | 1124.043 | 811.696 | 744.827 | 515.85 | 0 | 0 | 107886 | 107886 | 12306 | 2020 | solar PV | TRUE
57486 | N | . | Frenchtown I Solar | Consolidated Edison Development Inc. | 56769 | NJ | MAT | RFC |  | 22 | 2 | NAICS-22 Non-Cogen | PV | SUN | SUN | PJM | A |  | 0 | 0 | 0 | 0 | 0 | 0 | 0 | 0 | 0 | 0 | 0 | 0 | 0 | 0 | 0 | 0 | 0 | 0 | 0 | 0 | 0 | 0 | 0 | 0 | 0 | 0 | 0 | 0 | 0 | 0 | 0 | 0 | 0 | 0 | 0 | 0 | 2050 | 2304 | 3299 | 3431 | 4490 | 4713 | 4439 | 3836 | 3524 | 2545 | 2335 | 1617 | 2050 | 2304 | 3299 | 3431 | 4490 | 4713 | 4439 | 3836 | 3524 | 2545 | 2335 | 1617 | 233.866 | 262.749 | 376.318 | 391.329 | 512.144 | 537.611 | 506.346 | 437.501 | 401.992 | 290.287 | 266.373 | 184.484 | 0 | 0 | 38583 | 38583 | 4401 | 2020 | solar PV | TRUE
57487 | N | . | Frenchtown II Solar | Consolidated Edison Development Inc. | 56769 | NJ | MAT | RFC |  | 22 | 2 | NAICS-22 Non-Cogen | PV | SUN | SUN | PJM | A |  | 0 | 0 | 0 | 0 | 0 | 0 | 0 | 0 | 0 | 0 | 0 | 0 | 0 | 0 | 0 | 0 | 0 | 0 | 0 | 0 | 0 | 0 | 0 | 0 | 0 | 0 | 0 | 0 | 0 | 0 | 0 | 0 | 0 | 0 | 0 | 0 | 1970 | 2213 | 3169 | 3296 | 4313 | 4528 | 4265 | 3685 | 3386 | 2445 | 2243 | 1554 | 1970 | 2213 | 3169 | 3296 | 4313 | 4528 | 4265 | 3685 | 3386 | 2445 | 2243 | 1554 | 224.672 | 252.421 | 361.525 | 375.946 | 492.012 | 516.478 | 486.442 | 420.304 | 386.19 | 278.876 | 255.902 | 177.232 | 0 | 0 | 37067 | 37067 | 4228 | 2020 | solar PV | TRUE
57488 | N | . | Lebanon Solar | Consolidated Edison Development Inc. | 56769 | NJ | MAT | RFC |  | 22 | 2 | NAICS-22 Non-Cogen | PV | SUN | SUN | PJM | A |  | 0 | 0 | 0 | 0 | 0 | 0 | 0 | 0 | 0 | 0 | 0 | 0 | 0 | 0 | 0 | 0 | 0 | 0 | 0 | 0 | 0 | 0 | 0 | 0 | 0 | 0 | 0 | 0 | 0 | 0 | 0 | 0 | 0 | 0 | 0 | 0 | 1267 | 1424 | 2039 | 2120 | 2775 | 2913 | 2744 | 2371 | 2178 | 1573 | 1443 | 1000 | 1267 | 1424 | 2039 | 2120 | 2775 | 2913 | 2744 | 2371 | 2178 | 1573 | 1443 | 1000 | 144.539 | 162.39 | 232.58 | 241.857 | 316.526 | 332.266 | 312.943 | 270.394 | 248.448 | 179.41 | 164.629 | 114.018 | 0 | 0 | 23847 | 23847 | 2720 | 2020 | solar PV | TRUE
57489 | N | . | Oak Grove Power Producers | Cube District Energy, LLC | 61038 | KS | WNC | MRO |  | 22 | 2 | NAICS-22 Non-Cogen | IC | LFG | MLG | SWPP | A | mcf | 29161 | 29901 | 31882 | 33228 | 34166 | 33157 | 34958 | 36974 | 31178 | 32451 | 31487 | 30065 | 29161 | 29901 | 31882 | 33228 | 34166 | 33157 | 34958 | 36974 | 31178 | 32451 | 31487 | 30065 | 0.49 | 0.49 | 0.49 | 0.49 | 0.49 | 0.49 | 0.49 | 0.49 | 0.49 | 0.49 | 0.49 | 0.49 | 14289 | 14651 | 15622 | 16282 | 16741 | 16247 | 17129 | 18117 | 15277 | 15901 | 15429 | 14732 | 14289 | 14651 | 15622 | 16282 | 16741 | 16247 | 17129 | 18117 | 15277 | 15901 | 15429 | 14732 | 1232.036 | 1263.353 | 1347.038 | 1403.895 | 1443.54 | 1400.898 | 1477.019 | 1562.193 | 1317.292 | 1371.079 | 1330.369 | 1270.288 | 388608 | 388608 | 190417 | 190417 | 16419 | 2020 | biomass | TRUE
57490 | N | . | Imperial Solar Energy Center South | CSOLAR IV South LLC | 56819 | CA | PACC | WECC |  | 22 | 2 | NAICS-22 Non-Cogen | PV | SUN | SUN | CISO | A |  | 0 | 0 | 0 | 0 | 0 | 0 | 0 | 0 | 0 | 0 | 0 | 0 | 0 | 0 | 0 | 0 | 0 | 0 | 0 | 0 | 0 | 0 | 0 | 0 | 0 | 0 | 0 | 0 | 0 | 0 | 0 | 0 | 0 | 0 | 0 | 0 | 109836 | 148888 | 145696 | 183618 | 240310 | 239301 | 270295 | 223932 | 175831 | 162525 | 128488 | 101730 | 109836 | 148888 | 145696 | 183618 | 240310 | 239301 | 270295 | 223932 | 175831 | 162525 | 128488 | 101730 | 12528.372 | 16982.821 | 16618.719 | 20944.263 | 27410.793 | 27295.681 | 30830.925 | 25542.57 | 20055.958 | 18538.265 | 14655.861 | 11603.772 | 0 | 0 | 2130450 | 2130450 | 243008 | 2020 | solar PV | TRUE
57491 | N | . | Imperial Solar Energy Center West | CSOLAR IV West LLC | 57260 | CA | PACC | WECC |  | 22 | 2 | NAICS-22 Non-Cogen | PV | SUN | SUN | CISO | A |  | 0 | 0 | 0 | 0 | 0 | 0 | 0 | 0 | 0 | 0 | 0 | 0 | 0 | 0 | 0 | 0 | 0 | 0 | 0 | 0 | 0 | 0 | 0 | 0 | 0 | 0 | 0 | 0 | 0 | 0 | 0 | 0 | 0 | 0 | 0 | 0 | 176295 | 238976 | 233853 | 294720 | 385715 | 384095 | 433842 | 359426 | 282221 | 260864 | 206232 | 163284 | 176295 | 238976 | 233853 | 294720 | 385715 | 384095 | 433842 | 359426 | 282221 | 260864 | 206232 | 163284 | 20108.921 | 27258.627 | 26674.218 | 33617.021 | 43996.259 | 43811.495 | 49485.812 | 40997.628 | 32191.229 | 29755.225 | 23523.692 | 18624.873 | 0 | 0 | 3419523 | 3419523 | 390045 | 2020 | solar PV | TRUE
57492 | N | . | Sampson County Disposal | Black Creek Renewable Energy LLC | 56814 | NC | SAT | SERC |  | 22 | 2 | NAICS-22 Non-Cogen | IC | LFG | MLG | CPLE | M | mcf | 112997 | 111702 | 120000 | 116000 | 129000 | 126000 | 119000 | 89000 | 100000 | 112000 | 96000 | 104000 | 112997 | 111702 | 120000 | 116000 | 129000 | 126000 | 119000 | 89000 | 100000 | 112000 | 96000 | 104000 | 0.489 | 0.459 | 0.488 | 0.472 | 0.483 | 0.481 | 0.416 | 0.492 | 0.49 | 0.49 | 0.481 | 0.472 | 55256 | 51271 | 58560 | 54752 | 62307 | 60606 | 49504 | 43788 | 49000 | 54880 | 46176 | 49088 | 55256 | 51271 | 58560 | 54752 | 62307 | 60606 | 49504 | 43788 | 49000 | 54880 | 46176 | 49088 | 5309 | 5137 | 5669 | 5623 | 6194 | 6010 | 5750 | 4079 | 4829 | 5391 | 4716 | 4908 | 1335699 | 1335699 | 635188 | 635188 | 63615 | 2020 | biomass | TRUE
57493 | N | . | Settlers Trail Wind Farm LLC | RWE Renewables Americas LLC | 56215 | IL | ENC | SERC |  | 22 | 2 | NAICS-22 Non-Cogen | WT | WND | WND | MISO | A |  | 0 | 0 | 0 | 0 | 0 | 0 | 0 | 0 | 0 | 0 | 0 | 0 | 0 | 0 | 0 | 0 | 0 | 0 | 0 | 0 | 0 | 0 | 0 | 0 | 0 | 0 | 0 | 0 | 0 | 0 | 0 | 0 | 0 | 0 | 0 | 0 | 298313 | 335659 | 357331 | 350362 | 283143 | 221618 | 126730 | 109893 | 217377 | 312510 | 426848 | 314418 | 298313 | 335659 | 357331 | 350362 | 283143 | 221618 | 126730 | 109893 | 217377 | 312510 | 426848 | 314418 | 34026.78 | 38286.632 | 40758.66 | 39963.709 | 32296.46 | 25278.68 | 14455.34 | 12534.835 | 24794.879 | 35646.15 | 48688.068 | 35863.807 | 0 | 0 | 3354202 | 3354202 | 382594 | 2020 | onshore wind | TRUE
57494 | N | . | Masser Farms Realty Solar | Masser Farms Realty Ltd | 56816 | PA | MAT | RFC |  | 22 | 2 | NAICS-22 Non-Cogen | PV | SUN | SUN | PJM | A |  | 0 | 0 | 0 | 0 | 0 | 0 | 0 | 0 | 0 | 0 | 0 | 0 | 0 | 0 | 0 | 0 | 0 | 0 | 0 | 0 | 0 | 0 | 0 | 0 | 0 | 0 | 0 | 0 | 0 | 0 | 0 | 0 | 0 | 0 | 0 | 0 | 502 | 603 | 899 | 902 | 1140 | 1193 | 1122 | 1034 | 894 | 670 | 614 | 386 | 502 | 603 | 899 | 902 | 1140 | 1193 | 1122 | 1034 | 894 | 670 | 614 | 386 | 57.269 | 68.809 | 102.526 | 102.924 | 129.985 | 136.026 | 128.031 | 117.974 | 101.947 | 76.406 | 70.075 | 44.028 | 0 | 0 | 9959 | 9959 | 1136 | 2020 | solar PV | TRUE
57496 | N | . | Tieton Dam Hydro Electric Project | City of Burbank Water and Power | 2507 | WA | PACC | WECC |  | 22 | 1 | Electric Utility | HY | WAT | HYC | PACW | A |  | 0 | 0 | 0 | 0 | 0 | 0 | 0 | 0 | 0 | 0 | 0 | 0 | 0 | 0 | 0 | 0 | 0 | 0 | 0 | 0 | 0 | 0 | 0 | 0 | 0 | 0 | 0 | 0 | 0 | 0 | 0 | 0 | 0 | 0 | 0 | 0 | 27216 | 30203 | 23329 | 20512 | 37040 | 37588 | 34856 | 26714 | 19283 | 19723 | 25005 | 26135 | 27216 | 30203 | 23329 | 20512 | 37040 | 37588 | 34856 | 26714 | 19283 | 19723 | 25005 | 26135 | 3104.386 | 3445.117 | 2660.968 | 2339.703 | 4224.899 | 4287.497 | 3975.854 | 3047.131 | 2199.487 | 2249.705 | 2852.144 | 2981.109 | 0 | 0 | 327604 | 327604 | 37368 | 2020 | hydro | TRUE
57497 | N | . | Stroud Solar Station | Pacific Gas & Electric Co. | 14328 | CA | PACC | WECC |  | 22 | 1 | Electric Utility | PV | SUN | SUN | CISO | A |  | 0 | 0 | 0 | 0 | 0 | 0 | 0 | 0 | 0 | 0 | 0 | 0 | 0 | 0 | 0 | 0 | 0 | 0 | 0 | 0 | 0 | 0 | 0 | 0 | 0 | 0 | 0 | 0 | 0 | 0 | 0 | 0 | 0 | 0 | 0 | 0 | 15234 | 20651 | 20208 | 25468 | 33331 | 33191 | 37490 | 31059 | 24388 | 22542 | 17821 | 14110 | 15234 | 20651 | 20208 | 25468 | 33331 | 33191 | 37490 | 31059 | 24388 | 22542 | 17821 | 14110 | 1737.676 | 2355.503 | 2305.002 | 2904.951 | 3801.853 | 3785.887 | 4276.223 | 3542.732 | 2781.744 | 2571.241 | 2032.755 | 1609.433 | 0 | 0 | 295493 | 295493 | 33705 | 2020 | solar PV | TRUE
57498 | N | . | Five Points Solar Station | Pacific Gas & Electric Co. | 14328 | CA | PACC | WECC |  | 22 | 1 | Electric Utility | PV | SUN | SUN | CISO | A |  | 0 | 0 | 0 | 0 | 0 | 0 | 0 | 0 | 0 | 0 | 0 | 0 | 0 | 0 | 0 | 0 | 0 | 0 | 0 | 0 | 0 | 0 | 0 | 0 | 0 | 0 | 0 | 0 | 0 | 0 | 0 | 0 | 0 | 0 | 0 | 0 | 10911 | 14790 | 14473 | 18240 | 23872 | 23772 | 26851 | 22245 | 17467 | 16145 | 12764 | 10106 | 10911 | 14790 | 14473 | 18240 | 23872 | 23772 | 26851 | 22245 | 17467 | 16145 | 12764 | 10106 | 1244.549 | 1687.044 | 1650.875 | 2080.567 | 2722.941 | 2711.506 | 3062.691 | 2537.355 | 1992.325 | 1841.56 | 1455.888 | 1152.699 | 0 | 0 | 211636 | 211636 | 24140 | 2020 | solar PV | TRUE
57499 | N | . | Westside Solar Station | Pacific Gas & Electric Co. | 14328 | CA | PACC | WECC |  | 22 | 1 | Electric Utility | PV | SUN | SUN | CISO | A |  | 0 | 0 | 0 | 0 | 0 | 0 | 0 | 0 | 0 | 0 | 0 | 0 | 0 | 0 | 0 | 0 | 0 | 0 | 0 | 0 | 0 | 0 | 0 | 0 | 0 | 0 | 0 | 0 | 0 | 0 | 0 | 0 | 0 | 0 | 0 | 0 | 11023 | 14943 | 14623 | 18428 | 24118 | 24017 | 27128 | 22474 | 17647 | 16311 | 12895 | 10210 | 11023 | 14943 | 14623 | 18428 | 24118 | 24017 | 27128 | 22474 | 17647 | 16311 | 12895 | 10210 | 1257.384 | 1704.446 | 1667.904 | 2102.028 | 2751.028 | 2739.475 | 3094.283 | 2563.528 | 2012.875 | 1860.555 | 1470.905 | 1164.589 | 0 | 0 | 213817 | 213817 | 24389 | 2020 | solar PV | TRUE
57500 | N | . | Laurel Wind Farm | MidAmerican Energy Co | 12341 | IA | WNC | MRO |  | 22 | 1 | Electric Utility | WT | WND | WND | MISO | A |  | 0 | 0 | 0 | 0 | 0 | 0 | 0 | 0 | 0 | 0 | 0 | 0 | 0 | 0 | 0 | 0 | 0 | 0 | 0 | 0 | 0 | 0 | 0 | 0 | 0 | 0 | 0 | 0 | 0 | 0 | 0 | 0 | 0 | 0 | 0 | 0 | 219581 | 264911 | 264359 | 263087 | 232707 | 272964 | 149534 | 202085 | 260329 | 290702 | 332615 | 256626 | 219581 | 264911 | 264359 | 263087 | 232707 | 272964 | 149534 | 202085 | 260329 | 290702 | 332615 | 256626 | 25046.364 | 30216.821 | 30153.82 | 30008.812 | 26543.462 | 31135.428 | 17056.452 | 23050.674 | 29694.241 | 33158.717 | 37939.413 | 29271.796 | 0 | 0 | 3009500 | 3009500 | 343276 | 2020 | onshore wind | TRUE
57501 | N | . | Rolling Hills Wind Farm | MidAmerican Energy Co | 12341 | IA | WNC | MRO |  | 22 | 1 | Electric Utility | WT | WND | WND | MISO | M |  | 0 | 0 | 0 | 0 | 0 | 0 | 0 | 0 | 0 | 0 | 0 | 0 | 0 | 0 | 0 | 0 | 0 | 0 | 0 | 0 | 0 | 0 | 0 | 0 | 0 | 0 | 0 | 0 | 0 | 0 | 0 | 0 | 0 | 0 | 0 | 0 | 845858 | 1005356 | 1018208 | 930415 | 726854 | 972155 | 457567 | 563131 | 939077 | 1028395 | 1282454 | 920772 | 845858 | 1005356 | 1018208 | 930415 | 726854 | 972155 | 457567 | 563131 | 939077 | 1028395 | 1282454 | 920772 | 96482 | 114675 | 116141 | 106127 | 82908 | 110888 | 52192 | 64233 | 107115 | 117303 | 146282 | 105027 | 0 | 0 | 10690242 | 10690242 | 1219373 | 2020 | onshore wind | TRUE
57502 | N | . | Perdido | Gulf Power Co | 7801 | FL | SAT | SERC |  | 22 | 1 | Electric Utility | IC | LFG | MLG | SOCO | A | mcf | 43698 | 42601 | 44886 | 41591 | 39251 | 34199 | 37033 | 37409 | 33845 | 34707 | 35964 | 44386 | 43698 | 42601 | 44886 | 41591 | 39251 | 34199 | 37033 | 37409 | 33845 | 34707 | 35964 | 44386 | 0.534 | 0.534 | 0.534 | 0.534 | 0.534 | 0.534 | 0.534 | 0.534 | 0.534 | 0.534 | 0.534 | 0.534 | 23335 | 22749 | 23969 | 22210 | 20960 | 18262 | 19776 | 19976 | 18073 | 18534 | 19205 | 23702 | 23335 | 22749 | 23969 | 22210 | 20960 | 18262 | 19776 | 19976 | 18073 | 18534 | 19205 | 23702 | 2020.344 | 1969.709 | 2075.354 | 1922.998 | 1814.786 | 1581.236 | 1712.272 | 1729.66 | 1564.859 | 1604.715 | 1662.824 | 2052.243 | 469570 | 469570 | 250751 | 250751 | 21711 | 2020 | biomass | TRUE
57504 | Y | . | TECO CHP-1 | Texas Medical Center Central | 56826 | TX | WSC | TRE |  | 622 | 5 | Commercial NAICS Cogen | GT | NG | NG | ERCO | A | mcf | 41157 | 39156 | 38156 | 33974 | 40673 | 48107 | 58530 | 56650 | 46746 | 40424 | 31664 | 34799 | 21897 | 20833 | 20301 | 18076 | 21640 | 25595 | 31141 | 30140 | 24871 | 21508 | 16847 | 18515 | 1.03 | 1.03 | 1.03 | 1.03 | 1.03 | 1.03 | 1.03 | 1.03 | 1.03 | 1.03 | 1.03 | 1.03 | 42392 | 40331 | 39301 | 34993 | 41893 | 49550 | 60286 | 58350 | 48148 | 41637 | 32614 | 35843 | 22554 | 21458 | 20910 | 18618 | 22289 | 26363 | 32075 | 31044 | 25617 | 22153 | 17352 | 19070 | 4332.168 | 4121.694 | 4016.43 | 3576.241 | 4281.414 | 5063.941 | 6161.077 | 5963.114 | 4920.647 | 4255.206 | 3333.002 | 3663.066 | 510036 | 271364 | 525338 | 279503 | 53688 | 2020 | natural gas peaker | FALSE
57505 | N | . | Monroe Generating Station | North Carolina Mun Power Agny #1 | 13630 | NC | SAT | SERC |  | 22 | 1 | Electric Utility | GT | DFO | DFO | DUK | A | barrels | 43 | 16 | 14 | 17 | 33 | 16 | 15 | 21 | 15 | 18 | 16 | 31 | 43 | 16 | 14 | 17 | 33 | 16 | 15 | 21 | 15 | 18 | 16 | 31 | 6.2 | 6.2 | 6.2 | 6.2 | 6.2 | 6.2 | 6.2 | 6.2 | 6.2 | 6.2 | 6.2 | 6.2 | 267 | 99 | 87 | 105 | 205 | 99 | 93 | 130 | 93 | 112 | 99 | 192 | 267 | 99 | 87 | 105 | 205 | 99 | 93 | 130 | 93 | 112 | 99 | 192 | 13.682 | 4.837 | 4.29 | 5.103 | 10.322 | 4.904 | 4.492 | 6.452 | 4.592 | 5.542 | 5.081 | 9.441 | 255 | 255 | 1581 | 1581 | 78.738 | 2020 | petroleum | TRUE
57505 | N | . | Monroe Generating Station | North Carolina Mun Power Agny #1 | 13630 | NC | SAT | SERC |  | 22 | 1 | Electric Utility | GT | NG | NG | DUK | A | mcf | 1013 | 1018 | 887 | 520 | 748 | 843 | 1074 | 988 | 757 | 703 | 750 | 999 | 1013 | 1018 | 887 | 520 | 748 | 843 | 1074 | 988 | 757 | 703 | 750 | 999 | 1.1 | 1.1 | 1.1 | 1.1 | 1.1 | 1.1 | 1.1 | 1.1 | 1.1 | 1.1 | 1.1 | 1.1 | 1114 | 1120 | 976 | 572 | 823 | 927 | 1181 | 1087 | 833 | 773 | 825 | 1099 | 1114 | 1120 | 976 | 572 | 823 | 927 | 1181 | 1087 | 833 | 773 | 825 | 1099 | 55.553 | 55.779 | 48.582 | 28.509 | 40.956 | 46.182 | 58.813 | 54.117 | 41.449 | 38.494 | 41.09 | 54.738 | 10300 | 10300 | 11330 | 11330 | 564.262 | 2020 | natural gas peaker | TRUE
57506 | N | . | FRV SI Transport Solar LP | Longroad Energy Services LLC | 61219 | CA | PACC | WECC |  | 22 | 2 | NAICS-22 Non-Cogen | PV | SUN | SUN | CISO | A |  | 0 | 0 | 0 | 0 | 0 | 0 | 0 | 0 | 0 | 0 | 0 | 0 | 0 | 0 | 0 | 0 | 0 | 0 | 0 | 0 | 0 | 0 | 0 | 0 | 0 | 0 | 0 | 0 | 0 | 0 | 0 | 0 | 0 | 0 | 0 | 0 | 1294 | 1754 | 1716 | 2163 | 2830 | 2818 | 3183 | 2637 | 2071 | 1914 | 1513 | 1198 | 1294 | 1754 | 1716 | 2163 | 2830 | 2818 | 3183 | 2637 | 2071 | 1914 | 1513 | 1198 | 147.551 | 200.013 | 195.725 | 246.669 | 322.828 | 321.472 | 363.108 | 300.825 | 236.207 | 218.332 | 172.608 | 136.662 | 0 | 0 | 25091 | 25091 | 2862 | 2020 | solar PV | TRUE
57507 | N | . | RV CSU Power II LLC | RV CSU Power II LLC | 56828 | CO | MTN | WECC |  | 611 | 4 | Commercial NAICS Non-Cogen | PV | SUN | SUN | PSCO | A |  | 0 | 0 | 0 | 0 | 0 | 0 | 0 | 0 | 0 | 0 | 0 | 0 | 0 | 0 | 0 | 0 | 0 | 0 | 0 | 0 | 0 | 0 | 0 | 0 | 0 | 0 | 0 | 0 | 0 | 0 | 0 | 0 | 0 | 0 | 0 | 0 | 1888 | 1989 | 3046 | 3405 | 3954 | 3833 | 3973 | 3238 | 3155 | 2378 | 2049 | 1548 | 1888 | 1989 | 3046 | 3405 | 3954 | 3833 | 3973 | 3238 | 3155 | 2378 | 2049 | 1548 | 215.334 | 226.833 | 347.494 | 388.36 | 450.966 | 437.206 | 453.127 | 369.308 | 359.919 | 271.189 | 233.691 | 176.573 | 0 | 0 | 34456 | 34456 | 3930 | 2020 | solar PV | FALSE
57509 | N | . | Carson Solar I | Carson Solar 1 LLC | 56830 | CO | MTN | WECC |  | 22 | 2 | NAICS-22 Non-Cogen | PV | SUN | SUN | WACM | A |  | 0 | 0 | 0 | 0 | 0 | 0 | 0 | 0 | 0 | 0 | 0 | 0 | 0 | 0 | 0 | 0 | 0 | 0 | 0 | 0 | 0 | 0 | 0 | 0 | 0 | 0 | 0 | 0 | 0 | 0 | 0 | 0 | 0 | 0 | 0 | 0 | 1099 | 1157 | 1773 | 1981 | 2301 | 2231 | 2312 | 1884 | 1836 | 1384 | 1192 | 901 | 1099 | 1157 | 1773 | 1981 | 2301 | 2231 | 2312 | 1884 | 1836 | 1384 | 1192 | 901 | 125.309 | 132.002 | 202.219 | 226 | 262.433 | 254.425 | 263.69 | 214.913 | 209.449 | 157.814 | 135.992 | 102.754 | 0 | 0 | 20051 | 20051 | 2287 | 2020 | solar PV | TRUE
57514 | N | . | Ocotillo Express LLC | Pattern Operators LP | 56545 | CA | PACC | WECC |  | 22 | 2 | NAICS-22 Non-Cogen | WT | WND | WND | CISO | M |  | 0 | 0 | 0 | 0 | 0 | 0 | 0 | 0 | 0 | 0 | 0 | 0 | 0 | 0 | 0 | 0 | 0 | 0 | 0 | 0 | 0 | 0 | 0 | 0 | 0 | 0 | 0 | 0 | 0 | 0 | 0 | 0 | 0 | 0 | 0 | 0 | 173104 | 181345 | 550208 | 674577 | 621870 | 703298 | 578587 | 447398 | 172973 | 308125 | 212810 | 135284 | 173104 | 181345 | 550208 | 674577 | 621870 | 703298 | 578587 | 447398 | 172973 | 308125 | 212810 | 135284 | 19745 | 20685 | 62759 | 76945 | 70933 | 80221 | 65996 | 51032 | 19730 | 35146 | 24274 | 15431 | 0 | 0 | 4759579 | 4759579 | 542897 | 2020 | onshore wind | TRUE
57515 | N | . | Walnut Creek Energy Park | Walnut Creek LLC | 59980 | CA | PACC | WECC |  | 22 | 2 | NAICS-22 Non-Cogen | GT | NG | NG | CISO | M | mcf | 71281 | 258002 | 286558 | 256251 | 236242 | 296080 | 499423 | 436897 | 491076 | 463626 | 373351 | 375960 | 71281 | 258002 | 286558 | 256251 | 236242 | 296080 | 499423 | 436897 | 491076 | 463626 | 373351 | 375960 | 1.034 | 1.034 | 1.031 | 1.038 | 1.032 | 1.021 | 1.02 | 1.022 | 1.025 | 1.02 | 1.021 | 1.03 | 73705 | 266774 | 295441 | 265989 | 243802 | 302298 | 509411 | 446509 | 503353 | 472899 | 381191 | 387239 | 73705 | 266774 | 295441 | 265989 | 243802 | 302298 | 509411 | 446509 | 503353 | 472899 | 381191 | 387239 | 6842 | 25857 | 29176 | 26928 | 23994 | 30884 | 50207 | 47027 | 52099 | 47173 | 39488 | 39765 | 4044747 | 4044747 | 4148611 | 4148611 | 419440 | 2020 | natural gas peaker | TRUE
57516 | N | . | KODE Novus I | DeWind Co. | 56627 | OK | WSC | MRO |  | 22 | 2 | NAICS-22 Non-Cogen | WT | WND | WND | SWPP | A |  | 0 | 0 | 0 | 0 | 0 | 0 | 0 | 0 | 0 | 0 | 0 | 0 | 0 | 0 | 0 | 0 | 0 | 0 | 0 | 0 | 0 | 0 | 0 | 0 | 0 | 0 | 0 | 0 | 0 | 0 | 0 | 0 | 0 | 0 | 0 | 0 | 31176 | 30190 | 29554 | 32066 | 25433 | 36400 | 21747 | 22235 | 21619 | 28302 | 33113 | 28037 | 31176 | 30190 | 29554 | 32066 | 25433 | 36400 | 21747 | 22235 | 21619 | 28302 | 33113 | 28037 | 3556.042 | 3443.589 | 3371.018 | 3657.572 | 2900.959 | 4151.955 | 2480.502 | 2536.206 | 2465.945 | 3228.212 | 3777.013 | 3197.987 | 0 | 0 | 339872 | 339872 | 38767 | 2020 | onshore wind | TRUE
57517 | N | . | DeWind Frisco | DeWind Co. | 56627 | TX | WSC | MRO |  | 22 | 2 | NAICS-22 Non-Cogen | WT | WND | WND | SWPP | A |  | 0 | 0 | 0 | 0 | 0 | 0 | 0 | 0 | 0 | 0 | 0 | 0 | 0 | 0 | 0 | 0 | 0 | 0 | 0 | 0 | 0 | 0 | 0 | 0 | 0 | 0 | 0 | 0 | 0 | 0 | 0 | 0 | 0 | 0 | 0 | 0 | 0 | 0 | 0 | 0 | 0 | 0 | 0 | 0 | 0 | 0 | 0 | 0 | 0 | 0 | 0 | 0 | 0 | 0 | 0 | 0 | 0 | 0 | 0 | 0 | 0 | 0 | 0 | 0 | 0 | 0 | 0 | 0 | 0 | 0 | 0 | 0 | 0 | 0 | 0 | 0 | 0 | 2020 | onshore wind | TRUE
57519 | N | . | Trexlertown Solar Array North and South | Trexlertown Solar Array North and South | 56856 | PA | MAT | RFC |  | 325 | 6 | Industrial NAICS Non-Cogen | PV | SUN | SUN | PJM | A |  | 0 | 0 | 0 | 0 | 0 | 0 | 0 | 0 | 0 | 0 | 0 | 0 | 0 | 0 | 0 | 0 | 0 | 0 | 0 | 0 | 0 | 0 | 0 | 0 | 0 | 0 | 0 | 0 | 0 | 0 | 0 | 0 | 0 | 0 | 0 | 0 | 935 | 1124 | 1674 | 1681 | 2123 | 2221 | 2091 | 1927 | 1665 | 1248 | 1144 | 719 | 935 | 1124 | 1674 | 1681 | 2123 | 2221 | 2091 | 1927 | 1665 | 1248 | 1144 | 719 | 106.674 | 128.169 | 190.973 | 191.714 | 242.119 | 253.373 | 238.48 | 219.747 | 189.895 | 142.32 | 130.527 | 82.009 | 0 | 0 | 18552 | 18552 | 2116 | 2020 | solar PV | FALSE
57520 | N | . | Trinity Hills | Trinity Hills Wind Farm LLC | 62075 | TX | WSC | TRE |  | 22 | 2 | NAICS-22 Non-Cogen | WT | WND | WND | ERCO | M |  | 0 | 0 | 0 | 0 | 0 | 0 | 0 | 0 | 0 | 0 | 0 | 0 | 0 | 0 | 0 | 0 | 0 | 0 | 0 | 0 | 0 | 0 | 0 | 0 | 0 | 0 | 0 | 0 | 0 | 0 | 0 | 0 | 0 | 0 | 0 | 0 | 109815 | 74756 | 69040 | 55995 | 33358 | 2893 | 35 | 35 | 138159 | 621107 | 661628 | 612296 | 109815 | 74756 | 69040 | 55995 | 33358 | 2893 | 35 | 35 | 138159 | 621107 | 661628 | 612296 | 12526 | 8527 | 7875 | 6387 | 3805 | 330 | 4 | 4 | 15759 | 70846 | 75468 | 69841 | 0 | 0 | 2379117 | 2379117 | 271372 | 2020 | onshore wind | TRUE
57521 | N | . | Giffen | Pacific Gas & Electric Co. | 14328 | CA | PACC | WECC |  | 22 | 1 | Electric Utility | PV | SUN | SUN | CISO | A |  | 0 | 0 | 0 | 0 | 0 | 0 | 0 | 0 | 0 | 0 | 0 | 0 | 0 | 0 | 0 | 0 | 0 | 0 | 0 | 0 | 0 | 0 | 0 | 0 | 0 | 0 | 0 | 0 | 0 | 0 | 0 | 0 | 0 | 0 | 0 | 0 | 8604 | 11663 | 11413 | 14384 | 18825 | 18746 | 21173 | 17542 | 13774 | 12731 | 10065 | 7969 | 8604 | 11663 | 11413 | 14384 | 18825 | 18746 | 21173 | 17542 | 13774 | 12731 | 10065 | 7969 | 981.408 | 1330.347 | 1301.825 | 1640.666 | 2147.221 | 2138.204 | 2415.136 | 2000.874 | 1571.081 | 1452.193 | 1148.065 | 908.98 | 0 | 0 | 166889 | 166889 | 19036 | 2020 | solar PV | TRUE
57522 | N | . | Cantua Solar Station | Pacific Gas & Electric Co. | 14328 | CA | PACC | WECC |  | 22 | 1 | Electric Utility | PV | SUN | SUN | CISO | A |  | 0 | 0 | 0 | 0 | 0 | 0 | 0 | 0 | 0 | 0 | 0 | 0 | 0 | 0 | 0 | 0 | 0 | 0 | 0 | 0 | 0 | 0 | 0 | 0 | 0 | 0 | 0 | 0 | 0 | 0 | 0 | 0 | 0 | 0 | 0 | 0 | 19150 | 25958 | 25402 | 32014 | 41898 | 41722 | 47125 | 39042 | 30656 | 28336 | 22402 | 17736 | 19150 | 25958 | 25402 | 32014 | 41898 | 41722 | 47125 | 39042 | 30656 | 28336 | 22402 | 17736 | 2184.298 | 2960.924 | 2897.443 | 3651.594 | 4779.022 | 4758.952 | 5375.315 | 4453.3 | 3496.72 | 3232.113 | 2555.223 | 2023.096 | 0 | 0 | 371441 | 371441 | 42368 | 2020 | solar PV | TRUE
57523 | N | . | Huron Solar Station | Pacific Gas & Electric Co. | 14328 | CA | PACC | WECC |  | 22 | 1 | Electric Utility | PV | SUN | SUN | CISO | A |  | 0 | 0 | 0 | 0 | 0 | 0 | 0 | 0 | 0 | 0 | 0 | 0 | 0 | 0 | 0 | 0 | 0 | 0 | 0 | 0 | 0 | 0 | 0 | 0 | 0 | 0 | 0 | 0 | 0 | 0 | 0 | 0 | 0 | 0 | 0 | 0 | 17024 | 23076 | 22582 | 28459 | 37246 | 37089 | 41893 | 34707 | 27252 | 25190 | 19914 | 15767 | 17024 | 23076 | 22582 | 28459 | 37246 | 37089 | 41893 | 34707 | 27252 | 25190 | 19914 | 15767 | 1941.782 | 2632.181 | 2575.748 | 3246.168 | 4248.42 | 4230.579 | 4778.509 | 3958.863 | 3108.489 | 2873.26 | 2271.523 | 1798.478 | 0 | 0 | 330199 | 330199 | 37664 | 2020 | solar PV | TRUE
57524 | N | . | Roger Road WWTP | SunE M5C Holdings LLC | 56857 | AZ | MTN | WECC |  | 22 | 2 | NAICS-22 Non-Cogen | PV | SUN | SUN | TEPC | A |  | 0 | 0 | 0 | 0 | 0 | 0 | 0 | 0 | 0 | 0 | 0 | 0 | 0 | 0 | 0 | 0 | 0 | 0 | 0 | 0 | 0 | 0 | 0 | 0 | 0 | 0 | 0 | 0 | 0 | 0 | 0 | 0 | 0 | 0 | 0 | 0 | 355 | 410 | 463 | 619 | 670 | 640 | 642 | 590 | 533 | 502 | 359 | 319 | 355 | 410 | 463 | 619 | 670 | 640 | 642 | 590 | 533 | 502 | 359 | 319 | 40.519 | 46.792 | 52.796 | 70.575 | 76.446 | 73.036 | 73.186 | 67.284 | 60.793 | 57.311 | 40.93 | 36.332 | 0 | 0 | 6102 | 6102 | 696 | 2020 | solar PV | TRUE
57525 | N | . | Kapaa Photovoltaic Project | Kapaa Solar LLC | 56863 | HI | PACN |  |  | 22 | 2 | NAICS-22 Non-Cogen | PV | SUN | SUN |  | A |  | 0 | 0 | 0 | 0 | 0 | 0 | 0 | 0 | 0 | 0 | 0 | 0 | 0 | 0 | 0 | 0 | 0 | 0 | 0 | 0 | 0 | 0 | 0 | 0 | 0 | 0 | 0 | 0 | 0 | 0 | 0 | 0 | 0 | 0 | 0 | 0 | 788 | 974 | 1091 | 1401 | 1614 | 1533 | 1507 | 1616 | 1633 | 1262 | 1102 | 1147 | 788 | 974 | 1091 | 1401 | 1614 | 1533 | 1507 | 1616 | 1633 | 1262 | 1102 | 1147 | 89.83 | 111.045 | 124.495 | 159.799 | 184.099 | 174.837 | 171.866 | 184.292 | 186.298 | 143.914 | 125.734 | 130.791 | 0 | 0 | 15668 | 15668 | 1787 | 2020 | solar PV | TRUE
57526 | N | . | North Hurlburt Wind LLC | Caithness Shepherds Flat LLC | 56865 | OR | PACC | WECC |  | 22 | 2 | NAICS-22 Non-Cogen | WT | WND | WND | BPAT | M |  | 0 | 0 | 0 | 0 | 0 | 0 | 0 | 0 | 0 | 0 | 0 | 0 | 0 | 0 | 0 | 0 | 0 | 0 | 0 | 0 | 0 | 0 | 0 | 0 | 0 | 0 | 0 | 0 | 0 | 0 | 0 | 0 | 0 | 0 | 0 | 0 | 383539 | 606536 | 490312 | 512799 | 392148 | 336977 | 564060 | 526222 | 334181 | 529334 | 331279 | 226995 | 383539 | 606536 | 490312 | 512799 | 392148 | 336977 | 564060 | 526222 | 334181 | 529334 | 331279 | 226995 | 43748 | 69184 | 55927 | 58492 | 44730 | 38437 | 64339 | 60023 | 38118 | 60378 | 37787 | 25892 | 0 | 0 | 5234382 | 5234382 | 597055 | 2020 | onshore wind | TRUE
57529 | N | . | Kawailoa Wind | Kawailoa Wind LLC | 56868 | HI | PACN |  |  | 22 | 2 | NAICS-22 Non-Cogen | WT | WND | WND |  | M |  | 0 | 0 | 0 | . | 0 | 0 | 0 | 0 | 0 | 0 | 0 | 0 | 0 | 0 | 0 | . | 0 | 0 | 0 | 0 | 0 | 0 | 0 | 0 | 0 | 0 | 0 | . | 0 | 0 | 0 | 0 | 0 | 0 | 0 | 0 | 106484 | 105134 | 100847 | . | 71407 | 81551 | 88766 | 86372 | 83304 | 27318 | 94999 | 63552 | 106484 | 105134 | 100847 | . | 71407 | 81551 | 88766 | 86372 | 83304 | 27318 | 94999 | 63552 | 12146 | 11992 | 11503 | . | 8145 | 9302 | 10125 | 9852 | 9502 | 3116 | 10836 | 7249 | 0 | 0 | 909734 | 909734 | 103768 | 2020 | onshore wind | TRUE
57530 | N | . | Palouse | Onward Energy | 60453 | WA | PACC | WECC |  | 22 | 2 | NAICS-22 Non-Cogen | WT | WND | WND | AVA | A |  | 0 | 0 | 0 | 0 | 0 | 0 | 0 | 0 | 0 | 0 | 0 | 0 | 0 | 0 | 0 | 0 | 0 | 0 | 0 | 0 | 0 | 0 | 0 | 0 | 0 | 0 | 0 | 0 | 0 | 0 | 0 | 0 | 0 | 0 | 0 | 0 | 330805 | 339631 | 321688 | 279135 | 276417 | 263045 | 255200 | 220518 | 176087 | 308243 | 262681 | 195647 | 330805 | 339631 | 321688 | 279135 | 276417 | 263045 | 255200 | 220518 | 176087 | 308243 | 262681 | 195647 | 37733.027 | 38739.701 | 36693.002 | 31839.294 | 31529.293 | 30003.948 | 29109.211 | 25153.179 | 20085.179 | 35159.478 | 29962.418 | 22316.27 | 0 | 0 | 3229097 | 3229097 | 368324 | 2020 | onshore wind | TRUE
57531 | N | . | Bingham Wind | Onward Energy | 60453 | ME | NEW | NPCC |  | 22 | 2 | NAICS-22 Non-Cogen | WT | WND | WND | ISNE | M |  | 0 | 0 | 0 | 0 | 0 | 0 | 0 | 0 | 0 | 0 | 0 | 0 | 0 | 0 | 0 | 0 | 0 | 0 | 0 | 0 | 0 | 0 | 0 | 0 | 0 | 0 | 0 | 0 | 0 | 0 | 0 | 0 | 0 | 0 | 0 | 0 | 333672 | 377288 | 485324 | 476820 | 440366 | 199028 | 164425 | 272452 | 351960 | 377139 | 403966 | 417835 | 333672 | 377288 | 485324 | 476820 | 440366 | 199028 | 164425 | 272452 | 351960 | 377139 | 403966 | 417835 | 38060 | 43035 | 55358 | 54388 | 50230 | 22702 | 18755 | 31077 | 40146 | 43018 | 46078 | 47660 | 0 | 0 | 4300275 | 4300275 | 490507 | 2020 | onshore wind | TRUE
57534 | N | . | Solar Photovoltaic Project #32 | Southern California Edison Co | 17609 | CA | PACC | WECC |  | 22 | 1 | Electric Utility | PV | SUN | SUN | CISO | A |  | 0 | 0 | 0 | 0 | 0 | 0 | 0 | 0 | 0 | 0 | 0 | 0 | 0 | 0 | 0 | 0 | 0 | 0 | 0 | 0 | 0 | 0 | 0 | 0 | 0 | 0 | 0 | 0 | 0 | 0 | 0 | 0 | 0 | 0 | 0 | 0 | 660 | 895 | 876 | 1104 | 1445 | 1439 | 1625 | 1346 | 1057 | 977 | 772 | 612 | 660 | 895 | 876 | 1104 | 1445 | 1439 | 1625 | 1346 | 1057 | 977 | 772 | 612 | 75.322 | 102.103 | 99.914 | 125.92 | 164.798 | 164.106 | 185.36 | 153.566 | 120.579 | 111.455 | 88.113 | 69.764 | 0 | 0 | 12808 | 12808 | 1461 | 2020 | solar PV | TRUE
57535 | N | . | Solar Photovoltaic Project #33 | Southern California Edison Co | 17609 | CA | PACC | WECC |  | 22 | 1 | Electric Utility | PV | SUN | SUN | CISO | A |  | 0 | 0 | 0 | 0 | 0 | 0 | 0 | 0 | 0 | 0 | 0 | 0 | 0 | 0 | 0 | 0 | 0 | 0 | 0 | 0 | 0 | 0 | 0 | 0 | 0 | 0 | 0 | 0 | 0 | 0 | 0 | 0 | 0 | 0 | 0 | 0 | 637 | 863 | 845 | 1065 | 1393 | 1388 | 1567 | 1298 | 1019 | 942 | 745 | 590 | 637 | 863 | 845 | 1065 | 1393 | 1388 | 1567 | 1298 | 1019 | 942 | 745 | 590 | 72.641 | 98.469 | 96.358 | 121.438 | 158.932 | 158.265 | 178.763 | 148.1 | 116.288 | 107.488 | 84.977 | 67.281 | 0 | 0 | 12352 | 12352 | 1409 | 2020 | solar PV | TRUE
57544 | Y | . | Cal State Univ San Bernardino FC01 | Southern California Edison Co | 17609 | CA | PACC | WECC |  | 22 | 1 | Electric Utility | FC | NG | NG | CISO | A | mcf | 6182 | 5459 | 6059 | 4285 | 4029 | 5668 | 7929 | 9860 | 8587 | 8918 | 7123 | 7895 | 3414 | 3015 | 3347 | 2366 | 2225 | 3131 | 4379 | 5446 | 4743 | 4925 | 3934 | 4361 | 1.026 | 1.026 | 1.026 | 1.026 | 1.026 | 1.026 | 1.026 | 1.026 | 1.026 | 1.026 | 1.026 | 1.026 | 6343 | 5601 | 6217 | 4396 | 4134 | 5815 | 8135 | 10116 | 8810 | 9150 | 7308 | 8100 | 3503 | 3093 | 3434 | 2428 | 2283 | 3212 | 4493 | 5588 | 4866 | 5053 | 4036 | 4474 | 635.888 | 561.549 | 623.357 | 440.838 | 414.507 | 583.091 | 815.683 | 1014.359 | 883.349 | 917.38 | 732.77 | 812.229 | 81994 | 45286 | 84125 | 46463 | 8435 | 2020 | other | TRUE
57547 | N | . | Winona County Wind LLC | Winona County Wind LLC | 56874 | MN | WNC | MRO |  | 22 | 2 | NAICS-22 Non-Cogen | WT | WND | WND | MISO | A |  | 0 | 0 | 0 | 0 | 0 | 0 | 0 | 0 | 0 | 0 | 0 | 0 | 0 | 0 | 0 | 0 | 0 | 0 | 0 | 0 | 0 | 0 | 0 | 0 | 0 | 0 | 0 | 0 | 0 | 0 | 0 | 0 | 0 | 0 | 0 | 0 | 0 | 0 | 0 | 0 | 0 | 0 | 0 | 0 | 0 | 0 | 0 | 0 | 0 | 0 | 0 | 0 | 0 | 0 | 0 | 0 | 0 | 0 | 0 | 0 | 0 | 0 | 0 | 0 | 0 | 0 | 0 | 0 | 0 | 0 | 0 | 0 | 0 | 0 | 0 | 0 | 0 | 2020 | onshore wind | TRUE
57549 | N | . | South Hurlburt Wind LLC | Caithness Shepherds Flat LLC | 56865 | OR | PACC | WECC |  | 22 | 2 | NAICS-22 Non-Cogen | WT | WND | WND | BPAT | M |  | 0 | 0 | 0 | 0 | 0 | 0 | 0 | 0 | 0 | 0 | 0 | 0 | 0 | 0 | 0 | 0 | 0 | 0 | 0 | 0 | 0 | 0 | 0 | 0 | 0 | 0 | 0 | 0 | 0 | 0 | 0 | 0 | 0 | 0 | 0 | 0 | 435808 | 631917 | 522767 | 543344 | 405123 | 349847 | 610736 | 571670 | 332418 | 557415 | 336600 | 259188 | 435808 | 631917 | 522767 | 543344 | 405123 | 349847 | 610736 | 571670 | 332418 | 557415 | 336600 | 259188 | 49710 | 72079 | 59629 | 61976 | 46210 | 39905 | 69663 | 65207 | 37917 | 63581 | 38394 | 29564 | 0 | 0 | 5556833 | 5556833 | 633835 | 2020 | onshore wind | TRUE
57550 | N | . | Horseshoe Bend Wind LLC | Caithness Shepherds Flat LLC | 56865 | OR | PACC | WECC |  | 22 | 2 | NAICS-22 Non-Cogen | WT | WND | WND | BPAT | M |  | 0 | 0 | 0 | 0 | 0 | 0 | 0 | 0 | 0 | 0 | 0 | 0 | 0 | 0 | 0 | 0 | 0 | 0 | 0 | 0 | 0 | 0 | 0 | 0 | 0 | 0 | 0 | 0 | 0 | 0 | 0 | 0 | 0 | 0 | 0 | 0 | 471928 | 600154 | 471507 | 520874 | 378524 | 327167 | 609815 | 559729 | 295553 | 547490 | 352618 | 266140 | 471928 | 600154 | 471507 | 520874 | 378524 | 327167 | 609815 | 559729 | 295553 | 547490 | 352618 | 266140 | 53830 | 68456 | 53782 | 59413 | 43176 | 37318 | 69558 | 63845 | 33712 | 62449 | 40221 | 30357 | 0 | 0 | 5401499 | 5401499 | 616117 | 2020 | onshore wind | TRUE
57551 | N | . | Garland Canal Power Plant | Shoshone Irrigation District | 56880 | WY | MTN | WECC |  | 22 | 2 | NAICS-22 Non-Cogen | HY | WAT | HYC | PACE | M |  | 0 | 0 | 0 | 0 | 0 | 0 | 0 | 0 | 0 | 0 | 0 | 0 | 0 | 0 | 0 | 0 | 0 | 0 | 0 | 0 | 0 | 0 | 0 | 0 | 0 | 0 | 0 | 0 | 0 | 0 | 0 | 0 | 0 | 0 | 0 | 0 | 0 | 0 | 0 | 5190 | 15772 | 14992 | 15684 | 15956 | 13826 | 7434 | 0 | 0 | 0 | 0 | 0 | 5190 | 15772 | 14992 | 15684 | 15956 | 13826 | 7434 | 0 | 0 | 0 | 0 | 0 | 592 | 1799 | 1710 | 1789 | 1820 | 1577 | 848 | 0 | 0 | 0 | 0 | 88854 | 88854 | 10135 | 2020 | hydro | TRUE
57553 | N | . | Shirley Wind | Shirley Wind LLC | 56891 | WI | ENC | MRO |  | 22 | 2 | NAICS-22 Non-Cogen | WT | WND | WND | MISO | A |  | 0 | 0 | 0 | 0 | 0 | 0 | 0 | 0 | 0 | 0 | 0 | 0 | 0 | 0 | 0 | 0 | 0 | 0 | 0 | 0 | 0 | 0 | 0 | 0 | 0 | 0 | 0 | 0 | 0 | 0 | 0 | 0 | 0 | 0 | 0 | 0 | 47086 | 55028 | 52465 | 48252 | 45028 | 33202 | 22533 | 23752 | 43072 | 51115 | 64979 | 47881 | 47086 | 55028 | 52465 | 48252 | 45028 | 33202 | 22533 | 23752 | 43072 | 51115 | 64979 | 47881 | 5370.794 | 6276.708 | 5984.401 | 5503.856 | 5136.063 | 3787.119 | 2570.203 | 2709.221 | 4912.997 | 5830.41 | 7411.727 | 5461.501 | 0 | 0 | 534393 | 534393 | 60955 | 2020 | onshore wind | TRUE
57554 | N | . | AFA Solar Farm | Solar Star Colorado II LLC | 56892 | CO | MTN | WECC |  | 22 | 2 | NAICS-22 Non-Cogen | PV | SUN | SUN | WACM | A |  | 0 | 0 | 0 | 0 | 0 | 0 | 0 | 0 | 0 | 0 | 0 | 0 | 0 | 0 | 0 | 0 | 0 | 0 | 0 | 0 | 0 | 0 | 0 | 0 | 0 | 0 | 0 | 0 | 0 | 0 | 0 | 0 | 0 | 0 | 0 | 0 | 5355 | 5641 | 8641 | 9657 | 11214 | 10872 | 11268 | 9183 | 8950 | 6744 | 5811 | 4391 | 5355 | 5641 | 8641 | 9657 | 11214 | 10872 | 11268 | 9183 | 8950 | 6744 | 5811 | 4391 | 610.772 | 643.386 | 985.628 | 1101.539 | 1279.115 | 1240.085 | 1285.243 | 1047.499 | 1020.869 | 769.198 | 662.837 | 500.829 | 0 | 0 | 97727 | 97727 | 11147 | 2020 | solar PV | TRUE
57555 | N | . | Pio Pico Energy Center | Pio Pico Energy Center LLC | 56895 | CA | PACC | WECC |  | 22 | 2 | NAICS-22 Non-Cogen | GT | NG | NG | CISO | A | mcf | 73862 | 65228 | 72408 | 51207 | 48148 | 67731 | 94748 | 117826 | 102608 | 106561 | 85117 | 94347 | 73862 | 65228 | 72408 | 51207 | 48148 | 67731 | 94748 | 117826 | 102608 | 106561 | 85117 | 94347 | 1.032 | 1.032 | 1.032 | 1.032 | 1.032 | 1.032 | 1.032 | 1.032 | 1.032 | 1.032 | 1.032 | 1.032 | 76226 | 67315 | 74725 | 52846 | 49689 | 69898 | 97780 | 121596 | 105891 | 109971 | 87841 | 97366 | 76226 | 67315 | 74725 | 52846 | 49689 | 69898 | 97780 | 121596 | 105891 | 109971 | 87841 | 97366 | 7685.904 | 6787.383 | 7534.448 | 5328.364 | 5010.107 | 7047.768 | 9859.084 | 12260.459 | 10676.949 | 11088.28 | 8856.923 | 9817.331 | 979791 | 979791 | 1011144 | 1011144 | 101953 | 2020 | natural gas peaker | TRUE
57556 | N | . | La Senita | UNS Electric, Inc | 19728 | AZ | MTN | WECC |  | 22 | 1 | Electric Utility | PV | SUN | SUN | TEPC | A |  | 0 | 0 | 0 | 0 | 0 | 0 | 0 | 0 | 0 | 0 | 0 | 0 | 0 | 0 | 0 | 0 | 0 | 0 | 0 | 0 | 0 | 0 | 0 | 0 | 0 | 0 | 0 | 0 | 0 | 0 | 0 | 0 | 0 | 0 | 0 | 0 | 922 | 1064 | 1201 | 1605 | 1739 | 1661 | 1665 | 1531 | 1383 | 1304 | 931 | 827 | 922 | 1064 | 1201 | 1605 | 1739 | 1661 | 1665 | 1531 | 1383 | 1304 | 931 | 827 | 105.139 | 121.417 | 136.995 | 183.129 | 198.364 | 189.517 | 189.905 | 174.591 | 157.748 | 148.713 | 106.206 | 94.276 | 0 | 0 | 15833 | 15833 | 1806 | 2020 | solar PV | TRUE
57557 | Y | . | Sunnyvale City of WPCP | Sunnyvale City of WPCP | 56898 | CA | PACC | WECC |  | 22 | 1 | Electric Utility | IC | LFG | MLG | CISO | A | mcf | 10541 | 9482 | 9992 | 9351 | 9934 | 9156 | 10283 | 9818 | 9738 | 9372 | 9435 | 8427 | 10232 | 9203 | 9696 | 9075 | 9641 | 8884 | 9980 | 9528 | 9449 | 9096 | 9157 | 8177 | 0.345 | 0.345 | 0.345 | 0.345 | 0.345 | 0.345 | 0.345 | 0.345 | 0.345 | 0.345 | 0.345 | 0.345 | 3637 | 3271 | 3447 | 3226 | 3427 | 3159 | 3548 | 3387 | 3360 | 3233 | 3255 | 2907 | 3530 | 3175 | 3345 | 3131 | 3326 | 3065 | 3443 | 3287 | 3260 | 3138 | 3159 | 2821 | 299.988 | 269.844 | 284.336 | 266.113 | 282.686 | 260.545 | 292.623 | 279.384 | 277.116 | 266.699 | 268.497 | 239.806 | 115529 | 112118 | 39857 | 38680 | 3287.637 | 2020 | biomass | TRUE
57557 | Y | . | Sunnyvale City of WPCP | Sunnyvale City of WPCP | 56898 | CA | PACC | WECC |  | 22 | 1 | Electric Utility | IC | NG | NG | CISO | A | mcf | 3279 | 2896 | 3214 | 2273 | 2138 | 3007 | 4206 | 5231 | 4555 | 4731 | 3779 | 4188 | 3182 | 2810 | 3120 | 2206 | 2075 | 2918 | 4082 | 5076 | 4421 | 4591 | 3667 | 4065 | 1.02 | 1.02 | 1.02 | 1.02 | 1.02 | 1.02 | 1.02 | 1.02 | 1.02 | 1.02 | 1.02 | 1.02 | 3345 | 2954 | 3278 | 2318 | 2181 | 3067 | 4290 | 5336 | 4646 | 4826 | 3855 | 4272 | 3246 | 2866 | 3182 | 2250 | 2116 | 2976 | 4164 | 5178 | 4509 | 4683 | 3740 | 4146 | 275.885 | 243.633 | 270.449 | 191.261 | 179.838 | 252.979 | 353.891 | 440.088 | 383.248 | 398.013 | 317.919 | 352.393 | 43497 | 42213 | 44368 | 43056 | 3659.597 | 2020 | natural gas peaker | TRUE
57557 | Y | . | Sunnyvale City of WPCP | Sunnyvale City of WPCP | 56898 | CA | PACC | WECC |  | 22 | 1 | Electric Utility | IC | OBG | ORW | CISO | A | Mcf | 4409 | 3968 | 4181 | 3913 | 4157 | 3831 | 4303 | 4108 | 4075 | 3922 | 3948 | 3526 | 4280 | 3850 | 4057 | 3798 | 4033 | 3718 | 4176 | 3986 | 3955 | 3805 | 3831 | 3422 | 0.574 | 0.574 | 0.574 | 0.574 | 0.574 | 0.574 | 0.574 | 0.574 | 0.574 | 0.574 | 0.574 | 0.574 | 2531 | 2278 | 2400 | 2246 | 2386 | 2199 | 2470 | 2358 | 2339 | 2251 | 2266 | 2024 | 2457 | 2210 | 2329 | 2180 | 2315 | 2134 | 2397 | 2288 | 2270 | 2184 | 2199 | 1964 | 208.844 | 187.858 | 197.947 | 185.261 | 196.799 | 181.385 | 203.717 | 194.499 | 192.921 | 185.669 | 186.92 | 166.946 | 48341 | 46911 | 27748 | 26927 | 2288.766 | 2020 | biomass | TRUE
57559 | N | . | Sunset Reservoir North Basin | RE SFCity1, LP | 56902 | CA | PACC | WECC |  | 22 | 2 | NAICS-22 Non-Cogen | PV | SUN | SUN | CISO | A |  | 0 | 0 | 0 | 0 | 0 | 0 | 0 | 0 | 0 | 0 | 0 | 0 | 0 | 0 | 0 | 0 | 0 | 0 | 0 | 0 | 0 | 0 | 0 | 0 | 0 | 0 | 0 | 0 | 0 | 0 | 0 | 0 | 0 | 0 | 0 | 0 | 2952 | 4001 | 3916 | 4935 | 6458 | 6431 | 7264 | 6018 | 4726 | 4368 | 3453 | 2734 | 2952 | 4001 | 3916 | 4935 | 6458 | 6431 | 7264 | 6018 | 4726 | 4368 | 3453 | 2734 | 336.71 | 456.424 | 446.639 | 562.891 | 736.683 | 733.589 | 828.601 | 686.473 | 539.017 | 498.228 | 393.886 | 311.859 | 0 | 0 | 57256 | 57256 | 6531 | 2020 | solar PV | TRUE
57560 | N | . | Chino Solar Valley | Arizona Public Service Co | 803 | AZ | MTN | WECC |  | 22 | 1 | Electric Utility | PV | SUN | SUN | AZPS | A |  | 0 | 0 | 0 | 0 | 0 | 0 | 0 | 0 | 0 | 0 | 0 | 0 | 0 | 0 | 0 | 0 | 0 | 0 | 0 | 0 | 0 | 0 | 0 | 0 | 0 | 0 | 0 | 0 | 0 | 0 | 0 | 0 | 0 | 0 | 0 | 0 | 24995 | 28864 | 32568 | 43535 | 47157 | 45054 | 45146 | 41505 | 37501 | 35353 | 25248 | 22412 | 24995 | 28864 | 32568 | 43535 | 47157 | 45054 | 45146 | 41505 | 37501 | 35353 | 25248 | 22412 | 2850.987 | 3292.369 | 3714.802 | 4965.778 | 5378.885 | 5138.989 | 5149.521 | 4734.271 | 4277.53 | 4032.553 | 2879.9 | 2556.415 | 0 | 0 | 429338 | 429338 | 48972 | 2020 | solar PV | TRUE
57561 | N | . | Cotton Center Solar Hybrid | Arizona Public Service Co | 803 | AZ | MTN | WECC |  | 22 | 1 | Electric Utility | PV | SUN | SUN | AZPS | A |  | 0 | 0 | 0 | 0 | 0 | 0 | 0 | 0 | 0 | 0 | 0 | 0 | 0 | 0 | 0 | 0 | 0 | 0 | 0 | 0 | 0 | 0 | 0 | 0 | 0 | 0 | 0 | 0 | 0 | 0 | 0 | 0 | 0 | 0 | 0 | 0 | 19946 | 23034 | 25990 | 34742 | 37632 | 35954 | 36028 | 33122 | 29927 | 28213 | 20149 | 17885 | 19946 | 23034 | 25990 | 34742 | 37632 | 35954 | 36028 | 33122 | 29927 | 28213 | 20149 | 17885 | 2275.165 | 2627.401 | 2964.514 | 3962.827 | 4292.498 | 4101.055 | 4109.459 | 3778.078 | 3413.587 | 3218.088 | 2298.239 | 2040.089 | 0 | 0 | 342622 | 342622 | 39081 | 2020 | solar PV | TRUE
57562 | N | . | Paloma Solar Hybrid | Arizona Public Service Co | 803 | AZ | MTN | WECC |  | 22 | 1 | Electric Utility | PV | SUN | SUN | AZPS | A |  | 0 | 0 | 0 | 0 | 0 | 0 | 0 | 0 | 0 | 0 | 0 | 0 | 0 | 0 | 0 | 0 | 0 | 0 | 0 | 0 | 0 | 0 | 0 | 0 | 0 | 0 | 0 | 0 | 0 | 0 | 0 | 0 | 0 | 0 | 0 | 0 | 19999 | 23096 | 26059 | 34835 | 37732 | 36050 | 36124 | 33211 | 30007 | 28288 | 20202 | 17933 | 19999 | 23096 | 26059 | 34835 | 37732 | 36050 | 36124 | 33211 | 30007 | 28288 | 20202 | 17933 | 2281.219 | 2634.393 | 2972.403 | 3973.373 | 4303.921 | 4111.968 | 4120.395 | 3788.132 | 3422.671 | 3226.652 | 2304.355 | 2045.518 | 0 | 0 | 343536 | 343536 | 39185 | 2020 | solar PV | TRUE
57563 | N | . | Hyder Solar Hybrid | Arizona Public Service Co | 803 | AZ | MTN | WECC |  | 22 | 1 | Electric Utility | PV | SUN | SUN | AZPS | A |  | 0 | 0 | 0 | 0 | 0 | 0 | 0 | 0 | 0 | 0 | 0 | 0 | 0 | 0 | 0 | 0 | 0 | 0 | 0 | 0 | 0 | 0 | 0 | 0 | 0 | 0 | 0 | 0 | 0 | 0 | 0 | 0 | 0 | 0 | 0 | 0 | 18551 | 21423 | 24172 | 32312 | 35000 | 33439 | 33507 | 30805 | 27833 | 26239 | 18739 | 16634 | 18551 | 21423 | 24172 | 32312 | 35000 | 33439 | 33507 | 30805 | 27833 | 26239 | 18739 | 16634 | 2116.001 | 2443.595 | 2757.125 | 3685.598 | 3992.207 | 3814.156 | 3821.973 | 3513.774 | 3174.781 | 2992.959 | 2137.461 | 1897.37 | 0 | 0 | 318654 | 318654 | 36347 | 2020 | solar PV | TRUE
57564 | N | . | Algonquin Power Sanger LLC | Algonquin Power Sanger LLC | 56905 | CA | PACC | WECC |  | 22 | 2 | NAICS-22 Non-Cogen | CA | NG | NG | CISO | M | mcf | 0 | 0 | 0 | 0 | 0 | 0 | 0 | 0 | 0 | 0 | 0 | 0 | 0 | 0 | 0 | 0 | 0 | 0 | 0 | 0 | 0 | 0 | 0 | 0 | 0 | 0 | 0 | 0 | 0 | 0 | 0 | 0 | 0 | 0 | 0 | 0 | 0 | 0 | 0 | 0 | 0 | 0 | 0 | 0 | 0 | 0 | 0 | 0 | 0 | 0 | 0 | 0 | 0 | 0 | 0 | 0 | 0 | 0 | 0 | 0 | 110 | 11 | 144 | 7 | 369 | 232 | 445 | 3318 | 1853 | 2117 | 1215 | 1278 | 0 | 0 | 0 | 0 | 11099 | 2020 | natural gas nonpeaker | TRUE
57564 | N | . | Algonquin Power Sanger LLC | Algonquin Power Sanger LLC | 56905 | CA | PACC | WECC |  | 22 | 2 | NAICS-22 Non-Cogen | CT | NG | NG | CISO | M | mcf | 9652 | 674 | 7930 | 518 | 19414 | 11939 | 21241 | 133864 | 88766 | 94913 | 56048 | 70049 | 9652 | 674 | 7930 | 518 | 19414 | 11939 | 21241 | 133864 | 88766 | 94913 | 56048 | 70049 | 1.027 | 1.029 | 1.03 | 1.028 | 1.028 | 1.027 | 1.026 | 1.027 | 1.029 | 1.029 | 1.028 | 1.028 | 9913 | 694 | 8168 | 533 | 19958 | 12261 | 21793 | 137478 | 91340 | 97665 | 57617 | 72010 | 9913 | 694 | 8168 | 533 | 19958 | 12261 | 21793 | 137478 | 91340 | 97665 | 57617 | 72010 | 905 | 69 | 888 | 50 | 2503 | 1379 | 2415 | 16402 | 11050 | 11032 | 6632 | 8347 | 515008 | 515008 | 529430 | 529430 | 61672 | 2020 | natural gas nonpeaker | TRUE
57565 | N | . | RP-Orlando, LLC | RP-Orlando, LLC | 56904 | FL | SAT | SERC |  | 22 | 2 | NAICS-22 Non-Cogen | PV | SUN | SUN | FPC | A |  | 0 | 0 | 0 | 0 | 0 | 0 | 0 | 0 | 0 | 0 | 0 | 0 | 0 | 0 | 0 | 0 | 0 | 0 | 0 | 0 | 0 | 0 | 0 | 0 | 0 | 0 | 0 | 0 | 0 | 0 | 0 | 0 | 0 | 0 | 0 | 0 | 5133 | 5557 | 7407 | 6711 | 7918 | 6835 | 7008 | 6687 | 5790 | 5651 | 4944 | 5379 | 5133 | 5557 | 7407 | 6711 | 7918 | 6835 | 7008 | 6687 | 5790 | 5651 | 4944 | 5379 | 585.497 | 633.841 | 844.834 | 765.519 | 903.11 | 779.615 | 799.329 | 762.697 | 660.487 | 644.584 | 563.901 | 613.586 | 0 | 0 | 75020 | 75020 | 8557 | 2020 | solar PV | TRUE
57566 | N | . | GE - Tehachapi | GE Wind Energy LLC | 58270 | CA | PACC | WECC |  | 22 | 2 | NAICS-22 Non-Cogen | WT | WND | WND | CISO | A |  | 0 | 0 | 0 | 0 | 0 | 0 | 0 | 0 | 0 | 0 | 0 | 0 | 0 | 0 | 0 | 0 | 0 | 0 | 0 | 0 | 0 | 0 | 0 | 0 | 0 | 0 | 0 | 0 | 0 | 0 | 0 | 0 | 0 | 0 | 0 | 0 | 0 | 0 | 0 | 0 | 0 | 0 | 0 | 0 | 0 | 0 | 0 | 0 | 0 | 0 | 0 | 0 | 0 | 0 | 0 | 0 | 0 | 0 | 0 | 0 | 0 | 0 | 0 | 0 | 0 | 0 | 0 | 0 | 0 | 0 | 0 | 0 | 0 | 0 | 0 | 0 | 0 | 2020 | onshore wind | TRUE
57567 | N | . | Albuquerque Solar Energy Center | PNM Resources | 59300 | NM | MTN | WECC |  | 22 | 1 | Electric Utility | PV | SUN | SUN | PNM | A |  | 0 | 0 | 0 | 0 | 0 | 0 | 0 | 0 | 0 | 0 | 0 | 0 | 0 | 0 | 0 | 0 | 0 | 0 | 0 | 0 | 0 | 0 | 0 | 0 | 0 | 0 | 0 | 0 | 0 | 0 | 0 | 0 | 0 | 0 | 0 | 0 | 1987 | 2087 | 2385 | 3317 | 3697 | 3474 | 3397 | 3209 | 2825 | 2702 | 2171 | 2002 | 1987 | 2087 | 2385 | 3317 | 3697 | 3474 | 3397 | 3209 | 2825 | 2702 | 2171 | 2002 | 226.645 | 238.043 | 272.054 | 378.329 | 421.715 | 396.296 | 387.511 | 366.011 | 322.255 | 308.183 | 247.618 | 228.34 | 0 | 0 | 33253 | 33253 | 3793 | 2020 | solar PV | TRUE
57568 | N | . | Record Hill Wind | Record Hill Wind LLC | 56909 | ME | NEW | NPCC |  | 22 | 2 | NAICS-22 Non-Cogen | WT | WND | WND | ISNE | A |  | 0 | 0 | 0 | 0 | 0 | 0 | 0 | 0 | 0 | 0 | 0 | 0 | 0 | 0 | 0 | 0 | 0 | 0 | 0 | 0 | 0 | 0 | 0 | 0 | 0 | 0 | 0 | 0 | 0 | 0 | 0 | 0 | 0 | 0 | 0 | 0 | 82018 | 96558 | 121429 | 120887 | 109398 | 56846 | 42325 | 62605 | 88360 | 90564 | 114282 | 110759 | 82018 | 96558 | 121429 | 120887 | 109398 | 56846 | 42325 | 62605 | 88360 | 90564 | 114282 | 110759 | 9355.36 | 11013.856 | 13850.686 | 13788.898 | 12478.438 | 6484.145 | 4827.742 | 7141.033 | 10078.661 | 10330.088 | 13035.488 | 12633.605 | 0 | 0 | 1096031 | 1096031 | 125018 | 2020 | onshore wind | TRUE
57570 | N | . | Cooper Farms VW Project | Cooper Hatchery Inc. | 56912 | OH | ENC | RFC |  | 311 | 6 | Industrial NAICS Non-Cogen | WT | WND | WND | PJM | A |  | 0 | 0 | 0 | 0 | 0 | 0 | 0 | 0 | 0 | 0 | 0 | 0 | 0 | 0 | 0 | 0 | 0 | 0 | 0 | 0 | 0 | 0 | 0 | 0 | 0 | 0 | 0 | 0 | 0 | 0 | 0 | 0 | 0 | 0 | 0 | 0 | 11203 | 10738 | 10317 | 10054 | 10587 | 8443 | 4901 | 4478 | 7402 | 9833 | 13958 | 13599 | 11203 | 10738 | 10317 | 10054 | 10587 | 8443 | 4901 | 4478 | 7402 | 9833 | 13958 | 13599 | 1277.878 | 1224.852 | 1176.77 | 1146.824 | 1207.608 | 963.055 | 559.014 | 510.757 | 844.33 | 1121.617 | 1592.153 | 1551.142 | 0 | 0 | 115513 | 115513 | 13176 | 2020 | onshore wind | FALSE
57571 | N | . | Los Lunas Solar Energy Center | PNM Resources | 59300 | NM | MTN | WECC |  | 22 | 1 | Electric Utility | PV | SUN | SUN | PNM | A |  | 0 | 0 | 0 | 0 | 0 | 0 | 0 | 0 | 0 | 0 | 0 | 0 | 0 | 0 | 0 | 0 | 0 | 0 | 0 | 0 | 0 | 0 | 0 | 0 | 0 | 0 | 0 | 0 | 0 | 0 | 0 | 0 | 0 | 0 | 0 | 0 | 8154 | 8564 | 9788 | 13611 | 15172 | 14257 | 13941 | 13168 | 11594 | 11087 | 8908 | 8215 | 8154 | 8564 | 9788 | 13611 | 15172 | 14257 | 13941 | 13168 | 11594 | 11087 | 8908 | 8215 | 930.058 | 976.837 | 1116.406 | 1552.513 | 1730.557 | 1626.246 | 1590.196 | 1501.966 | 1322.411 | 1264.663 | 1016.128 | 937.019 | 0 | 0 | 136459 | 136459 | 15565 | 2020 | solar PV | TRUE
57573 | Y | . | CCCSD Wastewater Treatment Plnt | Central Contra Costa Sanitary District | 56914 | CA | PACC | WECC |  | 22132 | 5 | Commercial NAICS Cogen | GT | NG | NG | CISO | M | mcf | 29241 | 27096 | 29800 | 25048 | 25179 | 27835 | 30059 | 29878 | 29641 | 30476 | 24650 | 27972 | 11730 | 10931 | 12170 | 10098 | 10015 | 11952 | 12167 | 12120 | 12120 | 12443 | 10249 | 10819 | 1.044 | 1.042 | 1.043 | 1.045 | 1.04 | 1.034 | 1.034 | 1.038 | 1.038 | 1.047 | 1.046 | 1.039 | 30528 | 28234 | 31081 | 26175 | 26186 | 28781 | 31081 | 31013 | 30767 | 31908 | 25784 | 29063 | 12246 | 11390 | 12693 | 10552 | 10416 | 12358 | 12581 | 12581 | 12581 | 13028 | 10720 | 11241 | 1934.52 | 1799.28 | 2005.08 | 1666.98 | 1645.42 | 1952.16 | 1987.44 | 1987.44 | 1987.44 | 0 | 1693.44 | 1775.76 | 336875 | 136814 | 350601 | 142387 | 20434.96 | 2020 | natural gas peaker | FALSE
57574 | N | . | ETS Ewing Solar Facility | Goldman Sachs Renewable Power Group | 61944 | NJ | MAT | RFC |  | 22 | 2 | NAICS-22 Non-Cogen | PV | SUN | SUN | PJM | A |  | 0 | 0 | 0 | 0 | 0 | 0 | 0 | 0 | 0 | 0 | 0 | 0 | 0 | 0 | 0 | 0 | 0 | 0 | 0 | 0 | 0 | 0 | 0 | 0 | 0 | 0 | 0 | 0 | 0 | 0 | 0 | 0 | 0 | 0 | 0 | 0 | 750 | 842 | 1206 | 1254 | 1642 | 1723 | 1623 | 1402 | 1288 | 930 | 854 | 591 | 750 | 842 | 1206 | 1254 | 1642 | 1723 | 1623 | 1402 | 1288 | 930 | 854 | 591 | 85.5 | 96.061 | 137.581 | 143.069 | 187.239 | 196.55 | 185.12 | 159.95 | 146.968 | 106.129 | 97.386 | 67.447 | 0 | 0 | 14105 | 14105 | 1609 | 2020 | solar PV | TRUE
57575 | N | . | Deming Solar Energy Center | PNM Resources | 59300 | NM | MTN | WECC |  | 22 | 1 | Electric Utility | PV | SUN | SUN | PNM | A |  | 0 | 0 | 0 | 0 | 0 | 0 | 0 | 0 | 0 | 0 | 0 | 0 | 0 | 0 | 0 | 0 | 0 | 0 | 0 | 0 | 0 | 0 | 0 | 0 | 0 | 0 | 0 | 0 | 0 | 0 | 0 | 0 | 0 | 0 | 0 | 0 | 10728 | 11267 | 12877 | 17907 | 19961 | 18758 | 18342 | 17324 | 15253 | 14587 | 11720 | 10808 | 10728 | 11267 | 12877 | 17907 | 19961 | 18758 | 18342 | 17324 | 15253 | 14587 | 11720 | 10808 | 1223.626 | 1285.17 | 1468.793 | 2042.555 | 2276.796 | 2139.561 | 2092.132 | 1976.053 | 1739.822 | 1663.847 | 1336.862 | 1232.783 | 0 | 0 | 179532 | 179532 | 20478 | 2020 | solar PV | TRUE
57576 | N | . | Las Vegas Solar Energy Center | PNM Resources | 59300 | NM | MTN | WECC |  | 22 | 1 | Electric Utility | PV | SUN | SUN | PNM | A |  | 0 | 0 | 0 | 0 | 0 | 0 | 0 | 0 | 0 | 0 | 0 | 0 | 0 | 0 | 0 | 0 | 0 | 0 | 0 | 0 | 0 | 0 | 0 | 0 | 0 | 0 | 0 | 0 | 0 | 0 | 0 | 0 | 0 | 0 | 0 | 0 | 5165 | 5424 | 6200 | 8621 | 9610 | 9031 | 8830 | 8341 | 7343 | 7023 | 5643 | 5203 | 5165 | 5424 | 6200 | 8621 | 9610 | 9031 | 8830 | 8341 | 7343 | 7023 | 5643 | 5203 | 589.106 | 618.737 | 707.141 | 983.375 | 1096.149 | 1030.078 | 1007.243 | 951.358 | 837.626 | 801.048 | 643.624 | 593.515 | 0 | 0 | 86434 | 86434 | 9859 | 2020 | solar PV | TRUE
57577 | N | . | Alamogordo Solar Energy Center | PNM Resources | 59300 | NM | MTN | WECC |  | 22 | 1 | Electric Utility | PV | SUN | SUN | PNM | A |  | 0 | 0 | 0 | 0 | 0 | 0 | 0 | 0 | 0 | 0 | 0 | 0 | 0 | 0 | 0 | 0 | 0 | 0 | 0 | 0 | 0 | 0 | 0 | 0 | 0 | 0 | 0 | 0 | 0 | 0 | 0 | 0 | 0 | 0 | 0 | 0 | 6031 | 6334 | 7240 | 10068 | 11222 | 10546 | 10312 | 9740 | 8575 | 8201 | 6589 | 6076 | 6031 | 6334 | 7240 | 10068 | 11222 | 10546 | 10312 | 9740 | 8575 | 8201 | 6589 | 6076 | 687.938 | 722.539 | 825.775 | 1148.351 | 1280.045 | 1202.889 | 1176.224 | 1110.963 | 978.151 | 935.436 | 751.602 | 693.087 | 0 | 0 | 100934 | 100934 | 11513 | 2020 | solar PV | TRUE
57578 | N | . | PaTu Wind Farm LLC | PaTu Wind Farm LLC | 56916 | OR | PACC | WECC |  | 22 | 2 | NAICS-22 Non-Cogen | WT | WND | WND | BPAT | A |  | 0 | 0 | 0 | 0 | 0 | 0 | 0 | 0 | 0 | 0 | 0 | 0 | 0 | 0 | 0 | 0 | 0 | 0 | 0 | 0 | 0 | 0 | 0 | 0 | 0 | 0 | 0 | 0 | 0 | 0 | 0 | 0 | 0 | 0 | 0 | 0 | 20166 | 29866 | 23897 | 26597 | 23512 | 27246 | 33500 | 30219 | 13029 | 22675 | 16373 | 12226 | 20166 | 29866 | 23897 | 26597 | 23512 | 27246 | 33500 | 30219 | 13029 | 22675 | 16373 | 12226 | 2300.189 | 3406.684 | 2725.84 | 3033.744 | 2681.89 | 3107.807 | 3821.136 | 3446.959 | 1486.166 | 2586.46 | 1867.585 | 1394.54 | 0 | 0 | 279306 | 279306 | 31859 | 2020 | onshore wind | TRUE
57579 | N | . | Robert O Schulz Solar Farm | South San Joaquin Irr District | 17573 | CA | PACC | WECC |  | 22 | 1 | Electric Utility | PV | SUN | SUN | CISO | A |  | 0 | 0 | 0 | 0 | 0 | 0 | 0 | 0 | 0 | 0 | 0 | 0 | 0 | 0 | 0 | 0 | 0 | 0 | 0 | 0 | 0 | 0 | 0 | 0 | 0 | 0 | 0 | 0 | 0 | 0 | 0 | 0 | 0 | 0 | 0 | 0 | 708 | 960 | 939 | 1184 | 1550 | 1543 | 1743 | 1444 | 1134 | 1048 | 829 | 656 | 708 | 960 | 939 | 1184 | 1550 | 1543 | 1743 | 1444 | 1134 | 1048 | 829 | 656 | 80.788 | 109.511 | 107.163 | 135.056 | 176.754 | 176.012 | 198.809 | 164.707 | 129.328 | 119.541 | 94.506 | 74.825 | 0 | 0 | 13738 | 13738 | 1567 | 2020 | solar PV | TRUE
57580 | Y | . | Broadridge Cogen | Broadridge Customer Communications | 56917 | CA | PACC | WECC |  | 22 | 3 | NAICS-22 Cogen | IC | NG | NG | CISO | A | mcf | 15210 | 13431 | 14910 | 10544 | 9914 | 13947 | 19510 | 24262 | 21129 | 21943 | 17527 | 19427 | 15210 | 13431 | 14910 | 10544 | 9914 | 13947 | 19510 | 24262 | 21129 | 21943 | 17527 | 19427 | 1.03 | 1.03 | 1.03 | 1.03 | 1.03 | 1.03 | 1.03 | 1.03 | 1.03 | 1.03 | 1.03 | 1.03 | 15666 | 13834 | 15357 | 10860 | 10211 | 14365 | 20095 | 24990 | 21763 | 22601 | 18053 | 20010 | 15666 | 13834 | 15357 | 10860 | 10211 | 14365 | 20095 | 24990 | 21763 | 22601 | 18053 | 20010 | 1405.964 | 1241.598 | 1378.257 | 974.704 | 916.486 | 1289.23 | 1803.497 | 2242.774 | 1953.107 | 2028.35 | 1620.174 | 1795.859 | 201754 | 201754 | 207805 | 207805 | 18650 | 2020 | natural gas peaker | TRUE
57580 | Y | . | Broadridge Cogen | Broadridge Customer Communications | 56917 | CA | PACC | WECC |  | 22 | 3 | NAICS-22 Cogen | PV | SUN | SUN | CISO | A |  | 0 | 0 | 0 | 0 | 0 | 0 | 0 | 0 | 0 | 0 | 0 | 0 | 0 | 0 | 0 | 0 | 0 | 0 | 0 | 0 | 0 | 0 | 0 | 0 | 0 | 0 | 0 | 0 | 0 | 0 | 0 | 0 | 0 | 0 | 0 | 0 | 530 | 719 | 703 | 886 | 1160 | 1155 | 1305 | 1081 | 849 | 785 | 620 | 491 | 530 | 719 | 703 | 886 | 1160 | 1155 | 1305 | 1081 | 849 | 785 | 620 | 491 | 60.475 | 81.976 | 80.219 | 101.098 | 132.312 | 131.756 | 148.821 | 123.294 | 96.81 | 89.484 | 70.744 | 56.011 | 0 | 0 | 10284 | 10284 | 1173 | 2020 | solar PV | TRUE
57581 | N | . | Allenwood | EPP Renewable Energy | 57249 | PA | MAT | RFC |  | 22 | 2 | NAICS-22 Non-Cogen | IC | LFG | MLG | PJM | A | mcf | 50457 | 43162 | 47196 | 46666 | 46065 | 45618 | 48356 | 47669 | 45127 | 36272 | 40975 | 45009 | 50457 | 43162 | 47196 | 46666 | 46065 | 45618 | 48356 | 47669 | 45127 | 36272 | 40975 | 45009 | 0.485 | 0.485 | 0.485 | 0.485 | 0.485 | 0.485 | 0.485 | 0.485 | 0.485 | 0.485 | 0.485 | 0.485 | 24472 | 20934 | 22890 | 22633 | 22342 | 22125 | 23453 | 23119 | 21887 | 17592 | 19873 | 21829 | 24472 | 20934 | 22890 | 22633 | 22342 | 22125 | 23453 | 23119 | 21887 | 17592 | 19873 | 21829 | 2276.435 | 1947.237 | 2129.245 | 2105.344 | 2078.191 | 2058.036 | 2181.564 | 2150.555 | 2035.873 | 1636.387 | 1848.557 | 2030.576 | 542572 | 542572 | 263149 | 263149 | 24478 | 2020 | biomass | TRUE
57582 | N | . | Lycoming County | EPP Renewable Energy | 57249 | PA | MAT | RFC |  | 22 | 2 | NAICS-22 Non-Cogen | IC | LFG | MLG | PJM | A | mcf | 35487 | 30356 | 33193 | 32821 | 32397 | 32083 | 34009 | 33525 | 31738 | 25510 | 28817 | 31655 | 35487 | 30356 | 33193 | 32821 | 32397 | 32083 | 34009 | 33525 | 31738 | 25510 | 28817 | 31655 | 0.485 | 0.485 | 0.485 | 0.485 | 0.485 | 0.485 | 0.485 | 0.485 | 0.485 | 0.485 | 0.485 | 0.485 | 17211 | 14723 | 16099 | 15918 | 15713 | 15560 | 16494 | 16260 | 15393 | 12372 | 13976 | 15353 | 17211 | 14723 | 16099 | 15918 | 15713 | 15560 | 16494 | 16260 | 15393 | 12372 | 13976 | 15353 | 1445.115 | 1236.135 | 1351.676 | 1336.504 | 1319.267 | 1306.472 | 1384.889 | 1365.204 | 1292.403 | 1038.803 | 1173.492 | 1289.04 | 381591 | 381591 | 185072 | 185072 | 15539 | 2020 | biomass | TRUE
57583 | N | . | Battery Energy Storage System | Golden Valley Elec Assn Inc | 7353 | AK | PACN |  |  | 22 | 1 | Electric Utility | BA | MWH | OTH |  | M | megawatthours | 264 | 237 | 235 | 235 | 259 | 246 | 269 | 269 | 256 | 255 | 221 | 204 | 264 | 237 | 235 | 235 | 259 | 246 | 269 | 269 | 256 | 255 | 221 | 204 | 0 | 0 | 0 | 0 | 0 | 0 | 0 | 0 | 0 | 0 | 0 | 0 | 0 | 0 | 0 | 0 | 0 | 0 | 0 | 0 | 0 | 0 | 0 | 0 | 0 | 0 | 0 | 0 | 0 | 0 | 0 | 0 | 0 | 0 | 0 | 0 | -245 | -221 | -226 | -233 | -258 | -240 | -253 | -258 | -245 | -250 | -195 | -186 | 2950 | 2950 | 0 | 0 | -2810 | 2020 | other | TRUE
57584 | Y | . | University of California San Diego Hybrid | University of California San Diego | 56918 | CA | PACC | WECC |  | 611 | 5 | Commercial NAICS Cogen | BA | MWH | OTH | CISO | M | megawatthours | 87 | 65 | 57 | 63 | 58 | 26 | 54 | 108 | 70 | 73 | 71 | 58 | 87 | 65 | 57 | 63 | 58 | 26 | 54 | 108 | 70 | 73 | 71 | 58 | 0 | 0 | 0 | 0 | 0 | 0 | 0 | 0 | 0 | 0 | 0 | 0 | 0 | 0 | 0 | 0 | 0 | 0 | 0 | 0 | 0 | 0 | 0 | 0 | 0 | 0 | 0 | 0 | 0 | 0 | 0 | 0 | 0 | 0 | 0 | 0 | -11 | -11 | -9 | -10 | -8 | -8 | -7 | -16 | -7 | -11 | -9 | -8 | 790 | 790 | 0 | 0 | -115 | 2020 | other | FALSE
57584 | Y | . | University of California San Diego Hybrid | University of California San Diego | 56918 | CA | PACC | WECC |  | 611 | 5 | Commercial NAICS Cogen | CA | NG | NG | CISO | M | mcf | 0 | 0 | 0 | 0 | 0 | 0 | 0 | 0 | 0 | 0 | 0 | 0 | 0 | 0 | 0 | 0 | 0 | 0 | 0 | 0 | 0 | 0 | 0 | 0 | 0 | 0 | 0 | 0 | 0 | 0 | 0 | 0 | 0 | 0 | 0 | 0 | 0 | 0 | 0 | 0 | 0 | 0 | 0 | 0 | 0 | 0 | 0 | 0 | 0 | 0 | 0 | 0 | 0 | 0 | 0 | 0 | 0 | 0 | 0 | 0 | 490 | 547 | 515 | 407 | 819 | 353 | 422 | 453 | 446 | 439 | 180 | 336 | 0 | 0 | 0 | 0 | 5407 | 2020 | natural gas nonpeaker | FALSE
57584 | Y | . | University of California San Diego Hybrid | University of California San Diego | 56918 | CA | PACC | WECC |  | 611 | 5 | Commercial NAICS Cogen | CT | NG | NG | CISO | M | mcf | 212156 | 196796 | 190752 | 139472 | 194534 | 152358 | 215548 | 219158 | 194542 | 213160 | 120660 | 136622 | 122266 | 113199 | 109379 | 80153 | 111801 | 87563 | 123861 | 125935 | 111783 | 122340 | 69326 | 78473 | 1.03 | 1.03 | 1.03 | 1.03 | 1.03 | 1.03 | 1.03 | 1.03 | 1.03 | 1.03 | 1.03 | 1.03 | 218521 | 202700 | 196475 | 143656 | 200370 | 156929 | 222014 | 225733 | 200378 | 219555 | 124280 | 140721 | 125934 | 116595 | 112660 | 82558 | 115155 | 90190 | 127577 | 129713 | 115136 | 126010 | 71406 | 80827 | 19130 | 17606 | 17018 | 12434 | 17064 | 13680 | 19454 | 19754 | 17480 | 19190 | 10944 | 12244 | 2185758 | 1256079 | 2251332 | 1293761 | 195998 | 2020 | natural gas nonpeaker | FALSE
57585 | Y | . | Oxnard Paper Mill | New-Indy, Oxnard LLC | 58264 | CA | PACC | WECC |  | 322 | 7 | Industrial NAICS Cogen | GT | NG | NG | CISO | M | mcf | 184059 | 170174 | 189424 | 179865 | 172490 | 101384 | 158296 | 186114 | 174376 | 107950 | 136626 | 163740 | 91835 | 85141 | 94700 | 88635 | 85594 | 50063 | 78162 | 91058 | 85083 | 51930 | 68799 | 81138 | 1.041 | 1.041 | 1.043 | 1.039 | 1.032 | 1.022 | 1.024 | 1.026 | 1.032 | 1.03 | 1.04 | 1.04 | 191605 | 177151 | 197569 | 186880 | 178010 | 103614 | 162095 | 190953 | 179956 | 111189 | 142091 | 170290 | 95600 | 88632 | 98772 | 92092 | 88333 | 51164 | 80038 | 93425 | 87806 | 53488 | 71551 | 84383 | 17358 | 16093 | 17934 | 16721 | 16039 | 9290 | 14533 | 16963 | 15943 | 9712 | 12992 | 15322 | 1924498 | 952138 | 1991403 | 985284 | 178900 | 2020 | natural gas peaker | FALSE
57586 | N | . | Shiloh III Wind Project LLC | EDF Renewable Asset Holdings, Inc. | 57170 | CA | PACC | WECC |  | 22 | 2 | NAICS-22 Non-Cogen | WT | WND | WND | CISO | A |  | 0 | 0 | 0 | 0 | 0 | 0 | 0 | 0 | 0 | 0 | 0 | 0 | 0 | 0 | 0 | 0 | 0 | 0 | 0 | 0 | 0 | 0 | 0 | 0 | 0 | 0 | 0 | 0 | 0 | 0 | 0 | 0 | 0 | 0 | 0 | 0 | 127912 | 131118 | 190074 | 256261 | 261485 | 289988 | 284720 | 242576 | 134291 | 146314 | 111969 | 109955 | 127912 | 131118 | 190074 | 256261 | 261485 | 289988 | 284720 | 242576 | 134291 | 146314 | 111969 | 109955 | 14590.128 | 14955.876 | 21680.607 | 29230.226 | 29826.09 | 33077.165 | 32476.344 | 27669.183 | 15317.756 | 16689.135 | 12771.605 | 12541.885 | 0 | 0 | 2286663 | 2286663 | 260826 | 2020 | onshore wind | TRUE
57588 | N | . | Matrix Stults Road Solar Facility | Public Service Elec & Gas Co | 15477 | NJ | MAT | RFC |  | 22 | 1 | Electric Utility | PV | SUN | SUN | PJM | A |  | 0 | 0 | 0 | 0 | 0 | 0 | 0 | 0 | 0 | 0 | 0 | 0 | 0 | 0 | 0 | 0 | 0 | 0 | 0 | 0 | 0 | 0 | 0 | 0 | 0 | 0 | 0 | 0 | 0 | 0 | 0 | 0 | 0 | 0 | 0 | 0 | 1733 | 1947 | 2788 | 2899 | 3794 | 3983 | 3751 | 3241 | 2978 | 2151 | 1973 | 1367 | 1733 | 1947 | 2788 | 2899 | 3794 | 3983 | 3751 | 3241 | 2978 | 2151 | 1973 | 1367 | 197.625 | 222.032 | 318.002 | 330.687 | 432.78 | 454.3 | 427.881 | 369.704 | 339.697 | 245.303 | 225.094 | 155.895 | 0 | 0 | 32605 | 32605 | 3719 | 2020 | solar PV | TRUE
57589 | N | . | Long Island Solar Farm LLC | Long Island Solar Farm LLC | 56924 | NY | MAT | NPCC |  | 22 | 2 | NAICS-22 Non-Cogen | PV | SUN | SUN | NYIS | M |  | 0 | 0 | 0 | 0 | 0 | 0 | 0 | 0 | 0 | 0 | 0 | 0 | 0 | 0 | 0 | 0 | 0 | 0 | 0 | 0 | 0 | 0 | 0 | 0 | 0 | 0 | 0 | 0 | 0 | 0 | 0 | 0 | 0 | 0 | 0 | 0 | 25863 | 27379 | 39688 | 38268 | 51454 | 48359 | 46018 | 33017 | 40302 | 27975 | 27660 | 19156 | 25863 | 27379 | 39688 | 38268 | 51454 | 48359 | 46018 | 33017 | 40302 | 27975 | 27660 | 19156 | 2950 | 3123 | 4527 | 4365 | 5869 | 5516 | 5249 | 3766 | 4597 | 3191 | 3155 | 2185 | 0 | 0 | 425139 | 425139 | 48493 | 2020 | solar PV | TRUE
57590 | N | . | Minco Wind I, LLC | FPLE Wind, LLC | 56925 | OK | WSC | MRO |  | 22 | 2 | NAICS-22 Non-Cogen | WT | WND | WND | SWPP | A |  | 0 | 0 | 0 | 0 | 0 | 0 | 0 | 0 | 0 | 0 | 0 | 0 | 0 | 0 | 0 | 0 | 0 | 0 | 0 | 0 | 0 | 0 | 0 | 0 | 0 | 0 | 0 | 0 | 0 | 0 | 0 | 0 | 0 | 0 | 0 | 0 | 225104 | 217986 | 213392 | 231531 | 183636 | 262826 | 157020 | 160547 | 156099 | 204352 | 239092 | 202439 | 225104 | 217986 | 213392 | 231531 | 183636 | 262826 | 157020 | 160547 | 156099 | 204352 | 239092 | 202439 | 25676.292 | 24864.338 | 24340.34 | 26409.396 | 20946.291 | 29979.069 | 17910.39 | 18312.601 | 17805.284 | 23309.212 | 27271.815 | 23090.972 | 0 | 0 | 2454024 | 2454024 | 279916 | 2020 | onshore wind | TRUE
57591 | N | . | Hatch Solar Energy Center I, LLC | Hatch Solar Energy Center I, LLC | 56926 | NM | MTN | WECC |  | 22 | 2 | NAICS-22 Non-Cogen | PV | SUN | SUN | EPE | M |  | 0 | 0 | 0 | 0 | 0 | 0 | 0 | 0 | 0 | 0 | 0 | 0 | 0 | 0 | 0 | 0 | 0 | 0 | 0 | 0 | 0 | 0 | 0 | 0 | 0 | 0 | 0 | 0 | 0 | 0 | 0 | 0 | 0 | 0 | 0 | 0 | 8074 | 8215 | 9021 | 11932 | 12712 | 11800 | 11055 | 9837 | 9503 | 9705 | 8285 | 8451 | 8074 | 8215 | 9021 | 11932 | 12712 | 11800 | 11055 | 9837 | 9503 | 9705 | 8285 | 8451 | 921 | 937 | 1029 | 1361 | 1450 | 1346 | 1261 | 1122 | 1084 | 1107 | 945 | 964 | 0 | 0 | 118590 | 118590 | 13527 | 2020 | solar PV | TRUE
57593 | N | . | Broken Bow Wind LLC | NRG Energy Gas & Wind Holdings Inc | 59883 | NE | WNC | MRO |  | 22 | 2 | NAICS-22 Non-Cogen | WT | WND | WND | SWPP | A |  | 0 | 0 | 0 | 0 | 0 | 0 | 0 | 0 | 0 | 0 | 0 | 0 | 0 | 0 | 0 | 0 | 0 | 0 | 0 | 0 | 0 | 0 | 0 | 0 | 0 | 0 | 0 | 0 | 0 | 0 | 0 | 0 | 0 | 0 | 0 | 0 | 187540 | 197424 | 191086 | 184882 | 159674 | 201178 | 145398 | 172731 | 187564 | 191686 | 203538 | 201663 | 187540 | 197424 | 191086 | 184882 | 159674 | 201178 | 145398 | 172731 | 187564 | 191686 | 203538 | 201663 | 21391.527 | 22519.009 | 21796.075 | 21088.36 | 18213.086 | 22947.146 | 16584.732 | 19702.362 | 21394.269 | 21864.487 | 23216.41 | 23002.537 | 0 | 0 | 2224364 | 2224364 | 253720 | 2020 | onshore wind | TRUE
57594 | N | . | Teichert Materials-Teichert Vernalis | Foundation HA Energy Generation, LLC | 56930 | CA | PACC | WECC |  | 22 | 2 | NAICS-22 Non-Cogen | WT | WND | WND | CISO | A |  | 0 | 0 | 0 | 0 | 0 | 0 | 0 | 0 | 0 | 0 | 0 | 0 | 0 | 0 | 0 | 0 | 0 | 0 | 0 | 0 | 0 | 0 | 0 | 0 | 0 | 0 | 0 | 0 | 0 | 0 | 0 | 0 | 0 | 0 | 0 | 0 | 863 | 885 | 1283 | 1729 | 1764 | 1957 | 1921 | 1637 | 906 | 987 | 756 | 742 | 863 | 885 | 1283 | 1729 | 1764 | 1957 | 1921 | 1637 | 906 | 987 | 756 | 742 | 98.451 | 100.919 | 146.296 | 197.24 | 201.26 | 223.198 | 219.144 | 186.706 | 103.361 | 112.615 | 86.18 | 84.63 | 0 | 0 | 15430 | 15430 | 1760 | 2020 | onshore wind | TRUE
57595 | N | . | Pinnacle Wind Force LLC | NRG Energy Gas & Wind Holdings Inc | 59883 | WV | SAT | RFC |  | 22 | 2 | NAICS-22 Non-Cogen | WT | WND | WND | PJM | M |  | 0 | 0 | 0 | 0 | 0 | 0 | 0 | 0 | 0 | 0 | 0 | 0 | 0 | 0 | 0 | 0 | 0 | 0 | 0 | 0 | 0 | 0 | 0 | 0 | 0 | 0 | 0 | 0 | 0 | 0 | 0 | 0 | 0 | 0 | 0 | 0 | 178479 | 157543 | 142806 | 151766 | 154816 | 90703 | 60799 | 73625 | 62097 | 100557 | 140667 | 168405 | 178479 | 157543 | 142806 | 151766 | 154816 | 90703 | 60799 | 73625 | 62097 | 100557 | 140667 | 168405 | 20358 | 17970 | 16289 | 17311 | 17659 | 10346 | 6935 | 8398 | 7083 | 11470 | 16045 | 19209 | 0 | 0 | 1482263 | 1482263 | 169073 | 2020 | onshore wind | TRUE
57597 | N | . | Cana Gas Processing Plant | EnLink Midstream Services, LLC | 59366 | OK | WSC | MRO |  | 211 | 6 | Industrial NAICS Non-Cogen | IC | DFO | DFO | SPA | M | barrels | 32 | 21 | 53 | 42 | 74 | 232 | 316 | 169 | 32 | 759 | 42 | 21 | 32 | 21 | 53 | 42 | 74 | 232 | 316 | 169 | 32 | 759 | 42 | 21 | 5.82 | 5.82 | 5.82 | 5.82 | 5.82 | 5.82 | 5.82 | 5.82 | 5.82 | 5.82 | 5.82 | 5.82 | 186 | 122 | 308 | 244 | 431 | 1350 | 1839 | 984 | 186 | 4417 | 244 | 122 | 186 | 122 | 308 | 244 | 431 | 1350 | 1839 | 984 | 186 | 4417 | 244 | 122 | 19.6 | 12.74 | 32.34 | 25.48 | 45.08 | 140.14 | 191.1 | 101.92 | 19.6 | 458.64 | 25.48 | 12.74 | 1793 | 1793 | 10433 | 10433 | 1084.86 | 2020 | petroleum | FALSE
57597 | N | . | Cana Gas Processing Plant | EnLink Midstream Services, LLC | 59366 | OK | WSC | MRO |  | 211 | 6 | Industrial NAICS Non-Cogen | IC | NG | NG | SPA | M | mcf | 0 | 0 | 0 | 0 | 0 | 0 | 0 | 0 | 0 | 0 | 0 | 0 | 0 | 0 | 0 | 0 | 0 | 0 | 0 | 0 | 0 | 0 | 0 | 0 | 0 | 0 | 0 | 0 | 0 | 0 | 0 | 0 | 0 | 0 | 0 | 0 | 0 | 0 | 0 | 0 | 0 | 0 | 0 | 0 | 0 | 0 | 0 | 0 | 0 | 0 | 0 | 0 | 0 | 0 | 0 | 0 | 0 | 0 | 0 | 0 | 0 | 0 | 0 | 0 | 0 | 0 | 0 | 0 | 0 | 0 | 0 | 0 | 0 | 0 | 0 | 0 | 0 | 2020 | natural gas peaker | FALSE
57598 | N | . | Bridge Street 1 & 2 | Connecticut Mun Elec Engy Coop | 4180 | CT | NEW | NPCC |  | 22 | 1 | Electric Utility | IC | DFO | DFO | ISNE | A | barrels | 74 | 81 | 63 | 70 | 49 | 47 | 56 | 53 | 60 | 94 | 95 | 532 | 74 | 81 | 63 | 70 | 49 | 47 | 56 | 53 | 60 | 94 | 95 | 532 | 5.82 | 5.82 | 5.82 | 5.82 | 5.82 | 5.82 | 5.82 | 5.82 | 5.82 | 5.82 | 5.82 | 5.82 | 431 | 471 | 367 | 407 | 285 | 274 | 326 | 308 | 349 | 547 | 553 | 3096 | 431 | 471 | 367 | 407 | 285 | 274 | 326 | 308 | 349 | 547 | 553 | 3096 | 44.06 | 47.025 | 36.545 | 40.602 | 28.406 | 27.593 | 32.781 | 30.929 | 35.069 | 55.054 | 55.44 | 310.496 | 1274 | 1274 | 7414 | 7414 | 744 | 2020 | petroleum | TRUE
57598 | N | . | Bridge Street 1 & 2 | Connecticut Mun Elec Engy Coop | 4180 | CT | NEW | NPCC |  | 22 | 1 | Electric Utility | IC | RFO | RFO | ISNE | A | barrels | 0 | 0 | 0 | 0 | 0 | 0 | 0 | 0 | 0 | 0 | 0 | 0 | 0 | 0 | 0 | 0 | 0 | 0 | 0 | 0 | 0 | 0 | 0 | 0 | 0 | 0 | 0 | 0 | 0 | 0 | 0 | 0 | 0 | 0 | 0 | 0 | 0 | 0 | 0 | 0 | 0 | 0 | 0 | 0 | 0 | 0 | 0 | 0 | 0 | 0 | 0 | 0 | 0 | 0 | 0 | 0 | 0 | 0 | 0 | 0 | 0 | 0 | 0 | 0 | 0 | 0 | 0 | 0 | 0 | 0 | 0 | 0 | 0 | 0 | 0 | 0 | 0 | 2020 | petroleum | TRUE
57599 | N | . | Fort Hill 1, 2, 3 & 4 | Connecticut Mun Elec Engy Coop | 4180 | CT | NEW | NPCC |  | 22 | 1 | Electric Utility | IC | DFO | DFO | ISNE | M | barrels | 119 | 75 | 35 | 64 | 110 | 105 | 251 | 173 | 157 | 188 | 69 | 126 | 119 | 75 | 35 | 64 | 110 | 105 | 251 | 173 | 157 | 188 | 69 | 126 | 5.82 | 5.82 | 5.82 | 5.82 | 5.82 | 5.82 | 5.82 | 5.82 | 5.82 | 5.82 | 5.82 | 5.82 | 693 | 437 | 204 | 372 | 640 | 611 | 1461 | 1007 | 914 | 1094 | 402 | 733 | 693 | 437 | 204 | 372 | 640 | 611 | 1461 | 1007 | 914 | 1094 | 402 | 733 | 67 | 42 | 20 | 37 | 65 | 62 | 146 | 101 | 102 | 110 | 40 | 73 | 1472 | 1472 | 8568 | 8568 | 865 | 2020 | petroleum | TRUE
57600 | N | . | Fishers Island 1 | Connecticut Mun Elec Engy Coop | 4180 | NY | MAT | NPCC |  | 22 | 1 | Electric Utility | IC | DFO | DFO | ISNE | A | barrels | 45 | 33 | 28 | 20 | 42 | 17 | 29 | 12 | 31 | 17 | 42 | 49 | 45 | 33 | 28 | 20 | 42 | 17 | 29 | 12 | 31 | 17 | 42 | 49 | 5.82 | 5.82 | 5.82 | 5.82 | 5.82 | 5.82 | 5.82 | 5.82 | 5.82 | 5.82 | 5.82 | 5.82 | 262 | 192 | 163 | 116 | 244 | 99 | 169 | 70 | 180 | 99 | 244 | 285 | 262 | 192 | 163 | 116 | 244 | 99 | 169 | 70 | 180 | 99 | 244 | 285 | 24.413 | 18.304 | 15.5 | 11.014 | 23.286 | 9.653 | 16.054 | 6.497 | 16.885 | 9.653 | 23.363 | 27.378 | 365 | 365 | 2123 | 2123 | 202 | 2020 | petroleum | TRUE
57601 | N | . | Gary Court 1 & 2 | Connecticut Mun Elec Engy Coop | 4180 | CT | NEW | NPCC |  | 22 | 1 | Electric Utility | IC | DFO | DFO | ISNE | A | barrels | 76 | 80 | 62 | 69 | 49 | 47 | 56 | 53 | 60 | 94 | 95 | 531 | 76 | 80 | 62 | 69 | 49 | 47 | 56 | 53 | 60 | 94 | 95 | 531 | 5.82 | 5.82 | 5.82 | 5.82 | 5.82 | 5.82 | 5.82 | 5.82 | 5.82 | 5.82 | 5.82 | 5.82 | 442 | 466 | 361 | 402 | 285 | 274 | 326 | 308 | 349 | 547 | 553 | 3090 | 442 | 466 | 361 | 402 | 285 | 274 | 326 | 308 | 349 | 547 | 553 | 3090 | 43.704 | 46.646 | 36.25 | 40.275 | 28.177 | 27.37 | 32.517 | 30.68 | 34.786 | 54.61 | 54.993 | 307.992 | 1272 | 1272 | 7403 | 7403 | 738 | 2020 | petroleum | TRUE
57602 | N | . | Jewett City 1 | Connecticut Mun Elec Engy Coop | 4180 | CT | NEW | NPCC |  | 22 | 1 | Electric Utility | IC | DFO | DFO | ISNE | A | barrels | 34 | 35 | 27 | 30 | 21 | 21 | 25 | 23 | 26 | 41 | 42 | 233 | 34 | 35 | 27 | 30 | 21 | 21 | 25 | 23 | 26 | 41 | 42 | 233 | 5.82 | 5.82 | 5.82 | 5.82 | 5.82 | 5.82 | 5.82 | 5.82 | 5.82 | 5.82 | 5.82 | 5.82 | 198 | 204 | 157 | 175 | 122 | 122 | 146 | 134 | 151 | 239 | 244 | 1356 | 198 | 204 | 157 | 175 | 122 | 122 | 146 | 134 | 151 | 239 | 244 | 1356 | 18.537 | 19.783 | 15.374 | 17.081 | 11.951 | 11.608 | 13.791 | 13.012 | 14.753 | 23.161 | 23.324 | 130.625 | 558 | 558 | 3248 | 3248 | 313 | 2020 | petroleum | TRUE
57603 | N | . | LNG 1 & 2 | Connecticut Mun Elec Engy Coop | 4180 | CT | NEW | NPCC |  | 22 | 1 | Electric Utility | IC | DFO | DFO | ISNE | A | barrels | 80 | 85 | 66 | 73 | 51 | 50 | 59 | 56 | 63 | 99 | 100 | 560 | 80 | 85 | 66 | 73 | 51 | 50 | 59 | 56 | 63 | 99 | 100 | 560 | 5.82 | 5.82 | 5.82 | 5.82 | 5.82 | 5.82 | 5.82 | 5.82 | 5.82 | 5.82 | 5.82 | 5.82 | 466 | 495 | 384 | 425 | 297 | 291 | 343 | 326 | 367 | 576 | 582 | 3259 | 466 | 495 | 384 | 425 | 297 | 291 | 343 | 326 | 367 | 576 | 582 | 3259 | 46.131 | 49.237 | 38.264 | 42.512 | 29.743 | 28.891 | 34.324 | 32.384 | 36.719 | 57.644 | 58.048 | 325.103 | 1342 | 1342 | 7811 | 7811 | 779 | 2020 | petroleum | TRUE
57604 | N | . | Lebanon Pines 1 & 2 | Connecticut Mun Elec Engy Coop | 4180 | CT | NEW | NPCC |  | 22 | 1 | Electric Utility | IC | DFO | DFO | ISNE | A | barrels | 74 | 79 | 62 | 69 | 48 | 47 | 55 | 52 | 59 | 93 | 94 | 524 | 74 | 79 | 62 | 69 | 48 | 47 | 55 | 52 | 59 | 93 | 94 | 524 | 5.82 | 5.82 | 5.82 | 5.82 | 5.82 | 5.82 | 5.82 | 5.82 | 5.82 | 5.82 | 5.82 | 5.82 | 431 | 460 | 361 | 402 | 279 | 274 | 320 | 303 | 343 | 541 | 547 | 3050 | 431 | 460 | 361 | 402 | 279 | 274 | 320 | 303 | 343 | 541 | 547 | 3050 | 44.354 | 47.341 | 36.791 | 40.875 | 28.597 | 27.778 | 33.002 | 31.137 | 35.305 | 55.424 | 55.813 | 312.583 | 1256 | 1256 | 7311 | 7311 | 749 | 2020 | petroleum | TRUE
57605 | N | . | Water Treatment 1 & 2 | Connecticut Mun Elec Engy Coop | 4180 | CT | NEW | NPCC |  | 22 | 1 | Electric Utility | IC | DFO | DFO | ISNE | M | barrels | 78 | 46 | 20 | 247 | 168 | 107 | 105 | 151 | 112 | 134 | 48 | 86 | 78 | 46 | 20 | 247 | 168 | 107 | 105 | 151 | 112 | 134 | 48 | 86 | 5.82 | 5.82 | 5.82 | 5.82 | 5.82 | 5.82 | 5.82 | 5.82 | 5.82 | 5.82 | 5.82 | 5.82 | 454 | 268 | 116 | 1438 | 978 | 623 | 611 | 879 | 652 | 780 | 279 | 501 | 454 | 268 | 116 | 1438 | 978 | 623 | 611 | 879 | 652 | 780 | 279 | 501 | 45 | 27 | 12 | 145 | 98 | 63 | 62 | 88 | 66 | 79 | 28 | 51 | 1302 | 1302 | 7579 | 7579 | 764 | 2020 | petroleum | TRUE
57606 | N | . | Eastside WWTP | City Of High Point | 56934 | NC | SAT | SERC |  | 22 | 1 | Electric Utility | IC | DFO | DFO | DUK | A | barrels | 64 | 23 | 20 | 24 | 48 | 23 | 21 | 30 | 22 | 26 | 24 | 44 | 64 | 23 | 20 | 24 | 48 | 23 | 21 | 30 | 22 | 26 | 24 | 44 | 6.174 | 6.174 | 6.174 | 6.174 | 6.174 | 6.174 | 6.174 | 6.174 | 6.174 | 6.174 | 6.174 | 6.174 | 395 | 142 | 123 | 148 | 296 | 142 | 130 | 185 | 136 | 161 | 148 | 272 | 395 | 142 | 123 | 148 | 296 | 142 | 130 | 185 | 136 | 161 | 148 | 272 | 45.349 | 16.033 | 14.222 | 16.917 | 34.215 | 16.256 | 14.89 | 21.386 | 15.223 | 18.371 | 16.843 | 31.295 | 369 | 369 | 2278 | 2278 | 261 | 2020 | petroleum | TRUE
57607 | N | . | Ward WTP | City Of High Point | 56934 | NC | SAT | SERC |  | 22 | 1 | Electric Utility | IC | DFO | DFO | DUK | A | barrels | 12 | 5 | 4 | 5 | 10 | 5 | 4 | 6 | 4 | 5 | 5 | 9 | 12 | 5 | 4 | 5 | 10 | 5 | 4 | 6 | 4 | 5 | 5 | 9 | 6.174 | 6.174 | 6.174 | 6.174 | 6.174 | 6.174 | 6.174 | 6.174 | 6.174 | 6.174 | 6.174 | 6.174 | 74 | 31 | 25 | 31 | 62 | 31 | 25 | 37 | 25 | 31 | 31 | 56 | 74 | 31 | 25 | 31 | 62 | 31 | 25 | 37 | 25 | 31 | 31 | 56 | 6.429 | 2.273 | 2.016 | 2.398 | 4.85 | 2.304 | 2.111 | 3.032 | 2.158 | 2.604 | 2.388 | 4.437 | 74 | 74 | 459 | 459 | 37 | 2020 | petroleum | TRUE
57608 | N | . | Westside WWTP | City Of High Point | 56934 | NC | SAT | SERC |  | 22 | 1 | Electric Utility | IC | DFO | DFO | DUK | A | barrels | 20 | 7 | 6 | 7 | 15 | 7 | 6 | 9 | 7 | 8 | 7 | 14 | 20 | 7 | 6 | 7 | 15 | 7 | 6 | 9 | 7 | 8 | 7 | 14 | 6.174 | 6.174 | 6.174 | 6.174 | 6.174 | 6.174 | 6.174 | 6.174 | 6.174 | 6.174 | 6.174 | 6.174 | 123 | 43 | 37 | 43 | 93 | 43 | 37 | 56 | 43 | 49 | 43 | 86 | 123 | 43 | 37 | 43 | 93 | 43 | 37 | 56 | 43 | 49 | 43 | 86 | 11.121 | 3.931 | 3.487 | 4.148 | 8.39 | 3.986 | 3.651 | 5.244 | 3.733 | 4.505 | 4.13 | 7.674 | 113 | 113 | 696 | 696 | 64 | 2020 | petroleum | TRUE
57609 | N | . | New Harvest Wind Project LLC | Avangrid Renewables LLC | 15399 | IA | WNC | MRO |  | 22 | 2 | NAICS-22 Non-Cogen | WT | WND | WND | MISO | A |  | 0 | 0 | 0 | 0 | 0 | 0 | 0 | 0 | 0 | 0 | 0 | 0 | 0 | 0 | 0 | 0 | 0 | 0 | 0 | 0 | 0 | 0 | 0 | 0 | 0 | 0 | 0 | 0 | 0 | 0 | 0 | 0 | 0 | 0 | 0 | 0 | 186673 | 225209 | 224739 | 223658 | 197831 | 232055 | 127123 | 171799 | 221314 | 247135 | 282766 | 218165 | 186673 | 225209 | 224739 | 223658 | 197831 | 232055 | 127123 | 171799 | 221314 | 247135 | 282766 | 218165 | 21292.648 | 25688.206 | 25634.647 | 25511.372 | 22565.376 | 26469.141 | 14500.19 | 19596.055 | 25243.946 | 28189.198 | 32253.408 | 24884.813 | 0 | 0 | 2558467 | 2558467 | 291829 | 2020 | onshore wind | TRUE
57613 | N | . | LE Wind Turbine 1 | Lincoln Electric Company | 56952 | OH | ENC | RFC |  | 333 | 6 | Industrial NAICS Non-Cogen | WT | WND | WND | PJM | A |  | 0 | 0 | 0 | 0 | 0 | 0 | 0 | 0 | 0 | 0 | 0 | 0 | 0 | 0 | 0 | 0 | 0 | 0 | 0 | 0 | 0 | 0 | 0 | 0 | 0 | 0 | 0 | 0 | 0 | 0 | 0 | 0 | 0 | 0 | 0 | 0 | 3297 | 3161 | 3036 | 2959 | 3116 | 2485 | 1442 | 1318 | 2179 | 2894 | 4108 | 4002 | 3297 | 3161 | 3036 | 2959 | 3116 | 2485 | 1442 | 1318 | 2179 | 2894 | 4108 | 4002 | 376.108 | 360.502 | 346.35 | 337.537 | 355.427 | 283.449 | 164.531 | 150.328 | 248.506 | 330.118 | 468.607 | 456.537 | 0 | 0 | 33997 | 33997 | 3878 | 2020 | onshore wind | FALSE
57614 | N | . | Waverly Wind Farm LLC | Waverly Wind Farm LLC | 56948 | KS | WNC | MRO |  | 22 | 2 | NAICS-22 Non-Cogen | WT | WND | WND | SWPP | A |  | 0 | 0 | 0 | 0 | 0 | 0 | 0 | 0 | 0 | 0 | 0 | 0 | 0 | 0 | 0 | 0 | 0 | 0 | 0 | 0 | 0 | 0 | 0 | 0 | 0 | 0 | 0 | 0 | 0 | 0 | 0 | 0 | 0 | 0 | 0 | 0 | 512384 | 524287 | 534991 | 544796 | 494537 | 667651 | 412878 | 440208 | 466382 | 526325 | 606608 | 504060 | 512384 | 524287 | 534991 | 544796 | 494537 | 667651 | 412878 | 440208 | 466382 | 526325 | 606608 | 504060 | 58444.658 | 59802.299 | 61023.317 | 62141.689 | 56408.903 | 76155.002 | 47094.599 | 50211.933 | 53197.434 | 60034.792 | 69192.176 | 57495.198 | 0 | 0 | 6235107 | 6235107 | 711202 | 2020 | onshore wind | TRUE
57616 | N | . | Blue Canyon Windpower VI LLC | Blue Canyon Windpower VI LLC | 56945 | OK | WSC | MRO |  | 22 | 2 | NAICS-22 Non-Cogen | WT | WND | WND | SWPP | A |  | 0 | 0 | 0 | 0 | 0 | 0 | 0 | 0 | 0 | 0 | 0 | 0 | 0 | 0 | 0 | 0 | 0 | 0 | 0 | 0 | 0 | 0 | 0 | 0 | 0 | 0 | 0 | 0 | 0 | 0 | 0 | 0 | 0 | 0 | 0 | 0 | 289916 | 280748 | 274831 | 298193 | 236508 | 338499 | 202229 | 206771 | 201043 | 263189 | 307931 | 260724 | 289916 | 280748 | 274831 | 298193 | 236508 | 338499 | 202229 | 206771 | 201043 | 263189 | 307931 | 260724 | 33068.972 | 32023.241 | 31348.375 | 34013.15 | 26977.116 | 38610.598 | 23067.123 | 23585.138 | 22931.755 | 30020.366 | 35123.876 | 29739.29 | 0 | 0 | 3160582 | 3160582 | 360509 | 2020 | onshore wind | TRUE
57617 | N | . | Hidalgo Wind Farm LLC | Hidalgo Wind Farm LLC | 56946 | TX | WSC | TRE |  | 22 | 2 | NAICS-22 Non-Cogen | WT | WND | WND | ERCO | M |  | 0 | 0 | 0 | 0 | 0 | 0 | 0 | 0 | 0 | 0 | 0 | 0 | 0 | 0 | 0 | 0 | 0 | 0 | 0 | 0 | 0 | 0 | 0 | 0 | 0 | 0 | 0 | 0 | 0 | 0 | 0 | 0 | 0 | 0 | 0 | 0 | 678329 | 354336 | 375859 | 466439 | 662101 | 555118 | 783489 | 420737 | 459189 | 289407 | 426821 | 539819 | 678329 | 354336 | 375859 | 466439 | 662101 | 555118 | 783489 | 420737 | 459189 | 289407 | 426821 | 539819 | 77373 | 40417 | 42872 | 53204 | 75522 | 63319 | 89368 | 47991 | 52377 | 33011 | 48685 | 61574 | 0 | 0 | 6011644 | 6011644 | 685713 | 2020 | onshore wind | TRUE
57620 | N | . | Paulding Wind Farm II | Paulding Wind Farm II LLC | 56936 | OH | ENC | RFC |  | 22 | 2 | NAICS-22 Non-Cogen | WT | WND | WND | PJM | M |  | 0 | 0 | 0 | 0 | 0 | 0 | 0 | 0 | 0 | 0 | 0 | 0 | 0 | 0 | 0 | 0 | 0 | 0 | 0 | 0 | 0 | 0 | 0 | 0 | 0 | 0 | 0 | 0 | 0 | 0 | 0 | 0 | 0 | 0 | 0 | 0 | 294299 | 282876 | 243091 | 240829 | 244582 | 192856 | 114085 | 108474 | 177681 | 231633 | 321328 | 301287 | 294299 | 282876 | 243091 | 240829 | 244582 | 192856 | 114085 | 108474 | 177681 | 231633 | 321328 | 301287 | 33569 | 32266 | 27728 | 27470 | 27898 | 21998 | 13013 | 12373 | 20267 | 26421 | 36652 | 34366 | 0 | 0 | 2753021 | 2753021 | 314021 | 2020 | onshore wind | TRUE
57621 | N | . | Rising Tree Wind Farm | Rising Tree Wind Farm LLC | 56937 | CA | PACC | WECC |  | 22 | 2 | NAICS-22 Non-Cogen | WT | WND | WND | CISO | A |  | 0 | 0 | 0 | 0 | 0 | 0 | 0 | 0 | 0 | 0 | 0 | 0 | 0 | 0 | 0 | 0 | 0 | 0 | 0 | 0 | 0 | 0 | 0 | 0 | 0 | 0 | 0 | 0 | 0 | 0 | 0 | 0 | 0 | 0 | 0 | 0 | 112708 | 115534 | 167482 | 225803 | 230406 | 255520 | 250879 | 213744 | 118329 | 128923 | 98660 | 96886 | 112708 | 115534 | 167482 | 225803 | 230406 | 255520 | 250879 | 213744 | 118329 | 128923 | 98660 | 96886 | 12855.989 | 13178.265 | 19103.714 | 25756.009 | 26281.05 | 29145.712 | 28616.303 | 24380.507 | 13497.133 | 14705.514 | 11253.61 | 11051.194 | 0 | 0 | 2014874 | 2014874 | 229825 | 2020 | onshore wind | TRUE
57623 | N | . | Bright Stalk Wind Farm I | Lexington Chenoa Wind Farm LLC | 56940 | IL | ENC | SERC |  | 22 | 2 | NAICS-22 Non-Cogen | WT | WND | WND | PJM | M |  | 0 | 0 | 0 | 0 | 0 | 0 | 0 | 0 | 0 | 0 | 0 | 0 | 0 | 0 | 0 | 0 | 0 | 0 | 0 | 0 | 0 | 0 | 0 | 0 | 0 | 0 | 0 | 0 | 0 | 0 | 0 | 0 | 0 | 0 | 0 | 0 | 575606 | 634591 | 608272 | 657569 | 549980 | 431459 | 225531 | 220131 | 339923 | 585750 | 718184 | 546272 | 575606 | 634591 | 608272 | 657569 | 549980 | 431459 | 225531 | 220131 | 339923 | 585750 | 718184 | 546272 | 65656 | 72384 | 69382 | 75005 | 62733 | 49214 | 25725 | 25109 | 38773 | 66813 | 81919 | 62310 | 0 | 0 | 6093268 | 6093268 | 695023 | 2020 | onshore wind | TRUE
57624 | N | . | Norwich WWTP | City of Norwich - (CT) | 13831 | CT | NEW | NPCC |  | 22132 | 4 | Commercial NAICS Non-Cogen | IC | DFO | DFO | ISNE | M | barrels | 22 | 0 | 3 | 12 | 25 | 4 | 27 | 37 | 12 | 0 | 0 | 0 | 22 | 0 | 3 | 12 | 25 | 4 | 27 | 37 | 12 | 0 | 0 | 0 | 5.817 | 0 | 5.817 | 5.817 | 5.817 | 5.817 | 5.817 | 5.817 | 5.817 | 0 | 0 | 0 | 128 | 0 | 17 | 70 | 145 | 23 | 157 | 215 | 70 | 0 | 0 | 0 | 128 | 0 | 17 | 70 | 145 | 23 | 157 | 215 | 70 | 0 | 0 | 0 | 7 | 0 | 1 | 7 | 13 | 2 | 8 | 9 | 6 | 0 | 0 | 0 | 142 | 142 | 825 | 825 | 53 | 2020 | petroleum | FALSE
57625 | N | . | Bos Dairy, LLC | Bos Dairy, LLC | 56953 | IN | ENC | RFC |  | 112 | 6 | Industrial NAICS Non-Cogen | IC | NG | NG | MISO | A | mcf | 5479 | 4946 | 4639 | 4528 | 4687 | 5390 | 5782 | 5125 | 4253 | 4300 | 3538 | 4992 | 5479 | 4946 | 4639 | 4528 | 4687 | 5390 | 5782 | 5125 | 4253 | 4300 | 3538 | 4992 | 1 | 1 | 1 | 1 | 1 | 1 | 1 | 1 | 1 | 1 | 1 | 1 | 5479 | 4946 | 4639 | 4528 | 4687 | 5390 | 5782 | 5125 | 4253 | 4300 | 3538 | 4992 | 5479 | 4946 | 4639 | 4528 | 4687 | 5390 | 5782 | 5125 | 4253 | 4300 | 3538 | 4992 | 629.325 | 568.233 | 532.992 | 520.213 | 538.398 | 619.253 | 664.246 | 588.733 | 488.572 | 494.037 | 406.503 | 573.495 | 57659 | 57659 | 57659 | 57659 | 6624 | 2020 | natural gas peaker | FALSE
57625 | N | . | Bos Dairy, LLC | Bos Dairy, LLC | 56953 | IN | ENC | RFC |  | 112 | 6 | Industrial NAICS Non-Cogen | IC | OBG | ORW | MISO | A | Mcf | 0 | 0 | 0 | 0 | 0 | 0 | 0 | 0 | 0 | 0 | 0 | 0 | 0 | 0 | 0 | 0 | 0 | 0 | 0 | 0 | 0 | 0 | 0 | 0 | 0 | 0 | 0 | 0 | 0 | 0 | 0 | 0 | 0 | 0 | 0 | 0 | 0 | 0 | 0 | 0 | 0 | 0 | 0 | 0 | 0 | 0 | 0 | 0 | 0 | 0 | 0 | 0 | 0 | 0 | 0 | 0 | 0 | 0 | 0 | 0 | 0 | 0 | 0 | 0 | 0 | 0 | 0 | 0 | 0 | 0 | 0 | 0 | 0 | 0 | 0 | 0 | 0 | 2020 | biomass | FALSE
57626 | N | . | Foundation ST | Foundation HA Energy Generation, LLC | 56930 | CA | PACC | WECC |  | 22 | 2 | NAICS-22 Non-Cogen | WT | WND | WND | CISO | A |  | 0 | 0 | 0 | 0 | 0 | 0 | 0 | 0 | 0 | 0 | 0 | 0 | 0 | 0 | 0 | 0 | 0 | 0 | 0 | 0 | 0 | 0 | 0 | 0 | 0 | 0 | 0 | 0 | 0 | 0 | 0 | 0 | 0 | 0 | 0 | 0 | 1197 | 1227 | 1778 | 2397 | 2446 | 2713 | 2664 | 2269 | 1256 | 1369 | 1047 | 1029 | 1197 | 1227 | 1778 | 2397 | 2446 | 2713 | 2664 | 2269 | 1256 | 1369 | 1047 | 1029 | 136.489 | 139.911 | 202.82 | 273.446 | 279.02 | 309.433 | 303.813 | 258.842 | 143.296 | 156.125 | 119.477 | 117.328 | 0 | 0 | 21392 | 21392 | 2440 | 2020 | onshore wind | TRUE
57628 | N | . | Meadow Lake Wind Farm V LLC | Meadow Lake Wind Farm V LLC | 56941 | IN | ENC | RFC |  | 22 | 2 | NAICS-22 Non-Cogen | WT | WND | WND | PJM | M |  | 0 | 0 | 0 | 0 | 0 | 0 | 0 | 0 | 0 | 0 | 0 | 0 | 0 | 0 | 0 | 0 | 0 | 0 | 0 | 0 | 0 | 0 | 0 | 0 | 0 | 0 | 0 | 0 | 0 | 0 | 0 | 0 | 0 | 0 | 0 | 0 | 284147 | 301497 | 300033 | 295588 | 244582 | 193681 | 106011 | 70820 | 145743 | 274591 | 357720 | 292467 | 284147 | 301497 | 300033 | 295588 | 244582 | 193681 | 106011 | 70820 | 145743 | 274591 | 357720 | 292467 | 32411 | 34390 | 34223 | 33716 | 27898 | 22092 | 12092 | 8078 | 16624 | 31321 | 40803 | 33360 | 0 | 0 | 2866880 | 2866880 | 327008 | 2020 | onshore wind | TRUE
57629 | N | . | Gaston Memorial Hospital | Gastonia City of | 56960 | NC | SAT | SERC |  | 622 | 4 | Commercial NAICS Non-Cogen | IC | DFO | DFO | DUK | M | barrels | 0 | 0 | 0 | 0 | 0 | 0 | 0 | 0 | 0 | 0 | 0 | 0 | 0 | 0 | 0 | 0 | 0 | 0 | 0 | 0 | 0 | 0 | 0 | 0 | 0 | 0 | 0 | 0 | 0 | 0 | 0 | 0 | 0 | 0 | 0 | 0 | 0 | 0 | 0 | 0 | 0 | 0 | 0 | 0 | 0 | 0 | 0 | 0 | 0 | 0 | 0 | 0 | 0 | 0 | 0 | 0 | 0 | 0 | 0 | 0 | 0 | 0 | 0 | 0 | 0 | 0 | 0 | 0 | 0 | 0 | 0 | 0 | 0 | 0 | 0 | 0 | 0 | 2020 | petroleum | FALSE
57629 | N | . | Gaston Memorial Hospital | Gastonia City of | 56960 | NC | SAT | SERC |  | 622 | 4 | Commercial NAICS Non-Cogen | IC | NG | NG | DUK | M | mcf | 0 | 0 | 0 | 0 | 0 | 0 | 0 | 0 | 0 | 0 | 0 | 0 | 0 | 0 | 0 | 0 | 0 | 0 | 0 | 0 | 0 | 0 | 0 | 0 | 0 | 0 | 0 | 0 | 0 | 0 | 0 | 0 | 0 | 0 | 0 | 0 | 0 | 0 | 0 | 0 | 0 | 0 | 0 | 0 | 0 | 0 | 0 | 0 | 0 | 0 | 0 | 0 | 0 | 0 | 0 | 0 | 0 | 0 | 0 | 0 | 0 | 0 | 0 | 0 | 0 | 0 | 0 | 0 | 0 | 0 | 0 | 0 | 0 | 0 | 0 | 0 | 0 | 2020 | natural gas peaker | FALSE
57630 | N | . | Long Creek Waste Water Plant | Gastonia City of | 56960 | NC | SAT | SERC |  | 22132 | 4 | Commercial NAICS Non-Cogen | IC | DFO | DFO | DUK | M | barrels | 45 | 41 | 20 | 80 | 35 | 33 | 77 | 78 | 31 | 9 | 28 | 42 | 45 | 41 | 20 | 80 | 35 | 33 | 77 | 78 | 31 | 9 | 28 | 42 | 5.8 | 5.8 | 5.8 | 5.8 | 5.8 | 5.8 | 5.8 | 5.8 | 5.8 | 5.8 | 5.8 | 5.8 | 261 | 238 | 116 | 464 | 203 | 191 | 447 | 452 | 180 | 52 | 162 | 244 | 261 | 238 | 116 | 464 | 203 | 191 | 447 | 452 | 180 | 52 | 162 | 244 | 29 | 23 | 10 | 43 | 16 | 16 | 37 | 41 | 14 | 4 | 19 | 18 | 519 | 519 | 3010 | 3010 | 270 | 2020 | petroleum | FALSE
57631 | N | . | Wolverine | Wolverine Wind Energy, LLC | 56962 | IA | WNC | MRO |  | 22 | 2 | NAICS-22 Non-Cogen | WT | WND | WND | MISO | A |  | 0 | 0 | 0 | 0 | 0 | 0 | 0 | 0 | 0 | 0 | 0 | 0 | 0 | 0 | 0 | 0 | 0 | 0 | 0 | 0 | 0 | 0 | 0 | 0 | 0 | 0 | 0 | 0 | 0 | 0 | 0 | 0 | 0 | 0 | 0 | 0 | 2977 | 3592 | 3584 | 3567 | 3155 | 3701 | 2027 | 2740 | 3529 | 3941 | 4509 | 3479 | 2977 | 3592 | 3584 | 3567 | 3155 | 3701 | 2027 | 2740 | 3529 | 3941 | 4509 | 3479 | 339.566 | 409.668 | 408.814 | 406.848 | 359.866 | 422.122 | 231.245 | 312.512 | 402.583 | 449.553 | 514.368 | 396.855 | 0 | 0 | 40801 | 40801 | 4654 | 2020 | onshore wind | TRUE
57632 | N | . | Bulldog | Bulldog Wind Energy, LLC | 56961 | IA | WNC | MRO |  | 22 | 2 | NAICS-22 Non-Cogen | WT | WND | WND | MISO | A |  | 0 | 0 | 0 | 0 | 0 | 0 | 0 | 0 | 0 | 0 | 0 | 0 | 0 | 0 | 0 | 0 | 0 | 0 | 0 | 0 | 0 | 0 | 0 | 0 | 0 | 0 | 0 | 0 | 0 | 0 | 0 | 0 | 0 | 0 | 0 | 0 | 3216 | 3880 | 3872 | 3853 | 3408 | 3998 | 2190 | 2960 | 3813 | 4258 | 4872 | 3759 | 3216 | 3880 | 3872 | 3853 | 3408 | 3998 | 2190 | 2960 | 3813 | 4258 | 4872 | 3759 | 366.856 | 442.589 | 441.666 | 439.542 | 388.785 | 456.044 | 249.828 | 337.626 | 434.935 | 485.679 | 555.703 | 428.747 | 0 | 0 | 44079 | 44079 | 5028 | 2020 | onshore wind | TRUE
57635 | N | . | Linden Wind Energy Project | Los Angeles Department of Water & Power | 11208 | WA | PACC | WECC |  | 22 | 1 | Electric Utility | WT | WND | WND | BPAT | A |  | 0 | 0 | 0 | 0 | 0 | 0 | 0 | 0 | 0 | 0 | 0 | 0 | 0 | 0 | 0 | 0 | 0 | 0 | 0 | 0 | 0 | 0 | 0 | 0 | 0 | 0 | 0 | 0 | 0 | 0 | 0 | 0 | 0 | 0 | 0 | 0 | 94474 | 96995 | 91870 | 79718 | 78942 | 75122 | 72882 | 62977 | 50288 | 88031 | 75018 | 55874 | 94474 | 96995 | 91870 | 79718 | 78942 | 75122 | 72882 | 62977 | 50288 | 88031 | 75018 | 55874 | 10776.109 | 11063.603 | 10479.089 | 9092.928 | 9004.395 | 8568.774 | 8313.248 | 7183.452 | 5736.091 | 10041.133 | 8556.914 | 6373.264 | 0 | 0 | 922191 | 922191 | 105189 | 2020 | onshore wind | TRUE
57637 | N | . | Union City Wind Turbine | Performance Services | 56855 | IN | ENC | RFC |  | 22 | 2 | NAICS-22 Non-Cogen | WT | WND | WND | PJM | A |  | 0 | 0 | 0 | 0 | 0 | 0 | 0 | 0 | 0 | 0 | 0 | 0 | 0 | 0 | 0 | 0 | 0 | 0 | 0 | 0 | 0 | 0 | 0 | 0 | 0 | 0 | 0 | 0 | 0 | 0 | 0 | 0 | 0 | 0 | 0 | 0 | 0 | 0 | 0 | 0 | 0 | 0 | 0 | 0 | 0 | 0 | 0 | 0 | 0 | 0 | 0 | 0 | 0 | 0 | 0 | 0 | 0 | 0 | 0 | 0 | 0 | 0 | 0 | 0 | 0 | 0 | 0 | 0 | 0 | 0 | 0 | 0 | 0 | 0 | 0 | 0 | 0 | 2020 | onshore wind | TRUE
57638 | N | . | Randolph Eastern School Wind Turbine | Performance Services | 56855 | IN | ENC | RFC |  | 611 | 4 | Commercial NAICS Non-Cogen | WT | WND | WND | PJM | M |  | 0 | 0 | 0 | 0 | 0 | 0 | 0 | 0 | 0 | 0 | 0 | 0 | 0 | 0 | 0 | 0 | 0 | 0 | 0 | 0 | 0 | 0 | 0 | 0 | 0 | 0 | 0 | 0 | 0 | 0 | 0 | 0 | 0 | 0 | 0 | 0 | 0 | 0 | 0 | 0 | 0 | 0 | 0 | 0 | 0 | 0 | 0 | 0 | 0 | 0 | 0 | 0 | 0 | 0 | 0 | 0 | 0 | 0 | 0 | 0 | 0 | 0 | 0 | 0 | 0 | 0 | 0 | 0 | 0 | 0 | 0 | 0 | 0 | 0 | 0 | 0 | 0 | 2020 | onshore wind | FALSE
57639 | N | . | Ironwood Wind | Ironwood Windpower LLC | 56967 | KS | WNC | MRO |  | 22 | 2 | NAICS-22 Non-Cogen | WT | WND | WND | SWPP | A |  | 0 | 0 | 0 | 0 | 0 | 0 | 0 | 0 | 0 | 0 | 0 | 0 | 0 | 0 | 0 | 0 | 0 | 0 | 0 | 0 | 0 | 0 | 0 | 0 | 0 | 0 | 0 | 0 | 0 | 0 | 0 | 0 | 0 | 0 | 0 | 0 | 454523 | 465081 | 474577 | 483275 | 438691 | 592256 | 366254 | 390497 | 413715 | 466889 | 538106 | 447139 | 454523 | 465081 | 474577 | 483275 | 438691 | 592256 | 366254 | 390497 | 413715 | 466889 | 538106 | 447139 | 51844.755 | 53049.081 | 54132.215 | 55124.294 | 50038.887 | 67555.143 | 41776.407 | 44541.714 | 47190.075 | 53255.319 | 61378.599 | 51002.511 | 0 | 0 | 5531003 | 5531003 | 630889 | 2020 | onshore wind | TRUE
57640 | N | . | 500 Virginia Solar | Alliance HP Virginia Drive LLC | 64045 | PA | MAT | RFC |  | 22 | 2 | NAICS-22 Non-Cogen | PV | SUN | SUN | PJM | A |  | 0 | 0 | 0 | 0 | 0 | 0 | 0 | 0 | 0 | 0 | 0 | 0 | 0 | 0 | 0 | 0 | 0 | 0 | 0 | 0 | 0 | 0 | 0 | 0 | 0 | 0 | 0 | 0 | 0 | 0 | 0 | 0 | 0 | 0 | 0 | 0 | 473 | 568 | 847 | 850 | 1073 | 1123 | 1057 | 974 | 842 | 631 | 579 | 364 | 473 | 568 | 847 | 850 | 1073 | 1123 | 1057 | 974 | 842 | 631 | 579 | 364 | 53.941 | 64.811 | 96.57 | 96.944 | 122.433 | 128.123 | 120.593 | 111.12 | 96.024 | 71.967 | 66.004 | 41.47 | 0 | 0 | 9381 | 9381 | 1070 | 2020 | solar PV | TRUE
57643 | N | . | Vestas Towers America, Inc. | Vestas Towers America, Inc | 56972 | CO | MTN | WECC |  | 311 | 6 | Industrial NAICS Non-Cogen | WT | WND | WND | WACM | M |  | 0 | 0 | 0 | 0 | 0 | 0 | 0 | 0 | 0 | 0 | 0 | 0 | 0 | 0 | 0 | 0 | 0 | 0 | 0 | 0 | 0 | 0 | 0 | 0 | 0 | 0 | 0 | 0 | 0 | 0 | 0 | 0 | 0 | 0 | 0 | 0 | 2560 | 1455 | 2770 | 2569 | 1885 | 1745 | 2437 | 1745 | 2078 | 2069 | 1201 | 991 | 2560 | 1455 | 2770 | 2569 | 1885 | 1745 | 2437 | 1745 | 2078 | 2069 | 1201 | 991 | 292 | 166 | 316 | 293 | 215 | 199 | 278 | 199 | 237 | 236 | 137 | 113 | 0 | 0 | 23505 | 23505 | 2681 | 2020 | onshore wind | FALSE
57644 | N | . | Prairie Rose Wind Farm | Enel Green Power NA, Inc. | 59380 | MN | WNC | MRO |  | 22 | 2 | NAICS-22 Non-Cogen | WT | WND | WND | MISO | M |  | 0 | 0 | 0 | 0 | 0 | 0 | 0 | 0 | 0 | 0 | 0 | 0 | 0 | 0 | 0 | 0 | 0 | 0 | 0 | 0 | 0 | 0 | 0 | 0 | 0 | 0 | 0 | 0 | 0 | 0 | 0 | 0 | 0 | 0 | 0 | 0 | 457374 | 552777 | 588222 | 481887 | 330551 | 502603 | 301094 | 349637 | 469929 | 535445 | 618258 | 551286 | 457374 | 552777 | 588222 | 481887 | 330551 | 502603 | 301094 | 349637 | 469929 | 535445 | 618258 | 551286 | 52170 | 63052 | 67095 | 54966 | 37704 | 57329 | 34344 | 39881 | 53602 | 61075 | 70521 | 62882 | 0 | 0 | 5739063 | 5739063 | 654621 | 2020 | onshore wind | TRUE
57645 | N | . | City & County of Denver at Denver Int'l | Denver Airport Solar, LLC | 56974 | CO | MTN | WECC |  | 22 | 2 | NAICS-22 Non-Cogen | PV | SUN | SUN | PSCO | A |  | 0 | 0 | 0 | 0 | 0 | 0 | 0 | 0 | 0 | 0 | 0 | 0 | 0 | 0 | 0 | 0 | 0 | 0 | 0 | 0 | 0 | 0 | 0 | 0 | 0 | 0 | 0 | 0 | 0 | 0 | 0 | 0 | 0 | 0 | 0 | 0 | 3459 | 3644 | 5582 | 6239 | 7244 | 7023 | 7279 | 5933 | 5782 | 4356 | 3754 | 2836 | 3459 | 3644 | 5582 | 6239 | 7244 | 7023 | 7279 | 5933 | 5782 | 4356 | 3754 | 2836 | 394.561 | 415.629 | 636.719 | 711.598 | 826.313 | 801.099 | 830.272 | 676.688 | 659.485 | 496.904 | 428.195 | 323.537 | 0 | 0 | 63131 | 63131 | 7201 | 2020 | solar PV | TRUE
57646 | N | . | McCormick & Co. Inc. at Belcamp | Constellation Solar Maryland, LLC | 56975 | MD | SAT | RFC |  | 22 | 2 | NAICS-22 Non-Cogen | PV | SUN | SUN | PJM | A |  | 0 | 0 | 0 | 0 | 0 | 0 | 0 | 0 | 0 | 0 | 0 | 0 | 0 | 0 | 0 | 0 | 0 | 0 | 0 | 0 | 0 | 0 | 0 | 0 | 0 | 0 | 0 | 0 | 0 | 0 | 0 | 0 | 0 | 0 | 0 | 0 | 1181 | 1342 | 1705 | 1913 | 2186 | 2356 | 2341 | 1951 | 1731 | 1486 | 1342 | 989 | 1181 | 1342 | 1705 | 1913 | 2186 | 2356 | 2341 | 1951 | 1731 | 1486 | 1342 | 989 | 134.766 | 153.08 | 194.471 | 218.149 | 249.372 | 268.706 | 266.973 | 222.574 | 197.499 | 169.498 | 153.07 | 112.842 | 0 | 0 | 20523 | 20523 | 2341 | 2020 | solar PV | TRUE
57647 | N | . | Toys R Us- DE, Inc. at Mt. Olive, NJ | Constellation Solar New Jersey II, LLC | 56976 | NJ | MAT | RFC |  | 22 | 2 | NAICS-22 Non-Cogen | PV | SUN | SUN | PJM | A |  | 0 | 0 | 0 | 0 | 0 | 0 | 0 | 0 | 0 | 0 | 0 | 0 | 0 | 0 | 0 | 0 | 0 | 0 | 0 | 0 | 0 | 0 | 0 | 0 | 0 | 0 | 0 | 0 | 0 | 0 | 0 | 0 | 0 | 0 | 0 | 0 | 2442 | 2744 | 3930 | 4086 | 5348 | 5614 | 5287 | 4569 | 4198 | 3031 | 2782 | 1926 | 2442 | 2744 | 3930 | 4086 | 5348 | 5614 | 5287 | 4569 | 4198 | 3031 | 2782 | 1926 | 278.555 | 312.959 | 448.229 | 466.109 | 610.011 | 640.345 | 603.106 | 521.105 | 478.81 | 345.759 | 317.275 | 219.737 | 0 | 0 | 45957 | 45957 | 5242 | 2020 | solar PV | TRUE
57648 | N | . | Zotos International WPGF | Zotos International | 56977 | NY | MAT | NPCC |  | 339 | 6 | Industrial NAICS Non-Cogen | WT | WND | WND | NYIS | M |  | 0 | 0 | 0 | 0 | 0 | 0 | 0 | 0 | 0 | 0 | 0 | 0 | 0 | 0 | 0 | 0 | 0 | 0 | 0 | 0 | 0 | 0 | 0 | 0 | 0 | 0 | 0 | 0 | 0 | 0 | 0 | 0 | 0 | 0 | 0 | 0 | 815 | 447 | 2358 | 1902 | 1683 | 596 | 105 | 342 | 1824 | 1859 | 2718 | 1561 | 815 | 447 | 2358 | 1902 | 1683 | 596 | 105 | 342 | 1824 | 1859 | 2718 | 1561 | 93 | 51 | 269 | 217 | 192 | 68 | 12 | 39 | 208 | 212 | 310 | 178 | 0 | 0 | 16210 | 16210 | 1849 | 2020 | onshore wind | FALSE
57649 | N | . | Elm Creek Wind II LLC | Avangrid Renewables LLC | 15399 | MN | WNC | MRO |  | 22 | 2 | NAICS-22 Non-Cogen | WT | WND | WND | MISO | A |  | 0 | 0 | 0 | 0 | 0 | 0 | 0 | 0 | 0 | 0 | 0 | 0 | 0 | 0 | 0 | 0 | 0 | 0 | 0 | 0 | 0 | 0 | 0 | 0 | 0 | 0 | 0 | 0 | 0 | 0 | 0 | 0 | 0 | 0 | 0 | 0 | 218229 | 281613 | 279911 | 233658 | 201289 | 218770 | 148302 | 198554 | 209303 | 213085 | 251552 | 229778 | 218229 | 281613 | 279911 | 233658 | 201289 | 218770 | 148302 | 198554 | 209303 | 213085 | 251552 | 229778 | 24892.065 | 32121.882 | 31927.826 | 26651.996 | 22959.819 | 24953.818 | 16915.984 | 22647.829 | 23873.958 | 24305.373 | 28692.998 | 26209.452 | 0 | 0 | 2684044 | 2684044 | 306153 | 2020 | onshore wind | TRUE
57650 | N | . | Regulus Solar Project | Regulus Solar, LLC | 56980 | CA | PACC | WECC |  | 22 | 2 | NAICS-22 Non-Cogen | PV | SUN | SUN | CISO | A |  | 0 | 0 | 0 | 0 | 0 | 0 | 0 | 0 | 0 | 0 | 0 | 0 | 0 | 0 | 0 | 0 | 0 | 0 | 0 | 0 | 0 | 0 | 0 | 0 | 0 | 0 | 0 | 0 | 0 | 0 | 0 | 0 | 0 | 0 | 0 | 0 | 67294 | 91221 | 89265 | 112499 | 147233 | 146615 | 165604 | 137198 | 107728 | 99576 | 78722 | 62328 | 67294 | 91221 | 89265 | 112499 | 147233 | 146615 | 165604 | 137198 | 107728 | 99576 | 78722 | 62328 | 7675.876 | 10405.025 | 10181.947 | 12832.119 | 16794.029 | 16723.502 | 18889.473 | 15649.407 | 12287.873 | 11358.013 | 8979.344 | 7109.392 | 0 | 0 | 1305283 | 1305283 | 148886 | 2020 | solar PV | TRUE
57651 | N | . | Adobe Solar | Southern Power Co | 17650 | CA | PACC | WECC |  | 22 | 2 | NAICS-22 Non-Cogen | PV | SUN | SUN | CISO | A |  | 0 | 0 | 0 | 0 | 0 | 0 | 0 | 0 | 0 | 0 | 0 | 0 | 0 | 0 | 0 | 0 | 0 | 0 | 0 | 0 | 0 | 0 | 0 | 0 | 0 | 0 | 0 | 0 | 0 | 0 | 0 | 0 | 0 | 0 | 0 | 0 | 20339 | 27571 | 26980 | 34002 | 44500 | 44314 | 50053 | 41467 | 32560 | 30096 | 23793 | 18838 | 20339 | 27571 | 26980 | 34002 | 44500 | 44314 | 50053 | 41467 | 32560 | 30096 | 23793 | 18838 | 2319.993 | 3144.863 | 3077.439 | 3878.439 | 5075.906 | 5054.589 | 5709.243 | 4729.95 | 3713.944 | 3432.899 | 2713.959 | 2148.776 | 0 | 0 | 394513 | 394513 | 45000 | 2020 | solar PV | TRUE
57652 | N | . | Yamhill Solar LLC | EDF Renewable Asset Holdings, Inc. | 57170 | OR | PACC | WECC |  | 22 | 2 | NAICS-22 Non-Cogen | PV | SUN | SUN | PGE | A |  | 0 | 0 | 0 | 0 | 0 | 0 | 0 | 0 | 0 | 0 | 0 | 0 | 0 | 0 | 0 | 0 | 0 | 0 | 0 | 0 | 0 | 0 | 0 | 0 | 0 | 0 | 0 | 0 | 0 | 0 | 0 | 0 | 0 | 0 | 0 | 0 | 32 | 83 | 95 | 139 | 137 | 155 | 169 | 145 | 112 | 98 | 48 | 40 | 32 | 83 | 95 | 139 | 137 | 155 | 169 | 145 | 112 | 98 | 48 | 40 | 3.656 | 9.485 | 10.881 | 15.9 | 15.682 | 17.649 | 19.265 | 16.563 | 12.728 | 11.154 | 5.516 | 4.521 | 0 | 0 | 1253 | 1253 | 143 | 2020 | solar PV | TRUE
57653 | Y | . | Oregon State University Energy Center | Oregon State University | 56968 | OR | PACC | WECC |  | 611 | 5 | Commercial NAICS Cogen | CA | DFO | DFO | BPAT | M | barrels | 0 | 0 | 0 | 0 | 0 | 0 | 0 | 0 | 0 | 0 | 0 | 0 | 0 | 0 | 0 | 0 | 0 | 0 | 0 | 0 | 0 | 0 | 0 | 0 | 0 | 0 | 0 | 0 | 0 | 0 | 0 | 0 | 0 | 0 | 0 | 0 | 0 | 0 | 0 | 0 | 0 | 0 | 0 | 0 | 0 | 0 | 0 | 0 | 0 | 0 | 0 | 0 | 0 | 0 | 0 | 0 | 0 | 0 | 0 | 0 | 0 | 0 | 0 | 0 | 0 | 0 | 0 | 0 | 0 | 0 | 0 | 0 | 0 | 0 | 0 | 0 | 0 | 2020 | petroleum | FALSE
57653 | Y | . | Oregon State University Energy Center | Oregon State University | 56968 | OR | PACC | WECC |  | 611 | 5 | Commercial NAICS Cogen | CA | NG | NG | BPAT | M | mcf | 29500 | 28141 | 27409 | 15321 | 7039 | 1649 | 510 | 373 | 687 | 10999 | 26187 | 30892 | 0 | 0 | 0 | 0 | 0 | 0 | 0 | 0 | 0 | 0 | 0 | 0 | 0.6 | 0.8 | 0.8 | 0.9 | 0.8 | 0.9 | 0.9 | 0.9 | 0.9 | 0.9 | 0.9 | 0.8 | 17700 | 22513 | 21927 | 13789 | 5631 | 1484 | 459 | 336 | 618 | 9899 | 23568 | 24714 | 0 | 0 | 0 | 0 | 0 | 0 | 0 | 0 | 0 | 0 | 0 | 0 | 0 | 0 | 0 | 0 | 0 | 0 | 0 | 0 | 0 | 0 | 0 | 0 | 178707 | 0 | 142638 | 0 | 0 | 2020 | natural gas nonpeaker | FALSE
57653 | Y | . | Oregon State University Energy Center | Oregon State University | 56968 | OR | PACC | WECC |  | 611 | 5 | Commercial NAICS Cogen | CT | DFO | DFO | BPAT | M | barrels | 0 | 0 | 0 | 0 | 0 | 0 | 0 | 0 | 0 | 0 | 0 | 0 | 0 | 0 | 0 | 0 | 0 | 0 | 0 | 0 | 0 | 0 | 0 | 0 | 0 | 0 | 0 | 0 | 0 | 0 | 0 | 0 | 0 | 0 | 0 | 0 | 0 | 0 | 0 | 0 | 0 | 0 | 0 | 0 | 0 | 0 | 0 | 0 | 0 | 0 | 0 | 0 | 0 | 0 | 0 | 0 | 0 | 0 | 0 | 0 | 0 | 0 | 0 | 0 | 0 | 0 | 0 | 0 | 0 | 0 | 0 | 0 | 0 | 0 | 0 | 0 | 0 | 2020 | petroleum | FALSE
57653 | Y | . | Oregon State University Energy Center | Oregon State University | 56968 | OR | PACC | WECC |  | 611 | 5 | Commercial NAICS Cogen | CT | NG | NG | BPAT | M | mcf | 49141 | 45114 | 48756 | 46794 | 46102 | 41925 | 40682 | 36402 | 36057 | 48314 | 43908 | 48651 | 20658 | 19379 | 20448 | 19855 | 17328 | 15294 | 16239 | 14746 | 13113 | 17488 | 16203 | 20326 | 0.8 | 0.8 | 0.8 | 0.8 | 0.9 | 1 | 0.9 | 0.9 | 0.9 | 0.9 | 0.9 | 0.8 | 39313 | 36091 | 39005 | 37435 | 41492 | 41925 | 36614 | 32762 | 32451 | 43483 | 39517 | 38921 | 16526 | 15503 | 16358 | 15884 | 15595 | 15294 | 14615 | 13271 | 11802 | 15739 | 14583 | 16261 | 3973 | 3726 | 3932 | 3818 | 3749 | 3676 | 3513 | 3190 | 2837 | 3783 | 3505 | 3909 | 531846 | 211077 | 459009 | 181431 | 43611 | 2020 | natural gas nonpeaker | FALSE
57655 | N | . | Bakersfield College Solar 01 | Kern Community College District | 56982 | CA | PACC | WECC |  | 611 | 4 | Commercial NAICS Non-Cogen | PV | SUN | SUN | CISO | A |  | 0 | 0 | 0 | 0 | 0 | 0 | 0 | 0 | 0 | 0 | 0 | 0 | 0 | 0 | 0 | 0 | 0 | 0 | 0 | 0 | 0 | 0 | 0 | 0 | 0 | 0 | 0 | 0 | 0 | 0 | 0 | 0 | 0 | 0 | 0 | 0 | 0 | 0 | 0 | 0 | 0 | 0 | 0 | 0 | 0 | 0 | 0 | 0 | 0 | 0 | 0 | 0 | 0 | 0 | 0 | 0 | 0 | 0 | 0 | 0 | 0 | 0 | 0 | 0 | 0 | 0 | 0 | 0 | 0 | 0 | 0 | 0 | 0 | 0 | 0 | 0 | 0 | 2020 | solar PV | FALSE
57656 | N | . | Temescal Canyon RV, LLC | Temescal Canyon RV, LLC | 56984 | CA | PACC | WECC |  | 22 | 2 | NAICS-22 Non-Cogen | PV | SUN | SUN | CISO | A |  | 0 | 0 | 0 | 0 | 0 | 0 | 0 | 0 | 0 | 0 | 0 | 0 | 0 | 0 | 0 | 0 | 0 | 0 | 0 | 0 | 0 | 0 | 0 | 0 | 0 | 0 | 0 | 0 | 0 | 0 | 0 | 0 | 0 | 0 | 0 | 0 | 963 | 1305 | 1277 | 1609 | 2106 | 2098 | 2369 | 1963 | 1541 | 1425 | 1126 | 892 | 963 | 1305 | 1277 | 1609 | 2106 | 2098 | 2369 | 1963 | 1541 | 1425 | 1126 | 892 | 109.813 | 148.857 | 145.665 | 183.579 | 240.26 | 239.251 | 270.237 | 223.884 | 175.793 | 162.491 | 128.461 | 101.709 | 0 | 0 | 18674 | 18674 | 2130 | 2020 | solar PV | TRUE
57657 | N | . | Avra Valley Solar | NRG Solar Avra Valley | 59398 | AZ | MTN | WECC |  | 22 | 2 | NAICS-22 Non-Cogen | PV | SUN | SUN | TEPC | A |  | 0 | 0 | 0 | 0 | 0 | 0 | 0 | 0 | 0 | 0 | 0 | 0 | 0 | 0 | 0 | 0 | 0 | 0 | 0 | 0 | 0 | 0 | 0 | 0 | 0 | 0 | 0 | 0 | 0 | 0 | 0 | 0 | 0 | 0 | 0 | 0 | 33318 | 38477 | 43414 | 58033 | 62861 | 60058 | 60181 | 55328 | 49990 | 47127 | 33656 | 29876 | 33318 | 38477 | 43414 | 58033 | 62861 | 60058 | 60181 | 55328 | 49990 | 47127 | 33656 | 29876 | 3800.442 | 4388.817 | 4951.931 | 6619.516 | 7170.199 | 6850.412 | 6864.451 | 6310.911 | 5702.064 | 5375.502 | 3838.985 | 3407.77 | 0 | 0 | 572319 | 572319 | 65281 | 2020 | solar PV | TRUE
57660 | N | . | Vineland Mays Landing Solar | NJR Clean Energy Ventures Corporation | 56990 | NJ | MAT | RFC |  | 22 | 2 | NAICS-22 Non-Cogen | PV | SUN | SUN | PJM | A |  | 0 | 0 | 0 | 0 | 0 | 0 | 0 | 0 | 0 | 0 | 0 | 0 | 0 | 0 | 0 | 0 | 0 | 0 | 0 | 0 | 0 | 0 | 0 | 0 | 0 | 0 | 0 | 0 | 0 | 0 | 0 | 0 | 0 | 0 | 0 | 0 | 2776 | 3119 | 4467 | 4645 | 6079 | 6382 | 6011 | 5193 | 4772 | 3446 | 3162 | 2190 | 2776 | 3119 | 4467 | 4645 | 6079 | 6382 | 6011 | 5193 | 4772 | 3446 | 3162 | 2190 | 316.657 | 355.765 | 509.538 | 529.863 | 693.448 | 727.931 | 685.598 | 592.382 | 544.301 | 393.052 | 360.672 | 249.793 | 0 | 0 | 52242 | 52242 | 5959 | 2020 | solar PV | TRUE
57661 | N | . | Manalapan Village Solar | NJR Clean Energy Ventures Corporation | 56990 | NJ | MAT | RFC |  | 22 | 2 | NAICS-22 Non-Cogen | PV | SUN | SUN | PJM | A |  | 0 | 0 | 0 | 0 | 0 | 0 | 0 | 0 | 0 | 0 | 0 | 0 | 0 | 0 | 0 | 0 | 0 | 0 | 0 | 0 | 0 | 0 | 0 | 0 | 0 | 0 | 0 | 0 | 0 | 0 | 0 | 0 | 0 | 0 | 0 | 0 | 1811 | 2035 | 2915 | 3031 | 3967 | 4164 | 3922 | 3388 | 3113 | 2248 | 2063 | 1429 | 1811 | 2035 | 2915 | 3031 | 3967 | 4164 | 3922 | 3388 | 3113 | 2248 | 2063 | 1429 | 206.607 | 232.122 | 332.452 | 345.714 | 452.446 | 474.945 | 447.324 | 386.504 | 355.134 | 256.45 | 235.323 | 162.979 | 0 | 0 | 34086 | 34086 | 3888 | 2020 | solar PV | TRUE
57662 | N | . | McGraw Hill Solar | NJR Clean Energy Ventures Corporation | 56990 | NJ | MAT | RFC |  | 22 | 2 | NAICS-22 Non-Cogen | PV | SUN | SUN | PJM | A |  | 0 | 0 | 0 | 0 | 0 | 0 | 0 | 0 | 0 | 0 | 0 | 0 | 0 | 0 | 0 | 0 | 0 | 0 | 0 | 0 | 0 | 0 | 0 | 0 | 0 | 0 | 0 | 0 | 0 | 0 | 0 | 0 | 0 | 0 | 0 | 0 | 8184 | 9195 | 13170 | 13695 | 17923 | 18814 | 17720 | 15311 | 14068 | 10159 | 9322 | 6456 | 8184 | 9195 | 13170 | 13695 | 17923 | 18814 | 17720 | 15311 | 14068 | 10159 | 9322 | 6456 | 933.55 | 1048.848 | 1502.192 | 1562.114 | 2044.386 | 2146.047 | 2021.244 | 1746.427 | 1604.68 | 1158.775 | 1063.312 | 736.425 | 0 | 0 | 154017 | 154017 | 17568 | 2020 | solar PV | TRUE
57663 | N | . | Cimarron Windpower II | Cimarron Windpower II, LLC | 56988 | KS | WNC | MRO |  | 22 | 2 | NAICS-22 Non-Cogen | WT | WND | WND | SWPP | A |  | 0 | 0 | 0 | 0 | 0 | 0 | 0 | 0 | 0 | 0 | 0 | 0 | 0 | 0 | 0 | 0 | 0 | 0 | 0 | 0 | 0 | 0 | 0 | 0 | 0 | 0 | 0 | 0 | 0 | 0 | 0 | 0 | 0 | 0 | 0 | 0 | 398914 | 408181 | 416515 | 424149 | 385019 | 519796 | 321445 | 342722 | 363099 | 409768 | 472272 | 392434 | 398914 | 408181 | 416515 | 424149 | 385019 | 519796 | 321445 | 342722 | 363099 | 409768 | 472272 | 392434 | 45501.817 | 46558.801 | 47509.419 | 48380.122 | 43916.889 | 59290.121 | 36665.28 | 39092.266 | 41416.614 | 46739.807 | 53869.246 | 44762.618 | 0 | 0 | 4854314 | 4854314 | 553703 | 2020 | onshore wind | TRUE
57664 | N | . | Astoria Energy II | Astoria Energy II LLC | 56991 | NY | MAT | NPCC |  | 22 | 2 | NAICS-22 Non-Cogen | CA | DFO | DFO | NYIS | M | barrels | 0 | 0 | 0 | 0 | 0 | 0 | 0 | 0 | 0 | 0 | 0 | 0 | 0 | 0 | 0 | 0 | 0 | 0 | 0 | 0 | 0 | 0 | 0 | 0 | 0 | 0 | 0 | 0 | 0 | 0 | 0 | 0 | 0 | 0 | 0 | 0 | 0 | 0 | 0 | 0 | 0 | 0 | 0 | 0 | 0 | 0 | 0 | 0 | 0 | 0 | 0 | 0 | 0 | 0 | 0 | 0 | 0 | 0 | 0 | 0 | 13.015 | 14.903 | 18.76 | 8.322 | 25.967 | 0 | 0 | 0 | 143.624 | 0 | 9.126 | 25.386 | 0 | 0 | 0 | 0 | 259.103 | 2020 | petroleum | TRUE
57664 | N | . | Astoria Energy II | Astoria Energy II LLC | 56991 | NY | MAT | NPCC |  | 22 | 2 | NAICS-22 Non-Cogen | CA | NG | NG | NYIS | M | mcf | 11475 | 16664 | 10931 | 647 | 16255 | 112937 | 249611 | 245110 | 89623 | 81701 | 115832 | 52926 | 11475 | 16664 | 10931 | 647 | 16255 | 112937 | 249611 | 245110 | 89623 | 81701 | 115832 | 52926 | 1.032 | 1.031 | 1.03 | 1.029 | 1.029 | 1.029 | 1.028 | 1.029 | 1.03 | 1.029 | 1.031 | 1.031 | 11842 | 17181 | 11259 | 666 | 16726 | 116212 | 256600 | 252218 | 92312 | 84070 | 119423 | 54567 | 11842 | 17181 | 11259 | 666 | 16726 | 116212 | 256600 | 252218 | 92312 | 84070 | 119423 | 54567 | 54940.985 | 75811.097 | 45095.24 | 10721.678 | 52648.033 | 119546 | 146852 | 148949 | 88545.376 | 131419 | 124893.87 | 92721.614 | 1003712 | 1003712 | 1033076 | 1033076 | 1092143.9 | 2020 | natural gas nonpeaker | TRUE
57664 | N | . | Astoria Energy II | Astoria Energy II LLC | 56991 | NY | MAT | NPCC |  | 22 | 2 | NAICS-22 Non-Cogen | CT | DFO | DFO | NYIS | M | barrels | 47 | 53 | 65 | 34 | 94 | 0 | 0 | 0 | 470 | 0 | 30 | 89 | 47 | 53 | 65 | 34 | 94 | 0 | 0 | 0 | 470 | 0 | 30 | 89 | 5.796 | 5.796 | 5.796 | 5.796 | 5.796 | 0 | 0 | 0 | 5.796 | 0 | 5.796 | 5.796 | 272 | 307 | 377 | 197 | 545 | 0 | 0 | 0 | 2724 | 0 | 174 | 516 | 272 | 307 | 377 | 197 | 545 | 0 | 0 | 0 | 2724 | 0 | 174 | 516 | 22.989 | 26.75 | 30.945 | 14.987 | 46.897 | 0 | 0 | 0 | 243.762 | 0 | 15.771 | 46.133 | 882 | 882 | 5112 | 5112 | 448.234 | 2020 | petroleum | TRUE
57664 | N | . | Astoria Energy II | Astoria Energy II LLC | 56991 | NY | MAT | NPCC |  | 22 | 2 | NAICS-22 Non-Cogen | CT | NG | NG | NYIS | M | mcf | 1102821 | 1499050 | 868320 | 246100 | 1057227 | 2083625 | 2348737 | 2402116 | 1540905 | 2360673 | 2192236 | 1774537 | 1102821 | 1499050 | 868320 | 246100 | 1057227 | 2083625 | 2348737 | 2402116 | 1540905 | 2360673 | 2192236 | 1774537 | 1.032 | 1.031 | 1.03 | 1.029 | 1.029 | 1.029 | 1.028 | 1.029 | 1.03 | 1.029 | 1.031 | 1.031 | 1138111 | 1545521 | 894370 | 253237 | 1087887 | 2144050 | 2414502 | 2471777 | 1587132 | 2429133 | 2260195 | 1829548 | 1138111 | 1545521 | 894370 | 253237 | 1087887 | 2144050 | 2414502 | 2471777 | 1587132 | 2429133 | 2260195 | 1829548 | 96045.011 | 134582.25 | 73462.055 | 19259.013 | 93643.103 | 189732 | 216553 | 224358 | 142021.24 | 220898 | 205007.23 | 163618.87 | 19476347 | 19476347 | 20055463 | 20055463 | 1779179.8 | 2020 | natural gas nonpeaker | TRUE
57665 | N | . | SAF Hydroelectric LLC | SAF Hydroelectric LLC | 56989 | MN | WNC | MRO |  | 22 | 2 | NAICS-22 Non-Cogen | HY | WAT | HYC | MISO | A |  | 0 | 0 | 0 | 0 | 0 | 0 | 0 | 0 | 0 | 0 | 0 | 0 | 0 | 0 | 0 | 0 | 0 | 0 | 0 | 0 | 0 | 0 | 0 | 0 | 0 | 0 | 0 | 0 | 0 | 0 | 0 | 0 | 0 | 0 | 0 | 0 | 47856 | 43383 | 35292 | 46877 | 35624 | 37736 | 31624 | 24920 | 15599 | 17462 | 23357 | 23993 | 47856 | 43383 | 35292 | 46877 | 35624 | 37736 | 31624 | 24920 | 15599 | 17462 | 23357 | 23993 | 5458.632 | 4948.428 | 4025.494 | 5346.967 | 4063.436 | 4304.349 | 3607.213 | 2842.523 | 1779.238 | 1991.771 | 2664.23 | 2736.719 | 0 | 0 | 383723 | 383723 | 43769 | 2020 | hydro | TRUE
57666 | Y | . | Foxwoods CoGen | Foxwoods Resort Casino | 56992 | CT | NEW | NPCC |  | 713 | 5 | Commercial NAICS Cogen | CA | NG | NG | ISNE | A | mcf | 0 | 0 | 0 | 0 | 0 | 0 | 0 | 0 | 0 | 0 | 0 | 0 | 0 | 0 | 0 | 0 | 0 | 0 | 0 | 0 | 0 | 0 | 0 | 0 | 0 | 0 | 0 | 0 | 0 | 0 | 0 | 0 | 0 | 0 | 0 | 0 | 0 | 0 | 0 | 0 | 0 | 0 | 0 | 0 | 0 | 0 | 0 | 0 | 0 | 0 | 0 | 0 | 0 | 0 | 0 | 0 | 0 | 0 | 0 | 0 | 38.611 | 36.18 | 32.789 | 33.568 | 29.762 | 39.79 | 47.831 | 42.615 | 37.563 | 30.662 | 34.279 | 38.67 | 0 | 0 | 0 | 0 | 442.32 | 2020 | natural gas nonpeaker | FALSE
57666 | Y | . | Foxwoods CoGen | Foxwoods Resort Casino | 56992 | CT | NEW | NPCC |  | 713 | 5 | Commercial NAICS Cogen | CT | NG | NG | ISNE | A | mcf | 9673 | 9065 | 8216 | 8411 | 7457 | 9970 | 11984 | 10677 | 9412 | 7683 | 8589 | 9689 | 4875 | 4568 | 4139 | 4238 | 3758 | 5023 | 6038 | 5381 | 4742 | 3871 | 4328 | 4882 | 1.04 | 1.04 | 1.04 | 1.04 | 1.04 | 1.04 | 1.04 | 1.04 | 1.04 | 1.04 | 1.04 | 1.04 | 10060 | 9428 | 8545 | 8747 | 7755 | 10369 | 12463 | 11104 | 9788 | 7990 | 8933 | 10077 | 5070 | 4751 | 4305 | 4408 | 3908 | 5224 | 6280 | 5596 | 4932 | 4026 | 4501 | 5077 | 898.191 | 841.658 | 762.784 | 780.906 | 692.351 | 925.643 | 1112.7 | 991.359 | 873.845 | 713.299 | 797.444 | 899.58 | 110826 | 55843 | 115259 | 58078 | 10289.76 | 2020 | natural gas nonpeaker | FALSE
57667 | N | . | Seabrook Solar Plant | Goldman Sachs Renewable Power Group | 61944 | NJ | MAT | RFC |  | 22 | 2 | NAICS-22 Non-Cogen | PV | SUN | SUN | PJM | A |  | 0 | 0 | 0 | 0 | 0 | 0 | 0 | 0 | 0 | 0 | 0 | 0 | 0 | 0 | 0 | 0 | 0 | 0 | 0 | 0 | 0 | 0 | 0 | 0 | 0 | 0 | 0 | 0 | 0 | 0 | 0 | 0 | 0 | 0 | 0 | 0 | 2439 | 2741 | 3925 | 4082 | 5342 | 5607 | 5281 | 4563 | 4193 | 3028 | 2778 | 1924 | 2439 | 2741 | 3925 | 4082 | 5342 | 5607 | 5281 | 4563 | 4193 | 3028 | 2778 | 1924 | 278.237 | 312.601 | 447.716 | 465.575 | 609.313 | 639.612 | 602.415 | 520.508 | 478.262 | 345.363 | 316.912 | 219.486 | 0 | 0 | 45903 | 45903 | 5236 | 2020 | solar PV | TRUE
57668 | N | . | CASD Solar | Carlisle Area School District | 56994 | PA | MAT | RFC |  | 611 | 4 | Commercial NAICS Non-Cogen | PV | SUN | SUN | PJM | A |  | 0 | 0 | 0 | 0 | 0 | 0 | 0 | 0 | 0 | 0 | 0 | 0 | 0 | 0 | 0 | 0 | 0 | 0 | 0 | 0 | 0 | 0 | 0 | 0 | 0 | 0 | 0 | 0 | 0 | 0 | 0 | 0 | 0 | 0 | 0 | 0 | 0 | 1 | 1 | 1 | 1 | 1 | 1 | 1 | 1 | 1 | 1 | 0 | 0 | 1 | 1 | 1 | 1 | 1 | 1 | 1 | 1 | 1 | 1 | 0 | 0.049 | 0.061 | 0.09 | 0.091 | 0.114 | 0.12 | 0.113 | 0.104 | 0.09 | 0.067 | 0.062 | 0.039 | 0 | 0 | 10 | 10 | 1 | 2020 | solar PV | FALSE
57669 | N | . | SMUD at Grundman | Sacramento PV Energy, LLC | 56995 | CA | PACC | WECC |  | 22 | 2 | NAICS-22 Non-Cogen | PV | SUN | SUN | BANC | A |  | 0 | 0 | 0 | 0 | 0 | 0 | 0 | 0 | 0 | 0 | 0 | 0 | 0 | 0 | 0 | 0 | 0 | 0 | 0 | 0 | 0 | 0 | 0 | 0 | 0 | 0 | 0 | 0 | 0 | 0 | 0 | 0 | 0 | 0 | 0 | 0 | 14611 | 19806 | 19382 | 24426 | 31968 | 31834 | 35957 | 29789 | 23390 | 21620 | 17093 | 13533 | 14611 | 19806 | 19382 | 24426 | 31968 | 31834 | 35957 | 29789 | 23390 | 21620 | 17093 | 13533 | 1666.63 | 2259.2 | 2210.764 | 2786.185 | 3646.418 | 3631.105 | 4101.393 | 3397.891 | 2668.015 | 2466.118 | 1949.648 | 1543.633 | 0 | 0 | 283409 | 283409 | 32327 | 2020 | solar PV | TRUE
57670 | N | . | SMUD at Van Conett | Sacramento PV Energy, LLC | 56995 | CA | PACC | WECC |  | 22 | 2 | NAICS-22 Non-Cogen | PV | SUN | SUN | BANC | A |  | 0 | 0 | 0 | 0 | 0 | 0 | 0 | 0 | 0 | 0 | 0 | 0 | 0 | 0 | 0 | 0 | 0 | 0 | 0 | 0 | 0 | 0 | 0 | 0 | 0 | 0 | 0 | 0 | 0 | 0 | 0 | 0 | 0 | 0 | 0 | 0 | 2434 | 3299 | 3229 | 4069 | 5325 | 5303 | 5990 | 4962 | 3896 | 3602 | 2847 | 2254 | 2434 | 3299 | 3229 | 4069 | 5325 | 5303 | 5990 | 4962 | 3896 | 3602 | 2847 | 2254 | 277.626 | 376.335 | 368.267 | 464.12 | 607.417 | 604.866 | 683.206 | 566.017 | 444.435 | 410.804 | 324.77 | 257.137 | 0 | 0 | 47210 | 47210 | 5385 | 2020 | solar PV | TRUE
57671 | N | . | SMUD at Fleshman | Sacramento PV Energy, LLC | 56995 | CA | PACC | WECC |  | 22 | 2 | NAICS-22 Non-Cogen | PV | SUN | SUN | BANC | A |  | 0 | 0 | 0 | 0 | 0 | 0 | 0 | 0 | 0 | 0 | 0 | 0 | 0 | 0 | 0 | 0 | 0 | 0 | 0 | 0 | 0 | 0 | 0 | 0 | 0 | 0 | 0 | 0 | 0 | 0 | 0 | 0 | 0 | 0 | 0 | 0 | 2486 | 3370 | 3298 | 4156 | 5439 | 5416 | 6118 | 5068 | 3980 | 3678 | 2908 | 2302 | 2486 | 3370 | 3298 | 4156 | 5439 | 5416 | 6118 | 5068 | 3980 | 3678 | 2908 | 2302 | 283.556 | 384.372 | 376.131 | 474.031 | 620.388 | 617.783 | 697.796 | 578.105 | 453.927 | 419.577 | 331.706 | 262.628 | 0 | 0 | 48219 | 48219 | 5500 | 2020 | solar PV | TRUE
57672 | N | . | Oakdale Renewable Energy Plant | University of Iowa | 19539 | IA | WNC | MRO |  | 611 | 4 | Commercial NAICS Non-Cogen | IC | NG | NG | MISO | M | mcf | 88 | 146 | 64 | 169 | 2549 | 5682 | 6144 | 5219 | 42 | 139 | 40 | 50 | 88 | 146 | 64 | 169 | 2549 | 5682 | 6144 | 5219 | 42 | 139 | 40 | 50 | 1.067 | 1.065 | 1.06 | 1.06 | 1.06 | 1.072 | 1.065 | 1.06 | 1.069 | 1.08 | 1.084 | 1.069 | 94 | 155 | 68 | 179 | 2702 | 6091 | 6543 | 5532 | 45 | 150 | 43 | 53 | 94 | 155 | 68 | 179 | 2702 | 6091 | 6543 | 5532 | 45 | 150 | 43 | 53 | 8.82 | 14.7 | 6.86 | 17.64 | 251.86 | 558.6 | 611.52 | 530.18 | 3.92 | 14.7 | 3.92 | 4.9 | 20332 | 20332 | 21655 | 21655 | 2027.62 | 2020 | natural gas peaker | FALSE
57673 | N | . | Macys Goodyear | Macys Corporate Services, Inc | 56998 | AZ | MTN | WECC |  | 22 | 2 | NAICS-22 Non-Cogen | PV | SUN | SUN | AZPS | A |  | 0 | 0 | 0 | 0 | 0 | 0 | 0 | 0 | 0 | 0 | 0 | 0 | 0 | 0 | 0 | 0 | 0 | 0 | 0 | 0 | 0 | 0 | 0 | 0 | 0 | 0 | 0 | 0 | 0 | 0 | 0 | 0 | 0 | 0 | 0 | 0 | 2518 | 2908 | 3281 | 4385 | 4750 | 4538 | 4548 | 4181 | 3778 | 3561 | 2543 | 2258 | 2518 | 2908 | 3281 | 4385 | 4750 | 4538 | 4548 | 4181 | 3778 | 3561 | 2543 | 2258 | 287.194 | 331.655 | 374.209 | 500.225 | 541.839 | 517.674 | 518.734 | 476.904 | 430.895 | 406.217 | 290.105 | 257.519 | 0 | 0 | 43249 | 43249 | 4933.17 | 2020 | solar PV | TRUE
57674 | N | . | Indian Orchard PV Facility | Western Massachusetts Electric Company | 56999 | MA | NEW | NPCC |  | 22 | 1 | Electric Utility | PV | SUN | SUN | ISNE | A |  | 0 | 0 | 0 | 0 | 0 | 0 | 0 | 0 | 0 | 0 | 0 | 0 | 0 | 0 | 0 | 0 | 0 | 0 | 0 | 0 | 0 | 0 | 0 | 0 | 0 | 0 | 0 | 0 | 0 | 0 | 0 | 0 | 0 | 0 | 0 | 0 | 1065 | 1395 | 2122 | 2035 | 2869 | 2711 | 2669 | 2523 | 2191 | 1593 | 1139 | 867 | 1065 | 1395 | 2122 | 2035 | 2869 | 2711 | 2669 | 2523 | 2191 | 1593 | 1139 | 867 | 121.474 | 159.11 | 242.1 | 232.126 | 327.254 | 309.188 | 304.483 | 287.829 | 249.91 | 181.693 | 129.942 | 98.891 | 0 | 0 | 23179 | 23179 | 2644 | 2020 | solar PV | TRUE
57675 | N | . | Pioneer Trail Wind Farm, LLC | RWE Renewables Americas LLC | 56215 | IL | ENC | SERC |  | 22 | 2 | NAICS-22 Non-Cogen | WT | WND | WND | MISO | A |  | 0 | 0 | 0 | 0 | 0 | 0 | 0 | 0 | 0 | 0 | 0 | 0 | 0 | 0 | 0 | 0 | 0 | 0 | 0 | 0 | 0 | 0 | 0 | 0 | 0 | 0 | 0 | 0 | 0 | 0 | 0 | 0 | 0 | 0 | 0 | 0 | 347181 | 390645 | 415868 | 407757 | 329526 | 257923 | 147490 | 127895 | 252986 | 363704 | 496773 | 365925 | 347181 | 390645 | 415868 | 407757 | 329526 | 257923 | 147490 | 127895 | 252986 | 363704 | 496773 | 365925 | 39600.91 | 44558.593 | 47435.578 | 46510.402 | 37587.136 | 29419.731 | 16823.355 | 14588.241 | 28856.675 | 41485.558 | 56663.95 | 41738.871 | 0 | 0 | 3903673 | 3903673 | 445269 | 2020 | onshore wind | TRUE
57676 | N | . | Silver Lake Solar Photovoltaic Facility | Western Massachusetts Electric Company | 56999 | MA | NEW | NPCC |  | 22 | 1 | Electric Utility | PV | SUN | SUN | ISNE | A |  | 0 | 0 | 0 | 0 | 0 | 0 | 0 | 0 | 0 | 0 | 0 | 0 | 0 | 0 | 0 | 0 | 0 | 0 | 0 | 0 | 0 | 0 | 0 | 0 | 0 | 0 | 0 | 0 | 0 | 0 | 0 | 0 | 0 | 0 | 0 | 0 | 817 | 1070 | 1628 | 1561 | 2201 | 2079 | 2047 | 1935 | 1681 | 1222 | 874 | 665 | 817 | 1070 | 1628 | 1561 | 2201 | 2079 | 2047 | 1935 | 1681 | 1222 | 874 | 665 | 93.171 | 122.041 | 185.696 | 178.045 | 251.01 | 237.153 | 233.545 | 220.771 | 191.686 | 139.362 | 99.668 | 75.852 | 0 | 0 | 17780 | 17780 | 2028 | 2020 | solar PV | TRUE
57677 | N | . | Murphy Farm Power, LLC | Murphy Farm Power, LLC | 57001 | NC | SAT | SERC |  | 22 | 2 | NAICS-22 Non-Cogen | PV | SUN | SUN | DUK | A |  | 0 | 0 | 0 | 0 | 0 | 0 | 0 | 0 | 0 | 0 | 0 | 0 | 0 | 0 | 0 | 0 | 0 | 0 | 0 | 0 | 0 | 0 | 0 | 0 | 0 | 0 | 0 | 0 | 0 | 0 | 0 | 0 | 0 | 0 | 0 | 0 | 596 | 613 | 784 | 1065 | 1066 | 1037 | 1160 | 931 | 789 | 800 | 669 | 565 | 596 | 613 | 784 | 1065 | 1066 | 1037 | 1160 | 931 | 789 | 800 | 669 | 565 | 68.026 | 69.909 | 89.42 | 121.456 | 121.553 | 118.256 | 132.278 | 106.214 | 89.954 | 91.198 | 76.275 | 64.461 | 0 | 0 | 10075 | 10075 | 1149 | 2020 | solar PV | TRUE
57678 | N | . | Post Rock Wind Power Project, LLC | Pattern Operators LP | 56545 | KS | WNC | WECC |  | 22 | 2 | NAICS-22 Non-Cogen | WT | WND | WND | SWPP | M |  | 0 | 0 | 0 | 0 | 0 | 0 | 0 | 0 | 0 | 0 | 0 | 0 | 0 | 0 | 0 | 0 | 0 | 0 | 0 | 0 | 0 | 0 | 0 | 0 | 0 | 0 | 0 | 0 | 0 | 0 | 0 | 0 | 0 | 0 | 0 | 0 | 524644 | 574510 | 564428 | 597418 | 486691 | 677356 | 431722 | 493486 | 539171 | 616907 | 701167 | 504883 | 524644 | 574510 | 564428 | 597418 | 486691 | 677356 | 431722 | 493486 | 539171 | 616907 | 701167 | 504883 | 59843 | 65531 | 64381 | 68144 | 55514 | 77262 | 49244 | 56289 | 61500 | 70367 | 79978 | 57589 | 0 | 0 | 6712383 | 6712383 | 765642 | 2020 | onshore wind | TRUE
57680 | N | . | Arlington Valley Solar Energy II | CD Arevon USA, Inc. | 61230 | AZ | MTN | WECC |  | 22 | 2 | NAICS-22 Non-Cogen | PV | SUN | SUN | AZPS | A |  | 0 | 0 | 0 | 0 | 0 | 0 | 0 | 0 | 0 | 0 | 0 | 0 | 0 | 0 | 0 | 0 | 0 | 0 | 0 | 0 | 0 | 0 | 0 | 0 | 0 | 0 | 0 | 0 | 0 | 0 | 0 | 0 | 0 | 0 | 0 | 0 | 184618 | 213200 | 240555 | 321562 | 348314 | 332779 | 333461 | 306571 | 276995 | 261131 | 186490 | 165542 | 184618 | 213200 | 240555 | 321562 | 348314 | 332779 | 333461 | 306571 | 276995 | 261131 | 186490 | 165542 | 21058.25 | 24318.432 | 27438.65 | 36678.736 | 39730.073 | 37958.129 | 38035.923 | 34968.755 | 31595.132 | 29785.655 | 21271.813 | 18882.452 | 0 | 0 | 3171218 | 3171218 | 361722 | 2020 | solar PV | TRUE
57681 | N | . | City of Boulder WWTP | SunE NLB-2, LLC | 57005 | CO | MTN | WECC |  | 22 | 2 | NAICS-22 Non-Cogen | PV | SUN | SUN | PSCO | A |  | 0 | 0 | 0 | 0 | 0 | 0 | 0 | 0 | 0 | 0 | 0 | 0 | 0 | 0 | 0 | 0 | 0 | 0 | 0 | 0 | 0 | 0 | 0 | 0 | 0 | 0 | 0 | 0 | 0 | 0 | 0 | 0 | 0 | 0 | 0 | 0 | 579 | 610 | 934 | 1044 | 1212 | 1175 | 1218 | 993 | 967 | 729 | 628 | 475 | 579 | 610 | 934 | 1044 | 1212 | 1175 | 1218 | 993 | 967 | 729 | 628 | 475 | 66.025 | 69.551 | 106.547 | 119.077 | 138.273 | 134.054 | 138.936 | 113.236 | 110.357 | 83.151 | 71.653 | 54.14 | 0 | 0 | 10564 | 10564 | 1205 | 2020 | solar PV | TRUE
57682 | N | . | City of Madera WWTP | SunE GIL1, LLC | 57006 | CA | PACC | WECC |  | 22 | 2 | NAICS-22 Non-Cogen | PV | SUN | SUN | CISO | A |  | 0 | 0 | 0 | 0 | 0 | 0 | 0 | 0 | 0 | 0 | 0 | 0 | 0 | 0 | 0 | 0 | 0 | 0 | 0 | 0 | 0 | 0 | 0 | 0 | 0 | 0 | 0 | 0 | 0 | 0 | 0 | 0 | 0 | 0 | 0 | 0 | 692 | 939 | 919 | 1158 | 1515 | 1509 | 1704 | 1412 | 1108 | 1025 | 810 | 641 | 692 | 939 | 919 | 1158 | 1515 | 1509 | 1704 | 1412 | 1108 | 1025 | 810 | 641 | 78.983 | 107.065 | 104.77 | 132.039 | 172.806 | 172.081 | 194.368 | 161.029 | 126.439 | 116.871 | 92.395 | 73.154 | 0 | 0 | 13432 | 13432 | 1532 | 2020 | solar PV | TRUE
57683 | N | . | Staples La Mirada, CA | SunE WF3-ST Holdings, LLC | 57007 | CA | PACC | WECC |  | 22 | 2 | NAICS-22 Non-Cogen | PV | SUN | SUN | CISO | A |  | 0 | 0 | 0 | 0 | 0 | 0 | 0 | 0 | 0 | 0 | 0 | 0 | 0 | 0 | 0 | 0 | 0 | 0 | 0 | 0 | 0 | 0 | 0 | 0 | 0 | 0 | 0 | 0 | 0 | 0 | 0 | 0 | 0 | 0 | 0 | 0 | 703 | 953 | 933 | 1176 | 1539 | 1532 | 1731 | 1434 | 1126 | 1041 | 823 | 651 | 703 | 953 | 933 | 1176 | 1539 | 1532 | 1731 | 1434 | 1126 | 1041 | 823 | 651 | 80.22 | 108.742 | 106.411 | 134.108 | 175.514 | 174.776 | 197.413 | 163.551 | 128.42 | 118.702 | 93.843 | 74.3 | 0 | 0 | 13642 | 13642 | 1556 | 2020 | solar PV | TRUE
57684 | N | . | Goodsprings Waste Heat Recovery | Nevada Power Co | 13407 | NV | MTN | WECC |  | 22 | 1 | Electric Utility | ST | NG | NG | NEVP | M | mcf | 0 | 0 | 0 | 0 | 0 | 0 | 0 | 0 | 0 | 0 | 0 | 0 | 0 | 0 | 0 | 0 | 0 | 0 | 0 | 0 | 0 | 0 | 0 | 0 | 0 | 0 | 0 | 0 | 0 | 0 | 0 | 0 | 0 | 0 | 0 | 0 | 0 | 0 | 0 | 0 | 0 | 0 | 0 | 0 | 0 | 0 | 0 | 0 | 0 | 0 | 0 | 0 | 0 | 0 | 0 | 0 | 0 | 0 | 0 | 0 | 0 | 0 | 0 | 0 | 0 | 0 | 0 | 0 | 0 | 0 | 0 | 0 | 0 | 0 | 0 | 0 | 0 | 2020 | natural gas peaker | TRUE
57684 | N | . | Goodsprings Waste Heat Recovery | Nevada Power Co | 13407 | NV | MTN | WECC |  | 22 | 1 | Electric Utility | ST | WH | OTH | NEVP | M |  | 0 | 0 | 0 | 0 | 0 | 0 | 0 | 0 | 0 | 0 | 0 | 0 | 0 | 0 | 0 | 0 | 0 | 0 | 0 | 0 | 0 | 0 | 0 | 0 | 0 | 0 | 0 | 0 | 0 | 0 | 0 | 0 | 0 | 0 | 0 | 0 | 25196 | 24214 | 21391 | 20962 | 21234 | 17823 | 17701 | 18314 | 15851 | 14685 | 4410 | 24451 | 25196 | 24214 | 21391 | 20962 | 21234 | 17823 | 17701 | 18314 | 15851 | 14685 | 4410 | 24451 | 2874 | 2762 | 2440 | 2391 | 2422 | 2033 | 2019 | 2089 | 1808 | 1675 | 503 | 2789 | 0 | 0 | 226232 | 226232 | 25805 | 2020 | other | TRUE
57685 | N | . | Rinehart | Humphrey Realty | 59184 | FL | SAT | SERC |  | 22 | 2 | NAICS-22 Non-Cogen | PV | SUN | SUN | FPC | A |  | 0 | 0 | 0 | 0 | 0 | 0 | 0 | 0 | 0 | 0 | 0 | 0 | 0 | 0 | 0 | 0 | 0 | 0 | 0 | 0 | 0 | 0 | 0 | 0 | 0 | 0 | 0 | 0 | 0 | 0 | 0 | 0 | 0 | 0 | 0 | 0 | 716 | 775 | 1033 | 936 | 1104 | 953 | 977 | 932 | 807 | 788 | 689 | 750 | 716 | 775 | 1033 | 936 | 1104 | 953 | 977 | 932 | 807 | 788 | 689 | 750 | 81.628 | 88.369 | 117.785 | 106.727 | 125.91 | 108.692 | 111.441 | 106.334 | 92.084 | 89.867 | 78.618 | 85.545 | 0 | 0 | 10460 | 10460 | 1193 | 2020 | solar PV | TRUE
57687 | N | . | CS Murphy Point, LLC | CS Murphy Point, LLC | 57011 | NC | SAT | SERC |  | 22 | 2 | NAICS-22 Non-Cogen | PV | SUN | SUN | DUK | A |  | 0 | 0 | 0 | 0 | 0 | 0 | 0 | 0 | 0 | 0 | 0 | 0 | 0 | 0 | 0 | 0 | 0 | 0 | 0 | 0 | 0 | 0 | 0 | 0 | 0 | 0 | 0 | 0 | 0 | 0 | 0 | 0 | 0 | 0 | 0 | 0 | 628 | 645 | 826 | 1121 | 1122 | 1092 | 1221 | 981 | 830 | 842 | 704 | 595 | 628 | 645 | 826 | 1121 | 1122 | 1092 | 1221 | 981 | 830 | 842 | 704 | 595 | 71.636 | 73.62 | 94.168 | 127.904 | 128.006 | 124.534 | 139.301 | 111.853 | 94.73 | 96.04 | 80.324 | 67.884 | 0 | 0 | 10607 | 10607 | 1210 | 2020 | solar PV | TRUE
57689 | N | . | Norden 1-3 | Third Taxing District of Norwalk | 57015 | CT | NEW | NPCC |  | 22 | 1 | Electric Utility | IC | DFO | DFO | ISNE | A | barrels | 4 | 4 | 3 | 3 | 2 | 2 | 3 | 3 | 3 | 5 | 5 | 26 | 4 | 4 | 3 | 3 | 2 | 2 | 3 | 3 | 3 | 5 | 5 | 26 | 6 | 6 | 6 | 6 | 6 | 6 | 6 | 6 | 6 | 6 | 6 | 6 | 24 | 24 | 18 | 18 | 12 | 12 | 18 | 18 | 18 | 30 | 30 | 156 | 24 | 24 | 18 | 18 | 12 | 12 | 18 | 18 | 18 | 30 | 30 | 156 | 1.954 | 2.086 | 1.621 | 1.801 | 1.26 | 1.224 | 1.454 | 1.372 | 1.555 | 2.442 | 2.459 | 13.772 | 63 | 63 | 378 | 378 | 33 | 2020 | petroleum | TRUE
57690 | N | . | Turnbull Hydro | Turnbull Hydro LLC | 57018 | MT | MTN | WECC |  | 22 | 2 | NAICS-22 Non-Cogen | HY | WAT | HYC | NWMT | A |  | 0 | 0 | 0 | 0 | 0 | 0 | 0 | 0 | 0 | 0 | 0 | 0 | 0 | 0 | 0 | 0 | 0 | 0 | 0 | 0 | 0 | 0 | 0 | 0 | 0 | 0 | 0 | 0 | 0 | 0 | 0 | 0 | 0 | 0 | 0 | 0 | 19281 | 20308 | 21128 | 23769 | 27038 | 26337 | 26686 | 26867 | 19515 | 21350 | 20811 | 19327 | 19281 | 20308 | 21128 | 23769 | 27038 | 26337 | 26686 | 26867 | 19515 | 21350 | 20811 | 19327 | 2199.319 | 2316.427 | 2409.942 | 2711.211 | 3084.03 | 3004.089 | 3043.858 | 3064.511 | 2226.007 | 2435.278 | 2373.838 | 2204.49 | 0 | 0 | 272417 | 272417 | 31073 | 2020 | hydro | TRUE
57695 | N | . | Topaz Solar Farm | Topaz Solar Farms LLC | 59874 | CA | PACC | WECC |  | 22 | 2 | NAICS-22 Non-Cogen | PV | SUN | SUN | CISO | M |  | 0 | 0 | 0 | 0 | 0 | 0 | 0 | 0 | 0 | 0 | 0 | 0 | 0 | 0 | 0 | 0 | 0 | 0 | 0 | 0 | 0 | 0 | 0 | 0 | 0 | 0 | 0 | 0 | 0 | 0 | 0 | 0 | 0 | 0 | 0 | 0 | 709110 | 925804 | 782648 | 976135 | 1151905 | 1132460 | 1165204 | 1068154 | 924331 | 875911 | 816541 | 717369 | 709110 | 925804 | 782648 | 976135 | 1151905 | 1132460 | 1165204 | 1068154 | 924331 | 875911 | 816541 | 717369 | 80884 | 105601 | 89272 | 111342 | 131391 | 129173 | 132908 | 121838 | 105433 | 99910 | 93138 | 81826 | 0 | 0 | 11245572 | 11245572 | 1282716 | 2020 | solar PV | TRUE
57696 | Y | . | Power Generation Station (PGS) 2 | East Bay Municipal Util Dist | 5571 | CA | PACC | WECC |  | 22132 | 5 | Commercial NAICS Cogen | GT | OBG | ORW | CISO | A | Mcf | 45753 | 41155 | 43365 | 40586 | 43114 | 39737 | 44629 | 42610 | 42264 | 40675 | 40950 | 36574 | 22894 | 20595 | 21700 | 20311 | 21575 | 19885 | 22332 | 21323 | 21149 | 20354 | 20492 | 18301 | 0.644 | 0.644 | 0.644 | 0.644 | 0.644 | 0.644 | 0.644 | 0.644 | 0.644 | 0.644 | 0.644 | 0.644 | 29465 | 26504 | 27927 | 26137 | 27765 | 25591 | 28741 | 27441 | 27218 | 26195 | 26372 | 23554 | 14744 | 13263 | 13975 | 13080 | 13894 | 12806 | 14382 | 13732 | 13620 | 13108 | 13197 | 11786 | 2255.084 | 2028.484 | 2137.428 | 2000.438 | 2125.024 | 1958.586 | 2199.724 | 2100.197 | 2083.155 | 2004.843 | 2018.357 | 1802.68 | 501412 | 250911 | 322910 | 161587 | 24714 | 2020 | biomass | FALSE
57697 | N | . | Aerojet I | Altus Power America Management, LLC | 60281 | CA | PACC | WECC |  | 22 | 2 | NAICS-22 Non-Cogen | PV | SUN | SUN | BANC | A |  | 0 | 0 | 0 | 0 | 0 | 0 | 0 | 0 | 0 | 0 | 0 | 0 | 0 | 0 | 0 | 0 | 0 | 0 | 0 | 0 | 0 | 0 | 0 | 0 | 0 | 0 | 0 | 0 | 0 | 0 | 0 | 0 | 0 | 0 | 0 | 0 | 2588 | 3508 | 3432 | 4326 | 5661 | 5638 | 6368 | 5276 | 4142 | 3829 | 3027 | 2397 | 2588 | 3508 | 3432 | 4326 | 5661 | 5638 | 6368 | 5276 | 4142 | 3829 | 3027 | 2397 | 295.153 | 400.097 | 391.519 | 493.424 | 645.768 | 643.056 | 726.343 | 601.755 | 472.496 | 436.741 | 345.276 | 273.372 | 0 | 0 | 50192 | 50192 | 5725 | 2020 | solar PV | TRUE
57698 | N | . | Aerojet II | Altus Power America Management, LLC | 60281 | CA | PACC | WECC |  | 22 | 2 | NAICS-22 Non-Cogen | PV | SUN | SUN | BANC | A |  | 0 | 0 | 0 | 0 | 0 | 0 | 0 | 0 | 0 | 0 | 0 | 0 | 0 | 0 | 0 | 0 | 0 | 0 | 0 | 0 | 0 | 0 | 0 | 0 | 0 | 0 | 0 | 0 | 0 | 0 | 0 | 0 | 0 | 0 | 0 | 0 | 1696 | 2299 | 2250 | 2835 | 3710 | 3695 | 4173 | 3457 | 2715 | 2509 | 1984 | 1571 | 1696 | 2299 | 2250 | 2835 | 3710 | 3695 | 4173 | 3457 | 2715 | 2509 | 1984 | 1571 | 193.436 | 262.212 | 256.59 | 323.376 | 423.218 | 421.44 | 476.024 | 394.373 | 309.66 | 286.227 | 226.284 | 179.16 | 0 | 0 | 32894 | 32894 | 3752 | 2020 | solar PV | TRUE
57699 | N | . | Webberville Solar Project | FRV AE Solar LLC | 57021 | TX | WSC | TRE |  | 22 | 2 | NAICS-22 Non-Cogen | PV | SUN | SUN | ERCO | A |  | 0 | 0 | 0 | 0 | 0 | 0 | 0 | 0 | 0 | 0 | 0 | 0 | 0 | 0 | 0 | 0 | 0 | 0 | 0 | 0 | 0 | 0 | 0 | 0 | 0 | 0 | 0 | 0 | 0 | 0 | 0 | 0 | 0 | 0 | 0 | 0 | 25919 | 30682 | 32375 | 41785 | 54590 | 58946 | 62949 | 55996 | 44569 | 36971 | 30447 | 28005 | 25919 | 30682 | 32375 | 41785 | 54590 | 58946 | 62949 | 55996 | 44569 | 36971 | 30447 | 28005 | 2956.41 | 3499.7 | 3692.818 | 4766.223 | 6226.76 | 6723.673 | 7180.225 | 6387.154 | 5083.716 | 4217.038 | 3472.96 | 3194.323 | 0 | 0 | 503234 | 503234 | 57401 | 2020 | solar PV | TRUE
57700 | N | . | Vasco Winds | Vasco Winds, LLC | 57024 | CA | PACC | WECC |  | 22 | 2 | NAICS-22 Non-Cogen | WT | WND | WND | CISO | A |  | 0 | 0 | 0 | 0 | 0 | 0 | 0 | 0 | 0 | 0 | 0 | 0 | 0 | 0 | 0 | 0 | 0 | 0 | 0 | 0 | 0 | 0 | 0 | 0 | 0 | 0 | 0 | 0 | 0 | 0 | 0 | 0 | 0 | 0 | 0 | 0 | 110809 | 113586 | 164659 | 221997 | 226522 | 251213 | 246650 | 210141 | 116335 | 126750 | 96997 | 95253 | 110809 | 113586 | 164659 | 221997 | 226522 | 251213 | 246650 | 210141 | 116335 | 126750 | 96997 | 95253 | 12639.284 | 12956.128 | 18781.696 | 25321.858 | 25838.049 | 28654.423 | 28133.938 | 23969.541 | 13269.622 | 14457.633 | 11063.916 | 10864.912 | 0 | 0 | 1980912 | 1980912 | 225951 | 2020 | onshore wind | TRUE
57701 | N | . | Montezuma Wind II | NextEra Energy Montezuma Wind II, LLC | 57026 | CA | PACC | WECC |  | 22 | 2 | NAICS-22 Non-Cogen | WT | WND | WND | CISO | A |  | 0 | 0 | 0 | 0 | 0 | 0 | 0 | 0 | 0 | 0 | 0 | 0 | 0 | 0 | 0 | 0 | 0 | 0 | 0 | 0 | 0 | 0 | 0 | 0 | 0 | 0 | 0 | 0 | 0 | 0 | 0 | 0 | 0 | 0 | 0 | 0 | 100895 | 103424 | 149928 | 202136 | 206256 | 228738 | 224583 | 191340 | 105927 | 115410 | 88319 | 86731 | 100895 | 103424 | 149928 | 202136 | 206256 | 228738 | 224583 | 191340 | 105927 | 115410 | 88319 | 86731 | 11508.497 | 11796.991 | 17101.367 | 23056.405 | 23526.414 | 26090.817 | 25616.898 | 21825.075 | 12082.438 | 13164.162 | 10074.068 | 9892.868 | 0 | 0 | 1803687 | 1803687 | 205736 | 2020 | onshore wind | TRUE
57702 | N | . | Signal Hill West Unit | Signal Hill Petroleum, Inc | 57027 | CA | PACC | WECC |  | 211 | 6 | Industrial NAICS Non-Cogen | GT | NG | NG | CISO | M | mcf | 0 | 0 | 0 | 0 | 0 | 0 | 0 | 0 | 0 | 0 | 0 | 0 | 0 | 0 | 0 | 0 | 0 | 0 | 0 | 0 | 0 | 0 | 0 | 0 | 0 | 0 | 0 | 0 | 0 | 0 | 0 | 0 | 0 | 0 | 0 | 0 | 0 | 0 | 0 | 0 | 0 | 0 | 0 | 0 | 0 | 0 | 0 | 0 | 0 | 0 | 0 | 0 | 0 | 0 | 0 | 0 | 0 | 0 | 0 | 0 | 0 | 0 | 0 | 0 | 0 | 0 | 0 | 0 | 0 | 0 | 0 | 0 | 0 | 0 | 0 | 0 | 0 | 2020 | natural gas peaker | FALSE
57702 | N | . | Signal Hill West Unit | Signal Hill Petroleum, Inc | 57027 | CA | PACC | WECC |  | 211 | 6 | Industrial NAICS Non-Cogen | GT | OG | OOG | CISO | M | mcf | 43511 | 40379 | 41203 | 39806 | 40215 | 42620 | 49038 | 48749 | 46065 | 48678 | 42376 | 44059 | 43511 | 40379 | 41203 | 39806 | 40215 | 42620 | 49038 | 48749 | 46065 | 48678 | 42376 | 44059 | 1.109 | 1.167 | 1.154 | 1.141 | 1.173 | 1.127 | 1.128 | 1.125 | 1.138 | 1.116 | 1.124 | 1.23 | 48254 | 47122 | 47548 | 45419 | 47172 | 48033 | 55315 | 54843 | 52422 | 54325 | 47631 | 54193 | 48254 | 47122 | 47548 | 45419 | 47172 | 48033 | 55315 | 54843 | 52422 | 54325 | 47631 | 54193 | 3745 | 3493 | 3744 | 3569 | 3667 | 3340 | 3212 | 3368 | 3366 | 3451 | 3023 | 3513 | 526699 | 526699 | 602277 | 602277 | 41491 | 2020 | other | FALSE
57703 | N | . | Cheyenne Prairie Generating Station | Black Hills Service Company LLC | 56771 | WY | MTN | WECC |  | 22 | 1 | Electric Utility | CA | NG | NG | WACM | M | mcf | 0 | 0 | 0 | 0 | 0 | 0 | 0 | 0 | 0 | 0 | 0 | 0 | 0 | 0 | 0 | 0 | 0 | 0 | 0 | 0 | 0 | 0 | 0 | 0 | 0 | 0 | 0 | 0 | 0 | 0 | 0 | 0 | 0 | 0 | 0 | 0 | 0 | 0 | 0 | 0 | 0 | 0 | 0 | 0 | 0 | 0 | 0 | 0 | 0 | 0 | 0 | 0 | 0 | 0 | 0 | 0 | 0 | 0 | 0 | 0 | 9949 | 6925 | 10451 | 5069 | 2175 | 5873 | 8862 | 8457 | 4345 | 7187 | 5922 | 4621 | 0 | 0 | 0 | 0 | 79836 | 2020 | natural gas nonpeaker | TRUE
57703 | N | . | Cheyenne Prairie Generating Station | Black Hills Service Company LLC | 56771 | WY | MTN | WECC |  | 22 | 1 | Electric Utility | CT | NG | NG | WACM | M | mcf | 302697 | 213213 | 306715 | 154339 | 73161 | 186999 | 284298 | 290273 | 140835 | 208647 | 168334 | 135434 | 302697 | 213213 | 306715 | 154339 | 73161 | 186999 | 284298 | 290273 | 140835 | 208647 | 168334 | 135434 | 1.05 | 1.05 | 1.05 | 1.05 | 1.05 | 1.05 | 1.05 | 1.05 | 1.05 | 1.05 | 1.05 | 1.05 | 317832 | 223874 | 322051 | 162056 | 76819 | 196349 | 298513 | 304787 | 147877 | 219079 | 176751 | 142206 | 317832 | 223874 | 322051 | 162056 | 76819 | 196349 | 298513 | 304787 | 147877 | 219079 | 176751 | 142206 | 31597 | 22561 | 31935 | 16250 | 7373 | 18929 | 28896 | 30045 | 14252 | 21026 | 17239 | 13619 | 2464945 | 2464945 | 2588194 | 2588194 | 253722 | 2020 | natural gas nonpeaker | TRUE
57703 | N | . | Cheyenne Prairie Generating Station | Black Hills Service Company LLC | 56771 | WY | MTN | WECC |  | 22 | 1 | Electric Utility | GT | NG | NG | WACM | M | mcf | 23567 | 40834 | 34470 | 28412 | 55 | 5133 | 10012 | 21741 | 17077 | 3734 | 0 | 2349 | 23567 | 40834 | 34470 | 28412 | 55 | 5133 | 10012 | 21741 | 17077 | 3734 | 0 | 2349 | 1.05 | 1.05 | 1.05 | 1.05 | 1.05 | 1.05 | 1.05 | 1.05 | 1.05 | 1.05 | 0 | 1.05 | 24745 | 42876 | 36194 | 29833 | 58 | 5390 | 10513 | 22828 | 17931 | 3921 | 0 | 2466 | 24745 | 42876 | 36194 | 29833 | 58 | 5390 | 10513 | 22828 | 17931 | 3921 | 0 | 2466 | 2608 | 4652 | 3888 | 3209 | 0 | 551 | 1072 | 2310 | 1783 | 404 | 0 | 263 | 187384 | 187384 | 196755 | 196755 | 20740 | 2020 | natural gas peaker | TRUE
57706 | N | . | Blue Water Renewables Inc | Blue Water Renewables Inc | 57029 | MI | ENC | RFC |  | 22 | 2 | NAICS-22 Non-Cogen | IC | LFG | MLG | MISO | A | mcf | 43362 | 40204 | 42863 | 40240 | 39564 | 36434 | 33268 | 35464 | 32625 | 38639 | 37699 | 41469 | 43362 | 40204 | 42863 | 40240 | 39564 | 36434 | 33268 | 35464 | 32625 | 38639 | 37699 | 41469 | 0.564 | 0.564 | 0.564 | 0.564 | 0.564 | 0.564 | 0.564 | 0.564 | 0.564 | 0.564 | 0.564 | 0.564 | 24456 | 22675 | 24175 | 22695 | 22314 | 20549 | 18763 | 20002 | 18401 | 21792 | 21262 | 23389 | 24456 | 22675 | 24175 | 22695 | 22314 | 20549 | 18763 | 20002 | 18401 | 21792 | 21262 | 23389 | 2381.38 | 2207.936 | 2353.971 | 2209.902 | 2172.784 | 2000.876 | 1827.038 | 1947.613 | 1791.722 | 2121.967 | 2070.381 | 2277.43 | 461831 | 461831 | 260473 | 260473 | 25363 | 2020 | biomass | TRUE
57707 | N | . | Mesquite Solar 1 | Consolidated Edison Development Inc. | 56769 | AZ | MTN | WECC |  | 22 | 2 | NAICS-22 Non-Cogen | PV | SUN | SUN | CISO | A |  | 0 | 0 | 0 | 0 | 0 | 0 | 0 | 0 | 0 | 0 | 0 | 0 | 0 | 0 | 0 | 0 | 0 | 0 | 0 | 0 | 0 | 0 | 0 | 0 | 0 | 0 | 0 | 0 | 0 | 0 | 0 | 0 | 0 | 0 | 0 | 0 | 212822 | 245770 | 277304 | 370687 | 401525 | 383617 | 384404 | 353406 | 319311 | 301024 | 214980 | 190832 | 212822 | 245770 | 277304 | 370687 | 401525 | 383617 | 384404 | 353406 | 319311 | 301024 | 214980 | 190832 | 24275.304 | 28033.541 | 31630.432 | 42282.119 | 45799.606 | 43756.965 | 43846.642 | 40310.905 | 36421.897 | 34335.987 | 24521.492 | 21767.11 | 0 | 0 | 3655682 | 3655682 | 416982 | 2020 | solar PV | TRUE
57708 | N | . | Catalina Solar LLC | EDF Renewable Asset Holdings, Inc. | 57170 | CA | PACC | WECC |  | 22 | 2 | NAICS-22 Non-Cogen | PV | SUN | SUN | CISO | A |  | 0 | 0 | 0 | 0 | 0 | 0 | 0 | 0 | 0 | 0 | 0 | 0 | 0 | 0 | 0 | 0 | 0 | 0 | 0 | 0 | 0 | 0 | 0 | 0 | 0 | 0 | 0 | 0 | 0 | 0 | 0 | 0 | 0 | 0 | 0 | 0 | 113306 | 153591 | 150298 | 189418 | 247901 | 246860 | 278833 | 231005 | 181385 | 167659 | 132547 | 104944 | 113306 | 153591 | 150298 | 189418 | 247901 | 246860 | 278833 | 231005 | 181385 | 167659 | 132547 | 104944 | 12924.112 | 17519.265 | 17143.662 | 21605.838 | 28276.63 | 28157.881 | 31804.795 | 26349.394 | 20689.475 | 19123.841 | 15118.802 | 11970.305 | 0 | 0 | 2197747 | 2197747 | 250684 | 2020 | solar PV | TRUE
57710 | N | . | Stephentown Spindle | Convergent Energy and Power LP | 61978 | NY | MAT | NPCC |  | 22 | 2 | NAICS-22 Non-Cogen | FW | MWH | OTH | NYIS | A | megawatthours | 2743 | 2722 | 2770 | 2718 | 2903 | 2738 | 2753 | 2979 | 2654 | 2901 | 2773 | 2938 | 2743 | 2722 | 2770 | 2718 | 2903 | 2738 | 2753 | 2979 | 2654 | 2901 | 2773 | 2938 | 0 | 0 | 0 | 0 | 0 | 0 | 0 | 0 | 0 | 0 | 0 | 0 | 0 | 0 | 0 | 0 | 0 | 0 | 0 | 0 | 0 | 0 | 0 | 0 | 0 | 0 | 0 | 0 | 0 | 0 | 0 | 0 | 0 | 0 | 0 | 0 | -936.07 | -928.977 | -945.353 | -927.362 | -990.741 | -934.152 | -939.313 | -1016.547 | -905.739 | -989.78 | -946.228 | -1002.738 | 33592 | 33592 | 0 | 0 | -11463 | 2020 | other | TRUE
57714 | N | . | City of Palo Alto | City of Palo Alto | 57033 | CA | PACC | WECC |  | 22 | 1 | Electric Utility | IC | NG | NG | CISO | A | mcf | 0 | 0 | 0 | 0 | 0 | 0 | 0 | 0 | 0 | 0 | 0 | 1 | 0 | 0 | 0 | 0 | 0 | 0 | 0 | 0 | 0 | 0 | 0 | 1 | 0 | 0 | 0 | 0 | 0 | 0 | 0 | 0 | 0 | 0 | 0 | 1.036 | 0 | 0 | 0 | 0 | 0 | 0 | 0 | 0 | 0 | 0 | 0 | 1 | 0 | 0 | 0 | 0 | 0 | 0 | 0 | 0 | 0 | 0 | 0 | 1 | 0 | 0 | 0 | 0 | 0 | 0 | 0 | 0 | 0 | 0 | 0 | 0 | 1 | 1 | 1 | 1 | 0 | 2020 | natural gas peaker | TRUE
57715 | N | . | Watkins Manufacturing Co. | Watkins Manufacturing Corporation | 57034 | CA | PACC | WECC |  | 339 | 6 | Industrial NAICS Non-Cogen | IC | NG | NG | CISO | M | mcf | 3944 | 4346 | 3170 | 0 | 2788 | 5506 | 5463 | 8584 | 8485 | 8255 | 8781 | 7773 | 3944 | 4346 | 3170 | 0 | 2788 | 5506 | 5463 | 8584 | 8485 | 8255 | 8781 | 7773 | 1.04 | 1.04 | 1.04 | 0 | 1.04 | 1.04 | 1.018 | 1.018 | 1.02 | 1.02 | 1.02 | 1.02 | 4102 | 4520 | 3297 | 0 | 2900 | 5726 | 5561 | 8739 | 8655 | 8420 | 8957 | 7928 | 4102 | 4520 | 3297 | 0 | 2900 | 5726 | 5561 | 8739 | 8655 | 8420 | 8957 | 7928 | 311 | 378 | 250 | 0 | 220 | 443 | 439 | 690 | 678 | 663 | 708 | 624 | 67095 | 67095 | 68805 | 68805 | 5404 | 2020 | natural gas peaker | FALSE
57716 | N | . | Hazle Spindle | Convergent Energy and Power LP | 61978 | PA | MAT | RFC |  | 22 | 2 | NAICS-22 Non-Cogen | FW | MWH | OTH | PJM | A | megawatthours | 3773 | 3219 | 3548 | 3541 | 3589 | 3592 | 3841 | 3689 | 3439 | 3180 | 3581 | 3850 | 3773 | 3219 | 3548 | 3541 | 3589 | 3592 | 3841 | 3689 | 3439 | 3180 | 3581 | 3850 | 0 | 0 | 0 | 0 | 0 | 0 | 0 | 0 | 0 | 0 | 0 | 0 | 0 | 0 | 0 | 0 | 0 | 0 | 0 | 0 | 0 | 0 | 0 | 0 | 0 | 0 | 0 | 0 | 0 | 0 | 0 | 0 | 0 | 0 | 0 | 0 | -1096.541 | -935.655 | -1031.088 | -1029.116 | -1043.279 | -1044.124 | -1116.295 | -1072.066 | -999.647 | -924.363 | -1040.687 | -1119.139 | 42842 | 42842 | 0 | 0 | -12452 | 2020 | other | TRUE
57721 | N | . | Berkshire Wind Power Project | Massachusetts Mun Wholes Electric Co | 11806 | MA | NEW | NPCC |  | 22 | 1 | Electric Utility | WT | WND | WND | ISNE | M |  | 0 | 0 | 0 | 0 | 0 | 0 | 0 | 0 | 0 | 0 | 0 | 0 | 0 | 0 | 0 | 0 | 0 | 0 | 0 | 0 | 0 | 0 | 0 | 0 | 0 | 0 | 0 | 0 | 0 | 0 | 0 | 0 | 0 | 0 | 0 | 0 | 50586 | 48254 | 48175 | 54057 | 41766 | 25012 | 25643 | 25494 | 34884 | 29641 | 54934 | 53821 | 50586 | 48254 | 48175 | 54057 | 41766 | 25012 | 25643 | 25494 | 34884 | 29641 | 54934 | 53821 | 5770 | 5504 | 5495 | 6166 | 4764 | 2853 | 2925 | 2908 | 3979 | 3381 | 6266 | 6139 | 0 | 0 | 492267 | 492267 | 56150 | 2020 | onshore wind | TRUE
57722 | N | . | North Palm Springs 4A | Greenbacker Renewable Energy Corporation | 60025 | CA | PACC | WECC |  | 22 | 2 | NAICS-22 Non-Cogen | PV | SUN | SUN | CISO | A |  | 0 | 0 | 0 | 0 | 0 | 0 | 0 | 0 | 0 | 0 | 0 | 0 | 0 | 0 | 0 | 0 | 0 | 0 | 0 | 0 | 0 | 0 | 0 | 0 | 0 | 0 | 0 | 0 | 0 | 0 | 0 | 0 | 0 | 0 | 0 | 0 | 4065 | 5511 | 5392 | 6796 | 8894 | 8857 | 10004 | 8288 | 6508 | 6015 | 4755 | 3765 | 4065 | 5511 | 5392 | 6796 | 8894 | 8857 | 10004 | 8288 | 6508 | 6015 | 4755 | 3765 | 463.689 | 628.553 | 615.078 | 775.171 | 1014.504 | 1010.244 | 1141.087 | 945.359 | 742.294 | 686.122 | 542.43 | 429.469 | 0 | 0 | 78850 | 78850 | 8994 | 2020 | solar PV | TRUE
57723 | N | . | Johnson Matthey, Inc. Solar | Constellation Solar New Jersey II, LLC | 56976 | NJ | MAT | RFC |  | 22 | 2 | NAICS-22 Non-Cogen | PV | SUN | SUN | PJM | A |  | 0 | 0 | 0 | 0 | 0 | 0 | 0 | 0 | 0 | 0 | 0 | 0 | 0 | 0 | 0 | 0 | 0 | 0 | 0 | 0 | 0 | 0 | 0 | 0 | 0 | 0 | 0 | 0 | 0 | 0 | 0 | 0 | 0 | 0 | 0 | 0 | 3202 | 3598 | 5153 | 5359 | 7013 | 7362 | 6934 | 5991 | 5505 | 3975 | 3648 | 2526 | 3202 | 3598 | 5153 | 5359 | 7013 | 7362 | 6934 | 5991 | 5505 | 3975 | 3648 | 2526 | 365.28 | 410.393 | 587.777 | 611.223 | 799.927 | 839.705 | 790.871 | 683.341 | 627.878 | 453.405 | 416.052 | 288.148 | 0 | 0 | 60266 | 60266 | 6874 | 2020 | solar PV | TRUE
57724 | N | . | NJMC Landfill | Public Service Elec & Gas Co | 15477 | NJ | MAT | RFC |  | 22 | 1 | Electric Utility | PV | SUN | SUN | PJM | A |  | 0 | 0 | 0 | 0 | 0 | 0 | 0 | 0 | 0 | 0 | 0 | 0 | 0 | 0 | 0 | 0 | 0 | 0 | 0 | 0 | 0 | 0 | 0 | 0 | 0 | 0 | 0 | 0 | 0 | 0 | 0 | 0 | 0 | 0 | 0 | 0 | 1816 | 2040 | 2921 | 3038 | 3976 | 4173 | 3931 | 3396 | 3121 | 2254 | 2068 | 1432 | 1816 | 2040 | 2921 | 3038 | 3976 | 4173 | 3931 | 3396 | 3121 | 2254 | 2068 | 1432 | 207.084 | 232.659 | 333.222 | 346.514 | 453.493 | 476.044 | 448.36 | 387.399 | 355.956 | 257.044 | 235.868 | 163.357 | 0 | 0 | 34166 | 34166 | 3897 | 2020 | solar PV | TRUE
57725 | N | . | Shiloh IV Wind Project LLC | EDF Renewable Asset Holdings, Inc. | 57170 | CA | PACC | WECC |  | 22 | 2 | NAICS-22 Non-Cogen | WT | WND | WND | CISO | A |  | 0 | 0 | 0 | 0 | 0 | 0 | 0 | 0 | 0 | 0 | 0 | 0 | 0 | 0 | 0 | 0 | 0 | 0 | 0 | 0 | 0 | 0 | 0 | 0 | 0 | 0 | 0 | 0 | 0 | 0 | 0 | 0 | 0 | 0 | 0 | 0 | 136119 | 139531 | 202269 | 272704 | 278263 | 308594 | 302988 | 258140 | 142907 | 155701 | 119153 | 117010 | 136119 | 139531 | 202269 | 272704 | 278263 | 308594 | 302988 | 258140 | 142907 | 155701 | 119153 | 117010 | 15526.254 | 15915.468 | 23071.668 | 31105.683 | 31739.778 | 35199.447 | 34560.076 | 29444.481 | 16300.567 | 17759.935 | 13591.051 | 13346.592 | 0 | 0 | 2433379 | 2433379 | 277561 | 2020 | onshore wind | TRUE
57726 | N | . | Summit Associates | Public Service Elec & Gas Co | 15477 | NJ | MAT | RFC |  | 22 | 1 | Electric Utility | PV | SUN | SUN | PJM | A |  | 0 | 0 | 0 | 0 | 0 | 0 | 0 | 0 | 0 | 0 | 0 | 0 | 0 | 0 | 0 | 0 | 0 | 0 | 0 | 0 | 0 | 0 | 0 | 0 | 0 | 0 | 0 | 0 | 0 | 0 | 0 | 0 | 0 | 0 | 0 | 0 | 1203 | 1351 | 1936 | 2013 | 2634 | 2765 | 2604 | 2250 | 2068 | 1493 | 1370 | 949 | 1203 | 1351 | 1936 | 2013 | 2634 | 2765 | 2604 | 2250 | 2068 | 1493 | 1370 | 949 | 137.205 | 154.151 | 220.78 | 229.587 | 300.467 | 315.408 | 297.066 | 256.675 | 235.843 | 170.307 | 156.277 | 108.234 | 0 | 0 | 22636 | 22636 | 2582 | 2020 | solar PV | TRUE
57727 | N | . | BlackRock-Matrix | Public Service Elec & Gas Co | 15477 | NJ | MAT | RFC |  | 22 | 1 | Electric Utility | PV | SUN | SUN | PJM | A |  | 0 | 0 | 0 | 0 | 0 | 0 | 0 | 0 | 0 | 0 | 0 | 0 | 0 | 0 | 0 | 0 | 0 | 0 | 0 | 0 | 0 | 0 | 0 | 0 | 0 | 0 | 0 | 0 | 0 | 0 | 0 | 0 | 0 | 0 | 0 | 0 | 1662 | 1867 | 2674 | 2781 | 3639 | 3820 | 3598 | 3109 | 2856 | 2063 | 1893 | 1311 | 1662 | 1867 | 2674 | 2781 | 3639 | 3820 | 3598 | 3109 | 2856 | 2063 | 1893 | 1311 | 189.547 | 212.958 | 305.004 | 317.171 | 415.091 | 435.733 | 410.393 | 354.594 | 325.814 | 235.277 | 215.894 | 149.524 | 0 | 0 | 31273 | 31273 | 3567 | 2020 | solar PV | TRUE
57728 | N | . | Mill Creek Solar | Public Service Elec & Gas Co | 15477 | NJ | MAT | RFC |  | 22 | 1 | Electric Utility | PV | SUN | SUN | PJM | A |  | 0 | 0 | 0 | 0 | 0 | 0 | 0 | 0 | 0 | 0 | 0 | 0 | 0 | 0 | 0 | 0 | 0 | 0 | 0 | 0 | 0 | 0 | 0 | 0 | 0 | 0 | 0 | 0 | 0 | 0 | 0 | 0 | 0 | 0 | 0 | 0 | 2375 | 2668 | 3822 | 3974 | 5201 | 5460 | 5142 | 4443 | 4082 | 2948 | 2705 | 1874 | 2375 | 2668 | 3822 | 3974 | 5201 | 5460 | 5142 | 4443 | 4082 | 2948 | 2705 | 1874 | 270.903 | 304.362 | 435.916 | 453.305 | 593.254 | 622.754 | 586.538 | 506.79 | 465.657 | 336.261 | 308.559 | 213.701 | 0 | 0 | 44694 | 44694 | 5098 | 2020 | solar PV | TRUE
57729 | N | . | Lake Hodges Hydroelectric Facility | San Diego County Water Auth | 27075 | CA | PACC | WECC |  | 22 | 1 | Electric Utility | PS | WAT | HPS | CISO | M | megawatthours | 4189 | 5460 | 4291 | 7335 | 913 | 8119 | 4079 | 5746 | 2324 | 5609 | 5379 | 4459 | 4189 | 5460 | 4291 | 7335 | 913 | 8119 | 4079 | 5746 | 2324 | 5609 | 5379 | 4459 | 0 | 0 | 0 | 0 | 0 | 0 | 0 | 0 | 0 | 0 | 0 | 0 | 0 | 0 | 0 | 0 | 0 | 0 | 0 | 0 | 0 | 0 | 0 | 0 | 0 | 0 | 0 | 0 | 0 | 0 | 0 | 0 | 0 | 0 | 0 | 0 | -775 | -2231 | -1731 | -6123 | 17 | -2339 | 206 | -1023 | 15 | -1766 | -1542 | -1398 | 57903 | 57903 | 0 | 0 | -18690 | 2020 | other | TRUE
57732 | N | . | UMM Wind Turbine | University of Minnesota Morris Campus | 57046 | MN | WNC | MRO |  | 611 | 4 | Commercial NAICS Non-Cogen | WT | WND | WND | MISO | A |  | 0 | 0 | 0 | 0 | 0 | 0 | 0 | 0 | 0 | 0 | 0 | 0 | 0 | 0 | 0 | 0 | 0 | 0 | 0 | 0 | 0 | 0 | 0 | 0 | 0 | 0 | 0 | 0 | 0 | 0 | 0 | 0 | 0 | 0 | 0 | 0 | 3830 | 4942 | 4912 | 4101 | 3533 | 3839 | 2603 | 3485 | 3673 | 3740 | 4415 | 4033 | 3830 | 4942 | 4912 | 4101 | 3533 | 3839 | 2603 | 3485 | 3673 | 3740 | 4415 | 4033 | 436.857 | 563.741 | 560.335 | 467.744 | 402.946 | 437.941 | 296.876 | 397.471 | 418.989 | 426.56 | 503.563 | 459.977 | 0 | 0 | 47106 | 47106 | 5373 | 2020 | onshore wind | FALSE
57733 | N | . | Benjamin Moore & Co. Solar | Constellation Solar New Jersey, LLC | 57044 | NJ | MAT | RFC |  | 441 | 4 | Commercial NAICS Non-Cogen | PV | SUN | SUN | PJM | A |  | 0 | 0 | 0 | 0 | 0 | 0 | 0 | 0 | 0 | 0 | 0 | 0 | 0 | 0 | 0 | 0 | 0 | 0 | 0 | 0 | 0 | 0 | 0 | 0 | 0 | 0 | 0 | 0 | 0 | 0 | 0 | 0 | 0 | 0 | 0 | 0 | 950 | 1067 | 1529 | 1589 | 2080 | 2184 | 2057 | 1777 | 1633 | 1179 | 1082 | 749 | 950 | 1067 | 1529 | 1589 | 2080 | 2184 | 2057 | 1777 | 1633 | 1179 | 1082 | 749 | 108.352 | 121.733 | 174.349 | 181.304 | 237.278 | 249.077 | 234.592 | 202.696 | 186.244 | 134.491 | 123.412 | 85.472 | 0 | 0 | 17876 | 17876 | 2039 | 2020 | solar PV | FALSE
57734 | N | . | Cherry Hill | NFI Solar LLC | 57049 | NJ | MAT | RFC |  | 22 | 2 | NAICS-22 Non-Cogen | PV | SUN | SUN | PJM | A |  | 0 | 0 | 0 | 0 | 0 | 0 | 0 | 0 | 0 | 0 | 0 | 0 | 0 | 0 | 0 | 0 | 0 | 0 | 0 | 0 | 0 | 0 | 0 | 0 | 0 | 0 | 0 | 0 | 0 | 0 | 0 | 0 | 0 | 0 | 0 | 0 | 673 | 756 | 1082 | 1126 | 1473 | 1546 | 1457 | 1258 | 1156 | 835 | 766 | 531 | 673 | 756 | 1082 | 1126 | 1473 | 1546 | 1457 | 1258 | 1156 | 835 | 766 | 531 | 76.734 | 86.21 | 123.473 | 128.398 | 168.038 | 176.394 | 166.136 | 143.547 | 131.896 | 95.245 | 87.399 | 60.53 | 0 | 0 | 12659 | 12659 | 1444 | 2020 | solar PV | TRUE
57735 | N | . | UCSD Fuel Cell Plant | BioFuels Point Loma LLC | 57047 | CA | PACC | WECC |  | 22 | 2 | NAICS-22 Non-Cogen | FC | NG | NG | CISO | A | mcf | 11 | 8 | 9 | 7 | 6 | 9 | 12 | 15 | 13 | 14 | 11 | 12 | 11 | 8 | 9 | 7 | 6 | 9 | 12 | 15 | 13 | 14 | 11 | 12 | 1.005 | 1.005 | 1.005 | 1.005 | 1.005 | 1.005 | 1.005 | 1.005 | 1.005 | 1.005 | 1.005 | 1.005 | 11 | 8 | 9 | 7 | 6 | 9 | 12 | 15 | 13 | 14 | 11 | 12 | 11 | 8 | 9 | 7 | 6 | 9 | 12 | 15 | 13 | 14 | 11 | 12 | 927.408 | 818.989 | 909.132 | 642.939 | 604.537 | 850.408 | 1189.631 | 1479.389 | 1288.317 | 1337.95 | 1068.707 | 1184.593 | 127 | 127 | 127 | 127 | 12302 | 2020 | other | TRUE
57735 | N | . | UCSD Fuel Cell Plant | BioFuels Point Loma LLC | 57047 | CA | PACC | WECC |  | 22 | 2 | NAICS-22 Non-Cogen | FC | OBG | ORW | CISO | A | Mcf | 0 | 0 | 0 | 0 | 0 | 0 | 0 | 0 | 0 | 0 | 0 | 0 | 0 | 0 | 0 | 0 | 0 | 0 | 0 | 0 | 0 | 0 | 0 | 0 | 0 | 0 | 0 | 0 | 0 | 0 | 0 | 0 | 0 | 0 | 0 | 0 | 0 | 0 | 0 | 0 | 0 | 0 | 0 | 0 | 0 | 0 | 0 | 0 | 0 | 0 | 0 | 0 | 0 | 0 | 0 | 0 | 0 | 0 | 0 | 0 | 0 | 0 | 0 | 0 | 0 | 0 | 0 | 0 | 0 | 0 | 0 | 0 | 0 | 0 | 0 | 0 | 0 | 2020 | biomass | TRUE
57736 | N | . | SPS1 Dollarhide | SunE SPS1, LLC | 57055 | NM | MTN | WECC |  | 22 | 2 | NAICS-22 Non-Cogen | PV | SUN | SUN | SWPP | A |  | 0 | 0 | 0 | 0 | 0 | 0 | 0 | 0 | 0 | 0 | 0 | 0 | 0 | 0 | 0 | 0 | 0 | 0 | 0 | 0 | 0 | 0 | 0 | 0 | 0 | 0 | 0 | 0 | 0 | 0 | 0 | 0 | 0 | 0 | 0 | 0 | 11139 | 11699 | 13371 | 18594 | 20726 | 19477 | 19045 | 17988 | 15838 | 15146 | 12170 | 11222 | 11139 | 11699 | 13371 | 18594 | 20726 | 19477 | 19045 | 17988 | 15838 | 15146 | 12170 | 11222 | 1270.533 | 1334.436 | 1525.097 | 2120.854 | 2364.075 | 2221.578 | 2172.331 | 2051.803 | 1806.516 | 1727.628 | 1388.109 | 1280.04 | 0 | 0 | 186415 | 186415 | 21263 | 2020 | solar PV | TRUE
57737 | N | . | SPS2 Jal | SunE SPS2, LLC | 57056 | NM | MTN | WECC |  | 22 | 2 | NAICS-22 Non-Cogen | PV | SUN | SUN | SWPP | A |  | 0 | 0 | 0 | 0 | 0 | 0 | 0 | 0 | 0 | 0 | 0 | 0 | 0 | 0 | 0 | 0 | 0 | 0 | 0 | 0 | 0 | 0 | 0 | 0 | 0 | 0 | 0 | 0 | 0 | 0 | 0 | 0 | 0 | 0 | 0 | 0 | 11465 | 12041 | 13762 | 19137 | 21332 | 20046 | 19602 | 18514 | 16301 | 15589 | 12526 | 11550 | 11465 | 12041 | 13762 | 19137 | 21332 | 20046 | 19602 | 18514 | 16301 | 15589 | 12526 | 11550 | 1307.699 | 1373.471 | 1569.711 | 2182.895 | 2433.23 | 2286.566 | 2235.877 | 2111.823 | 1859.362 | 1778.166 | 1428.715 | 1317.485 | 0 | 0 | 191865 | 191865 | 21885 | 2020 | solar PV | TRUE
57738 | N | . | SPS3 Lea | SunE SPS3, LLC | 57057 | NM | MTN | WECC |  | 22 | 2 | NAICS-22 Non-Cogen | PV | SUN | SUN | SWPP | A |  | 0 | 0 | 0 | 0 | 0 | 0 | 0 | 0 | 0 | 0 | 0 | 0 | 0 | 0 | 0 | 0 | 0 | 0 | 0 | 0 | 0 | 0 | 0 | 0 | 0 | 0 | 0 | 0 | 0 | 0 | 0 | 0 | 0 | 0 | 0 | 0 | 11264 | 11830 | 13521 | 18803 | 20959 | 19695 | 19259 | 18190 | 16016 | 15316 | 12306 | 11348 | 11264 | 11830 | 13521 | 18803 | 20959 | 19695 | 19259 | 18190 | 16016 | 15316 | 12306 | 11348 | 1284.814 | 1349.435 | 1542.24 | 2144.693 | 2390.647 | 2246.549 | 2196.748 | 2074.865 | 1826.822 | 1747.047 | 1403.712 | 1294.428 | 0 | 0 | 188507 | 188507 | 21502 | 2020 | solar PV | TRUE
57739 | N | . | SPS4 Monument | SunE SPS4, LLC | 57059 | NM | MTN | WECC |  | 22 | 2 | NAICS-22 Non-Cogen | PV | SUN | SUN | SWPP | A |  | 0 | 0 | 0 | 0 | 0 | 0 | 0 | 0 | 0 | 0 | 0 | 0 | 0 | 0 | 0 | 0 | 0 | 0 | 0 | 0 | 0 | 0 | 0 | 0 | 0 | 0 | 0 | 0 | 0 | 0 | 0 | 0 | 0 | 0 | 0 | 0 | 11773 | 12365 | 14132 | 19652 | 21906 | 20586 | 20129 | 19013 | 16740 | 16009 | 12863 | 11861 | 11773 | 12365 | 14132 | 19652 | 21906 | 20586 | 20129 | 19013 | 16740 | 16009 | 12863 | 11861 | 1342.892 | 1410.436 | 1611.957 | 2241.644 | 2498.717 | 2348.105 | 2296.053 | 2168.66 | 1909.403 | 1826.023 | 1467.167 | 1352.943 | 0 | 0 | 197029 | 197029 | 22474 | 2020 | solar PV | TRUE
57740 | N | . | SPS5 Hopi | SunE SPS5, LLC | 57058 | NM | MTN | WECC |  | 22 | 2 | NAICS-22 Non-Cogen | PV | SUN | SUN | SWPP | A |  | 0 | 0 | 0 | 0 | 0 | 0 | 0 | 0 | 0 | 0 | 0 | 0 | 0 | 0 | 0 | 0 | 0 | 0 | 0 | 0 | 0 | 0 | 0 | 0 | 0 | 0 | 0 | 0 | 0 | 0 | 0 | 0 | 0 | 0 | 0 | 0 | 11524 | 12103 | 13833 | 19236 | 21442 | 20150 | 19703 | 18610 | 16385 | 15670 | 12590 | 11610 | 11524 | 12103 | 13833 | 19236 | 21442 | 20150 | 19703 | 18610 | 16385 | 15670 | 12590 | 11610 | 1314.451 | 1380.563 | 1577.816 | 2194.166 | 2445.794 | 2298.372 | 2247.422 | 2122.727 | 1868.962 | 1787.347 | 1436.092 | 1324.288 | 0 | 0 | 192856 | 192856 | 21998 | 2020 | solar PV | TRUE
57741 | N | . | Suzlon Project VIII LLC | Suzlon Project VIII LLC | 57054 | TX | WSC | TRE |  | 22 | 2 | NAICS-22 Non-Cogen | WT | WND | WND | SWPP | A |  | 0 | 0 | 0 | 0 | 0 | 0 | 0 | 0 | 0 | 0 | 0 | 0 | 0 | 0 | 0 | 0 | 0 | 0 | 0 | 0 | 0 | 0 | 0 | 0 | 0 | 0 | 0 | 0 | 0 | 0 | 0 | 0 | 0 | 0 | 0 | 0 | 4851 | 4697 | 4675 | 4707 | 4907 | 5164 | 4251 | 3902 | 3175 | 4475 | 4540 | 4835 | 4851 | 4697 | 4675 | 4707 | 4907 | 5164 | 4251 | 3902 | 3175 | 4475 | 4540 | 4835 | 553.371 | 535.713 | 533.304 | 536.943 | 559.727 | 589.039 | 484.847 | 445.128 | 362.106 | 510.442 | 517.842 | 551.538 | 0 | 0 | 54179 | 54179 | 6180 | 2020 | onshore wind | TRUE
57742 | N | . | Vineland Headquarters | NFI Solar LLC | 57049 | NJ | MAT | RFC |  | 22 | 2 | NAICS-22 Non-Cogen | PV | SUN | SUN | PJM | A |  | 0 | 0 | 0 | 0 | 0 | 0 | 0 | 0 | 0 | 0 | 0 | 0 | 0 | 0 | 0 | 0 | 0 | 0 | 0 | 0 | 0 | 0 | 0 | 0 | 0 | 0 | 0 | 0 | 0 | 0 | 0 | 0 | 0 | 0 | 0 | 0 | 721 | 810 | 1161 | 1207 | 1580 | 1658 | 1562 | 1349 | 1240 | 895 | 822 | 569 | 721 | 810 | 1161 | 1207 | 1580 | 1658 | 1562 | 1349 | 1240 | 895 | 822 | 569 | 82.28 | 92.44 | 132.396 | 137.677 | 180.182 | 189.142 | 178.143 | 153.922 | 141.429 | 102.129 | 93.715 | 64.905 | 0 | 0 | 13574 | 13574 | 1548.36 | 2020 | solar PV | TRUE
57743 | N | . | North Palm Springs 1A | Greenbacker Renewable Energy Corporation | 60025 | CA | PACC | WECC |  | 22 | 2 | NAICS-22 Non-Cogen | PV | SUN | SUN | CISO | A |  | 0 | 0 | 0 | 0 | 0 | 0 | 0 | 0 | 0 | 0 | 0 | 0 | 0 | 0 | 0 | 0 | 0 | 0 | 0 | 0 | 0 | 0 | 0 | 0 | 0 | 0 | 0 | 0 | 0 | 0 | 0 | 0 | 0 | 0 | 0 | 0 | 2503 | 3392 | 3320 | 4184 | 5476 | 5453 | 6159 | 5102 | 4006 | 3703 | 2928 | 2318 | 2503 | 3392 | 3320 | 4184 | 5476 | 5453 | 6159 | 5102 | 4006 | 3703 | 2928 | 2318 | 285.462 | 386.958 | 378.662 | 477.22 | 624.562 | 621.939 | 702.491 | 581.994 | 456.98 | 422.399 | 333.938 | 264.395 | 0 | 0 | 48544 | 48544 | 5537 | 2020 | solar PV | TRUE
57744 | N | . | Laurel Hill Wind | Laurel Wind Energy LLC | 57053 | PA | MAT | RFC |  | 22 | 2 | NAICS-22 Non-Cogen | WT | WND | WND | PJM | M |  | 0 | 0 | 0 | 0 | 0 | 0 | 0 | 0 | 0 | 0 | 0 | 0 | 0 | 0 | 0 | 0 | 0 | 0 | 0 | 0 | 0 | 0 | 0 | 0 | 0 | 0 | 0 | 0 | 0 | 0 | 0 | 0 | 0 | 0 | 0 | 0 | 174805 | 115672 | 166170 | 157070 | 117557 | 60273 | 62710 | 70346 | 107352 | 126148 | 189621 | 171088 | 174805 | 115672 | 166170 | 157070 | 117557 | 60273 | 62710 | 70346 | 107352 | 126148 | 189621 | 171088 | 19939 | 13194 | 18954 | 17916 | 13409 | 6875 | 7153 | 8024 | 12245 | 14389 | 21629 | 19515 | 0 | 0 | 1518812 | 1518812 | 173242 | 2020 | onshore wind | TRUE
57745 | N | . | The City of Vineland at West Vineland | Constellation Solar New Jersey, LLC | 57044 | NJ | MAT | RFC |  | 22 | 2 | NAICS-22 Non-Cogen | PV | SUN | SUN | PJM | A |  | 0 | 0 | 0 | 0 | 0 | 0 | 0 | 0 | 0 | 0 | 0 | 0 | 0 | 0 | 0 | 0 | 0 | 0 | 0 | 0 | 0 | 0 | 0 | 0 | 0 | 0 | 0 | 0 | 0 | 0 | 0 | 0 | 0 | 0 | 0 | 0 | 1731 | 1945 | 2786 | 2897 | 3791 | 3980 | 3748 | 3239 | 2976 | 2149 | 1972 | 1366 | 1731 | 1945 | 2786 | 2897 | 3791 | 3980 | 3748 | 3239 | 2976 | 2149 | 1972 | 1366 | 197.467 | 221.853 | 317.745 | 330.42 | 432.43 | 453.934 | 427.535 | 369.406 | 339.423 | 245.105 | 224.913 | 155.769 | 0 | 0 | 32580 | 32580 | 3716 | 2020 | solar PV | TRUE
57746 | N | . | The City of Vineland at North Vineland | Constellation Solar New Jersey, LLC | 57044 | NJ | MAT | RFC |  | 22 | 2 | NAICS-22 Non-Cogen | PV | SUN | SUN | PJM | A |  | 0 | 0 | 0 | 0 | 0 | 0 | 0 | 0 | 0 | 0 | 0 | 0 | 0 | 0 | 0 | 0 | 0 | 0 | 0 | 0 | 0 | 0 | 0 | 0 | 0 | 0 | 0 | 0 | 0 | 0 | 0 | 0 | 0 | 0 | 0 | 0 | 2738 | 3076 | 4406 | 4581 | 5996 | 6294 | 5928 | 5122 | 4706 | 3398 | 3118 | 2160 | 2738 | 3076 | 4406 | 4581 | 5996 | 6294 | 5928 | 5122 | 4706 | 3398 | 3118 | 2160 | 312.301 | 350.87 | 502.526 | 522.572 | 683.906 | 717.914 | 676.164 | 584.23 | 536.811 | 387.643 | 355.708 | 246.355 | 0 | 0 | 51523 | 51523 | 5877 | 2020 | solar PV | TRUE
57747 | N | . | FedEx Field Solar Facility | NRG Solar Arrowhead LLC | 57052 | MD | SAT | RFC |  | 22 | 2 | NAICS-22 Non-Cogen | PV | SUN | SUN | PJM | A |  | 0 | 0 | 0 | 0 | 0 | 0 | 0 | 0 | 0 | 0 | 0 | 0 | 0 | 0 | 0 | 0 | 0 | 0 | 0 | 0 | 0 | 0 | 0 | 0 | 0 | 0 | 0 | 0 | 0 | 0 | 0 | 0 | 0 | 0 | 0 | 0 | 1133 | 1287 | 1635 | 1834 | 2097 | 2259 | 2245 | 1871 | 1660 | 1425 | 1287 | 949 | 1133 | 1287 | 1635 | 1834 | 2097 | 2259 | 2245 | 1871 | 1660 | 1425 | 1287 | 949 | 129.238 | 146.803 | 186.496 | 209.203 | 239.146 | 257.687 | 256.025 | 213.447 | 189.4 | 162.547 | 146.793 | 108.215 | 0 | 0 | 19682 | 19682 | 2245 | 2020 | solar PV | TRUE
57748 | N | . | Gordon Butte Wind LLC | Gordon Butte Wind LLC | 57042 | MT | MTN | WECC |  | 22 | 2 | NAICS-22 Non-Cogen | WT | WND | WND | NWMT | A |  | 0 | 0 | 0 | 0 | 0 | 0 | 0 | 0 | 0 | 0 | 0 | 0 | 0 | 0 | 0 | 0 | 0 | 0 | 0 | 0 | 0 | 0 | 0 | 0 | 0 | 0 | 0 | 0 | 0 | 0 | 0 | 0 | 0 | 0 | 0 | 0 | 68219 | 71146 | 56257 | 57648 | 45331 | 51441 | 36225 | 34891 | 48650 | 54963 | 82174 | 70227 | 68219 | 71146 | 56257 | 57648 | 45331 | 51441 | 36225 | 34891 | 48650 | 54963 | 82174 | 70227 | 7781.295 | 8115.15 | 6416.941 | 6575.621 | 5170.624 | 5867.601 | 4131.976 | 3979.782 | 5549.179 | 6269.338 | 9373.109 | 8010.384 | 0 | 0 | 677172 | 677172 | 77241 | 2020 | onshore wind | TRUE
57749 | N | . | Sawtooth Wind Project | Idaho Winds LLC | 57041 | ID | MTN | WECC |  | 22 | 2 | NAICS-22 Non-Cogen | WT | WND | WND | IPCO | A |  | 0 | 0 | 0 | 0 | 0 | 0 | 0 | 0 | 0 | 0 | 0 | 0 | 0 | 0 | 0 | 0 | 0 | 0 | 0 | 0 | 0 | 0 | 0 | 0 | 0 | 0 | 0 | 0 | 0 | 0 | 0 | 0 | 0 | 0 | 0 | 0 | 45494 | 54677 | 39598 | 38164 | 41092 | 39404 | 32207 | 31645 | 25229 | 39628 | 43020 | 38700 | 45494 | 54677 | 39598 | 38164 | 41092 | 39404 | 32207 | 31645 | 25229 | 39628 | 43020 | 38700 | 5189.251 | 6236.739 | 4516.673 | 4353.198 | 4687.066 | 4494.538 | 3673.702 | 3609.603 | 2877.768 | 4520.132 | 4907.031 | 4414.299 | 0 | 0 | 468858 | 468858 | 53480 | 2020 | onshore wind | TRUE
57750 | N | . | Maple Solar | NFI Solar LLC | 57049 | NJ | MAT | RFC |  | 22 | 2 | NAICS-22 Non-Cogen | PV | SUN | SUN | PJM | A |  | 0 | 0 | 0 | 0 | 0 | 0 | 0 | 0 | 0 | 0 | 0 | 0 | 0 | 0 | 0 | 0 | 0 | 0 | 0 | 0 | 0 | 0 | 0 | 0 | 0 | 0 | 0 | 0 | 0 | 0 | 0 | 0 | 0 | 0 | 0 | 0 | 1822 | 2047 | 2931 | 3048 | 3989 | 4187 | 3944 | 3408 | 3131 | 2261 | 2075 | 1437 | 1822 | 2047 | 2931 | 3048 | 3989 | 4187 | 3944 | 3408 | 3131 | 2261 | 2075 | 1437 | 207.774 | 233.436 | 334.333 | 347.67 | 455.006 | 477.632 | 449.856 | 388.691 | 357.144 | 257.901 | 236.655 | 163.902 | 0 | 0 | 34280 | 34280 | 3910 | 2020 | solar PV | TRUE
57751 | N | . | Los Vientos Wind 1A | Los Vientos Wind 1A, LLC | 57063 | TX | WSC | TRE |  | 22 | 2 | NAICS-22 Non-Cogen | WT | WND | WND | ERCO | M |  | 0 | 0 | 0 | 0 | 0 | 0 | 0 | 0 | 0 | 0 | 0 | 0 | 0 | 0 | 0 | 0 | 0 | 0 | 0 | 0 | 0 | 0 | 0 | 0 | 0 | 0 | 0 | 0 | 0 | 0 | 0 | 0 | 0 | 0 | 0 | 0 | 401923 | 537207 | 408183 | 408893 | 490417 | 342062 | 452079 | 278650 | 323388 | 301813 | 313973 | 244266 | 401923 | 537207 | 408183 | 408893 | 490417 | 342062 | 452079 | 278650 | 323388 | 301813 | 313973 | 244266 | 45845 | 61276 | 46559 | 46640 | 55939 | 39017 | 51566 | 31784 | 36887 | 34426 | 35813 | 27862 | 0 | 0 | 4502854 | 4502854 | 513614 | 2020 | onshore wind | TRUE
57752 | N | . | Los Vientos Wind 1B | Los Vientos Wind 1B, LLC | 57064 | TX | WSC | TRE |  | 22 | 2 | NAICS-22 Non-Cogen | WT | WND | WND | ERCO | M |  | 0 | 0 | 0 | 0 | 0 | 0 | 0 | 0 | 0 | 0 | 0 | 0 | 0 | 0 | 0 | 0 | 0 | 0 | 0 | 0 | 0 | 0 | 0 | 0 | 0 | 0 | 0 | 0 | 0 | 0 | 0 | 0 | 0 | 0 | 0 | 0 | 399249 | 505698 | 372887 | 331287 | 401494 | 296097 | 360166 | 237042 | 281184 | 264623 | 266289 | 213608 | 399249 | 505698 | 372887 | 331287 | 401494 | 296097 | 360166 | 237042 | 281184 | 264623 | 266289 | 213608 | 45540 | 57682 | 42533 | 37788 | 45796 | 33774 | 41082 | 27038 | 32073 | 30184 | 30374 | 24365 | 0 | 0 | 3929624 | 3929624 | 448229 | 2020 | onshore wind | TRUE
57753 | N | . | SMUD at Lawrence | Sacramento PV Energy, LLC | 56995 | CA | PACC | WECC |  | 22 | 2 | NAICS-22 Non-Cogen | PV | SUN | SUN | BANC | A |  | 0 | 0 | 0 | 0 | 0 | 0 | 0 | 0 | 0 | 0 | 0 | 0 | 0 | 0 | 0 | 0 | 0 | 0 | 0 | 0 | 0 | 0 | 0 | 0 | 0 | 0 | 0 | 0 | 0 | 0 | 0 | 0 | 0 | 0 | 0 | 0 | 775 | 1051 | 1028 | 1296 | 1696 | 1689 | 1908 | 1580 | 1241 | 1147 | 907 | 718 | 775 | 1051 | 1028 | 1296 | 1696 | 1689 | 1908 | 1580 | 1241 | 1147 | 907 | 718 | 88.416 | 119.854 | 117.285 | 147.812 | 193.448 | 192.636 | 217.586 | 180.264 | 141.543 | 130.832 | 103.432 | 81.892 | 0 | 0 | 15036 | 15036 | 1715 | 2020 | solar PV | TRUE
57754 | N | . | Frederick County LFGTE Facility | Frederick County Virginia | 57051 | VA | SAT | SERC |  | 562212 | 4 | Commercial NAICS Non-Cogen | IC | LFG | MLG | PJM | A | mcf | 24799 | 22258 | 24583 | 23508 | 24598 | 21910 | 24290 | 24856 | 23945 | 22986 | 24162 | 24968 | 24799 | 22258 | 24583 | 23508 | 24598 | 21910 | 24290 | 24856 | 23945 | 22986 | 24162 | 24968 | 0.442 | 0.442 | 0.442 | 0.442 | 0.442 | 0.442 | 0.442 | 0.442 | 0.442 | 0.442 | 0.442 | 0.442 | 10961 | 9838 | 10866 | 10391 | 10872 | 9684 | 10736 | 10986 | 10584 | 10160 | 10680 | 11036 | 10961 | 9838 | 10866 | 10391 | 10872 | 9684 | 10736 | 10986 | 10584 | 10160 | 10680 | 11036 | 1247.823 | 1119.935 | 1236.927 | 1182.824 | 1237.692 | 1102.426 | 1222.206 | 1250.696 | 1204.836 | 1156.574 | 1215.768 | 1256.293 | 286863 | 286863 | 126794 | 126794 | 14434 | 2020 | biomass | FALSE
57755 | N | . | TPW Petersburg | TPW Petersburg LLC | 57050 | NE | WNC | MRO |  | 22 | 2 | NAICS-22 Non-Cogen | WT | WND | WND | SWPP | A |  | 0 | 0 | 0 | 0 | 0 | 0 | 0 | 0 | 0 | 0 | 0 | 0 | 0 | 0 | 0 | 0 | 0 | 0 | 0 | 0 | 0 | 0 | 0 | 0 | 0 | 0 | 0 | 0 | 0 | 0 | 0 | 0 | 0 | 0 | 0 | 0 | 144482 | 152097 | 147214 | 142434 | 123014 | 154989 | 112016 | 133073 | 144501 | 147676 | 156808 | 155363 | 144482 | 152097 | 147214 | 142434 | 123014 | 154989 | 112016 | 133073 | 144501 | 147676 | 156808 | 155363 | 16480.209 | 17348.832 | 16791.878 | 16246.648 | 14031.513 | 17678.672 | 12777.016 | 15178.864 | 16482.323 | 16844.583 | 17886.116 | 17721.346 | 0 | 0 | 1713667 | 1713667 | 195468 | 2020 | onshore wind | TRUE
57756 | N | . | Coastal Energy Project | Coastal Community Action Program | 57066 | WA | PACC | WECC |  | 22 | 2 | NAICS-22 Non-Cogen | WT | WND | WND | BPAT | A |  | 0 | 0 | 0 | 0 | 0 | 0 | 0 | 0 | 0 | 0 | 0 | 0 | 0 | 0 | 0 | 0 | 0 | 0 | 0 | 0 | 0 | 0 | 0 | 0 | 0 | 0 | 0 | 0 | 0 | 0 | 0 | 0 | 0 | 0 | 0 | 0 | 12358 | 12688 | 12018 | 10428 | 10327 | 9827 | 9534 | 8238 | 6578 | 11515 | 9813 | 7309 | 12358 | 12688 | 12018 | 10428 | 10327 | 9827 | 9534 | 8238 | 6578 | 11515 | 9813 | 7309 | 1409.648 | 1447.254 | 1370.792 | 1189.465 | 1177.884 | 1120.9 | 1087.474 | 939.683 | 750.35 | 1313.502 | 1119.348 | 833.7 | 0 | 0 | 120633 | 120633 | 13760 | 2020 | onshore wind | TRUE
57757 | N | . | Pacific Wind LLC | EDF Renewable Asset Holdings, Inc. | 57170 | CA | PACC | WECC |  | 22 | 2 | NAICS-22 Non-Cogen | WT | WND | WND | CISO | A |  | 0 | 0 | 0 | 0 | 0 | 0 | 0 | 0 | 0 | 0 | 0 | 0 | 0 | 0 | 0 | 0 | 0 | 0 | 0 | 0 | 0 | 0 | 0 | 0 | 0 | 0 | 0 | 0 | 0 | 0 | 0 | 0 | 0 | 0 | 0 | 0 | 141825 | 145380 | 210749 | 284136 | 289928 | 321531 | 315690 | 268962 | 148898 | 162229 | 124148 | 121915 | 141825 | 145380 | 210749 | 284136 | 289928 | 321531 | 315690 | 268962 | 148898 | 162229 | 124148 | 121915 | 16177.15 | 16582.681 | 24038.886 | 32409.705 | 33070.383 | 36675.089 | 36008.915 | 30678.862 | 16983.925 | 18504.473 | 14160.819 | 13906.112 | 0 | 0 | 2535391 | 2535391 | 289197 | 2020 | onshore wind | TRUE
57758 | N | . | Mount Saint Mary's | Constellation Solar Horizons LLC | 57065 | MD | SAT | RFC |  | 22 | 2 | NAICS-22 Non-Cogen | PV | SUN | SUN | PJM | M |  | 0 | 0 | 0 | 0 | 0 | 0 | 0 | 0 | 0 | 0 | 0 | 0 | 0 | 0 | 0 | 0 | 0 | 0 | 0 | 0 | 0 | 0 | 0 | 0 | 0 | 0 | 0 | 0 | 0 | 0 | 0 | 0 | 0 | 0 | 0 | 0 | 9144 | 17727 | 14422 | 15851 | 17885 | 19796 | 20322 | 17911 | 16000 | 13054 | 11301 | 8399 | 9144 | 17727 | 14422 | 15851 | 17885 | 19796 | 20322 | 17911 | 16000 | 13054 | 11301 | 8399 | 1043 | 2022 | 1645 | 1808 | 2040 | 2258 | 2318 | 2043 | 1825 | 1489 | 1289 | 958 | 0 | 0 | 181812 | 181812 | 20738 | 2020 | solar PV | TRUE
57760 | N | . | Power County Wind Park South | Power County Wind Park South LLC | 57068 | ID | MTN | WECC |  | 22 | 2 | NAICS-22 Non-Cogen | WT | WND | WND | PACE | A |  | 0 | 0 | 0 | 0 | 0 | 0 | 0 | 0 | 0 | 0 | 0 | 0 | 0 | 0 | 0 | 0 | 0 | 0 | 0 | 0 | 0 | 0 | 0 | 0 | 0 | 0 | 0 | 0 | 0 | 0 | 0 | 0 | 0 | 0 | 0 | 0 | 53634 | 64461 | 46683 | 44993 | 48444 | 46454 | 37970 | 37308 | 29744 | 46719 | 50717 | 45625 | 53634 | 64461 | 46683 | 44993 | 48444 | 46454 | 37970 | 37308 | 29744 | 46719 | 50717 | 45625 | 6117.746 | 7352.659 | 5324.826 | 5132.101 | 5525.707 | 5298.731 | 4331.026 | 4255.458 | 3392.677 | 5328.904 | 5785.03 | 5204.135 | 0 | 0 | 552752 | 552752 | 63049 | 2020 | onshore wind | TRUE
57761 | N | . | Power County Wind Park North | Power County Wind Park North LLC | 57069 | ID | MTN | WECC |  | 22 | 2 | NAICS-22 Non-Cogen | WT | WND | WND | PACE | A |  | 0 | 0 | 0 | 0 | 0 | 0 | 0 | 0 | 0 | 0 | 0 | 0 | 0 | 0 | 0 | 0 | 0 | 0 | 0 | 0 | 0 | 0 | 0 | 0 | 0 | 0 | 0 | 0 | 0 | 0 | 0 | 0 | 0 | 0 | 0 | 0 | 59805 | 71877 | 52054 | 50170 | 54018 | 51799 | 42339 | 41600 | 33166 | 52094 | 56553 | 50874 | 59805 | 71877 | 52054 | 50170 | 54018 | 51799 | 42339 | 41600 | 33166 | 52094 | 56553 | 50874 | 6821.615 | 8198.607 | 5937.466 | 5722.566 | 6161.458 | 5908.368 | 4829.325 | 4745.062 | 3783.016 | 5942.012 | 6450.617 | 5802.888 | 0 | 0 | 616349 | 616349 | 70303 | 2020 | onshore wind | TRUE
57762 | N | . | Cimarron Wind Energy LLC | Cimarron Wind Energy LLC | 58143 | KS | WNC | MRO |  | 22 | 2 | NAICS-22 Non-Cogen | WT | WND | WND | SWPP | M |  | 0 | 0 | 0 | 0 | 0 | 0 | 0 | 0 | 0 | 0 | 0 | 0 | 0 | 0 | 0 | 0 | 0 | 0 | 0 | 0 | 0 | 0 | 0 | 0 | 0 | 0 | 0 | 0 | 0 | 0 | 0 | 0 | 0 | 0 | 0 | 0 | 491504 | 445925 | 542756 | 498413 | 525433 | 685246 | 431179 | 442830 | 481659 | 561062 | 475347 | 404790 | 491504 | 445925 | 542756 | 498413 | 525433 | 685246 | 431179 | 442830 | 481659 | 561062 | 475347 | 404790 | 56063 | 50864 | 61909 | 56851 | 59933 | 78162 | 49182 | 50511 | 54940 | 63997 | 54220 | 46172 | 0 | 0 | 5986144 | 5986144 | 682804 | 2020 | onshore wind | TRUE
57763 | N | . | Youngs Creek Hydroelectric Project | PUD 1 of Snohomish County | 17470 | WA | PACC | WECC |  | 22 | 1 | Electric Utility | HY | WAT | HYC | BPAT | A |  | 0 | 0 | 0 | 0 | 0 | 0 | 0 | 0 | 0 | 0 | 0 | 0 | 0 | 0 | 0 | 0 | 0 | 0 | 0 | 0 | 0 | 0 | 0 | 0 | 0 | 0 | 0 | 0 | 0 | 0 | 0 | 0 | 0 | 0 | 0 | 0 | 15164 | 16828 | 12998 | 11429 | 20637 | 20943 | 19421 | 14884 | 10744 | 10989 | 13932 | 14562 | 15164 | 16828 | 12998 | 11429 | 20637 | 20943 | 19421 | 14884 | 10744 | 10989 | 13932 | 14562 | 1729.643 | 1919.486 | 1482.588 | 1303.592 | 2353.95 | 2388.827 | 2215.192 | 1697.743 | 1225.469 | 1253.448 | 1589.104 | 1660.958 | 0 | 0 | 182531 | 182531 | 20820 | 2020 | hydro | TRUE
57764 | N | . | Naval Air Weapons Station China Lake | Goldman Sachs Renewable Power Group | 61944 | CA | PACC | WECC |  | 928 | 4 | Commercial NAICS Non-Cogen | PV | SUN | SUN | CISO | A |  | 0 | 0 | 0 | 0 | 0 | 0 | 0 | 0 | 0 | 0 | 0 | 0 | 0 | 0 | 0 | 0 | 0 | 0 | 0 | 0 | 0 | 0 | 0 | 0 | 0 | 0 | 0 | 0 | 0 | 0 | 0 | 0 | 0 | 0 | 0 | 0 | 11974 | 16231 | 15883 | 20017 | 26197 | 26087 | 29466 | 24411 | 19168 | 17717 | 14007 | 11090 | 11974 | 16231 | 15883 | 20017 | 26197 | 26087 | 29466 | 24411 | 19168 | 17717 | 14007 | 11090 | 1365.754 | 1851.346 | 1811.654 | 2283.194 | 2988.129 | 2975.581 | 3360.968 | 2784.469 | 2186.358 | 2020.91 | 1597.677 | 1264.96 | 0 | 0 | 232248 | 232248 | 26491 | 2020 | solar PV | FALSE
57765 | N | . | Arizona Western College PV | AES Distributed Energy | 61012 | AZ | MTN | WECC |  | 22 | 2 | NAICS-22 Non-Cogen | PV | SUN | SUN | AZPS | A |  | 0 | 0 | 0 | 0 | 0 | 0 | 0 | 0 | 0 | 0 | 0 | 0 | 0 | 0 | 0 | 0 | 0 | 0 | 0 | 0 | 0 | 0 | 0 | 0 | 0 | 0 | 0 | 0 | 0 | 0 | 0 | 0 | 0 | 0 | 0 | 0 | 4038 | 4663 | 5262 | 7034 | 7619 | 7279 | 7294 | 6706 | 6059 | 5712 | 4079 | 3621 | 4038 | 4663 | 5262 | 7034 | 7619 | 7279 | 7294 | 6706 | 6059 | 5712 | 4079 | 3621 | 460.609 | 531.921 | 600.17 | 802.28 | 869.022 | 830.264 | 831.965 | 764.877 | 691.085 | 651.506 | 465.282 | 413.019 | 0 | 0 | 69366 | 69366 | 7912 | 2020 | solar PV | TRUE
57766 | N | . | Rockland Wind Farm | Ridgeline Energy LLC | 57075 | ID | MTN | WECC |  | 22 | 2 | NAICS-22 Non-Cogen | WT | WND | WND | IPCO | A |  | 0 | 0 | 0 | 0 | 0 | 0 | 0 | 0 | 0 | 0 | 0 | 0 | 0 | 0 | 0 | 0 | 0 | 0 | 0 | 0 | 0 | 0 | 0 | 0 | 0 | 0 | 0 | 0 | 0 | 0 | 0 | 0 | 0 | 0 | 0 | 0 | 219791 | 264157 | 191304 | 184380 | 198521 | 190366 | 155600 | 152885 | 121888 | 191450 | 207837 | 186968 | 219791 | 264157 | 191304 | 184380 | 198521 | 190366 | 155600 | 152885 | 121888 | 191450 | 207837 | 186968 | 25070.256 | 30130.868 | 21820.902 | 21031.121 | 22644.101 | 21713.964 | 17748.35 | 17438.676 | 13903.041 | 21837.611 | 23706.796 | 21326.314 | 0 | 0 | 2265147 | 2265147 | 258372 | 2020 | onshore wind | TRUE
57767 | N | . | Brown County Wind Turbine | Adams Electric Cooperative | 57077 | IL | ENC | SERC |  | 22 | 1 | Electric Utility | WT | WND | WND | MISO | A |  | 0 | 0 | 0 | 0 | 0 | 0 | 0 | 0 | 0 | 0 | 0 | 0 | 0 | 0 | 0 | 0 | 0 | 0 | 0 | 0 | 0 | 0 | 0 | 0 | 0 | 0 | 0 | 0 | 0 | 0 | 0 | 0 | 0 | 0 | 0 | 0 | 2228 | 2507 | 2668 | 2616 | 2114 | 1655 | 946 | 821 | 1623 | 2334 | 3187 | 2348 | 2228 | 2507 | 2668 | 2616 | 2114 | 1655 | 946 | 821 | 1623 | 2334 | 3187 | 2348 | 254.094 | 285.903 | 304.363 | 298.427 | 241.172 | 188.767 | 107.944 | 93.603 | 185.154 | 266.186 | 363.576 | 267.811 | 0 | 0 | 25047 | 25047 | 2857 | 2020 | onshore wind | TRUE
57768 | N | . | Longwood Gardens | Ecogy Pennsylvania Systems LLC | 57078 | PA | MAT | RFC |  | 22 | 2 | NAICS-22 Non-Cogen | PV | SUN | SUN | PJM | A |  | 0 | 0 | 0 | 0 | 0 | 0 | 0 | 0 | 0 | 0 | 0 | 0 | 0 | 0 | 0 | 0 | 0 | 0 | 0 | 0 | 0 | 0 | 0 | 0 | 0 | 0 | 0 | 0 | 0 | 0 | 0 | 0 | 0 | 0 | 0 | 0 | 891 | 1071 | 1595 | 1601 | 2022 | 2116 | 1992 | 1835 | 1586 | 1189 | 1090 | 685 | 891 | 1071 | 1595 | 1601 | 2022 | 2116 | 1992 | 1835 | 1586 | 1189 | 1090 | 685 | 101.63 | 122.112 | 181.948 | 182.654 | 230.677 | 241.399 | 227.21 | 209.362 | 180.921 | 135.594 | 124.359 | 78.134 | 0 | 0 | 17673 | 17673 | 2016 | 2020 | solar PV | TRUE
57769 | N | . | Mehoopany Wind Energy LLC | AE Power Services LLC | 55963 | PA | MAT | RFC |  | 22 | 2 | NAICS-22 Non-Cogen | WT | WND | WND | PJM | A |  | 0 | 0 | 0 | 0 | 0 | 0 | 0 | 0 | 0 | 0 | 0 | 0 | 0 | 0 | 0 | 0 | 0 | 0 | 0 | 0 | 0 | 0 | 0 | 0 | 0 | 0 | 0 | 0 | 0 | 0 | 0 | 0 | 0 | 0 | 0 | 0 | 360724 | 307996 | 354271 | 347612 | 317211 | 188679 | 141162 | 168143 | 198123 | 284489 | 405634 | 412635 | 360724 | 307996 | 354271 | 347612 | 317211 | 188679 | 141162 | 168143 | 198123 | 284489 | 405634 | 412635 | 41145.702 | 35131.281 | 40409.631 | 39650.064 | 36182.445 | 21521.506 | 16101.542 | 19179.078 | 22598.74 | 32449.944 | 46268.278 | 47066.789 | 0 | 0 | 3486679 | 3486679 | 397705 | 2020 | onshore wind | TRUE
57770 | N | . | South Bay Fuel Cell Plant | BioFuels Point Loma LLC | 57047 | CA | PACC | WECC |  | 22 | 2 | NAICS-22 Non-Cogen | FC | NG | NG | CISO | A | mcf | 6 | 4 | 5 | 4 | 3 | 5 | 6 | 8 | 7 | 7 | 6 | 6 | 6 | 4 | 5 | 4 | 3 | 5 | 6 | 8 | 7 | 7 | 6 | 6 | 0.995 | 0.995 | 0.995 | 0.995 | 0.995 | 0.995 | 0.995 | 0.995 | 0.995 | 0.995 | 0.995 | 0.995 | 6 | 4 | 5 | 4 | 3 | 5 | 6 | 8 | 7 | 7 | 6 | 6 | 6 | 4 | 5 | 4 | 3 | 5 | 6 | 8 | 7 | 7 | 6 | 6 | 543.691 | 480.129 | 532.975 | 376.92 | 354.407 | 498.548 | 697.417 | 867.286 | 755.271 | 784.368 | 626.525 | 694.463 | 67 | 67 | 67 | 67 | 7212 | 2020 | other | TRUE
57770 | N | . | South Bay Fuel Cell Plant | BioFuels Point Loma LLC | 57047 | CA | PACC | WECC |  | 22 | 2 | NAICS-22 Non-Cogen | FC | OBG | ORW | CISO | A | Mcf | 0 | 0 | 0 | 0 | 0 | 0 | 0 | 0 | 0 | 0 | 0 | 0 | 0 | 0 | 0 | 0 | 0 | 0 | 0 | 0 | 0 | 0 | 0 | 0 | 0 | 0 | 0 | 0 | 0 | 0 | 0 | 0 | 0 | 0 | 0 | 0 | 0 | 0 | 0 | 0 | 0 | 0 | 0 | 0 | 0 | 0 | 0 | 0 | 0 | 0 | 0 | 0 | 0 | 0 | 0 | 0 | 0 | 0 | 0 | 0 | 0 | 0 | 0 | 0 | 0 | 0 | 0 | 0 | 0 | 0 | 0 | 0 | 0 | 0 | 0 | 0 | 0 | 2020 | biomass | TRUE
57771 | N | . | Ameresco Butte County | Ameresco Butte County LLC | 57079 | CA | PACC | WECC |  | 22 | 2 | NAICS-22 Non-Cogen | IC | LFG | MLG | CISO | A | mcf | 24115 | 21692 | 22857 | 21392 | 22724 | 20944 | 23523 | 22459 | 22276 | 21439 | 21584 | 19277 | 24115 | 21692 | 22857 | 21392 | 22724 | 20944 | 23523 | 22459 | 22276 | 21439 | 21584 | 19277 | 0.465 | 0.465 | 0.465 | 0.465 | 0.465 | 0.465 | 0.465 | 0.465 | 0.465 | 0.465 | 0.465 | 0.465 | 11213 | 10087 | 10629 | 9947 | 10567 | 9739 | 10938 | 10443 | 10358 | 9969 | 10037 | 8964 | 11213 | 10087 | 10629 | 9947 | 10567 | 9739 | 10938 | 10443 | 10358 | 9969 | 10037 | 8964 | 1021.968 | 919.278 | 968.649 | 906.567 | 963.028 | 887.601 | 996.881 | 951.777 | 944.053 | 908.564 | 914.688 | 816.946 | 264282 | 264282 | 122891 | 122891 | 11200 | 2020 | biomass | TRUE
57772 | N | . | Perdue Bridgeville Photovoltaic | Terraform Arcadia | 63249 | DE | SAT | RFC |  | 22 | 2 | NAICS-22 Non-Cogen | PV | SUN | SUN | PJM | A |  | 0 | 0 | 0 | 0 | 0 | 0 | 0 | 0 | 0 | 0 | 0 | 0 | 0 | 0 | 0 | 0 | 0 | 0 | 0 | 0 | 0 | 0 | 0 | 0 | 0 | 0 | 0 | 0 | 0 | 0 | 0 | 0 | 0 | 0 | 0 | 0 | 0 | 0 | 0 | 0 | 0 | 0 | 0 | 0 | 0 | 0 | 0 | 0 | 0 | 0 | 0 | 0 | 0 | 0 | 0 | 0 | 0 | 0 | 0 | 0 | 0 | 0 | 0 | 0 | 0 | 0 | 0 | 0 | 0 | 0 | 0 | 0 | 0 | 0 | 0 | 0 | 0 | 2020 | solar PV | TRUE
57773 | N | . | Palo Verde College | SSA Solar of CA 2 LLC | 58315 | CA | PACC | WECC |  | 611 | 4 | Commercial NAICS Non-Cogen | PV | SUN | SUN | CISO | A |  | 0 | 0 | 0 | 0 | 0 | 0 | 0 | 0 | 0 | 0 | 0 | 0 | 0 | 0 | 0 | 0 | 0 | 0 | 0 | 0 | 0 | 0 | 0 | 0 | 0 | 0 | 0 | 0 | 0 | 0 | 0 | 0 | 0 | 0 | 0 | 0 | 927 | 1256 | 1229 | 1549 | 2027 | 2019 | 2280 | 1889 | 1483 | 1371 | 1084 | 858 | 927 | 1256 | 1229 | 1549 | 2027 | 2019 | 2280 | 1889 | 1483 | 1371 | 1084 | 858 | 105.688 | 143.266 | 140.194 | 176.684 | 231.236 | 230.265 | 260.088 | 215.475 | 169.191 | 156.388 | 123.636 | 97.889 | 0 | 0 | 17972 | 17972 | 2050 | 2020 | solar PV | FALSE
57774 | N | . | Windstar 1 | Brookfield Renewable Trading and Marketing LP | 63235 | CA | PACC | WECC |  | 22 | 2 | NAICS-22 Non-Cogen | WT | WND | WND | CISO | A |  | 0 | 0 | 0 | 0 | 0 | 0 | 0 | 0 | 0 | 0 | 0 | 0 | 0 | 0 | 0 | 0 | 0 | 0 | 0 | 0 | 0 | 0 | 0 | 0 | 0 | 0 | 0 | 0 | 0 | 0 | 0 | 0 | 0 | 0 | 0 | 0 | 136504 | 139926 | 202842 | 273476 | 279051 | 309467 | 303846 | 258871 | 143312 | 156142 | 119490 | 117341 | 136504 | 139926 | 202842 | 273476 | 279051 | 309467 | 303846 | 258871 | 143312 | 156142 | 119490 | 117341 | 15570.223 | 15960.537 | 23137.002 | 31193.768 | 31829.659 | 35299.125 | 34657.944 | 29527.862 | 16346.727 | 17810.228 | 13629.538 | 13384.387 | 0 | 0 | 2440268 | 2440268 | 278347 | 2020 | onshore wind | TRUE
57775 | N | . | Kingman 1 | Brookfield Renewable Trading and Marketing LP | 63235 | AZ | MTN | WECC |  | 22 | 2 | NAICS-22 Non-Cogen | PV | SUN | SUN | AZPS | M |  | 0 | 0 | 0 | 0 | 0 | 0 | 0 | 0 | 0 | 0 | 0 | 0 | 0 | 0 | 0 | 0 | 0 | 0 | 0 | 0 | 0 | 0 | 0 | 0 | 0 | 0 | 0 | 0 | 0 | 0 | 0 | 0 | 0 | 0 | 0 | 0 | 587 | 693 | 842 | 868 | 1201 | 1008 | 1157 | 1017 | 877 | 789 | 605 | 456 | 587 | 693 | 842 | 868 | 1201 | 1008 | 1157 | 1017 | 877 | 789 | 605 | 456 | 67 | 79 | 96 | 99 | 137 | 115 | 132 | 116 | 100 | 90 | 69 | 52 | 0 | 0 | 10100 | 10100 | 1152 | 2020 | solar PV | TRUE
57775 | N | . | Kingman 1 | Brookfield Renewable Trading and Marketing LP | 63235 | AZ | MTN | WECC |  | 22 | 2 | NAICS-22 Non-Cogen | WT | WND | WND | AZPS | M |  | 0 | 0 | 0 | 0 | 0 | 0 | 0 | 0 | 0 | 0 | 0 | 0 | 0 | 0 | 0 | 0 | 0 | 0 | 0 | 0 | 0 | 0 | 0 | 0 | 0 | 0 | 0 | 0 | 0 | 0 | 0 | 0 | 0 | 0 | 0 | 0 | 23864 | 20944 | 22435 | 16000 | 21804 | 17455 | 14729 | 13335 | 12712 | 16017 | 24074 | 29597 | 23864 | 20944 | 22435 | 16000 | 21804 | 17455 | 14729 | 13335 | 12712 | 16017 | 24074 | 29597 | 2722 | 2389 | 2559 | 1825 | 2487 | 1991 | 1680 | 1521 | 1450 | 1827 | 2746 | 3376 | 0 | 0 | 232966 | 232966 | 26573 | 2020 | onshore wind | TRUE
57776 | N | . | FedEx Woodbridge | SSA Solar of NJ LLC | 58316 | NJ | MAT | RFC |  | 22 | 2 | NAICS-22 Non-Cogen | PV | SUN | SUN | PJM | A |  | 0 | 0 | 0 | 0 | 0 | 0 | 0 | 0 | 0 | 0 | 0 | 0 | 0 | 0 | 0 | 0 | 0 | 0 | 0 | 0 | 0 | 0 | 0 | 0 | 0 | 0 | 0 | 0 | 0 | 0 | 0 | 0 | 0 | 0 | 0 | 0 | 985 | 1107 | 1585 | 1649 | 2158 | 2265 | 2133 | 1843 | 1694 | 1223 | 1122 | 777 | 985 | 1107 | 1585 | 1649 | 2158 | 2265 | 2133 | 1843 | 1694 | 1223 | 1122 | 777 | 112.391 | 126.27 | 180.848 | 188.062 | 246.122 | 258.361 | 243.336 | 210.251 | 193.186 | 139.504 | 128.011 | 88.658 | 0 | 0 | 18541 | 18541 | 2115 | 2020 | solar PV | TRUE
57777 | N | . | RE Dillard 1 LLC | Gamma Genco CV LLC | 62948 | CA | PACC | WECC |  | 22 | 2 | NAICS-22 Non-Cogen | PV | SUN | SUN | BANC | A |  | 0 | 0 | 0 | 0 | 0 | 0 | 0 | 0 | 0 | 0 | 0 | 0 | 0 | 0 | 0 | 0 | 0 | 0 | 0 | 0 | 0 | 0 | 0 | 0 | 0 | 0 | 0 | 0 | 0 | 0 | 0 | 0 | 0 | 0 | 0 | 0 | 2542 | 3446 | 3372 | 4250 | 5563 | 5539 | 6257 | 5183 | 4070 | 3762 | 2974 | 2355 | 2542 | 3446 | 3372 | 4250 | 5563 | 5539 | 6257 | 5183 | 4070 | 3762 | 2974 | 2355 | 289.999 | 393.108 | 384.68 | 484.805 | 634.488 | 631.824 | 713.655 | 591.244 | 464.243 | 429.112 | 339.245 | 268.597 | 0 | 0 | 49313 | 49313 | 5625 | 2020 | solar PV | TRUE
57778 | N | . | RE Kammerer 1 LLC | Gamma Genco CV LLC | 62948 | CA | PACC | WECC |  | 22 | 2 | NAICS-22 Non-Cogen | PV | SUN | SUN | BANC | A |  | 0 | 0 | 0 | 0 | 0 | 0 | 0 | 0 | 0 | 0 | 0 | 0 | 0 | 0 | 0 | 0 | 0 | 0 | 0 | 0 | 0 | 0 | 0 | 0 | 0 | 0 | 0 | 0 | 0 | 0 | 0 | 0 | 0 | 0 | 0 | 0 | 4912 | 6658 | 6515 | 8211 | 10746 | 10701 | 12087 | 10014 | 7863 | 7268 | 5746 | 4549 | 4912 | 6658 | 6515 | 8211 | 10746 | 10701 | 12087 | 10014 | 7863 | 7268 | 5746 | 4549 | 560.252 | 759.45 | 743.167 | 936.6 | 1225.775 | 1220.627 | 1378.719 | 1142.23 | 896.876 | 829.007 | 655.391 | 518.906 | 0 | 0 | 95270 | 95270 | 10867 | 2020 | solar PV | TRUE
57779 | N | . | RE Dillard 2 LLC | Gamma Genco CV LLC | 62948 | CA | PACC | WECC |  | 22 | 2 | NAICS-22 Non-Cogen | PV | SUN | SUN | BANC | A |  | 0 | 0 | 0 | 0 | 0 | 0 | 0 | 0 | 0 | 0 | 0 | 0 | 0 | 0 | 0 | 0 | 0 | 0 | 0 | 0 | 0 | 0 | 0 | 0 | 0 | 0 | 0 | 0 | 0 | 0 | 0 | 0 | 0 | 0 | 0 | 0 | 2845 | 3856 | 3774 | 4756 | 6224 | 6198 | 7001 | 5800 | 4554 | 4209 | 3328 | 2635 | 2845 | 3856 | 3774 | 4756 | 6224 | 6198 | 7001 | 5800 | 4554 | 4209 | 3328 | 2635 | 324.49 | 439.862 | 430.431 | 542.464 | 709.95 | 706.969 | 798.533 | 661.562 | 519.457 | 480.148 | 379.592 | 300.542 | 0 | 0 | 55180 | 55180 | 6294 | 2020 | solar PV | TRUE
57780 | N | . | RE Kammerer 2 LLC | Gamma Genco CV LLC | 62948 | CA | PACC | WECC |  | 22 | 2 | NAICS-22 Non-Cogen | PV | SUN | SUN | BANC | A |  | 0 | 0 | 0 | 0 | 0 | 0 | 0 | 0 | 0 | 0 | 0 | 0 | 0 | 0 | 0 | 0 | 0 | 0 | 0 | 0 | 0 | 0 | 0 | 0 | 0 | 0 | 0 | 0 | 0 | 0 | 0 | 0 | 0 | 0 | 0 | 0 | 5048 | 6843 | 6696 | 8439 | 11045 | 10999 | 12423 | 10292 | 8081 | 7470 | 5905 | 4676 | 5048 | 6843 | 6696 | 8439 | 11045 | 10999 | 12423 | 10292 | 8081 | 7470 | 5905 | 4676 | 575.821 | 780.555 | 763.82 | 962.629 | 1259.84 | 1254.549 | 1417.034 | 1173.974 | 921.801 | 852.046 | 673.605 | 533.326 | 0 | 0 | 97917 | 97917 | 11169 | 2020 | solar PV | TRUE
57781 | N | . | RE Dillard 3 LLC | Gamma Genco CV LLC | 62948 | CA | PACC | WECC |  | 22 | 2 | NAICS-22 Non-Cogen | PV | SUN | SUN | BANC | A |  | 0 | 0 | 0 | 0 | 0 | 0 | 0 | 0 | 0 | 0 | 0 | 0 | 0 | 0 | 0 | 0 | 0 | 0 | 0 | 0 | 0 | 0 | 0 | 0 | 0 | 0 | 0 | 0 | 0 | 0 | 0 | 0 | 0 | 0 | 0 | 0 | 2802 | 3798 | 3717 | 4684 | 6130 | 6104 | 6895 | 5712 | 4485 | 4146 | 3278 | 2595 | 2802 | 3798 | 3717 | 4684 | 6130 | 6104 | 6895 | 5712 | 4485 | 4146 | 3278 | 2595 | 319.592 | 433.222 | 423.934 | 534.277 | 699.234 | 696.298 | 786.48 | 651.577 | 511.616 | 472.901 | 373.863 | 296.006 | 0 | 0 | 54346 | 54346 | 6199 | 2020 | solar PV | TRUE
57782 | N | . | RE Kammerer 3 LLC | Gamma Genco CV LLC | 62948 | CA | PACC | WECC |  | 22 | 2 | NAICS-22 Non-Cogen | PV | SUN | SUN | BANC | A |  | 0 | 0 | 0 | 0 | 0 | 0 | 0 | 0 | 0 | 0 | 0 | 0 | 0 | 0 | 0 | 0 | 0 | 0 | 0 | 0 | 0 | 0 | 0 | 0 | 0 | 0 | 0 | 0 | 0 | 0 | 0 | 0 | 0 | 0 | 0 | 0 | 5073 | 6876 | 6729 | 8480 | 11098 | 11052 | 12483 | 10342 | 8121 | 7506 | 5934 | 4698 | 5073 | 6876 | 6729 | 8480 | 11098 | 11052 | 12483 | 10342 | 8121 | 7506 | 5934 | 4698 | 578.606 | 784.329 | 767.513 | 967.283 | 1265.931 | 1260.615 | 1423.885 | 1179.649 | 926.258 | 856.165 | 676.861 | 535.905 | 0 | 0 | 98392 | 98392 | 11223 | 2020 | solar PV | TRUE
57783 | N | . | RE Bruceville 1 LLC | Gamma Genco CV LLC | 62948 | CA | PACC | WECC |  | 22 | 2 | NAICS-22 Non-Cogen | PV | SUN | SUN | BANC | A |  | 0 | 0 | 0 | 0 | 0 | 0 | 0 | 0 | 0 | 0 | 0 | 0 | 0 | 0 | 0 | 0 | 0 | 0 | 0 | 0 | 0 | 0 | 0 | 0 | 0 | 0 | 0 | 0 | 0 | 0 | 0 | 0 | 0 | 0 | 0 | 0 | 4633 | 6281 | 6146 | 7746 | 10137 | 10095 | 11402 | 9446 | 7417 | 6856 | 5420 | 4291 | 4633 | 6281 | 6146 | 7746 | 10137 | 10095 | 11402 | 9446 | 7417 | 6856 | 5420 | 4291 | 528.495 | 716.4 | 701.041 | 883.509 | 1156.291 | 1151.435 | 1300.565 | 1077.483 | 846.036 | 782.014 | 618.24 | 489.491 | 0 | 0 | 89870 | 89870 | 10251 | 2020 | solar PV | TRUE
57784 | N | . | RE Bruceville 2 LLC | Gamma Genco CV LLC | 62948 | CA | PACC | WECC |  | 22 | 2 | NAICS-22 Non-Cogen | PV | SUN | SUN | BANC | A |  | 0 | 0 | 0 | 0 | 0 | 0 | 0 | 0 | 0 | 0 | 0 | 0 | 0 | 0 | 0 | 0 | 0 | 0 | 0 | 0 | 0 | 0 | 0 | 0 | 0 | 0 | 0 | 0 | 0 | 0 | 0 | 0 | 0 | 0 | 0 | 0 | 4975 | 6743 | 6599 | 8316 | 10884 | 10838 | 12242 | 10142 | 7963 | 7361 | 5819 | 4607 | 4975 | 6743 | 6599 | 8316 | 10884 | 10838 | 12242 | 10142 | 7963 | 7361 | 5819 | 4607 | 567.418 | 769.164 | 752.673 | 948.58 | 1241.454 | 1236.24 | 1396.354 | 1156.841 | 908.348 | 839.611 | 663.774 | 525.543 | 0 | 0 | 96489 | 96489 | 11006 | 2020 | solar PV | TRUE
57785 | N | . | RE Bruceville 3 LLC | Gamma Genco CV LLC | 62948 | CA | PACC | WECC |  | 22 | 2 | NAICS-22 Non-Cogen | PV | SUN | SUN | BANC | A |  | 0 | 0 | 0 | 0 | 0 | 0 | 0 | 0 | 0 | 0 | 0 | 0 | 0 | 0 | 0 | 0 | 0 | 0 | 0 | 0 | 0 | 0 | 0 | 0 | 0 | 0 | 0 | 0 | 0 | 0 | 0 | 0 | 0 | 0 | 0 | 0 | 4866 | 6596 | 6455 | 8135 | 10646 | 10602 | 11975 | 9921 | 7790 | 7200 | 5692 | 4507 | 4866 | 6596 | 6455 | 8135 | 10646 | 10602 | 11975 | 9921 | 7790 | 7200 | 5692 | 4507 | 555.046 | 752.391 | 736.26 | 927.895 | 1214.382 | 1209.282 | 1365.905 | 1131.614 | 888.54 | 821.302 | 649.3 | 514.083 | 0 | 0 | 94385 | 94385 | 10766 | 2020 | solar PV | TRUE
57787 | N | . | Flat Ridge 2 Wind Energy LLC | AE Power Services LLC | 55963 | KS | WNC | MRO |  | 22 | 2 | NAICS-22 Non-Cogen | WT | WND | WND | SWPP | M |  | 0 | 0 | 0 | 0 | 0 | 0 | 0 | 0 | 0 | 0 | 0 | 0 | 0 | 0 | 0 | 0 | 0 | 0 | 0 | 0 | 0 | 0 | 0 | 0 | 0 | 0 | 0 | 0 | 0 | 0 | 0 | 0 | 0 | 0 | 0 | 0 | 1422779 | 1420535 | 1355124 | 1295640 | 1144330 | 1646855 | 926286 | 1007442 | 1040283 | 1415906 | 1576061 | 1311578 | 1422779 | 1420535 | 1355124 | 1295640 | 1144330 | 1646855 | 926286 | 1007442 | 1040283 | 1415906 | 1576061 | 1311578 | 162288 | 162032 | 154571 | 147786 | 130527 | 187847 | 105656 | 114913 | 118659 | 161504 | 179772 | 149604 | 0 | 0 | 15562819 | 15562819 | 1775159 | 2020 | onshore wind | TRUE
57788 | Y | . | US GSA Heating and Transmission | US GSA Heating and Transmission | 57103 | DC | SAT | RFC |  | 22133 | 5 | Commercial NAICS Cogen | GT | DFO | DFO | PJM | M | barrels | 0 | 0 | 0 | 0 | 0 | 0 | 0 | 0 | 0 | 0 | 0 | 0 | 0 | 0 | 0 | 0 | 0 | 0 | 0 | 0 | 0 | 0 | 0 | 0 | 0 | 0 | 0 | 0 | 0 | 0 | 0 | 0 | 0 | 0 | 0 | 0 | 0 | 0 | 0 | 0 | 0 | 0 | 0 | 0 | 0 | 0 | 0 | 0 | 0 | 0 | 0 | 0 | 0 | 0 | 0 | 0 | 0 | 0 | 0 | 0 | 0 | 0 | 0 | 0 | 0 | 0 | 0 | 0 | 0 | 0 | 0 | 0 | 0 | 0 | 0 | 0 | 0 | 2020 | petroleum | FALSE
57788 | Y | . | US GSA Heating and Transmission | US GSA Heating and Transmission | 57103 | DC | SAT | RFC |  | 22133 | 5 | Commercial NAICS Cogen | GT | NG | NG | PJM | M | mcf | 79396 | 96945 | 34892 | 0 | 0 | 49358 | 87969 | 106460 | 103057 | 108414 | 63962 | 101015 | 56142 | 67995 | 23828 | 0 | 0 | 32113 | 59832 | 71228 | 69523 | 72745 | 42550 | 67292 | 1.02 | 1.02 | 1.02 | 0 | 0 | 1.02 | 1.02 | 1.02 | 1.02 | 1.02 | 1.02 | 1.02 | 80984 | 98884 | 35590 | 0 | 0 | 50345 | 89728 | 108589 | 105118 | 110582 | 65241 | 103035 | 57265 | 69355 | 24305 | 0 | 0 | 32755 | 61029 | 72653 | 70913 | 74200 | 43401 | 68638 | 4934.3 | 5976.04 | 2094.26 | 0 | 0 | 2822.4 | 5258.68 | 6260.24 | 6110.3 | 6393.52 | 3739.68 | 5914.3 | 831468 | 563248 | 848096 | 574514 | 49503.72 | 2020 | natural gas peaker | FALSE
57789 | Y | . | Peak Power 1 Cogen | Peak Power 1, LLC | 57106 | NY | MAT | NPCC |  | 53 | 5 | Commercial NAICS Cogen | IC | NG | NG | NYIS | A | mcf | 13765 | 12934 | 12661 | 9035 | 10557 | 16793 | 24181 | 21538 | 16901 | 12657 | 13048 | 13299 | 6852 | 6438 | 6302 | 4498 | 5255 | 8360 | 12036 | 10721 | 8413 | 6300 | 6495 | 6620 | 1.029 | 1.029 | 1.029 | 1.029 | 1.029 | 1.029 | 1.029 | 1.029 | 1.029 | 1.029 | 1.029 | 1.029 | 14164 | 13309 | 13028 | 9297 | 10863 | 17280 | 24882 | 22163 | 17391 | 13024 | 13426 | 13685 | 7051 | 6625 | 6485 | 4628 | 5407 | 8602 | 12385 | 11032 | 8657 | 6483 | 6683 | 6812 | 1291.745 | 1213.662 | 1188.122 | 847.79 | 990.637 | 1575.863 | 2269.089 | 2021.135 | 1585.953 | 1187.722 | 1224.361 | 1247.921 | 177369 | 88290 | 182512 | 90850 | 16644 | 2020 | natural gas peaker | FALSE
57790 | N | . | RE Bagdad Solar I LLC | RE Bagdad Solar 1 LLC | 57107 | AZ | MTN | WECC |  | 22 | 2 | NAICS-22 Non-Cogen | PV | SUN | SUN | AZPS | A |  | 0 | 0 | 0 | 0 | 0 | 0 | 0 | 0 | 0 | 0 | 0 | 0 | 0 | 0 | 0 | 0 | 0 | 0 | 0 | 0 | 0 | 0 | 0 | 0 | 0 | 0 | 0 | 0 | 0 | 0 | 0 | 0 | 0 | 0 | 0 | 0 | 16053 | 18538 | 20917 | 27961 | 30287 | 28936 | 28996 | 26657 | 24086 | 22706 | 16216 | 14395 | 16053 | 18538 | 20917 | 27961 | 30287 | 28936 | 28996 | 26657 | 24086 | 22706 | 16216 | 14395 | 1831.089 | 2114.573 | 2385.887 | 3189.345 | 3454.67 | 3300.593 | 3307.357 | 3040.656 | 2747.308 | 2589.967 | 1849.659 | 1641.896 | 0 | 0 | 275748 | 275748 | 31453 | 2020 | solar PV | TRUE
57791 | N | . | Foundation AB | Foundation HA Energy Generation, LLC | 56930 | CA | PACC | WECC |  | 22 | 2 | NAICS-22 Non-Cogen | WT | WND | WND | CISO | A |  | 0 | 0 | 0 | 0 | 0 | 0 | 0 | 0 | 0 | 0 | 0 | 0 | 0 | 0 | 0 | 0 | 0 | 0 | 0 | 0 | 0 | 0 | 0 | 0 | 0 | 0 | 0 | 0 | 0 | 0 | 0 | 0 | 0 | 0 | 0 | 0 | 1127 | 1156 | 1675 | 2259 | 2305 | 2556 | 2510 | 2138 | 1184 | 1290 | 987 | 969 | 1127 | 1156 | 1675 | 2259 | 2305 | 2556 | 2510 | 2138 | 1184 | 1290 | 987 | 969 | 128.603 | 131.826 | 191.099 | 257.644 | 262.896 | 291.552 | 286.256 | 243.885 | 135.015 | 147.103 | 112.573 | 110.548 | 0 | 0 | 20156 | 20156 | 2299 | 2020 | onshore wind | TRUE
57792 | N | . | Foundation IE | Foundation HA Energy Generation, LLC | 56930 | CA | PACC | WECC |  | 22 | 2 | NAICS-22 Non-Cogen | WT | WND | WND | CISO | A |  | 0 | 0 | 0 | 0 | 0 | 0 | 0 | 0 | 0 | 0 | 0 | 0 | 0 | 0 | 0 | 0 | 0 | 0 | 0 | 0 | 0 | 0 | 0 | 0 | 0 | 0 | 0 | 0 | 0 | 0 | 0 | 0 | 0 | 0 | 0 | 0 | 219 | 225 | 326 | 439 | 448 | 497 | 488 | 416 | 230 | 251 | 192 | 188 | 219 | 225 | 326 | 439 | 448 | 497 | 488 | 416 | 230 | 251 | 192 | 188 | 25.004 | 25.631 | 37.156 | 50.094 | 51.116 | 56.687 | 55.658 | 47.419 | 26.251 | 28.602 | 21.888 | 21.494 | 0 | 0 | 3919 | 3919 | 447 | 2020 | onshore wind | TRUE
57793 | Y | . | Sonoma County Fuel Cell | The County of Sonoma | 57108 | CA | PACC | WECC |  | 921 | 5 | Commercial NAICS Cogen | FC | NG | NG | CISO | A | mcf | 4349 | 3841 | 4264 | 3016 | 2835 | 3989 | 5580 | 6939 | 6043 | 6275 | 5013 | 5556 | 2707 | 2391 | 2654 | 1877 | 1765 | 2483 | 3473 | 4319 | 3761 | 3906 | 3120 | 3458 | 1.035 | 1.035 | 1.035 | 1.035 | 1.035 | 1.035 | 1.035 | 1.035 | 1.035 | 1.035 | 1.035 | 1.035 | 4501 | 3975 | 4413 | 3122 | 2934 | 4129 | 5775 | 7182 | 6255 | 6495 | 5188 | 5750 | 2802 | 2475 | 2747 | 1943 | 1827 | 2570 | 3595 | 4470 | 3893 | 4043 | 3229 | 3579 | 439.429 | 388.058 | 430.77 | 304.641 | 286.445 | 402.945 | 563.677 | 700.972 | 610.438 | 633.955 | 506.38 | 561.29 | 57700 | 35914 | 59719 | 37173 | 5829 | 2020 | other | FALSE
57794 | N | . | St Joseph Energy Center | St Joseph Energy Center LLC | 57109 | IN | ENC | RFC |  | 22 | 2 | NAICS-22 Non-Cogen | CA | NG | NG | PJM | M | mcf | 42536 | 37833 | 24265 | 11369 | 11499 | 31969 | 41810 | 35858 | 22174 | 30627 | 19364 | 40329 | 42536 | 37833 | 24265 | 11369 | 11499 | 31969 | 41810 | 35858 | 22174 | 30627 | 19364 | 40329 | 1.067 | 1.072 | 1.07 | 1.076 | 1.055 | 1.057 | 1.059 | 1.072 | 1.075 | 1.073 | 1.072 | 1.073 | 45386 | 40557 | 25964 | 12233 | 12131 | 33791 | 44277 | 38440 | 23837 | 32863 | 20758 | 43273 | 45386 | 40557 | 25964 | 12233 | 12131 | 33791 | 44277 | 38440 | 23837 | 32863 | 20758 | 43273 | 172512 | 166978 | 162013 | 56163 | 58342 | 151074 | 173330 | 160847 | 114753 | 133655 | 102788 | 157921 | 349633 | 349633 | 373510 | 373510 | 1610376 | 2020 | natural gas nonpeaker | TRUE
57794 | N | . | St Joseph Energy Center | St Joseph Energy Center LLC | 57109 | IN | ENC | RFC |  | 22 | 2 | NAICS-22 Non-Cogen | CT | NG | NG | PJM | M | mcf | 3254314 | 3136553 | 3083383 | 1040384 | 1139546 | 2797564 | 3176901 | 2919435 | 2186056 | 2506367 | 1981946 | 2994433 | 3254314 | 3136553 | 3083383 | 1040384 | 1139546 | 2797564 | 3176901 | 2919435 | 2186056 | 2506367 | 1981946 | 2994433 | 1.067 | 1.072 | 1.07 | 1.076 | 1.055 | 1.057 | 1.059 | 1.072 | 1.075 | 1.073 | 1.072 | 1.073 | 3472353 | 3362385 | 3299220 | 1119453 | 1202221 | 2957025 | 3364338 | 3129634 | 2350010 | 2689332 | 2124646 | 3213027 | 3472353 | 3362385 | 3299220 | 1119453 | 1202221 | 2957025 | 3364338 | 3129634 | 2350010 | 2689332 | 2124646 | 3213027 | 346447 | 332845 | 321970 | 107346 | 114310 | 281699 | 319058 | 298793 | 221471 | 260791 | 204764 | 317326 | 30216882 | 30216882 | 32283644 | 32283644 | 3126820 | 2020 | natural gas nonpeaker | TRUE
57795 | N | . | RE Ajo 1 LLC | RE Ajo 1 LLC | 57112 | AZ | MTN | WECC |  | 22 | 2 | NAICS-22 Non-Cogen | PV | SUN | SUN | AZPS | A |  | 0 | 0 | 0 | 0 | 0 | 0 | 0 | 0 | 0 | 0 | 0 | 0 | 0 | 0 | 0 | 0 | 0 | 0 | 0 | 0 | 0 | 0 | 0 | 0 | 0 | 0 | 0 | 0 | 0 | 0 | 0 | 0 | 0 | 0 | 0 | 0 | 4326 | 4995 | 5636 | 7534 | 8161 | 7797 | 7813 | 7183 | 6490 | 6118 | 4369 | 3879 | 4326 | 4995 | 5636 | 7534 | 8161 | 7797 | 7813 | 7183 | 6490 | 6118 | 4369 | 3879 | 493.386 | 569.771 | 642.876 | 859.368 | 930.86 | 889.344 | 891.166 | 819.304 | 740.261 | 697.866 | 498.39 | 442.408 | 0 | 0 | 74301 | 74301 | 8475 | 2020 | solar PV | TRUE
57796 | N | . | Golden Springs Building C-1 | Golden Springs Development Company LLC | 57104 | CA | PACC | WECC |  | 22 | 2 | NAICS-22 Non-Cogen | PV | SUN | SUN | CISO | A |  | 0 | 0 | 0 | 0 | 0 | 0 | 0 | 0 | 0 | 0 | 0 | 0 | 0 | 0 | 0 | 0 | 0 | 0 | 0 | 0 | 0 | 0 | 0 | 0 | 0 | 0 | 0 | 0 | 0 | 0 | 0 | 0 | 0 | 0 | 0 | 0 | 792 | 1074 | 1051 | 1325 | 1734 | 1726 | 1950 | 1615 | 1268 | 1172 | 927 | 734 | 792 | 1074 | 1051 | 1325 | 1734 | 1726 | 1950 | 1615 | 1268 | 1172 | 927 | 734 | 90.376 | 122.51 | 119.883 | 151.087 | 197.735 | 196.904 | 222.407 | 184.258 | 144.679 | 133.73 | 105.724 | 83.707 | 0 | 0 | 15368 | 15368 | 1753 | 2020 | solar PV | TRUE
57797 | N | . | Golden Springs Building D | Golden Springs Development Company LLC | 57104 | CA | PACC | WECC |  | 22 | 2 | NAICS-22 Non-Cogen | PV | SUN | SUN | CISO | A |  | 0 | 0 | 0 | 0 | 0 | 0 | 0 | 0 | 0 | 0 | 0 | 0 | 0 | 0 | 0 | 0 | 0 | 0 | 0 | 0 | 0 | 0 | 0 | 0 | 0 | 0 | 0 | 0 | 0 | 0 | 0 | 0 | 0 | 0 | 0 | 0 | 847 | 1148 | 1124 | 1416 | 1853 | 1845 | 2084 | 1727 | 1356 | 1253 | 991 | 785 | 847 | 1148 | 1124 | 1416 | 1853 | 1845 | 2084 | 1727 | 1356 | 1253 | 991 | 785 | 96.616 | 130.966 | 128.158 | 161.515 | 211.383 | 210.496 | 237.758 | 196.976 | 154.665 | 142.961 | 113.021 | 89.485 | 0 | 0 | 16429 | 16429 | 1874 | 2020 | solar PV | TRUE
57798 | Y | . | OBP Cogen | OBP Cogen LLC | 57120 | NY | MAT | RFC |  | 53 | 5 | Commercial NAICS Cogen | GT | NG | NG | NYIS | A | mcf | 27859 | 26175 | 25624 | 18284 | 21365 | 33986 | 48937 | 43589 | 34204 | 25615 | 26405 | 26914 | 12569 | 11809 | 11560 | 8250 | 9639 | 15333 | 22079 | 19666 | 15431 | 11556 | 11914 | 12143 | 1.03 | 1.03 | 1.03 | 1.03 | 1.03 | 1.03 | 1.03 | 1.03 | 1.03 | 1.03 | 1.03 | 1.03 | 28695 | 26960 | 26393 | 18833 | 22006 | 35006 | 50405 | 44897 | 35230 | 26383 | 27197 | 27721 | 12946 | 12163 | 11907 | 8497 | 9928 | 15793 | 22741 | 20256 | 15894 | 11903 | 12271 | 12507 | 2276.154 | 2138.565 | 2093.562 | 1493.872 | 1745.577 | 2776.792 | 3998.308 | 3561.395 | 2794.571 | 2092.856 | 2157.417 | 2198.931 | 358957 | 161949 | 369726 | 166806 | 29328 | 2020 | natural gas peaker | FALSE
57799 | N | . | ISH Solar Central, LLC | SunEdison LLC | 59139 | NJ | MAT | RFC |  | 22 | 2 | NAICS-22 Non-Cogen | PV | SUN | SUN | PJM | A |  | 0 | 0 | 0 | 0 | 0 | 0 | 0 | 0 | 0 | 0 | 0 | 0 | 0 | 0 | 0 | 0 | 0 | 0 | 0 | 0 | 0 | 0 | 0 | 0 | 0 | 0 | 0 | 0 | 0 | 0 | 0 | 0 | 0 | 0 | 0 | 0 | 0 | 0 | 0 | 0 | 0 | 0 | 0 | 0 | 0 | 0 | 0 | 0 | 0 | 0 | 0 | 0 | 0 | 0 | 0 | 0 | 0 | 0 | 0 | 0 | 0 | 0 | 0 | 0 | 0 | 0 | 0 | 0 | 0 | 0 | 0 | 0 | 0 | 0 | 0 | 0 | 0 | 2020 | solar PV | TRUE
57800 | N | . | Bison 2 Wind Energy Center | ALLETE, Inc. | 12647 | ND | WNC | MRO |  | 22 | 1 | Electric Utility | WT | WND | WND | MISO | A |  | 0 | 0 | 0 | 0 | 0 | 0 | 0 | 0 | 0 | 0 | 0 | 0 | 0 | 0 | 0 | 0 | 0 | 0 | 0 | 0 | 0 | 0 | 0 | 0 | 0 | 0 | 0 | 0 | 0 | 0 | 0 | 0 | 0 | 0 | 0 | 0 | 214453 | 242845 | 244886 | 241822 | 228981 | 219590 | 173859 | 178818 | 248208 | 250983 | 277664 | 250885 | 214453 | 242845 | 244886 | 241822 | 228981 | 219590 | 173859 | 178818 | 248208 | 250983 | 277664 | 250885 | 24461.411 | 27699.892 | 27932.671 | 27583.262 | 26118.458 | 25047.286 | 19831.109 | 20396.705 | 28311.601 | 28628.099 | 31671.485 | 28617.021 | 0 | 0 | 2772994 | 2772994 | 316299 | 2020 | onshore wind | TRUE
57801 | N | . | Bison 3 Wind Energy Center | ALLETE, Inc. | 12647 | ND | WNC | MRO |  | 22 | 1 | Electric Utility | WT | WND | WND | MISO | A |  | 0 | 0 | 0 | 0 | 0 | 0 | 0 | 0 | 0 | 0 | 0 | 0 | 0 | 0 | 0 | 0 | 0 | 0 | 0 | 0 | 0 | 0 | 0 | 0 | 0 | 0 | 0 | 0 | 0 | 0 | 0 | 0 | 0 | 0 | 0 | 0 | 217472 | 246264 | 248333 | 245227 | 232204 | 222681 | 176307 | 181335 | 251702 | 254516 | 281573 | 254417 | 217472 | 246264 | 248333 | 245227 | 232204 | 222681 | 176307 | 181335 | 251702 | 254516 | 281573 | 254417 | 24805.791 | 28089.864 | 28325.92 | 27971.592 | 26486.165 | 25399.913 | 20110.3 | 20683.859 | 28710.184 | 29031.138 | 32117.37 | 29019.904 | 0 | 0 | 2812031 | 2812031 | 320752 | 2020 | onshore wind | TRUE
57802 | N | . | Magic Valley Wind Farm I LLC | RWE Renewables Americas LLC | 56215 | TX | WSC | TRE |  | 22 | 2 | NAICS-22 Non-Cogen | WT | WND | WND | ERCO | M |  | 0 | 0 | 0 | 0 | 0 | 0 | 0 | 0 | 0 | 0 | 0 | 0 | 0 | 0 | 0 | 0 | 0 | 0 | 0 | 0 | 0 | 0 | 0 | 0 | 0 | 0 | 0 | 0 | 0 | 0 | 0 | 0 | 0 | 0 | 0 | 0 | 549463 | 500017 | 473304 | 411874 | 523741 | 391631 | 430784 | 120590 | 266368 | 322845 | 304443 | 434834 | 549463 | 500017 | 473304 | 411874 | 523741 | 391631 | 430784 | 120590 | 266368 | 322845 | 304443 | 434834 | 62674 | 57034 | 53987 | 46980 | 59740 | 44671 | 49137 | 13755 | 30383 | 36825 | 34726 | 49599 | 0 | 0 | 4729894 | 4729894 | 539511 | 2020 | onshore wind | TRUE
57803 | N | . | Lime Wind | Lime Wind LLC | 57122 | OR | PACC | WECC |  | 22 | 2 | NAICS-22 Non-Cogen | WT | WND | WND | IPCO | A |  | 0 | 0 | 0 | 0 | 0 | 0 | 0 | 0 | 0 | 0 | 0 | 0 | 0 | 0 | 0 | 0 | 0 | 0 | 0 | 0 | 0 | 0 | 0 | 0 | 0 | 0 | 0 | 0 | 0 | 0 | 0 | 0 | 0 | 0 | 0 | 0 | 3353 | 4966 | 3973 | 4422 | 3909 | 4530 | 5570 | 5024 | 2166 | 3770 | 2722 | 2033 | 3353 | 4966 | 3973 | 4422 | 3909 | 4530 | 5570 | 5024 | 2166 | 3770 | 2722 | 2033 | 382.437 | 566.408 | 453.209 | 504.402 | 445.901 | 516.716 | 635.317 | 573.105 | 247.096 | 430.035 | 310.512 | 231.862 | 0 | 0 | 46438 | 46438 | 5297 | 2020 | onshore wind | TRUE
57804 | Y | . | Middlebury College | Middlebury College Biomass | 57123 | VT | NEW | NPCC |  | 611 | 5 | Commercial NAICS Cogen | ST | DFO | DFO | ISNE | M | barrels | 0 | 0 | 1 | 0 | 0 | 0 | 411 | 0 | 1 | 0 | 0 | 0 | 0 | 0 | 0 | 0 | 0 | 0 | 18 | 0 | 0 | 0 | 0 | 0 | 0 | 0 | 5.8 | 0 | 0 | 0 | 5.8 | 0 | 5.8 | 0 | 0 | 0 | 0 | 0 | 6 | 0 | 0 | 0 | 2384 | 0 | 6 | 0 | 0 | 0 | 0 | 0 | 0 | 0 | 0 | 0 | 102 | 0 | 0 | 0 | 0 | 0 | 0 | 0 | 0.075 | 0 | 0 | 0 | 21.992 | 0 | 0.079 | 0 | 0 | 0 | 413 | 18 | 2396 | 102 | 22.146 | 2020 | petroleum | FALSE
57804 | Y | . | Middlebury College | Middlebury College Biomass | 57123 | VT | NEW | NPCC |  | 611 | 5 | Commercial NAICS Cogen | ST | NG | NG | ISNE | M | mcf | 6644 | 12620 | 4641 | 28 | 7199 | 14469 | 10864 | 13356 | 7814 | 748 | 11086 | 2530 | 455 | 714 | 279 | 1 | 299 | 750 | 464 | 718 | 490 | 52 | 718 | 159 | 1 | 1 | 1 | 1 | 1 | 1 | 1 | 1 | 1 | 1 | 1 | 1 | 6644 | 12620 | 4641 | 28 | 7199 | 14469 | 10864 | 13356 | 7814 | 748 | 11086 | 2530 | 455 | 714 | 279 | 1 | 299 | 750 | 464 | 718 | 490 | 52 | 718 | 159 | 98.379 | 154.369 | 60.335 | 0.305 | 64.689 | 161.99 | 100.228 | 155.2 | 105.865 | 11.333 | 155.113 | 34.272 | 91999 | 5099 | 91999 | 5099 | 1102.078 | 2020 | natural gas peaker | FALSE
57804 | Y | . | Middlebury College | Middlebury College Biomass | 57123 | VT | NEW | NPCC |  | 611 | 5 | Commercial NAICS Cogen | ST | RFO | RFO | ISNE | M | barrels | 0 | 0 | 0 | 0 | 0 | 0 | 0 | 0 | 0 | 0 | 0 | 0 | 0 | 0 | 0 | 0 | 0 | 0 | 0 | 0 | 0 | 0 | 0 | 0 | 0 | 0 | 0 | 0 | 0 | 0 | 0 | 0 | 0 | 0 | 0 | 0 | 0 | 0 | 0 | 0 | 0 | 0 | 0 | 0 | 0 | 0 | 0 | 0 | 0 | 0 | 0 | 0 | 0 | 0 | 0 | 0 | 0 | 0 | 0 | 0 | 0 | 0 | 0 | 0 | 0 | 0 | 0 | 0 | 0 | 0 | 0 | 0 | 0 | 0 | 0 | 0 | 0 | 2020 | petroleum | FALSE
57804 | Y | . | Middlebury College | Middlebury College Biomass | 57123 | VT | NEW | NPCC |  | 611 | 5 | Commercial NAICS Cogen | ST | WDS | WWW | ISNE | M | short tons | 2640 | 1640 | 1967 | 1642 | 393 | 0 | 0 | 0 | 839 | 1856 | 960 | 2262 | 181 | 93 | 118 | 83 | 16 | 0 | 0 | 0 | 53 | 130 | 62 | 142 | 8.6 | 8.6 | 8.6 | 8.6 | 8.6 | 0 | 0 | 0 | 8.6 | 8.6 | 8.6 | 8.6 | 22704 | 14104 | 16916 | 14121 | 3380 | 0 | 0 | 0 | 7215 | 15962 | 8256 | 19453 | 1556 | 798 | 1018 | 712 | 141 | 0 | 0 | 0 | 452 | 1119 | 535 | 1220 | 336.181 | 172.521 | 219.92 | 153.925 | 30.371 | 0 | 0 | 0 | 97.756 | 241.837 | 115.517 | 263.518 | 14199 | 878 | 122111 | 7551 | 1631.546 | 2020 | biomass | FALSE
57805 | N | . | William Paterson University | Nautilus Solar WPU LLC | 57124 | NJ | MAT | RFC |  | 611 | 4 | Commercial NAICS Non-Cogen | PV | SUN | SUN | PJM | A |  | 0 | 0 | 0 | 0 | 0 | 0 | 0 | 0 | 0 | 0 | 0 | 0 | 0 | 0 | 0 | 0 | 0 | 0 | 0 | 0 | 0 | 0 | 0 | 0 | 0 | 0 | 0 | 0 | 0 | 0 | 0 | 0 | 0 | 0 | 0 | 0 | 0 | 0 | 0 | 0 | 0 | 0 | 0 | 0 | 0 | 0 | 0 | 0 | 0 | 0 | 0 | 0 | 0 | 0 | 0 | 0 | 0 | 0 | 0 | 0 | 0 | 0 | 0 | 0 | 0 | 0 | 0 | 0 | 0 | 0 | 0 | 0 | 0 | 0 | 0 | 0 | 0 | 2020 | solar PV | FALSE
57807 | N | . | Coca Cola American Canyon | Bloom Energy 2009 PPA | 56778 | CA | PACC | WECC |  | 22 | 2 | NAICS-22 Non-Cogen | FC | NG | NG | CISO | A | mcf | 340 | 299 | 332 | 235 | 221 | 311 | 435 | 541 | 471 | 489 | 391 | . | 340 | 299 | 332 | 235 | 221 | 311 | 435 | 541 | 471 | 489 | 391 | . | 1.03 | 1.03 | 1.03 | 1.03 | 1.03 | 1.03 | 1.03 | 1.03 | 1.03 | 1.03 | 1.03 | . | 350 | 308 | 342 | 242 | 228 | 320 | 448 | 557 | 485 | 504 | 403 | . | 350 | 308 | 342 | 242 | 228 | 320 | 448 | 557 | 485 | 504 | 403 | . | 40.292 | 35.581 | 39.498 | 27.933 | 26.264 | 36.946 | 51.684 | 64.273 | 55.971 | 58.128 | 46.43 | . | 4065 | 4065 | 4187 | 4187 | 483 | 2020 | other | TRUE
57807 | N | . | Coca Cola American Canyon | Bloom Energy 2009 PPA | 56778 | CA | PACC | WECC |  | 22 | 2 | NAICS-22 Non-Cogen | FC | OBG | ORW | CISO | A | Mcf | 0 | 0 | 0 | 0 | 0 | 0 | 0 | 0 | 0 | 0 | 0 | . | 0 | 0 | 0 | 0 | 0 | 0 | 0 | 0 | 0 | 0 | 0 | . | 0 | 0 | 0 | 0 | 0 | 0 | 0 | 0 | 0 | 0 | 0 | . | 0 | 0 | 0 | 0 | 0 | 0 | 0 | 0 | 0 | 0 | 0 | . | 0 | 0 | 0 | 0 | 0 | 0 | 0 | 0 | 0 | 0 | 0 | . | 0 | 0 | 0 | 0 | 0 | 0 | 0 | 0 | 0 | 0 | 0 | . | 0 | 0 | 0 | 0 | 0 | 2020 | biomass | TRUE
57808 | N | . | Lockheed Martin Sunnyvale | Bloom Energy | 57128 | CA | PACC | WECC |  | 22 | 2 | NAICS-22 Non-Cogen | FC | NG | NG | CISO | A | mcf | 2390 | 2112 | 2344 | 1658 | 1559 | 2193 | 3067 | 3815 | 3322 | 3450 | 2756 | 3055 | 2390 | 2112 | 2344 | 1658 | 1559 | 2193 | 3067 | 3815 | 3322 | 3450 | 2756 | 3055 | 1.02 | 1.02 | 1.02 | 1.02 | 1.02 | 1.02 | 1.02 | 1.02 | 1.02 | 1.02 | 1.02 | 1.02 | 2438 | 2154 | 2391 | 1691 | 1590 | 2237 | 3128 | 3891 | 3388 | 3519 | 2811 | 3116 | 2438 | 2154 | 2391 | 1691 | 1590 | 2237 | 3128 | 3891 | 3388 | 3519 | 2811 | 3116 | 301.547 | 266.295 | 295.605 | 209.052 | 196.565 | 276.51 | 386.809 | 481.024 | 418.897 | 435.035 | 347.49 | 385.171 | 31721 | 31721 | 32354 | 32354 | 4000 | 2020 | other | TRUE
57809 | N | . | Franklin Templeton San Mateo | Bloom Energy | 57128 | CA | PACC | WECC |  | 22 | 2 | NAICS-22 Non-Cogen | FC | NG | NG | CISO | A | mcf | 3915 | 3457 | 3837 | 2714 | 2552 | 3590 | 5021 | 6244 | 5438 | 5647 | 4511 | 5000 | 3915 | 3457 | 3837 | 2714 | 2552 | 3590 | 5021 | 6244 | 5438 | 5647 | 4511 | 5000 | 1.02 | 1.02 | 1.02 | 1.02 | 1.02 | 1.02 | 1.02 | 1.02 | 1.02 | 1.02 | 1.02 | 1.02 | 3993 | 3526 | 3914 | 2768 | 2603 | 3662 | 5121 | 6369 | 5547 | 5760 | 4601 | 5100 | 3993 | 3526 | 3914 | 2768 | 2603 | 3662 | 5121 | 6369 | 5547 | 5760 | 4601 | 5100 | 522.731 | 461.622 | 512.431 | 362.391 | 340.746 | 479.331 | 670.533 | 833.855 | 726.158 | 754.133 | 602.375 | 667.694 | 51926 | 51926 | 52964 | 52964 | 6934 | 2020 | other | TRUE
57811 | N | . | Adobe San Jose | Bloom Energy | 57128 | CA | PACC | WECC |  | 22 | 2 | NAICS-22 Non-Cogen | FC | NG | NG | CISO | A | mcf | 3031 | 2676 | 2971 | 2101 | 1975 | 2779 | 3887 | 4834 | 4210 | 4372 | 3492 | 3871 | 3031 | 2676 | 2971 | 2101 | 1975 | 2779 | 3887 | 4834 | 4210 | 4372 | 3492 | 3871 | 1.02 | 1.02 | 1.02 | 1.02 | 1.02 | 1.02 | 1.02 | 1.02 | 1.02 | 1.02 | 1.02 | 1.02 | 3092 | 2730 | 3030 | 2143 | 2015 | 2835 | 3965 | 4931 | 4294 | 4459 | 3562 | 3948 | 3092 | 2730 | 3030 | 2143 | 2015 | 2835 | 3965 | 4931 | 4294 | 4459 | 3562 | 3948 | 390.126 | 344.519 | 382.439 | 270.461 | 254.306 | 357.735 | 500.434 | 622.325 | 541.948 | 562.826 | 449.566 | 498.315 | 40199 | 40199 | 41004 | 41004 | 5175 | 2020 | other | TRUE
57813 | N | . | GL Wind | GL Wind LLC | 57127 | MN | WNC | MRO |  | 22 | 2 | NAICS-22 Non-Cogen | WT | WND | WND | MISO | A |  | 0 | 0 | 0 | 0 | 0 | 0 | 0 | 0 | 0 | 0 | 0 | 0 | 0 | 0 | 0 | 0 | 0 | 0 | 0 | 0 | 0 | 0 | 0 | 0 | 0 | 0 | 0 | 0 | 0 | 0 | 0 | 0 | 0 | 0 | 0 | 0 | 7098 | 9160 | 9104 | 7600 | 6547 | 7116 | 4824 | 6458 | 6808 | 6931 | 8182 | 7474 | 7098 | 9160 | 9104 | 7600 | 6547 | 7116 | 4824 | 6458 | 6808 | 6931 | 8182 | 7474 | 809.645 | 1044.803 | 1038.492 | 866.889 | 746.796 | 811.653 | 550.213 | 736.648 | 776.53 | 790.562 | 933.275 | 852.494 | 0 | 0 | 87302 | 87302 | 9958 | 2020 | onshore wind | TRUE
57815 | N | . | Titusville Solar | Janssen Pharmaceutical Co | 57130 | NJ | MAT | NPCC |  | 541 | 4 | Commercial NAICS Non-Cogen | PV | SUN | SUN | PJM | A |  | 0 | 0 | 0 | 0 | 0 | 0 | 0 | 0 | 0 | 0 | 0 | 0 | 0 | 0 | 0 | 0 | 0 | 0 | 0 | 0 | 0 | 0 | 0 | 0 | 0 | 0 | 0 | 0 | 0 | 0 | 0 | 0 | 0 | 0 | 0 | 0 | 2506 | 2816 | 4033 | 4194 | 5489 | 5762 | 5427 | 4689 | 4308 | 3111 | 2855 | 1977 | 2506 | 2816 | 4033 | 4194 | 5489 | 5762 | 5427 | 4689 | 4308 | 3111 | 2855 | 1977 | 285.888 | 321.198 | 460.029 | 478.38 | 626.07 | 657.203 | 618.983 | 534.823 | 491.415 | 354.862 | 325.627 | 225.522 | 0 | 0 | 47167 | 47167 | 5380 | 2020 | solar PV | FALSE
57816 | N | . | RE McKenzie 1 LLC | Gamma Genco CV LLC | 62948 | CA | PACC | WECC |  | 22 | 2 | NAICS-22 Non-Cogen | PV | SUN | SUN | BANC | A |  | 0 | 0 | 0 | 0 | 0 | 0 | 0 | 0 | 0 | 0 | 0 | 0 | 0 | 0 | 0 | 0 | 0 | 0 | 0 | 0 | 0 | 0 | 0 | 0 | 0 | 0 | 0 | 0 | 0 | 0 | 0 | 0 | 0 | 0 | 0 | 0 | 5117 | 6937 | 6788 | 8555 | 11196 | 11149 | 12593 | 10433 | 8192 | 7572 | 5986 | 4740 | 5117 | 6937 | 6788 | 8555 | 11196 | 11149 | 12593 | 10433 | 8192 | 7572 | 5986 | 4740 | 583.711 | 791.248 | 774.284 | 975.815 | 1277.098 | 1271.735 | 1436.445 | 1190.055 | 934.428 | 863.717 | 682.832 | 540.632 | 0 | 0 | 99258 | 99258 | 11322 | 2020 | solar PV | TRUE
57817 | N | . | RE McKenzie 2 LLC | Gamma Genco CV LLC | 62948 | CA | PACC | WECC |  | 22 | 2 | NAICS-22 Non-Cogen | PV | SUN | SUN | BANC | A |  | 0 | 0 | 0 | 0 | 0 | 0 | 0 | 0 | 0 | 0 | 0 | 0 | 0 | 0 | 0 | 0 | 0 | 0 | 0 | 0 | 0 | 0 | 0 | 0 | 0 | 0 | 0 | 0 | 0 | 0 | 0 | 0 | 0 | 0 | 0 | 0 | 5295 | 7178 | 7024 | 8853 | 11586 | 11537 | 13032 | 10796 | 8477 | 7836 | 6195 | 4905 | 5295 | 7178 | 7024 | 8853 | 11586 | 11537 | 13032 | 10796 | 8477 | 7836 | 6195 | 4905 | 604.024 | 818.783 | 801.228 | 1009.773 | 1321.54 | 1315.99 | 1486.433 | 1231.469 | 966.946 | 893.774 | 706.594 | 559.446 | 0 | 0 | 102714 | 102714 | 11716 | 2020 | solar PV | TRUE
57818 | N | . | RE McKenzie 3 LLC | Gamma Genco CV LLC | 62948 | CA | PACC | WECC |  | 22 | 2 | NAICS-22 Non-Cogen | PV | SUN | SUN | BANC | A |  | 0 | 0 | 0 | 0 | 0 | 0 | 0 | 0 | 0 | 0 | 0 | 0 | 0 | 0 | 0 | 0 | 0 | 0 | 0 | 0 | 0 | 0 | 0 | 0 | 0 | 0 | 0 | 0 | 0 | 0 | 0 | 0 | 0 | 0 | 0 | 0 | 5333 | 7229 | 7074 | 8915 | 11668 | 11619 | 13124 | 10873 | 8537 | 7891 | 6239 | 4939 | 5333 | 7229 | 7074 | 8915 | 11668 | 11619 | 13124 | 10873 | 8537 | 7891 | 6239 | 4939 | 608.303 | 824.583 | 806.905 | 1016.927 | 1330.902 | 1325.313 | 1496.963 | 1240.193 | 973.796 | 900.106 | 711.6 | 563.409 | 0 | 0 | 103441 | 103441 | 11799 | 2020 | solar PV | TRUE
57819 | N | . | RE McKenzie 4 LLC | Gamma Genco CV LLC | 62948 | CA | PACC | WECC |  | 22 | 2 | NAICS-22 Non-Cogen | PV | SUN | SUN | BANC | A |  | 0 | 0 | 0 | 0 | 0 | 0 | 0 | 0 | 0 | 0 | 0 | 0 | 0 | 0 | 0 | 0 | 0 | 0 | 0 | 0 | 0 | 0 | 0 | 0 | 0 | 0 | 0 | 0 | 0 | 0 | 0 | 0 | 0 | 0 | 0 | 0 | 4983 | 6754 | 6609 | 8330 | 10902 | 10856 | 12262 | 10159 | 7977 | 7373 | 5829 | 4615 | 4983 | 6754 | 6609 | 8330 | 10902 | 10856 | 12262 | 10159 | 7977 | 7373 | 5829 | 4615 | 568.346 | 770.422 | 753.904 | 950.131 | 1243.484 | 1238.262 | 1398.638 | 1158.733 | 909.834 | 840.984 | 664.86 | 526.402 | 0 | 0 | 96649 | 96649 | 11024 | 2020 | solar PV | TRUE
57820 | N | . | RE McKenzie 5 LLC | Gamma Genco CV LLC | 62948 | CA | PACC | WECC |  | 22 | 2 | NAICS-22 Non-Cogen | PV | SUN | SUN | BANC | A |  | 0 | 0 | 0 | 0 | 0 | 0 | 0 | 0 | 0 | 0 | 0 | 0 | 0 | 0 | 0 | 0 | 0 | 0 | 0 | 0 | 0 | 0 | 0 | 0 | 0 | 0 | 0 | 0 | 0 | 0 | 0 | 0 | 0 | 0 | 0 | 0 | 5181 | 7023 | 6872 | 8661 | 11335 | 11287 | 12749 | 10562 | 8293 | 7666 | 6060 | 4798 | 5181 | 7023 | 6872 | 8661 | 11335 | 11287 | 12749 | 10562 | 8293 | 7666 | 6060 | 4798 | 590.925 | 801.032 | 783.858 | 987.882 | 1292.89 | 1287.46 | 1454.208 | 1204.771 | 945.983 | 874.398 | 691.276 | 547.317 | 0 | 0 | 100487 | 100487 | 11462 | 2020 | solar PV | TRUE
57821 | N | . | RE McKenzie 6 LLC | Gamma Genco CV LLC | 62948 | CA | PACC | WECC |  | 22 | 2 | NAICS-22 Non-Cogen | PV | SUN | SUN | BANC | A |  | 0 | 0 | 0 | 0 | 0 | 0 | 0 | 0 | 0 | 0 | 0 | 0 | 0 | 0 | 0 | 0 | 0 | 0 | 0 | 0 | 0 | 0 | 0 | 0 | 0 | 0 | 0 | 0 | 0 | 0 | 0 | 0 | 0 | 0 | 0 | 0 | 5179 | 7020 | 6870 | 8658 | 11331 | 11283 | 12745 | 10559 | 8291 | 7663 | 6058 | 4797 | 5179 | 7020 | 6870 | 8658 | 11331 | 11283 | 12745 | 10559 | 8291 | 7663 | 6058 | 4797 | 590.723 | 800.752 | 783.584 | 987.537 | 1292.438 | 1287.011 | 1453.7 | 1204.35 | 945.653 | 874.092 | 691.034 | 547.126 | 0 | 0 | 100454 | 100454 | 11458 | 2020 | solar PV | TRUE
57822 | Y | . | Middletown Coke Company, LLC | SunCoke Energy, Inc. | 56069 | OH | ENC | RFC |  | 22 | 3 | NAICS-22 Cogen | ST | BIT | COL | PJM | A | short tons | 0 | 0 | 0 | 0 | 0 | 0 | 0 | 0 | 0 | 0 | 0 | 0 | 0 | 0 | 0 | 0 | 0 | 0 | 0 | 0 | 0 | 0 | 0 | 0 | 0 | 0 | 0 | 0 | 0 | 0 | 0 | 0 | 0 | 0 | 0 | 0 | 0 | 0 | 0 | 0 | 0 | 0 | 0 | 0 | 0 | 0 | 0 | 0 | 0 | 0 | 0 | 0 | 0 | 0 | 0 | 0 | 0 | 0 | 0 | 0 | 0 | 0 | 0 | 0 | 0 | 0 | 0 | 0 | 0 | 0 | 0 | 0 | 0 | 0 | 0 | 0 | 0 | 2020 | hard coal | TRUE
57822 | Y | . | Middletown Coke Company, LLC | SunCoke Energy, Inc. | 56069 | OH | ENC | RFC |  | 22 | 3 | NAICS-22 Cogen | ST | NG | NG | PJM | AM | mcf | 335 | 830 | 855 | 915 | 1740 | 1230 | 2605 | 1565 | 2085 | 1405 | 905 | 5 | 82 | 212 | 213 | 226 | 410 | 284 | 657 | 381 | 501 | 193 | 174 | 1 | 1.026 | 1.026 | 1.026 | 1.026 | 1.026 | 1.026 | 1.026 | 1.026 | 1.026 | 1.026 | 1.026 | 1.026 | 344 | 852 | 877 | 939 | 1785 | 1262 | 2673 | 1606 | 2139 | 1442 | 929 | 5 | 84 | 217 | 219 | 232 | 421 | 291 | 674 | 391 | 514 | 198 | 179 | 1 | 19.022 | 48.92 | 49.473 | 52.411 | 95.003 | 65.755 | 151.994 | 88.126 | 116.098 | 44.647 | 40.134 | 0.29 | 14475 | 3334 | 14853 | 3421 | 771.873 | 2020 | natural gas peaker | TRUE
57822 | Y | . | Middletown Coke Company, LLC | SunCoke Energy, Inc. | 56069 | OH | ENC | RFC |  | 22 | 3 | NAICS-22 Cogen | ST | OG | OOG | PJM | AM | mcf | 2314555 | 2129795 | 2328755 | 2263240 | 1935355 | 1764160 | 1829490 | 1795420 | 1735715 | 1750625 | 1892440 | 2292845 | 567606 | 542151 | 581965 | 559891 | 456375 | 407317 | 461020 | 436644 | 417416 | 240259 | 365625 | 575055 | 0.254 | 0.252 | 0.256 | 0.257 | 0.251 | 0.249 | 0.25 | 0.25 | 0.25 | 0.247 | 0.251 | 0.255 | 587897 | 536708 | 596161 | 581653 | 485774 | 439276 | 457373 | 448855 | 433929 | 432404 | 475002 | 584675 | 144172 | 136622 | 148983 | 143892 | 114550 | 101422 | 115255 | 109161 | 104354 | 59344 | 91772 | 146639 | 32535.978 | 30832.08 | 33621.527 | 32472.589 | 25850.997 | 22888.245 | 26010.006 | 24634.874 | 23549.902 | 13392.353 | 20530.866 | 33092.71 | 24032395 | 5611324 | 6059707 | 1416166 | 319412.13 | 2020 | other | TRUE
57823 | N | . | WCROC Wind Farm | University of Minnesota WCROC | 57138 | MN | WNC | MRO |  | 22 | 2 | NAICS-22 Non-Cogen | WT | WND | WND | MISO | A |  | 0 | 0 | 0 | 0 | 0 | 0 | 0 | 0 | 0 | 0 | 0 | 0 | 0 | 0 | 0 | 0 | 0 | 0 | 0 | 0 | 0 | 0 | 0 | 0 | 0 | 0 | 0 | 0 | 0 | 0 | 0 | 0 | 0 | 0 | 0 | 0 | 3300 | 4259 | 4233 | 3534 | 3044 | 3308 | 2243 | 3003 | 3165 | 3223 | 3804 | 3475 | 3300 | 4259 | 4233 | 3534 | 3044 | 3308 | 2243 | 3003 | 3165 | 3223 | 3804 | 3475 | 376.445 | 485.784 | 482.85 | 403.062 | 347.225 | 377.381 | 255.823 | 342.507 | 361.05 | 367.574 | 433.929 | 396.37 | 0 | 0 | 40591 | 40591 | 4630 | 2020 | onshore wind | TRUE
57824 | N | . | Onalaska Campus Landfill Biogas | Gundersen Lutheran Biogas I LLC | 57142 | WI | ENC | MRO |  | 22 | 2 | NAICS-22 Non-Cogen | IC | LFG | MLG | MISO | A | mcf | 9800 | 9299 | 10063 | 9950 | 8798 | 8591 | 8168 | 7738 | 9117 | 9379 | 7759 | 8433 | 9800 | 9299 | 10063 | 9950 | 8798 | 8591 | 8168 | 7738 | 9117 | 9379 | 7759 | 8433 | 0.471 | 0.471 | 0.471 | 0.471 | 0.471 | 0.471 | 0.471 | 0.471 | 0.471 | 0.471 | 0.471 | 0.471 | 4616 | 4380 | 4740 | 4686 | 4144 | 4046 | 3847 | 3645 | 4294 | 4418 | 3654 | 3972 | 4616 | 4380 | 4740 | 4686 | 4144 | 4046 | 3847 | 3645 | 4294 | 4418 | 3654 | 3972 | 402.725 | 382.132 | 413.527 | 408.89 | 361.545 | 353.058 | 335.668 | 317.979 | 374.639 | 385.413 | 318.856 | 346.568 | 107095 | 107095 | 50442 | 50442 | 4401 | 2020 | biomass | TRUE
57827 | N | . | Dinuba Wastewater Treatment Plant | Sustainable Power Group, LLC | 58661 | CA | PACC | WECC |  | 22132 | 4 | Commercial NAICS Non-Cogen | PV | SUN | SUN | CISO | A |  | 0 | 0 | 0 | 0 | 0 | 0 | 0 | 0 | 0 | 0 | 0 | 0 | 0 | 0 | 0 | 0 | 0 | 0 | 0 | 0 | 0 | 0 | 0 | 0 | 0 | 0 | 0 | 0 | 0 | 0 | 0 | 0 | 0 | 0 | 0 | 0 | 785 | 1064 | 1041 | 1312 | 1718 | 1711 | 1932 | 1601 | 1257 | 1162 | 918 | 727 | 785 | 1064 | 1041 | 1312 | 1718 | 1711 | 1932 | 1601 | 1257 | 1162 | 918 | 727 | 89.551 | 121.392 | 118.789 | 149.708 | 195.93 | 195.107 | 220.377 | 182.576 | 143.358 | 132.51 | 104.759 | 82.943 | 0 | 0 | 15228 | 15228 | 1737 | 2020 | solar PV | FALSE
57828 | N | . | Tulsa LFG LLC | Tulsa LFG LLC | 57146 | OK | WSC | MRO |  | 22 | 2 | NAICS-22 Non-Cogen | IC | LFG | MLG | SWPP | A | mcf | 37551 | 30805 | 35058 | 31163 | 31150 | 40013 | 36283 | 41587 | 34032 | 35306 | 35653 | 31669 | 37551 | 30805 | 35058 | 31163 | 31150 | 40013 | 36283 | 41587 | 34032 | 35306 | 35653 | 31669 | 0.521 | 0.521 | 0.521 | 0.521 | 0.521 | 0.521 | 0.521 | 0.521 | 0.521 | 0.521 | 0.521 | 0.521 | 19564 | 16049 | 18265 | 16236 | 16229 | 20847 | 18903 | 21667 | 17731 | 18394 | 18575 | 16500 | 19564 | 16049 | 18265 | 16236 | 16229 | 20847 | 18903 | 21667 | 17731 | 18394 | 18575 | 16500 | 1690.543 | 1386.859 | 1578.361 | 1403.001 | 1402.423 | 1801.438 | 1633.514 | 1872.282 | 1532.138 | 1589.514 | 1605.154 | 1425.773 | 420270 | 420270 | 218960 | 218960 | 18921 | 2020 | biomass | TRUE
57829 | N | . | Glendale Energy Power Plant | Glendale Energy LLC | 57148 | AZ | MTN | WECC |  | 22 | 2 | NAICS-22 Non-Cogen | IC | LFG | MLG | AZPS | A | mcf | 0 | 0 | 0 | 0 | 0 | 0 | 0 | 0 | 0 | 0 | 0 | 0 | 0 | 0 | 0 | 0 | 0 | 0 | 0 | 0 | 0 | 0 | 0 | 0 | 0 | 0 | 0 | 0 | 0 | 0 | 0 | 0 | 0 | 0 | 0 | 0 | 0 | 0 | 0 | 0 | 0 | 0 | 0 | 0 | 0 | 0 | 0 | 0 | 0 | 0 | 0 | 0 | 0 | 0 | 0 | 0 | 0 | 0 | 0 | 0 | 0 | 0 | 0 | 0 | 0 | 0 | 0 | 0 | 0 | 0 | 0 | 0 | 0 | 0 | 0 | 0 | 0 | 2020 | biomass | TRUE
57830 | N | . | Rippey Wind Farm | Greenbacker Renewable Energy Corporation | 60025 | IA | WNC | MRO |  | 22 | 2 | NAICS-22 Non-Cogen | WT | WND | WND | MISO | A |  | 0 | 0 | 0 | 0 | 0 | 0 | 0 | 0 | 0 | 0 | 0 | 0 | 0 | 0 | 0 | 0 | 0 | 0 | 0 | 0 | 0 | 0 | 0 | 0 | 0 | 0 | 0 | 0 | 0 | 0 | 0 | 0 | 0 | 0 | 0 | 0 | 95487 | 115199 | 114959 | 114406 | 101195 | 118701 | 65026 | 87879 | 113207 | 126415 | 144641 | 111596 | 95487 | 115199 | 114959 | 114406 | 101195 | 118701 | 65026 | 87879 | 113207 | 126415 | 144641 | 111596 | 10891.66 | 13140.087 | 13112.69 | 13049.632 | 11542.69 | 13539.552 | 7417.169 | 10023.816 | 12912.838 | 14419.4 | 16498.333 | 12729.133 | 0 | 0 | 1308711 | 1308711 | 149277 | 2020 | onshore wind | TRUE
57831 | N | . | Heliocentric | Heliocentric LLC | 57154 | CA | PACC | WECC |  | 22 | 2 | NAICS-22 Non-Cogen | PV | SUN | SUN | CISO | A |  | 0 | 0 | 0 | 0 | 0 | 0 | 0 | 0 | 0 | 0 | 0 | 0 | 0 | 0 | 0 | 0 | 0 | 0 | 0 | 0 | 0 | 0 | 0 | 0 | 0 | 0 | 0 | 0 | 0 | 0 | 0 | 0 | 0 | 0 | 0 | 0 | 777 | 1053 | 1031 | 1299 | 1700 | 1693 | 1912 | 1584 | 1244 | 1150 | 909 | 720 | 777 | 1053 | 1031 | 1299 | 1700 | 1693 | 1912 | 1584 | 1244 | 1150 | 909 | 720 | 88.624 | 120.134 | 117.558 | 148.156 | 193.9 | 193.085 | 218.093 | 180.684 | 141.873 | 131.137 | 103.673 | 82.083 | 0 | 0 | 15072 | 15072 | 1719 | 2020 | solar PV | TRUE
57832 | N | . | Hawkeye Wind Farm | Greenbacker Renewable Energy Corporation | 60025 | IA | WNC | MRO |  | 22 | 2 | NAICS-22 Non-Cogen | WT | WND | WND | MISO | A |  | 0 | 0 | 0 | 0 | 0 | 0 | 0 | 0 | 0 | 0 | 0 | 0 | 0 | 0 | 0 | 0 | 0 | 0 | 0 | 0 | 0 | 0 | 0 | 0 | 0 | 0 | 0 | 0 | 0 | 0 | 0 | 0 | 0 | 0 | 0 | 0 | 83110 | 100266 | 100057 | 99576 | 88077 | 103315 | 56597 | 76488 | 98532 | 110028 | 125892 | 97131 | 83110 | 100266 | 100057 | 99576 | 88077 | 103315 | 56597 | 76488 | 98532 | 110028 | 125892 | 97131 | 9479.831 | 11436.806 | 11412.96 | 11358.076 | 10046.471 | 11784.491 | 6455.72 | 8724.481 | 11239.014 | 12550.288 | 14359.74 | 11079.122 | 0 | 0 | 1139069 | 1139069 | 129927 | 2020 | onshore wind | TRUE
57833 | N | . | Mustang Hills LLC | Longroad Energy Services 2 | 63800 | CA | PACC | WECC |  | 22 | 2 | NAICS-22 Non-Cogen | WT | WND | WND | CISO | A |  | 0 | 0 | 0 | 0 | 0 | 0 | 0 | 0 | 0 | 0 | 0 | 0 | 0 | 0 | 0 | 0 | 0 | 0 | 0 | 0 | 0 | 0 | 0 | 0 | 0 | 0 | 0 | 0 | 0 | 0 | 0 | 0 | 0 | 0 | 0 | 0 | 135705 | 139107 | 201655 | 271875 | 277418 | 307656 | 302068 | 257356 | 142473 | 155228 | 118791 | 116654 | 135705 | 139107 | 201655 | 271875 | 277418 | 307656 | 302068 | 257356 | 142473 | 155228 | 118791 | 116654 | 15479.098 | 15867.13 | 23001.595 | 31011.21 | 31643.379 | 35092.54 | 34455.112 | 29355.053 | 16251.06 | 17705.995 | 13549.772 | 13306.056 | 0 | 0 | 2425986 | 2425986 | 276718 | 2020 | onshore wind | TRUE
57834 | N | . | Pinyon Pine I | Pinyon Pines Wind I, LLC | 59868 | CA | PACC | WECC |  | 22 | 2 | NAICS-22 Non-Cogen | WT | WND | WND | CISO | A |  | 0 | 0 | 0 | 0 | 0 | 0 | 0 | 0 | 0 | 0 | 0 | 0 | 0 | 0 | 0 | 0 | 0 | 0 | 0 | 0 | 0 | 0 | 0 | 0 | 0 | 0 | 0 | 0 | 0 | 0 | 0 | 0 | 0 | 0 | 0 | 0 | 135524 | 138922 | 201386 | 271513 | 277048 | 307246 | 301665 | 257013 | 142283 | 155021 | 118632 | 116499 | 135524 | 138922 | 201386 | 271513 | 277048 | 307246 | 301665 | 257013 | 142283 | 155021 | 118632 | 116499 | 15458.456 | 15845.971 | 22970.923 | 30969.857 | 31601.183 | 35045.745 | 34409.166 | 29315.908 | 16229.389 | 17682.385 | 13531.704 | 13288.313 | 0 | 0 | 2422752 | 2422752 | 276349 | 2020 | onshore wind | TRUE
57835 | N | . | Alta Wind VIII | Brookfield Renewable Trading and Marketing LP | 63235 | CA | PACC | WECC |  | 22 | 2 | NAICS-22 Non-Cogen | WT | WND | WND | CISO | A |  | 0 | 0 | 0 | 0 | 0 | 0 | 0 | 0 | 0 | 0 | 0 | 0 | 0 | 0 | 0 | 0 | 0 | 0 | 0 | 0 | 0 | 0 | 0 | 0 | 0 | 0 | 0 | 0 | 0 | 0 | 0 | 0 | 0 | 0 | 0 | 0 | 105031 | 107664 | 156074 | 210422 | 214711 | 238115 | 233790 | 199184 | 110269 | 120141 | 91940 | 90286 | 105031 | 107664 | 156074 | 210422 | 214711 | 238115 | 233790 | 199184 | 110269 | 120141 | 91940 | 90286 | 11980.276 | 12280.601 | 17802.426 | 24001.586 | 24490.862 | 27160.392 | 26667.045 | 22719.779 | 12577.749 | 13703.818 | 10487.047 | 10298.419 | 0 | 0 | 1877627 | 1877627 | 214170 | 2020 | onshore wind | TRUE
57836 | N | . | L-8 Solar Project | L-8 Solar Project LLC | 57159 | CA | PACC | WECC |  | 22 | 2 | NAICS-22 Non-Cogen | PV | SUN | SUN | CISO | A |  | 0 | 0 | 0 | 0 | 0 | 0 | 0 | 0 | 0 | 0 | 0 | 0 | 0 | 0 | 0 | 0 | 0 | 0 | 0 | 0 | 0 | 0 | 0 | 0 | 0 | 0 | 0 | 0 | 0 | 0 | 0 | 0 | 0 | 0 | 0 | 0 | 949 | 1286 | 1258 | 1586 | 2076 | 2067 | 2335 | 1934 | 1519 | 1404 | 1110 | 879 | 949 | 1286 | 1258 | 1586 | 2076 | 2067 | 2335 | 1934 | 1519 | 1404 | 1110 | 879 | 108.215 | 146.69 | 143.545 | 180.908 | 236.763 | 235.769 | 266.304 | 220.626 | 173.235 | 160.126 | 126.591 | 100.228 | 0 | 0 | 18403 | 18403 | 2099 | 2020 | solar PV | TRUE
57837 | N | . | Pinyon Pine II | Pinyon Pines Wind II, LLC | 59869 | CA | PACC | WECC |  | 22 | 2 | NAICS-22 Non-Cogen | WT | WND | WND | CISO | A |  | 0 | 0 | 0 | 0 | 0 | 0 | 0 | 0 | 0 | 0 | 0 | 0 | 0 | 0 | 0 | 0 | 0 | 0 | 0 | 0 | 0 | 0 | 0 | 0 | 0 | 0 | 0 | 0 | 0 | 0 | 0 | 0 | 0 | 0 | 0 | 0 | 101279 | 103818 | 150499 | 202906 | 207042 | 229610 | 225439 | 192070 | 106330 | 115850 | 88656 | 87061 | 101279 | 103818 | 150499 | 202906 | 207042 | 229610 | 225439 | 192070 | 106330 | 115850 | 88656 | 87061 | 11552.352 | 11841.946 | 17166.536 | 23144.266 | 23616.066 | 26190.242 | 25714.517 | 21908.244 | 12128.48 | 13214.327 | 10112.457 | 9930.567 | 0 | 0 | 1810560 | 1810560 | 206520 | 2020 | onshore wind | TRUE
57838 | N | . | Dartmouth II Solar | Consolidated Edison Development Inc. | 56769 | MA | NEW | NPCC |  | 22 | 2 | NAICS-22 Non-Cogen | PV | SUN | SUN | ISNE | A |  | 0 | 0 | 0 | 0 | 0 | 0 | 0 | 0 | 0 | 0 | 0 | 0 | 0 | 0 | 0 | 0 | 0 | 0 | 0 | 0 | 0 | 0 | 0 | 0 | 0 | 0 | 0 | 0 | 0 | 0 | 0 | 0 | 0 | 0 | 0 | 0 | 1345 | 1762 | 2681 | 2571 | 3624 | 3424 | 3372 | 3188 | 2768 | 2012 | 1439 | 1095 | 1345 | 1762 | 2681 | 2571 | 3624 | 3424 | 3372 | 3188 | 2768 | 2012 | 1439 | 1095 | 153.451 | 200.994 | 305.83 | 293.231 | 413.399 | 390.578 | 384.635 | 363.596 | 315.695 | 229.521 | 164.147 | 124.923 | 0 | 0 | 29281 | 29281 | 3340 | 2020 | solar PV | TRUE
57839 | N | . | Woodbridge Energy Center | Woodbridge Energy Center | 57166 | NJ | MAT | RFC |  | 22 | 2 | NAICS-22 Non-Cogen | CA | NG | NG | PJM | M | mcf | 243354 | 218631 | 194116 | 142258 | 41497 | 204125 | 325620 | 300753 | 169931 | 212320 | 86528 | 24497 | 243354 | 218631 | 194116 | 142258 | 41497 | 204125 | 325620 | 300753 | 169931 | 212320 | 86528 | 24497 | 1.036 | 1.032 | 1.031 | 1.029 | 1.028 | 1.028 | 1.029 | 1.029 | 1.028 | 1.028 | 1.028 | 1.036 | 252115 | 225627 | 200134 | 146383 | 42659 | 209841 | 335063 | 309475 | 174689 | 218265 | 88951 | 25379 | 252115 | 225627 | 200134 | 146383 | 42659 | 209841 | 335063 | 309475 | 174689 | 218265 | 88951 | 25379 | 145694 | 122611 | 174117 | 167401 | 100112 | 135052 | 190219 | 185215 | 152093 | 178952 | 100174 | 66001 | 2163630 | 2163630 | 2228581 | 2228581 | 1717641 | 2020 | natural gas nonpeaker | TRUE
57839 | N | . | Woodbridge Energy Center | Woodbridge Energy Center | 57166 | NJ | MAT | RFC |  | 22 | 2 | NAICS-22 Non-Cogen | CT | NG | NG | PJM | M | mcf | 2438088 | 2031675 | 2866450 | 2808167 | 1662846 | 2115008 | 2832937 | 2810699 | 2426975 | 2865349 | 1703176 | 1198897 | 2438088 | 2031675 | 2866450 | 2808167 | 1662846 | 2115008 | 2832937 | 2810699 | 2426975 | 2865349 | 1703176 | 1198897 | 1.036 | 1.032 | 1.031 | 1.029 | 1.028 | 1.028 | 1.029 | 1.029 | 1.028 | 1.028 | 1.028 | 1.036 | 2525859 | 2096689 | 2955310 | 2889604 | 1709406 | 2174228 | 2915092 | 2892209 | 2494930 | 2945579 | 1750865 | 1242057 | 2525859 | 2096689 | 2955310 | 2889604 | 1709406 | 2174228 | 2915092 | 2892209 | 2494930 | 2945579 | 1750865 | 1242057 | 249198 | 212789 | 284561 | 277252 | 158592 | 200465 | 277366 | 276577 | 233565 | 282738 | 159216 | 114242 | 27760267 | 27760267 | 28591828 | 28591828 | 2726561 | 2020 | natural gas nonpeaker | TRUE
57840 | N | . | ISH Solar Hospital SDMC | SunEdison LLC | 59139 | CA | PACC | WECC |  | 22 | 2 | NAICS-22 Non-Cogen | PV | SUN | SUN | CISO | A |  | 0 | 0 | 0 | 0 | 0 | 0 | 0 | 0 | 0 | 0 | 0 | 0 | 0 | 0 | 0 | 0 | 0 | 0 | 0 | 0 | 0 | 0 | 0 | 0 | 0 | 0 | 0 | 0 | 0 | 0 | 0 | 0 | 0 | 0 | 0 | 0 | 93 | 126 | 124 | 156 | 204 | 203 | 229 | 190 | 149 | 138 | 109 | 86 | 93 | 126 | 124 | 156 | 204 | 203 | 229 | 190 | 149 | 138 | 109 | 86 | 10.619 | 14.396 | 14.088 | 17.755 | 23.236 | 23.139 | 26.136 | 21.653 | 17.002 | 15.715 | 12.424 | 9.837 | 0 | 0 | 1807 | 1807 | 206 | 2020 | solar PV | TRUE
57841 | N | . | ISH Solar Hospital Downey | SunEdison LLC | 59139 | CA | PACC | WECC |  | 22 | 2 | NAICS-22 Non-Cogen | PV | SUN | SUN | CISO | A |  | 0 | 0 | 0 | 0 | 0 | 0 | 0 | 0 | 0 | 0 | 0 | 0 | 0 | 0 | 0 | 0 | 0 | 0 | 0 | 0 | 0 | 0 | 0 | 0 | 0 | 0 | 0 | 0 | 0 | 0 | 0 | 0 | 0 | 0 | 0 | 0 | 33 | 44 | 43 | 54 | 71 | 71 | 80 | 66 | 52 | 48 | 38 | 30 | 33 | 44 | 43 | 54 | 71 | 71 | 80 | 66 | 52 | 48 | 38 | 30 | 3.712 | 5.032 | 4.924 | 6.206 | 8.121 | 8.087 | 9.135 | 7.568 | 5.942 | 5.493 | 4.342 | 3.438 | 0 | 0 | 630 | 630 | 72 | 2020 | solar PV | TRUE
57842 | N | . | Wabash Valley Power IGCC | Wabash Valley Power Assn, Inc | 40211 | IN | ENC | RFC |  | 22 | 1 | Electric Utility | GT | NG | NG | MISO | M | mcf | 38631 | 62329 | 115824 | 38980 | 25635 | 129338 | 287532 | 109083 | 84518 | 231084 | 41889 | 71 | 38631 | 62329 | 115824 | 38980 | 25635 | 129338 | 287532 | 109083 | 84518 | 231084 | 41889 | 71 | 1.062 | 1.07 | 1.07 | 1.065 | 1.061 | 1.061 | 1.062 | 1.063 | 1.066 | 1.061 | 1.062 | 1.062 | 41026 | 66692 | 123932 | 41514 | 27199 | 137228 | 305359 | 115955 | 90096 | 245180 | 44486 | 75 | 41026 | 66692 | 123932 | 41514 | 27199 | 137228 | 305359 | 115955 | 90096 | 245180 | 44486 | 75 | 3327 | 5738 | 11046 | 3456 | 2171 | 11944 | 27075 | 10016 | 7779 | 22445 | 3811 | 0 | 1164914 | 1164914 | 1238742 | 1238742 | 108808 | 2020 | natural gas peaker | TRUE
57842 | N | . | Wabash Valley Power IGCC | Wabash Valley Power Assn, Inc | 40211 | IN | ENC | RFC |  | 22 | 1 | Electric Utility | GT | OTH | OTH | MISO | M |  | 0 | 0 | 0 | 0 | 0 | 0 | 0 | 0 | 0 | 0 | 0 | 0 | 0 | 0 | 0 | 0 | 0 | 0 | 0 | 0 | 0 | 0 | 0 | 0 | 0 | 0 | 0 | 0 | 0 | 0 | 0 | 0 | 0 | 0 | 0 | 0 | 0 | 0 | 0 | 0 | 0 | 0 | 0 | 0 | 0 | 0 | 0 | 0 | 0 | 0 | 0 | 0 | 0 | 0 | 0 | 0 | 0 | 0 | 0 | 0 | 0 | 0 | 0 | 0 | 0 | 0 | 0 | 0 | 0 | 0 | 0 | 0 | 0 | 0 | 0 | 0 | 0 | 2020 | other | TRUE
57842 | N | . | Wabash Valley Power IGCC | Wabash Valley Power Assn, Inc | 40211 | IN | ENC | RFC |  | 22 | 1 | Electric Utility | GT | PC | PC | MISO | M | short tons | 0 | 0 | 0 | 0 | . | . | . | . | . | . | . | . | 0 | 0 | 0 | 0 | . | . | . | . | . | . | . | . | 0 | 0 | 0 | 0 | . | . | . | . | . | . | . | . | 0 | 0 | 0 | 0 | . | . | . | . | . | . | . | . | 0 | 0 | 0 | 0 | . | . | . | . | . | . | . | . | 0 | 0 | 0 | 0 | . | . | . | . | . | . | . | . | 0 | 0 | 0 | 0 | 0 | 2020 | petroleum | TRUE
57842 | N | . | Wabash Valley Power IGCC | Wabash Valley Power Assn, Inc | 40211 | IN | ENC | RFC |  | 22 | 1 | Electric Utility | GT | SGP | PC | MISO | M | mcf | 0 | 0 | 0 | 0 | 0 | 0 | 0 | 0 | 0 | 0 | 0 | 0 | 0 | 0 | 0 | 0 | 0 | 0 | 0 | 0 | 0 | 0 | 0 | 0 | 0 | 0 | 0 | 0 | 0 | 0 | 0 | 0 | 0 | 0 | 0 | 0 | 0 | 0 | 0 | 0 | 0 | 0 | 0 | 0 | 0 | 0 | 0 | 0 | 0 | 0 | 0 | 0 | 0 | 0 | 0 | 0 | 0 | 0 | 0 | 0 | 0 | 0 | 0 | 0 | 0 | 0 | 0 | 0 | 0 | 0 | 0 | 0 | 0 | 0 | 0 | 0 | 0 | 2020 | other | TRUE
57843 | N | . | SC Landfill Energy LLC | SC Landfill Energy LLC | 57172 | NJ | MAT | RFC |  | 22 | 2 | NAICS-22 Non-Cogen | IC | LFG | MLG | PJM | A | mcf | 10970 | 9458 | 10262 | 9093 | 10902 | 10024 | . | . | . | . | . | . | 10970 | 9458 | 10262 | 9093 | 10902 | 10024 | . | . | . | . | . | . | 0.46 | 0.46 | 0.46 | 0.46 | 0.46 | 0.46 | . | . | . | . | . | . | 5046 | 4351 | 4721 | 4183 | 5015 | 4611 | . | . | . | . | . | . | 5046 | 4351 | 4721 | 4183 | 5015 | 4611 | . | . | . | . | . | . | 402.578 | 347.096 | 376.615 | 333.726 | 400.118 | 367.867 | . | . | . | . | . | . | 60709 | 60709 | 27927 | 27927 | 2228 | 2020 | biomass | TRUE
57844 | N | . | Franklin County Wind Farm | Interstate Power and Light Co | 9417 | IA | WNC | MRO |  | 22 | 1 | Electric Utility | WT | WND | WND | MISO | A |  | 0 | 0 | 0 | 0 | 0 | 0 | 0 | 0 | 0 | 0 | 0 | 0 | 0 | 0 | 0 | 0 | 0 | 0 | 0 | 0 | 0 | 0 | 0 | 0 | 0 | 0 | 0 | 0 | 0 | 0 | 0 | 0 | 0 | 0 | 0 | 0 | 150706 | 181817 | 181437 | 180565 | 159714 | 187344 | 102630 | 138697 | 178672 | 199518 | 228284 | 176130 | 150706 | 181817 | 181437 | 180565 | 159714 | 187344 | 102630 | 138697 | 178672 | 199518 | 228284 | 176130 | 17190.097 | 20738.745 | 20695.505 | 20595.982 | 18217.604 | 21369.213 | 11706.374 | 15820.395 | 20380.082 | 22757.859 | 26038.999 | 20090.145 | 0 | 0 | 2065514 | 2065514 | 235601 | 2020 | onshore wind | TRUE
57845 | N | . | AC Landfill Energy LLC | AC Landfill Energy LLC | 57173 | NJ | MAT | RFC |  | 22 | 2 | NAICS-22 Non-Cogen | IC | LFG | MLG | PJM | A | mcf | 35129 | 30288 | 32864 | 29121 | 34914 | 32100 | 35433 | 34525 | 33046 | 33860 | 29896 | 31914 | 35129 | 30288 | 32864 | 29121 | 34914 | 32100 | 35433 | 34525 | 33046 | 33860 | 29896 | 31914 | 0.462 | 0.462 | 0.462 | 0.462 | 0.462 | 0.462 | 0.462 | 0.462 | 0.462 | 0.462 | 0.462 | 0.462 | 16230 | 13993 | 15183 | 13454 | 16130 | 14830 | 16370 | 15951 | 15267 | 15643 | 13812 | 14744 | 16230 | 13993 | 15183 | 13454 | 16130 | 14830 | 16370 | 15951 | 15267 | 15643 | 13812 | 14744 | 1361.145 | 1173.556 | 1273.361 | 1128.351 | 1352.826 | 1243.782 | 1372.905 | 1337.723 | 1280.432 | 1311.979 | 1158.378 | 1236.562 | 393090 | 393090 | 181607 | 181607 | 15231 | 2020 | biomass | TRUE
57846 | N | . | SX Landfill Energy LLC | SX Landfill Energy LLC | 57174 | NJ | MAT | RFC |  | 22 | 2 | NAICS-22 Non-Cogen | IC | LFG | MLG | PJM | A | mcf | 28417 | 24500 | 26584 | 23556 | 28243 | 25966 | . | . | . | . | . | . | 28417 | 24500 | 26584 | 23556 | 28243 | 25966 | . | . | . | . | . | . | 0.488 | 0.488 | 0.488 | 0.488 | 0.488 | 0.488 | . | . | . | . | . | . | 13867 | 11956 | 12973 | 11495 | 13783 | 12671 | . | . | . | . | . | . | 13867 | 11956 | 12973 | 11495 | 13783 | 12671 | . | . | . | . | . | . | 1031.923 | 889.707 | 965.372 | 855.435 | 1025.616 | 942.947 | . | . | . | . | . | . | 157266 | 157266 | 76745 | 76745 | 5711 | 2020 | biomass | TRUE
57847 | N | . | BC Landfill Energy LLC | BC Landfill Energy LLC | 57175 | NJ | MAT | RFC |  | 22 | 2 | NAICS-22 Non-Cogen | IC | LFG | MLG | PJM | A | mcf | 72762 | 62734 | 68069 | 60317 | 72317 | 66488 | . | . | . | . | . | . | 72762 | 62734 | 68069 | 60317 | 72317 | 66488 | . | . | . | . | . | . | 0.476 | 0.476 | 0.476 | 0.476 | 0.476 | 0.476 | . | . | . | . | . | . | 34635 | 29861 | 32401 | 28711 | 34423 | 31648 | . | . | . | . | . | . | 34635 | 29861 | 32401 | 28711 | 34423 | 31648 | . | . | . | . | . | . | 3508.648 | 3025.096 | 3282.365 | 2908.57 | 3487.202 | 3206.119 | . | . | . | . | . | . | 402687 | 402687 | 191679 | 191679 | 19418 | 2020 | biomass | TRUE
57848 | N | . | WC Landfill Energy LLC | Goldman Sachs Renewable Power Group | 61944 | NJ | MAT | RFC |  | 22 | 2 | NAICS-22 Non-Cogen | PV | SUN | SUN | PJM | A |  | 0 | 0 | 0 | 0 | 0 | 0 | 0 | 0 | 0 | 0 | 0 | 0 | 0 | 0 | 0 | 0 | 0 | 0 | 0 | 0 | 0 | 0 | 0 | 0 | 0 | 0 | 0 | 0 | 0 | 0 | 0 | 0 | 0 | 0 | 0 | 0 | 382 | 429 | 614 | 638 | 836 | 877 | 826 | 714 | 656 | 474 | 435 | 301 | 382 | 429 | 614 | 638 | 836 | 877 | 826 | 714 | 656 | 474 | 435 | 301 | 43.523 | 48.896 | 70.03 | 72.824 | 95.307 | 100.046 | 94.228 | 81.416 | 74.808 | 54.021 | 49.57 | 34.331 | 0 | 0 | 7182 | 7182 | 819 | 2020 | solar PV | TRUE
57849 | N | . | Green Acres Solar Facility 1 | SEAI Elk Grove LLC | 57177 | CA | PACC | WECC |  | 22 | 2 | NAICS-22 Non-Cogen | PV | SUN | SUN | BANC | A |  | 0 | 0 | 0 | 0 | 0 | 0 | 0 | 0 | 0 | 0 | 0 | 0 | 0 | 0 | 0 | 0 | 0 | 0 | 0 | 0 | 0 | 0 | 0 | 0 | 0 | 0 | 0 | 0 | 0 | 0 | 0 | 0 | 0 | 0 | 0 | 0 | 2563 | 3474 | 3399 | 4284 | 5607 | 5584 | 6307 | 5225 | 4103 | 3792 | 2998 | 2374 | 2563 | 3474 | 3399 | 4284 | 5607 | 5584 | 6307 | 5225 | 4103 | 3792 | 2998 | 2374 | 292.319 | 396.253 | 387.757 | 488.683 | 639.564 | 636.878 | 719.365 | 595.974 | 467.957 | 432.545 | 341.959 | 270.746 | 0 | 0 | 49710 | 49710 | 5670 | 2020 | solar PV | TRUE
57850 | N | . | Green Acres Solar Facility 2 | SEAI Elk Grove LLC | 57177 | CA | PACC | WECC |  | 22 | 2 | NAICS-22 Non-Cogen | PV | SUN | SUN | BANC | A |  | 0 | 0 | 0 | 0 | 0 | 0 | 0 | 0 | 0 | 0 | 0 | 0 | 0 | 0 | 0 | 0 | 0 | 0 | 0 | 0 | 0 | 0 | 0 | 0 | 0 | 0 | 0 | 0 | 0 | 0 | 0 | 0 | 0 | 0 | 0 | 0 | 956 | 1296 | 1268 | 1598 | 2092 | 2083 | 2352 | 1949 | 1530 | 1415 | 1118 | 885 | 956 | 1296 | 1268 | 1598 | 2092 | 2083 | 2352 | 1949 | 1530 | 1415 | 1118 | 885 | 109.039 | 147.809 | 144.64 | 182.287 | 238.568 | 237.566 | 268.334 | 222.308 | 174.555 | 161.346 | 127.556 | 100.992 | 0 | 0 | 18542 | 18542 | 2115 | 2020 | solar PV | TRUE
57851 | N | . | Sigel Wind Park | DTE Electric Company | 5109 | MI | ENC | RFC |  | 22 | 1 | Electric Utility | WT | WND | WND | MISO | M |  | 0 | 0 | 0 | 0 | 0 | 0 | 0 | 0 | 0 | 0 | 0 | 0 | 0 | 0 | 0 | 0 | 0 | 0 | 0 | 0 | 0 | 0 | 0 | 0 | 0 | 0 | 0 | 0 | 0 | 0 | 0 | 0 | 0 | 0 | 0 | 0 | 215037 | 247755 | 210636 | 189674 | 166827 | 123168 | 100181 | 118302 | 179846 | 198380 | 255926 | 243696 | 215037 | 247755 | 210636 | 189674 | 166827 | 123168 | 100181 | 118302 | 179846 | 198380 | 255926 | 243696 | 24528 | 28260 | 24026 | 21635 | 19029 | 14049 | 11427 | 13494 | 20514 | 22628 | 29192 | 27797 | 0 | 0 | 2249428 | 2249428 | 256579 | 2020 | onshore wind | TRUE
57852 | N | . | Minden Wind Park | DTE Electric Company | 5109 | MI | ENC | RFC |  | 22 | 1 | Electric Utility | WT | WND | WND | MISO | M |  | 0 | 0 | 0 | 0 | 0 | 0 | 0 | 0 | 0 | 0 | 0 | 0 | 0 | 0 | 0 | 0 | 0 | 0 | 0 | 0 | 0 | 0 | 0 | 0 | 0 | 0 | 0 | 0 | 0 | 0 | 0 | 0 | 0 | 0 | 0 | 0 | 90458 | 110762 | 94386 | 88091 | 80095 | 57889 | 45632 | 48788 | 77018 | 88591 | 111490 | 105800 | 90458 | 110762 | 94386 | 88091 | 80095 | 57889 | 45632 | 48788 | 77018 | 88591 | 111490 | 105800 | 10318 | 12634 | 10766 | 10048 | 9136 | 6603 | 5205 | 5565 | 8785 | 10105 | 12717 | 12068 | 0 | 0 | 999000 | 999000 | 113950 | 2020 | onshore wind | TRUE
57853 | N | . | McKinley Wind Park | DTE Electric Company | 5109 | MI | ENC | RFC |  | 22 | 1 | Electric Utility | WT | WND | WND | MISO | M |  | 0 | 0 | 0 | 0 | 0 | 0 | 0 | 0 | 0 | 0 | 0 | 0 | 0 | 0 | 0 | 0 | 0 | 0 | 0 | 0 | 0 | 0 | 0 | 0 | 0 | 0 | 0 | 0 | 0 | 0 | 0 | 0 | 0 | 0 | 0 | 0 | 46132 | 51155 | 43160 | 35121 | 32438 | 18235 | 21304 | 23846 | 36699 | 41687 | 54618 | 48815 | 46132 | 51155 | 43160 | 35121 | 32438 | 18235 | 21304 | 23846 | 36699 | 41687 | 54618 | 48815 | 5262 | 5835 | 4923 | 4006 | 3700 | 2080 | 2430 | 2720 | 4186 | 4755 | 6230 | 5568 | 0 | 0 | 453210 | 453210 | 51695 | 2020 | onshore wind | TRUE
57854 | N | . | North Hollywood | Los Angeles Department of Water & Power | 11208 | CA | PACC | WECC |  | 22131 | 4 | Commercial NAICS Non-Cogen | HY | WAT | HYC | LDWP | M |  | 0 | 0 | 0 | 0 | 0 | 0 | 0 | 0 | 0 | 0 | 0 | 0 | 0 | 0 | 0 | 0 | 0 | 0 | 0 | 0 | 0 | 0 | 0 | 0 | 0 | 0 | 0 | 0 | 0 | 0 | 0 | 0 | 0 | 0 | 0 | 0 | 0 | 0 | 0 | 0 | 0 | 0 | 0 | 0 | 0 | 0 | 0 | 0 | 0 | 0 | 0 | 0 | 0 | 0 | 0 | 0 | 0 | 0 | 0 | 0 | 0 | 0 | 0 | 0 | 0 | 0 | 0 | 0 | 0 | 0 | 0 | 0 | 0 | 0 | 0 | 0 | 0 | 2020 | hydro | FALSE
57854 | N | . | North Hollywood | Los Angeles Department of Water & Power | 11208 | CA | PACC | WECC |  | 22131 | 4 | Commercial NAICS Non-Cogen | PS | WAT | HPS | LDWP | M | megawatthours | 0 | 0 | 0 | 0 | 0 | 0 | 0 | 0 | 0 | 0 | 0 | 0 | 0 | 0 | 0 | 0 | 0 | 0 | 0 | 0 | 0 | 0 | 0 | 0 | 0 | 0 | 0 | 0 | 0 | 0 | 0 | 0 | 0 | 0 | 0 | 0 | 0 | 0 | 0 | 0 | 0 | 0 | 0 | 0 | 0 | 0 | 0 | 0 | 0 | 0 | 0 | 0 | 0 | 0 | 0 | 0 | 0 | 0 | 0 | 0 | 0 | 0 | 0 | 0 | 0 | 0 | 0 | 0 | 0 | 0 | 0 | 0 | 0 | 0 | 0 | 0 | 0 | 2020 | other | FALSE
57855 | N | . | Ipswich Wind Turbine | Town of Ipswich - (MA) | 9442 | MA | NEW | NPCC |  | 22 | 1 | Electric Utility | WT | WND | WND | ISNE | A |  | 0 | 0 | 0 | 0 | 0 | 0 | 0 | 0 | 0 | 0 | 0 | 0 | 0 | 0 | 0 | 0 | 0 | 0 | 0 | 0 | 0 | 0 | 0 | 0 | 0 | 0 | 0 | 0 | 0 | 0 | 0 | 0 | 0 | 0 | 0 | 0 | 2430 | 2589 | 3263 | 3749 | 3110 | 1716 | 1804 | 2030 | 2276 | 2422 | 4013 | 3685 | 2430 | 2589 | 3263 | 3749 | 3110 | 1716 | 1804 | 2030 | 2276 | 2422 | 4013 | 3685 | 277.152 | 295.358 | 372.147 | 427.596 | 354.772 | 195.734 | 205.799 | 231.53 | 259.634 | 276.226 | 457.695 | 420.357 | 0 | 0 | 33087 | 33087 | 3774 | 2020 | onshore wind | TRUE
57856 | N | . | Univ of California San Diego Solar | University of California San Diego | 56918 | CA | PACC | WECC |  | 611 | 4 | Commercial NAICS Non-Cogen | PV | SUN | SUN | CISO | A |  | 0 | 0 | 0 | 0 | 0 | 0 | 0 | 0 | 0 | 0 | 0 | 0 | 0 | 0 | 0 | 0 | 0 | 0 | 0 | 0 | 0 | 0 | 0 | 0 | 0 | 0 | 0 | 0 | 0 | 0 | 0 | 0 | 0 | 0 | 0 | 0 | 1208 | 1637 | 1602 | 2019 | 2642 | 2631 | 2972 | 2462 | 1933 | 1787 | 1413 | 1119 | 1208 | 1637 | 1602 | 2019 | 2642 | 2631 | 2972 | 2462 | 1933 | 1787 | 1413 | 1119 | 137.755 | 186.735 | 182.732 | 230.293 | 301.396 | 300.13 | 339.002 | 280.854 | 220.526 | 203.838 | 161.149 | 127.59 | 0 | 0 | 23425 | 23425 | 2672 | 2020 | solar PV | FALSE
57858 | N | . | Caney River Wind Project | Caney River Wind Project | 57191 | KS | WNC | MRO |  | 22 | 2 | NAICS-22 Non-Cogen | WT | WND | WND | SWPP | M |  | 0 | 0 | 0 | 0 | 0 | 0 | 0 | 0 | 0 | 0 | 0 | 0 | 0 | 0 | 0 | 0 | 0 | 0 | 0 | 0 | 0 | 0 | 0 | 0 | 0 | 0 | 0 | 0 | 0 | 0 | 0 | 0 | 0 | 0 | 0 | 0 | 584364 | 535287 | 551348 | 609894 | 410015 | 539679 | 305381 | 303768 | 400494 | 612445 | 677014 | 571898 | 584364 | 535287 | 551348 | 609894 | 410015 | 539679 | 305381 | 303768 | 400494 | 612445 | 677014 | 571898 | 66655 | 61057 | 62889 | 69567 | 46768 | 61558 | 34833 | 34649 | 45682 | 69858 | 77223 | 65233 | 0 | 0 | 6101587 | 6101587 | 695972 | 2020 | onshore wind | TRUE
57859 | N | . | Moapa Southern Paiute | CD Arevon USA, Inc. | 61230 | NV | MTN | WECC |  | 22 | 2 | NAICS-22 Non-Cogen | PV | SUN | SUN | NEVP | M |  | 0 | 0 | 0 | 0 | 0 | 0 | 0 | 0 | 0 | 0 | 0 | 0 | 0 | 0 | 0 | 0 | 0 | 0 | 0 | 0 | 0 | 0 | 0 | 0 | 0 | 0 | 0 | 0 | 0 | 0 | 0 | 0 | 0 | 0 | 0 | 0 | 354993 | 416310 | 405272 | 480651 | 558668 | 555863 | 564770 | 526064 | 490040 | 490075 | 368310 | 313420 | 354993 | 416310 | 405272 | 480651 | 558668 | 555863 | 564770 | 526064 | 490040 | 490075 | 368310 | 313420 | 40492 | 47486 | 46227 | 54825 | 63724 | 63404 | 64420 | 60005 | 55896 | 55900 | 42011 | 35750 | 0 | 0 | 5524436 | 5524436 | 630140 | 2020 | solar PV | TRUE
57860 | N | . | Industry MetroLink PV 1 | City of Industry | 57194 | CA | PACC | WECC |  | 22 | 1 | Electric Utility | PV | SUN | SUN | CISO | A |  | 0 | 0 | 0 | 0 | 0 | 0 | 0 | 0 | 0 | 0 | 0 | 0 | 0 | 0 | 0 | 0 | 0 | 0 | 0 | 0 | 0 | 0 | 0 | 0 | 0 | 0 | 0 | 0 | 0 | 0 | 0 | 0 | 0 | 0 | 0 | 0 | 1131 | 1533 | 1500 | 1891 | 2474 | 2464 | 2783 | 2306 | 1810 | 1673 | 1323 | 1047 | 1131 | 1533 | 1500 | 1891 | 2474 | 2464 | 2783 | 2306 | 1810 | 1673 | 1323 | 1047 | 128.993 | 174.854 | 171.106 | 215.641 | 282.22 | 281.035 | 317.434 | 262.985 | 206.495 | 190.869 | 150.896 | 119.472 | 0 | 0 | 21935 | 21935 | 2502 | 2020 | solar PV | TRUE
57861 | N | . | Hidden Hollow Energy | Hidden Hollow Energy LLC | 57189 | ID | MTN | WECC |  | 22 | 2 | NAICS-22 Non-Cogen | IC | LFG | MLG | IPCO | A | mcf | 47830 | 43784 | 48170 | 45297 | 46697 | 42809 | 45940 | 46519 | 43681 | 44239 | 43366 | 46208 | 47830 | 43784 | 48170 | 45297 | 46697 | 42809 | 45940 | 46519 | 43681 | 44239 | 43366 | 46208 | 0.453 | 0.453 | 0.453 | 0.453 | 0.453 | 0.453 | 0.453 | 0.453 | 0.453 | 0.453 | 0.453 | 0.453 | 21667 | 19834 | 21821 | 20520 | 21154 | 19392 | 20811 | 21073 | 19787 | 20040 | 19645 | 20932 | 21667 | 19834 | 21821 | 20520 | 21154 | 19392 | 20811 | 21073 | 19787 | 20040 | 19645 | 20932 | 2282.612 | 2089.476 | 2298.805 | 2161.698 | 2228.507 | 2042.96 | 2192.378 | 2220.039 | 2084.566 | 2111.223 | 2069.563 | 2205.173 | 544540 | 544540 | 246676 | 246676 | 25987 | 2020 | biomass | TRUE
57862 | N | . | Wildcat Wind Farm I, LLC | RWE Renewables Americas LLC | 56215 | IN | ENC | RFC |  | 22 | 2 | NAICS-22 Non-Cogen | WT | WND | WND | PJM | A |  | 0 | 0 | 0 | 0 | 0 | 0 | 0 | 0 | 0 | 0 | 0 | 0 | 0 | 0 | 0 | 0 | 0 | 0 | 0 | 0 | 0 | 0 | 0 | 0 | 0 | 0 | 0 | 0 | 0 | 0 | 0 | 0 | 0 | 0 | 0 | 0 | 545922 | 514757 | 562391 | 547384 | 436201 | 316957 | 168028 | 140685 | 299705 | 492187 | 650724 | 550454 | 545922 | 514757 | 562391 | 547384 | 436201 | 316957 | 168028 | 140685 | 299705 | 492187 | 650724 | 550454 | 62270.101 | 58715.312 | 64148.577 | 62436.82 | 49754.883 | 36153.429 | 19165.997 | 16047.147 | 34185.595 | 56140.817 | 74224.301 | 62787.021 | 0 | 0 | 5225395 | 5225395 | 596030 | 2020 | onshore wind | TRUE
57863 | N | . | McKee City Solar Phase 2 | Goldman Sachs Renewable Power Group | 61944 | NJ | MAT | RFC |  | 22 | 2 | NAICS-22 Non-Cogen | PV | SUN | SUN | PJM | A |  | 0 | 0 | 0 | 0 | 0 | 0 | 0 | 0 | 0 | 0 | 0 | 0 | 0 | 0 | 0 | 0 | 0 | 0 | 0 | 0 | 0 | 0 | 0 | 0 | 0 | 0 | 0 | 0 | 0 | 0 | 0 | 0 | 0 | 0 | 0 | 0 | 1406 | 1580 | 2263 | 2353 | 3080 | 3233 | 3045 | 2631 | 2418 | 1746 | 1602 | 1109 | 1406 | 1580 | 2263 | 2353 | 3080 | 3233 | 3045 | 2631 | 2418 | 1746 | 1602 | 1109 | 160.427 | 180.241 | 258.146 | 268.444 | 351.321 | 368.791 | 347.344 | 300.117 | 275.759 | 199.131 | 182.727 | 126.552 | 0 | 0 | 26466 | 26466 | 3019 | 2020 | solar PV | TRUE
57864 | N | . | Stockton Athletic Center | Goldman Sachs Renewable Power Group | 61944 | NJ | MAT | RFC |  | 22 | 2 | NAICS-22 Non-Cogen | PV | SUN | SUN | PJM | A |  | 0 | 0 | 0 | 0 | 0 | 0 | 0 | 0 | 0 | 0 | 0 | 0 | 0 | 0 | 0 | 0 | 0 | 0 | 0 | 0 | 0 | 0 | 0 | 0 | 0 | 0 | 0 | 0 | 0 | 0 | 0 | 0 | 0 | 0 | 0 | 0 | 175 | 196 | 281 | 292 | 383 | 402 | 378 | 327 | 300 | 217 | 199 | 138 | 175 | 196 | 281 | 292 | 383 | 402 | 378 | 327 | 300 | 217 | 199 | 138 | 19.927 | 22.388 | 32.065 | 33.344 | 43.639 | 45.809 | 43.145 | 37.279 | 34.253 | 24.735 | 22.697 | 15.719 | 0 | 0 | 3288 | 3288 | 375 | 2020 | solar PV | TRUE
57865 | N | . | Antelope Station | Golden Spread Electric Cooperative, Inc | 7349 | TX | WSC | MRO |  | 22 | 1 | Electric Utility | IC | NG | NG | SWPP | A | mcf | 179662 | 170933 | 166567 | 148312 | 177557 | 210009 | 255509 | 247299 | 204067 | 176470 | 138225 | 151913 | 179662 | 170933 | 166567 | 148312 | 177557 | 210009 | 255509 | 247299 | 204067 | 176470 | 138225 | 151913 | 1.009 | 1.009 | 1.009 | 1.009 | 1.009 | 1.009 | 1.009 | 1.009 | 1.009 | 1.009 | 1.009 | 1.009 | 181279 | 172471 | 168066 | 149647 | 179155 | 211899 | 257809 | 249525 | 205904 | 178058 | 139469 | 153280 | 181279 | 172471 | 168066 | 149647 | 179155 | 211899 | 257809 | 249525 | 205904 | 178058 | 139469 | 153280 | 19531.955 | 18583.013 | 18108.423 | 16123.791 | 19303.127 | 22831.216 | 27777.751 | 26885.215 | 22185.162 | 19184.966 | 15027.13 | 16515.251 | 2226523 | 2226523 | 2246562 | 2246562 | 242057 | 2020 | natural gas peaker | TRUE
57866 | N | . | Golden Spread Panhandle Wnd Rch | Golden Spread Electric Cooperative, Inc | 7349 | TX | WSC | MRO |  | 22 | 1 | Electric Utility | WT | WND | WND | SWPP | A |  | 0 | 0 | 0 | 0 | 0 | 0 | 0 | 0 | 0 | 0 | 0 | 0 | 0 | 0 | 0 | 0 | 0 | 0 | 0 | 0 | 0 | 0 | 0 | 0 | 0 | 0 | 0 | 0 | 0 | 0 | 0 | 0 | 0 | 0 | 0 | 0 | 191834 | 185713 | 184878 | 186140 | 194038 | 204199 | 168080 | 154310 | 125530 | 176952 | 179518 | 191199 | 191834 | 185713 | 184878 | 186140 | 194038 | 204199 | 168080 | 154310 | 125530 | 176952 | 179518 | 191199 | 21881.391 | 21183.213 | 21087.949 | 21231.845 | 22132.78 | 23291.818 | 19171.856 | 17601.271 | 14318.425 | 20183.927 | 20476.557 | 21808.968 | 0 | 0 | 2142391 | 2142391 | 244370 | 2020 | onshore wind | TRUE
57867 | N | . | Howard Wind Farm | Longroad Energy Services 2 | 63800 | NY | MAT | NPCC |  | 22 | 2 | NAICS-22 Non-Cogen | WT | WND | WND | NYIS | A |  | 0 | 0 | 0 | 0 | 0 | 0 | 0 | 0 | 0 | 0 | 0 | 0 | 0 | 0 | 0 | 0 | 0 | 0 | 0 | 0 | 0 | 0 | 0 | 0 | 0 | 0 | 0 | 0 | 0 | 0 | 0 | 0 | 0 | 0 | 0 | 0 | 94379 | 95664 | 115316 | 110170 | 77763 | 59317 | 66734 | 60589 | 85969 | 91913 | 137512 | 110815 | 94379 | 95664 | 115316 | 110170 | 77763 | 59317 | 66734 | 60589 | 85969 | 91913 | 137512 | 110815 | 10765.292 | 10911.78 | 13153.444 | 12566.434 | 8869.916 | 6765.978 | 7611.921 | 6911.025 | 9806.028 | 10484.021 | 15685.14 | 12640.021 | 0 | 0 | 1106141 | 1106141 | 126171 | 2020 | onshore wind | TRUE
57868 | N | . | L'Oreal Piscataway | Marina Energy LLC | 56997 | NJ | MAT | RFC |  | 22 | 2 | NAICS-22 Non-Cogen | PV | SUN | SUN | PJM | A |  | 0 | 0 | 0 | 0 | 0 | 0 | 0 | 0 | 0 | 0 | 0 | 0 | 0 | 0 | 0 | 0 | 0 | 0 | 0 | 0 | 0 | 0 | 0 | 0 | 0 | 0 | 0 | 0 | 0 | 0 | 0 | 0 | 0 | 0 | 0 | 0 | 1067 | 1199 | 1717 | 1785 | 2336 | 2452 | 2310 | 1996 | 1834 | 1324 | 1215 | 842 | 1067 | 1199 | 1717 | 1785 | 2336 | 2452 | 2310 | 1996 | 1834 | 1324 | 1215 | 842 | 121.688 | 136.718 | 195.812 | 203.623 | 266.487 | 279.739 | 263.47 | 227.648 | 209.171 | 151.047 | 138.603 | 95.994 | 0 | 0 | 20077 | 20077 | 2290 | 2020 | solar PV | TRUE
57869 | N | . | Heller Industrial Parks | Marina Energy LLC | 56997 | NJ | MAT | RFC |  | 22 | 2 | NAICS-22 Non-Cogen | PV | SUN | SUN | PJM | A |  | 0 | 0 | 0 | 0 | 0 | 0 | 0 | 0 | 0 | 0 | 0 | 0 | 0 | 0 | 0 | 0 | 0 | 0 | 0 | 0 | 0 | 0 | 0 | 0 | 0 | 0 | 0 | 0 | 0 | 0 | 0 | 0 | 0 | 0 | 0 | 0 | 2827 | 3177 | 4550 | 4731 | 6192 | 6500 | 6122 | 5289 | 4860 | 3510 | 3220 | 2230 | 2827 | 3177 | 4550 | 4731 | 6192 | 6500 | 6122 | 5289 | 4860 | 3510 | 3220 | 2230 | 322.5 | 362.333 | 518.944 | 539.644 | 706.249 | 741.369 | 698.254 | 603.317 | 554.349 | 400.308 | 367.329 | 254.404 | 0 | 0 | 53208 | 53208 | 6069 | 2020 | solar PV | TRUE
57870 | N | . | Castle Rock Vineyards | Castle Rock Cooling | 57213 | CA | PACC | WECC |  | 493 | 4 | Commercial NAICS Non-Cogen | PV | SUN | SUN | CISO | A |  | 0 | 0 | 0 | 0 | 0 | 0 | 0 | 0 | 0 | 0 | 0 | 0 | 0 | 0 | 0 | 0 | 0 | 0 | 0 | 0 | 0 | 0 | 0 | 0 | 0 | 0 | 0 | 0 | 0 | 0 | 0 | 0 | 0 | 0 | 0 | 0 | 446 | 604 | 591 | 745 | 975 | 971 | 1097 | 909 | 713 | 659 | 521 | 413 | 446 | 604 | 591 | 745 | 975 | 971 | 1097 | 909 | 713 | 659 | 521 | 413 | 50.833 | 68.907 | 67.43 | 84.981 | 111.219 | 110.752 | 125.096 | 103.638 | 81.377 | 75.219 | 59.466 | 47.082 | 0 | 0 | 8644 | 8644 | 986 | 2020 | solar PV | FALSE
57872 | N | . | LCEC Generation LLVC | Western Farmers Elec Coop, Inc | 20447 | NM | MTN | MRO |  | 22 | 1 | Electric Utility | IC | NG | NG | SWPP | A | mcf | 21778 | 19688 | 19438 | 20247 | 19962 | 19617 | 27818 | 28643 | 24527 | 19754 | 17805 | 18209 | 21778 | 19688 | 19438 | 20247 | 19962 | 19617 | 27818 | 28643 | 24527 | 19754 | 17805 | 18209 | 1.045 | 1.045 | 1.045 | 1.045 | 1.045 | 1.045 | 1.045 | 1.045 | 1.045 | 1.045 | 1.045 | 1.045 | 22758 | 20574 | 20313 | 21158 | 20860 | 20500 | 29070 | 29932 | 25631 | 20643 | 18606 | 19028 | 22758 | 20574 | 20313 | 21158 | 20860 | 20500 | 29070 | 29932 | 25631 | 20643 | 18606 | 19028 | 2373.549 | 2145.865 | 2118.544 | 2206.804 | 2175.748 | 2138.106 | 3031.896 | 3121.858 | 2673.239 | 2153.082 | 1940.633 | 1984.676 | 257486 | 257486 | 269073 | 269073 | 28064 | 2020 | natural gas peaker | TRUE
57873 | N | . | Eclipse Wind Farm | MidAmerican Energy Co | 12341 | IA | WNC | MRO |  | 22 | 1 | Electric Utility | WT | WND | WND | MISO | M |  | 0 | 0 | 0 | 0 | 0 | 0 | 0 | 0 | 0 | 0 | 0 | 0 | 0 | 0 | 0 | 0 | 0 | 0 | 0 | 0 | 0 | 0 | 0 | 0 | 0 | 0 | 0 | 0 | 0 | 0 | 0 | 0 | 0 | 0 | 0 | 0 | 386528 | 544676 | 542870 | 490803 | 380751 | 545071 | 300726 | 391710 | 562640 | 563788 | 705603 | 516192 | 386528 | 544676 | 542870 | 490803 | 380751 | 545071 | 300726 | 391710 | 562640 | 563788 | 705603 | 516192 | 44089 | 62128 | 61922 | 55983 | 43430 | 62173 | 34302 | 44680 | 64177 | 64308 | 80484 | 58879 | 0 | 0 | 5931358 | 5931358 | 676555 | 2020 | onshore wind | TRUE
57874 | N | . | Vienna Wind Farm | MidAmerican Energy Co | 12341 | IA | WNC | MRO |  | 22 | 1 | Electric Utility | WT | WND | WND | MISO | A |  | 0 | 0 | 0 | 0 | 0 | 0 | 0 | 0 | 0 | 0 | 0 | 0 | 0 | 0 | 0 | 0 | 0 | 0 | 0 | 0 | 0 | 0 | 0 | 0 | 0 | 0 | 0 | 0 | 0 | 0 | 0 | 0 | 0 | 0 | 0 | 0 | 297059 | 358382 | 357635 | 355915 | 314815 | 369277 | 202296 | 273389 | 352184 | 393274 | 449975 | 347174 | 297059 | 358382 | 357635 | 355915 | 314815 | 369277 | 202296 | 273389 | 352184 | 393274 | 449975 | 347174 | 33883.758 | 40878.568 | 40793.337 | 40597.165 | 35909.096 | 42121.298 | 23074.675 | 31183.907 | 40171.6 | 44858.487 | 51326.01 | 39600.099 | 0 | 0 | 4071375 | 4071375 | 464398 | 2020 | onshore wind | TRUE
57875 | N | . | Morning Light Wind Farm | MidAmerican Energy Co | 12341 | IA | WNC | MRO |  | 22 | 1 | Electric Utility | WT | WND | WND | MISO | A |  | 0 | 0 | 0 | 0 | 0 | 0 | 0 | 0 | 0 | 0 | 0 | 0 | 0 | 0 | 0 | 0 | 0 | 0 | 0 | 0 | 0 | 0 | 0 | 0 | 0 | 0 | 0 | 0 | 0 | 0 | 0 | 0 | 0 | 0 | 0 | 0 | 209669 | 252952 | 252424 | 251210 | 222201 | 260641 | 142783 | 192962 | 248577 | 277579 | 317599 | 245041 | 209669 | 252952 | 252424 | 251210 | 222201 | 260641 | 142783 | 192962 | 248577 | 277579 | 317599 | 245041 | 23915.659 | 28852.7 | 28792.543 | 28654.081 | 25345.173 | 29729.837 | 16286.448 | 22010.065 | 28353.711 | 31661.785 | 36226.66 | 27950.338 | 0 | 0 | 2873638 | 2873638 | 327779 | 2020 | onshore wind | TRUE
57876 | N | . | Santa Cruz Energy | Santa Cruz Energy LLC | 57197 | CA | PACC | WECC |  | 22 | 2 | NAICS-22 Non-Cogen | IC | LFG | MLG | CISO | A | mcf | 27348 | 24600 | 25921 | 24259 | 25770 | 23752 | 26676 | 25469 | 25263 | 24313 | 24477 | 21861 | 27348 | 24600 | 25921 | 24259 | 25770 | 23752 | 26676 | 25469 | 25263 | 24313 | 24477 | 21861 | 0.397 | 0.397 | 0.397 | 0.397 | 0.397 | 0.397 | 0.397 | 0.397 | 0.397 | 0.397 | 0.397 | 0.397 | 10857 | 9766 | 10291 | 9631 | 10231 | 9430 | 10590 | 10111 | 10029 | 9652 | 9717 | 8679 | 10857 | 9766 | 10291 | 9631 | 10231 | 9430 | 10590 | 10111 | 10029 | 9652 | 9717 | 8679 | 940.758 | 846.228 | 891.676 | 834.528 | 886.502 | 817.068 | 917.664 | 876.145 | 869.035 | 836.365 | 842.003 | 752.028 | 299709 | 299709 | 118984 | 118984 | 10310 | 2020 | biomass | TRUE
57879 | N | . | Perdue Salisbury Photovoltaic | Terraform Arcadia | 63249 | MD | SAT | RFC |  | 22 | 2 | NAICS-22 Non-Cogen | PV | SUN | SUN | PJM | A |  | 0 | 0 | 0 | 0 | 0 | 0 | 0 | 0 | 0 | 0 | 0 | 0 | 0 | 0 | 0 | 0 | 0 | 0 | 0 | 0 | 0 | 0 | 0 | 0 | 0 | 0 | 0 | 0 | 0 | 0 | 0 | 0 | 0 | 0 | 0 | 0 | 0 | 0 | 0 | 0 | 0 | 0 | 0 | 0 | 0 | 0 | 0 | 0 | 0 | 0 | 0 | 0 | 0 | 0 | 0 | 0 | 0 | 0 | 0 | 0 | 0 | 0 | 0 | 0 | 0 | 0 | 0 | 0 | 0 | 0 | 0 | 0 | 0 | 0 | 0 | 0 | 0 | 2020 | solar PV | TRUE
57880 | N | . | Eolos Wind Energy Research Field Station | Regents of the University of Minnesota | 57215 | MN | WNC | MRO |  | 22 | 2 | NAICS-22 Non-Cogen | WT | WND | WND | MISO | A |  | 0 | 0 | 0 | 0 | 0 | 0 | 0 | 0 | 0 | 0 | 0 | 0 | 0 | 0 | 0 | 0 | 0 | 0 | 0 | 0 | 0 | 0 | 0 | 0 | 0 | 0 | 0 | 0 | 0 | 0 | 0 | 0 | 0 | 0 | 0 | 0 | 1957 | 2525 | 2510 | 2095 | 1805 | 1962 | 1330 | 1780 | 1877 | 1911 | 2255 | 2060 | 1957 | 2525 | 2510 | 2095 | 1805 | 1962 | 1330 | 1780 | 1877 | 1911 | 2255 | 2060 | 223.185 | 288.008 | 286.268 | 238.965 | 205.86 | 223.739 | 151.67 | 203.063 | 214.056 | 217.925 | 257.264 | 234.997 | 0 | 0 | 24067 | 24067 | 2745 | 2020 | onshore wind | TRUE
57881 | N | . | Pioneer Generating Station | Basin Electric Power Coop | 1307 | ND | WNC | MRO |  | 22 | 1 | Electric Utility | GT | NG | NG | SWPP | A | mcf | 199747 | 168508 | 144804 | 124506 | 115051 | 177606 | 259022 | 181477 | 122588 | 136238 | 105567 | 162550 | 199747 | 168508 | 144804 | 124506 | 115051 | 177606 | 259022 | 181477 | 122588 | 136238 | 105567 | 162550 | 1.035 | 1.035 | 1.035 | 1.035 | 1.035 | 1.035 | 1.035 | 1.035 | 1.035 | 1.035 | 1.035 | 1.035 | 206738 | 174406 | 149872 | 128864 | 119078 | 183822 | 268088 | 187829 | 126879 | 141006 | 109262 | 168239 | 206738 | 174406 | 149872 | 128864 | 119078 | 183822 | 268088 | 187829 | 126879 | 141006 | 109262 | 168239 | 18487.247 | 15595.998 | 13402.056 | 11523.467 | 10648.35 | 16437.979 | 23973.3 | 16796.286 | 11345.911 | 12609.277 | 9770.614 | 15044.515 | 1897664 | 1897664 | 1964083 | 1964083 | 175635 | 2020 | natural gas peaker | TRUE
57881 | N | . | Pioneer Generating Station | Basin Electric Power Coop | 1307 | ND | WNC | MRO |  | 22 | 1 | Electric Utility | IC | NG | NG | SWPP | A | mcf | 284997 | 240426 | 206605 | 177645 | 164154 | 253406 | 369570 | 258930 | 174907 | 194383 | 150623 | 231925 | 284997 | 240426 | 206605 | 177645 | 164154 | 253406 | 369570 | 258930 | 174907 | 194383 | 150623 | 231925 | 1.036 | 1.036 | 1.036 | 1.036 | 1.036 | 1.036 | 1.036 | 1.036 | 1.036 | 1.036 | 1.036 | 1.036 | 295257 | 249081 | 214043 | 184040 | 170064 | 262529 | 382875 | 268251 | 181204 | 201381 | 156045 | 240274 | 295257 | 249081 | 214043 | 184040 | 170064 | 262529 | 382875 | 268251 | 181204 | 201381 | 156045 | 240274 | 33960.912 | 28649.716 | 24619.464 | 21168.51 | 19560.929 | 30196.427 | 44038.749 | 30854.635 | 20842.343 | 23163.134 | 17948.535 | 27636.646 | 2707571 | 2707571 | 2805044 | 2805044 | 322640 | 2020 | natural gas peaker | TRUE
57882 | N | . | Baldock Solar Highway | Portland General Electric Co | 15248 | OR | PACC | WECC |  | 22 | 1 | Electric Utility | PV | SUN | SUN | PGE | A |  | 0 | 0 | 0 | 0 | 0 | 0 | 0 | 0 | 0 | 0 | 0 | 0 | 0 | 0 | 0 | 0 | 0 | 0 | 0 | 0 | 0 | 0 | 0 | 0 | 0 | 0 | 0 | 0 | 0 | 0 | 0 | 0 | 0 | 0 | 0 | 0 | 412 | 1069 | 1227 | 1793 | 1768 | 1990 | 2172 | 1867 | 1435 | 1258 | 622 | 510 | 412 | 1069 | 1227 | 1793 | 1768 | 1990 | 2172 | 1867 | 1435 | 1258 | 622 | 510 | 47.007 | 121.974 | 139.928 | 204.477 | 201.678 | 226.963 | 247.756 | 213 | 163.687 | 143.442 | 70.943 | 58.145 | 0 | 0 | 16123 | 16123 | 1839 | 2020 | solar PV | TRUE
57883 | N | . | Queen Creek Solar Farm | Siete Solar LLC | 57219 | AZ | MTN | WECC |  | 22 | 2 | NAICS-22 Non-Cogen | PV | SUN | SUN | SRP | A |  | 0 | 0 | 0 | 0 | 0 | 0 | 0 | 0 | 0 | 0 | 0 | 0 | 0 | 0 | 0 | 0 | 0 | 0 | 0 | 0 | 0 | 0 | 0 | 0 | 0 | 0 | 0 | 0 | 0 | 0 | 0 | 0 | 0 | 0 | 0 | 0 | 24210 | 27958 | 31545 | 42168 | 45676 | 43639 | 43728 | 40202 | 36323 | 34243 | 24455 | 21708 | 24210 | 27958 | 31545 | 42168 | 45676 | 43639 | 43728 | 40202 | 36323 | 34243 | 24455 | 21708 | 2761.448 | 3188.97 | 3598.136 | 4809.824 | 5209.958 | 4977.596 | 4987.797 | 4585.588 | 4143.191 | 3905.908 | 2789.455 | 2476.129 | 0 | 0 | 415855 | 415855 | 47434 | 2020 | solar PV | TRUE
57884 | N | . | Lake Charles Polymers | Equistar Chemicals LP | 5065 | LA | WSC | SERC |  | 325211 | 6 | Industrial NAICS Non-Cogen | GT | NG | NG | MISO | M | mcf | 125997 | 117519 | 105855 | 96801 | 104710 | 110823 | 43283 | 101964 | 46160 | 103022 | 115786 | 119297 | 125997 | 117519 | 105855 | 96801 | 104710 | 110823 | 43283 | 101964 | 46160 | 103022 | 115786 | 119297 | 1 | 1 | 1.002 | 0.993 | 0.998 | 0.991 | 1.001 | 1.001 | 1 | 1 | 1 | 1 | 125997 | 117519 | 106067 | 96123 | 104501 | 109826 | 43326 | 102066 | 46160 | 103022 | 115786 | 119297 | 125997 | 117519 | 106067 | 96123 | 104501 | 109826 | 43326 | 102066 | 46160 | 103022 | 115786 | 119297 | 10887 | 10195 | 9267 | 7401 | 8572 | 9227 | 3699 | 8615 | 2170 | 8459 | 10266 | 10602 | 1191217 | 1191217 | 1189690 | 1189690 | 99360 | 2020 | natural gas peaker | FALSE
57884 | N | . | Lake Charles Polymers | Equistar Chemicals LP | 5065 | LA | WSC | SERC |  | 325211 | 6 | Industrial NAICS Non-Cogen | IC | NG | NG | MISO | M | mcf | 88215 | 79539 | 55748 | 29448 | 58544 | 85424 | 58695 | 71826 | 11286 | 78119 | 64615 | 92218 | 88215 | 79539 | 55748 | 29448 | 58544 | 85424 | 58695 | 71826 | 11286 | 78119 | 64615 | 92218 | 1.04 | 1.04 | 1.04 | 1.07 | 1.04 | 1.04 | 1.04 | 1.04 | 1.04 | 1.04 | 1.04 | 1.03 | 91744 | 82721 | 57978 | 31509 | 60886 | 88841 | 61043 | 74699 | 11737 | 81244 | 67200 | 94985 | 91744 | 82721 | 57978 | 31509 | 60886 | 88841 | 61043 | 74699 | 11737 | 81244 | 67200 | 94985 | 6622 | 8664 | 6877 | 3623 | 6776 | 9930 | 7274 | 7713 | 730 | 8049 | 7440 | 10277 | 773677 | 773677 | 804587 | 804587 | 83975 | 2020 | natural gas peaker | FALSE
57884 | N | . | Lake Charles Polymers | Equistar Chemicals LP | 5065 | LA | WSC | SERC |  | 325211 | 6 | Industrial NAICS Non-Cogen | IC | OG | OOG | MISO | M | mcf | 0 | 0 | 0 | 0 | 0 | 0 | 0 | 0 | 0 | 0 | 0 | 0 | 0 | 0 | 0 | 0 | 0 | 0 | 0 | 0 | 0 | 0 | 0 | 0 | 0 | 0 | 0 | 0 | 0 | 0 | 0 | 0 | 0 | 0 | 0 | 0 | 0 | 0 | 0 | 0 | 0 | 0 | 0 | 0 | 0 | 0 | 0 | 0 | 0 | 0 | 0 | 0 | 0 | 0 | 0 | 0 | 0 | 0 | 0 | 0 | 0 | 0 | 0 | 0 | 0 | 0 | 0 | 0 | 0 | 0 | 0 | 0 | 0 | 0 | 0 | 0 | 0 | 2020 | other | FALSE
57885 | N | . | Wellford Renewable Energy Plant | Lockhart Power Co | 11118 | SC | SAT | SERC |  | 22 | 1 | Electric Utility | IC | LFG | MLG | DUK | A | mcf | 10367 | 9915 | 11035 | 10232 | 10067 | 8886 | 9639 | 9734 | 8996 | 9081 | 9402 | 10847 | 10367 | 9915 | 11035 | 10232 | 10067 | 8886 | 9639 | 9734 | 8996 | 9081 | 9402 | 10847 | 0.6 | 0.6 | 0.6 | 0.6 | 0.6 | 0.6 | 0.6 | 0.6 | 0.6 | 0.6 | 0.6 | 0.6 | 6220 | 5949 | 6621 | 6139 | 6040 | 5332 | 5783 | 5840 | 5398 | 5449 | 5641 | 6508 | 6220 | 5949 | 6621 | 6139 | 6040 | 5332 | 5783 | 5840 | 5398 | 5449 | 5641 | 6508 | 568.109 | 543.297 | 604.681 | 560.677 | 551.66 | 486.906 | 528.167 | 533.374 | 492.948 | 497.632 | 515.189 | 594.36 | 118201 | 118201 | 70920 | 70920 | 6477 | 2020 | biomass | TRUE
57886 | N | . | City West Diesel Plant | Lockhart Power Co | 11118 | SC | SAT | SERC |  | 22 | 1 | Electric Utility | IC | DFO | DFO | DUK | A | barrels | 8 | 9 | 6 | 5 | 8 | 8 | 5 | 6 | 6 | 5 | 4 | 11 | 8 | 9 | 6 | 5 | 8 | 8 | 5 | 6 | 6 | 5 | 4 | 11 | 5.8 | 5.8 | 5.8 | 5.8 | 5.8 | 5.8 | 5.8 | 5.8 | 5.8 | 5.8 | 5.8 | 5.8 | 46 | 52 | 35 | 29 | 46 | 46 | 29 | 35 | 35 | 29 | 23 | 64 | 46 | 52 | 35 | 29 | 46 | 46 | 29 | 35 | 35 | 29 | 23 | 64 | 3.912 | 5.04 | 3.711 | 2.852 | 4.624 | 4.705 | 3.16 | 3.603 | 3.455 | 2.891 | 2.399 | 6.648 | 81 | 81 | 469 | 469 | 47 | 2020 | petroleum | TRUE
57887 | N | . | Wildcat Wind | Wildcat Wind, LLC | 57257 | NM | MTN | MRO |  | 22 | 2 | NAICS-22 Non-Cogen | WT | WND | WND | SWPP | A |  | 0 | 0 | 0 | 0 | 0 | 0 | 0 | 0 | 0 | 0 | 0 | 0 | 0 | 0 | 0 | 0 | 0 | 0 | 0 | 0 | 0 | 0 | 0 | 0 | 0 | 0 | 0 | 0 | 0 | 0 | 0 | 0 | 0 | 0 | 0 | 0 | 70425 | 63429 | 74452 | 68541 | 66381 | 76957 | 44225 | 48555 | 49792 | 26863 | 69991 | 70628 | 70425 | 63429 | 74452 | 68541 | 66381 | 76957 | 44225 | 48555 | 49792 | 26863 | 69991 | 70628 | 8032.972 | 7234.938 | 8492.248 | 7818.091 | 7571.737 | 8778.01 | 5044.487 | 5538.397 | 5679.495 | 3064.058 | 7983.439 | 8056.128 | 0 | 0 | 730239 | 730239 | 83294 | 2020 | onshore wind | TRUE
57888 | N | . | Harvest 2 | Harvest II Windfarm, LLC | 57256 | MI | ENC | RFC |  | 22 | 2 | NAICS-22 Non-Cogen | WT | WND | WND | MISO | A |  | 0 | 0 | 0 | 0 | 0 | 0 | 0 | 0 | 0 | 0 | 0 | 0 | 0 | 0 | 0 | 0 | 0 | 0 | 0 | 0 | 0 | 0 | 0 | 0 | 0 | 0 | 0 | 0 | 0 | 0 | 0 | 0 | 0 | 0 | 0 | 0 | 171802 | 189341 | 163367 | 142528 | 129346 | 95702 | 70777 | 84057 | 138843 | 166715 | 235512 | 194726 | 171802 | 189341 | 163367 | 142528 | 129346 | 95702 | 70777 | 84057 | 138843 | 166715 | 235512 | 194726 | 19596.468 | 21597.005 | 18634.356 | 16257.287 | 14753.767 | 10916.207 | 8073.059 | 9587.909 | 15836.961 | 19016.227 | 26863.519 | 22211.235 | 0 | 0 | 1782716 | 1782716 | 203344 | 2020 | onshore wind | TRUE
57889 | N | . | KODE Novus II | DeWind Co. | 56627 | OK | WSC | MRO |  | 22 | 2 | NAICS-22 Non-Cogen | WT | WND | WND | SWPP | A |  | 0 | 0 | 0 | 0 | 0 | 0 | 0 | 0 | 0 | 0 | 0 | 0 | 0 | 0 | 0 | 0 | 0 | 0 | 0 | 0 | 0 | 0 | 0 | 0 | 0 | 0 | 0 | 0 | 0 | 0 | 0 | 0 | 0 | 0 | 0 | 0 | 31176 | 30190 | 29554 | 32066 | 25433 | 36400 | 21747 | 22235 | 21619 | 28302 | 33113 | 28037 | 31176 | 30190 | 29554 | 32066 | 25433 | 36400 | 21747 | 22235 | 21619 | 28302 | 33113 | 28037 | 3556.042 | 3443.589 | 3371.018 | 3657.572 | 2900.959 | 4151.955 | 2480.502 | 2536.206 | 2465.945 | 3228.212 | 3777.013 | 3197.987 | 0 | 0 | 339872 | 339872 | 38767 | 2020 | onshore wind | TRUE
57890 | N | . | Horse Butte Wind I, LLC | Utah Associated Mun Power Sys | 40575 | ID | MTN | WECC |  | 22 | 1 | Electric Utility | WT | WND | WND | BPAT | A |  | 0 | 0 | 0 | 0 | 0 | 0 | 0 | 0 | 0 | 0 | 0 | 0 | 0 | 0 | 0 | 0 | 0 | 0 | 0 | 0 | 0 | 0 | 0 | 0 | 0 | 0 | 0 | 0 | 0 | 0 | 0 | 0 | 0 | 0 | 0 | 0 | 156018 | 187512 | 135797 | 130882 | 140920 | 135131 | 110452 | 108525 | 86522 | 135901 | 147533 | 132719 | 156018 | 187512 | 135797 | 130882 | 140920 | 135131 | 110452 | 108525 | 86522 | 135901 | 147533 | 132719 | 17796.086 | 21388.354 | 15489.537 | 14928.912 | 16073.883 | 15413.627 | 12598.641 | 12378.819 | 9869.054 | 15501.397 | 16828.236 | 15138.454 | 0 | 0 | 1607912 | 1607912 | 183405 | 2020 | onshore wind | TRUE
57891 | N | . | Guernsey Solar Station | Pacific Gas & Electric Co. | 14328 | CA | PACC | WECC |  | 22 | 1 | Electric Utility | PV | SUN | SUN | CISO | A |  | 0 | 0 | 0 | 0 | 0 | 0 | 0 | 0 | 0 | 0 | 0 | 0 | 0 | 0 | 0 | 0 | 0 | 0 | 0 | 0 | 0 | 0 | 0 | 0 | 0 | 0 | 0 | 0 | 0 | 0 | 0 | 0 | 0 | 0 | 0 | 0 | 18903 | 25624 | 25075 | 31601 | 41358 | 41184 | 46518 | 38539 | 30261 | 27971 | 22113 | 17508 | 18903 | 25624 | 25075 | 31601 | 41358 | 41184 | 46518 | 38539 | 30261 | 27971 | 22113 | 17508 | 2156.15 | 2922.766 | 2860.104 | 3604.535 | 4717.434 | 4697.623 | 5306.043 | 4395.91 | 3451.657 | 3190.46 | 2522.293 | 1997.025 | 0 | 0 | 366655 | 366655 | 41822 | 2020 | solar PV | TRUE
57892 | N | . | Gates Solar Station | Pacific Gas & Electric Co. | 14328 | CA | PACC | WECC |  | 22 | 1 | Electric Utility | PV | SUN | SUN | CISO | A |  | 0 | 0 | 0 | 0 | 0 | 0 | 0 | 0 | 0 | 0 | 0 | 0 | 0 | 0 | 0 | 0 | 0 | 0 | 0 | 0 | 0 | 0 | 0 | 0 | 0 | 0 | 0 | 0 | 0 | 0 | 0 | 0 | 0 | 0 | 0 | 0 | 14021 | 19006 | 18598 | 23439 | 30676 | 30547 | 34503 | 28585 | 22445 | 20746 | 16401 | 12986 | 14021 | 19006 | 18598 | 23439 | 30676 | 30547 | 34503 | 28585 | 22445 | 20746 | 16401 | 12986 | 1599.249 | 2167.859 | 2121.381 | 2673.538 | 3498.991 | 3484.297 | 3935.571 | 3260.512 | 2560.145 | 2366.412 | 1870.822 | 1481.223 | 0 | 0 | 271953 | 271953 | 31020 | 2020 | solar PV | TRUE
57893 | N | . | Martinsville LFG Generator | City of Martinsville - (VA) | 11770 | VA | SAT | RFC |  | 22 | 1 | Electric Utility | IC | LFG | MLG | PJM | M | mcf | 4665 | 4256 | 4726 | 6388 | 4037 | 2878 | 3147 | 5531 | 7431 | 7771 | 7266 | 0 | 4665 | 4256 | 4726 | 6388 | 4037 | 2878 | 3147 | 5531 | 7431 | 7771 | 7266 | 0 | 0.6 | 0.6 | 0.6 | 0.6 | 0.6 | 0.6 | 0.6 | 0.6 | 0.6 | 0.6 | 0.6 | 0 | 2799 | 2554 | 2836 | 3833 | 2422 | 1727 | 1888 | 3319 | 4459 | 4663 | 4360 | 0 | 2799 | 2554 | 2836 | 3833 | 2422 | 1727 | 1888 | 3319 | 4459 | 4663 | 4360 | 0 | 261.06 | 237.781 | 229.986 | 298.894 | 217.639 | 147.182 | 149.808 | 263.298 | 303.882 | 349.806 | 337.151 | 0 | 58096 | 58096 | 34860 | 34860 | 2796.487 | 2020 | biomass | TRUE
57893 | N | . | Martinsville LFG Generator | City of Martinsville - (VA) | 11770 | VA | SAT | RFC |  | 22 | 1 | Electric Utility | IC | NG | NG | PJM | M | mcf | 2117 | 1765 | 2240 | 2865 | 1951 | 1367 | 1504 | 2024 | 2997 | 2568 | 2369 | 0 | 2117 | 1765 | 2240 | 2865 | 1951 | 1367 | 1504 | 2024 | 2997 | 2568 | 2369 | 0 | 1.2 | 1.2 | 1.2 | 1.2 | 1.2 | 1.2 | 1.2 | 1.2 | 1.2 | 1.2 | 1.2 | 0 | 2540 | 2118 | 2688 | 3438 | 2341 | 1640 | 1805 | 2429 | 3596 | 3082 | 2843 | 0 | 2540 | 2118 | 2688 | 3438 | 2341 | 1640 | 1805 | 2429 | 3596 | 3082 | 2843 | 0 | 236.94 | 197.219 | 218.014 | 268.106 | 210.361 | 139.818 | 143.192 | 192.702 | 245.118 | 231.194 | 219.849 | 0 | 23767 | 23767 | 28520 | 28520 | 2302.513 | 2020 | natural gas peaker | TRUE
57895 | N | . | Improvement Dst No. 4 | Kern County Water Agency | 57262 | CA | PACC | WECC |  | 22131 | 4 | Commercial NAICS Non-Cogen | PV | SUN | SUN | CISO | A |  | 0 | 0 | 0 | 0 | 0 | 0 | 0 | 0 | 0 | 0 | 0 | 0 | 0 | 0 | 0 | 0 | 0 | 0 | 0 | 0 | 0 | 0 | 0 | 0 | 0 | 0 | 0 | 0 | 0 | 0 | 0 | 0 | 0 | 0 | 0 | 0 | 246 | 334 | 327 | 412 | 539 | 537 | 606 | 502 | 394 | 364 | 288 | 228 | 246 | 334 | 327 | 412 | 539 | 537 | 606 | 502 | 394 | 364 | 288 | 228 | 28.098 | 38.088 | 37.271 | 46.972 | 61.475 | 61.217 | 69.145 | 57.285 | 44.98 | 41.576 | 32.869 | 26.024 | 0 | 0 | 4777 | 4777 | 545 | 2020 | solar PV | FALSE
57896 | N | . | Concord Energy | Concord Energy LLC | 57258 | NC | SAT | SERC |  | 22 | 2 | NAICS-22 Non-Cogen | GT | DFO | DFO | DUK | M | barrels | 0 | 0 | 0 | 0 | 0 | 0 | 0 | 0 | 0 | 0 | 0 | 0 | 0 | 0 | 0 | 0 | 0 | 0 | 0 | 0 | 0 | 0 | 0 | 0 | 0 | 0 | 0 | 0 | 0 | 0 | 0 | 0 | 0 | 0 | 0 | 0 | 0 | 0 | 0 | 0 | 0 | 0 | 0 | 0 | 0 | 0 | 0 | 0 | 0 | 0 | 0 | 0 | 0 | 0 | 0 | 0 | 0 | 0 | 0 | 0 | 0 | 0 | 0 | 0 | 0 | 0 | 0 | 0 | 0 | 0 | 0 | 0 | 0 | 0 | 0 | 0 | 0 | 2020 | petroleum | TRUE
57896 | N | . | Concord Energy | Concord Energy LLC | 57258 | NC | SAT | SERC |  | 22 | 2 | NAICS-22 Non-Cogen | GT | LFG | MLG | DUK | M | mcf | 148596 | 147844 | 156024 | 162372 | 169944 | 115183 | 153700 | 163011 | 153839 | 157315 | 161406 | 122405 | 148596 | 147844 | 156024 | 162372 | 169944 | 115183 | 153700 | 163011 | 153839 | 157315 | 161406 | 122405 | 0.506 | 0.515 | 0.513 | 0.506 | 0.509 | 0.5 | 0.511 | 0.494 | 0.488 | 0.507 | 0.522 | 0.508 | 75190 | 76140 | 80040 | 82160 | 86501 | 57592 | 78541 | 80527 | 75073 | 79759 | 84254 | 62182 | 75190 | 76140 | 80040 | 82160 | 86501 | 57592 | 78541 | 80527 | 75073 | 79759 | 84254 | 62182 | 4835 | 4886 | 5357 | 5452 | 5609 | 3562 | 5025 | 5231 | 5103 | 5347 | 5677 | 4365 | 1811639 | 1811639 | 917959 | 917959 | 60449 | 2020 | biomass | TRUE
57897 | N | . | Richmond Energy | Richmond Energy LLC | 57259 | VA | SAT | SERC |  | 22 | 2 | NAICS-22 Non-Cogen | IC | LFG | MLG | PJM | A | mcf | 12732 | 11428 | 12622 | 12070 | 12630 | 11250 | 12472 | 12763 | 12295 | 11802 | 12406 | 12820 | 12732 | 11428 | 12622 | 12070 | 12630 | 11250 | 12472 | 12763 | 12295 | 11802 | 12406 | 12820 | 0.447 | 0.447 | 0.447 | 0.447 | 0.447 | 0.447 | 0.447 | 0.447 | 0.447 | 0.447 | 0.447 | 0.447 | 5691 | 5108 | 5642 | 5395 | 5646 | 5029 | 5575 | 5705 | 5496 | 5275 | 5545 | 5731 | 5691 | 5108 | 5642 | 5395 | 5646 | 5029 | 5575 | 5705 | 5496 | 5275 | 5545 | 5731 | 391.705 | 351.561 | 388.286 | 371.302 | 388.526 | 346.064 | 383.665 | 392.608 | 378.212 | 363.062 | 381.644 | 394.365 | 147290 | 147290 | 65838 | 65838 | 4531 | 2020 | biomass | TRUE
57897 | N | . | Richmond Energy | Richmond Energy LLC | 57259 | VA | SAT | SERC |  | 22 | 2 | NAICS-22 Non-Cogen | IC | NG | NG | PJM | A | mcf | 0 | 0 | 0 | 0 | 0 | 0 | 0 | 0 | 0 | 0 | 0 | 0 | 0 | 0 | 0 | 0 | 0 | 0 | 0 | 0 | 0 | 0 | 0 | 0 | 0 | 0 | 0 | 0 | 0 | 0 | 0 | 0 | 0 | 0 | 0 | 0 | 0 | 0 | 0 | 0 | 0 | 0 | 0 | 0 | 0 | 0 | 0 | 0 | 0 | 0 | 0 | 0 | 0 | 0 | 0 | 0 | 0 | 0 | 0 | 0 | 0 | 0 | 0 | 0 | 0 | 0 | 0 | 0 | 0 | 0 | 0 | 0 | 0 | 0 | 0 | 0 | 0 | 2020 | natural gas peaker | TRUE
57898 | N | . | Palm Beach Renewable Energy Facility 2 | Solid Waste Authority of Palm Beach Co | 17445 | FL | SAT | SERC |  | 22 | 2 | NAICS-22 Non-Cogen | ST | MSB | MLG | FPL | M | short tons | 52185 | 53568 | 52821 | 52656 | 53592 | 34044 | 57189 | 58269 | 51501 | 44796 | 57186 | 51387 | 52185 | 53568 | 52821 | 52656 | 53592 | 34044 | 57189 | 58269 | 51501 | 44796 | 57186 | 51387 | 6.661 | 6.669 | 6.647 | 6.647 | 6.647 | 6.647 | 6.654 | 6.647 | 6.647 | 6.647 | 6.647 | 6.647 | 347604 | 357245 | 351101 | 350004 | 356226 | 226290 | 380536 | 387314 | 342327 | 297759 | 380115 | 341569 | 347604 | 357245 | 351101 | 350004 | 356226 | 226290 | 380536 | 387314 | 342327 | 297759 | 380115 | 341569 | 23236.1 | 22566.923 | 23754.785 | 21128.502 | 20072.435 | 12355.701 | 20284.295 | 21845.026 | 16880.208 | 16747.632 | 22070.492 | 20605.912 | 619194 | 619194 | 4118090 | 4118090 | 241548.01 | 2020 | municipal solid waste | TRUE
57898 | N | . | Palm Beach Renewable Energy Facility 2 | Solid Waste Authority of Palm Beach Co | 17445 | FL | SAT | SERC |  | 22 | 2 | NAICS-22 Non-Cogen | ST | MSN | OTH | FPL | M | short tons | 33363 | 34248 | 33771 | 33663 | 34266 | 21768 | 36564 | 37254 | 32928 | 28638 | 36561 | 32853 | 33363 | 34248 | 33771 | 33663 | 34266 | 21768 | 36564 | 37254 | 32928 | 28638 | 36561 | 32853 | 12.735 | 12.749 | 12.706 | 12.707 | 12.706 | 12.706 | 12.72 | 12.706 | 12.706 | 12.707 | 12.707 | 12.707 | 424878 | 436628 | 429094 | 427756 | 435384 | 276584 | 465094 | 473349 | 418383 | 363903 | 464581 | 417463 | 424878 | 436628 | 429094 | 427756 | 435384 | 276584 | 465094 | 473349 | 418383 | 363903 | 464581 | 417463 | 28401.558 | 27581.479 | 29031.641 | 25822.068 | 24532.776 | 15101.794 | 24791.65 | 26697.529 | 20630.543 | 20467.943 | 26974.768 | 25184.363 | 395877 | 395877 | 5033097 | 5033097 | 295218.11 | 2020 | municipal solid waste | TRUE
57898 | N | . | Palm Beach Renewable Energy Facility 2 | Solid Waste Authority of Palm Beach Co | 17445 | FL | SAT | SERC |  | 22 | 2 | NAICS-22 Non-Cogen | ST | NG | NG | FPL | M | mcf | 489 | 26859 | 5022 | 8712 | 6321 | 15792 | 11166 | 7290 | 15027 | 7476 | 7470 | 7293 | 489 | 26859 | 5022 | 8712 | 6321 | 15792 | 11166 | 7290 | 15027 | 7476 | 7470 | 7293 | 1.02 | 1.02 | 1.02 | 1.02 | 1.027 | 1.02 | 1.03 | 1.025 | 1.026 | 1.026 | 1.03 | 1.029 | 499 | 27396 | 5122 | 8886 | 6492 | 16108 | 11501 | 7472 | 15418 | 7670 | 7694 | 7504 | 499 | 27396 | 5122 | 8886 | 6492 | 16108 | 11501 | 7472 | 15418 | 7670 | 7694 | 7504 | 33.342 | 1730.598 | 346.574 | 536.43 | 365.789 | 879.505 | 613.055 | 421.445 | 760.249 | 431.425 | 446.74 | 452.725 | 118917 | 118917 | 121762 | 121762 | 7017.877 | 2020 | natural gas peaker | TRUE
57899 | N | . | Hurricane City Power | Hurricane City Power | 9128 | UT | MTN | WECC |  | 22 | 1 | Electric Utility | IC | DFO | DFO | PACE | A | barrels | 32 | 25 | 23 | 30 | 21 | 26 | 25 | 27 | 33 | 28 | 36 | 33 | 32 | 25 | 23 | 30 | 21 | 26 | 25 | 27 | 33 | 28 | 36 | 33 | 6.2 | 6.2 | 6.2 | 6.2 | 6.2 | 6.2 | 6.2 | 6.2 | 6.2 | 6.2 | 6.2 | 6.2 | 198 | 155 | 143 | 186 | 130 | 161 | 155 | 167 | 205 | 174 | 223 | 205 | 198 | 155 | 143 | 186 | 130 | 161 | 155 | 167 | 205 | 174 | 223 | 205 | 17.001 | 13.558 | 12.508 | 16.746 | 11.426 | 14.462 | 13.625 | 15.119 | 18.156 | 15.435 | 20.066 | 18.354 | 339 | 339 | 2102 | 2102 | 186.456 | 2020 | petroleum | TRUE
57899 | N | . | Hurricane City Power | Hurricane City Power | 9128 | UT | MTN | WECC |  | 22 | 1 | Electric Utility | IC | NG | NG | PACE | A | mcf | 4334 | 4146 | 2878 | 2194 | 2884 | 3674 | 5039 | 5663 | 4924 | 4063 | 3212 | 4605 | 4334 | 4146 | 2878 | 2194 | 2884 | 3674 | 5039 | 5663 | 4924 | 4063 | 3212 | 4605 | 1.1 | 1.1 | 1.1 | 1.1 | 1.1 | 1.1 | 1.1 | 1.1 | 1.1 | 1.1 | 1.1 | 1.1 | 4767 | 4561 | 3166 | 2413 | 3172 | 4041 | 5543 | 6229 | 5416 | 4469 | 3533 | 5066 | 4767 | 4561 | 3166 | 2413 | 3172 | 4041 | 5543 | 6229 | 5416 | 4469 | 3533 | 5066 | 422.797 | 404.61 | 280.859 | 214.1 | 281.44 | 358.538 | 491.733 | 552.647 | 480.504 | 396.48 | 313.483 | 449.353 | 47616 | 47616 | 52376 | 52376 | 4646.544 | 2020 | natural gas peaker | TRUE
57900 | N | . | Solar Photovoltaic Project #48 | Southern California Edison Co | 17609 | CA | PACC | WECC |  | 22 | 1 | Electric Utility | PV | SUN | SUN | CISO | A |  | 0 | 0 | 0 | 0 | 0 | 0 | 0 | 0 | 0 | 0 | 0 | 0 | 0 | 0 | 0 | 0 | 0 | 0 | 0 | 0 | 0 | 0 | 0 | 0 | 0 | 0 | 0 | 0 | 0 | 0 | 0 | 0 | 0 | 0 | 0 | 0 | 2813 | 3813 | 3732 | 4703 | 6155 | 6129 | 6923 | 5735 | 4503 | 4163 | 3291 | 2606 | 2813 | 3813 | 3732 | 4703 | 6155 | 6129 | 6923 | 5735 | 4503 | 4163 | 3291 | 2606 | 320.879 | 434.97 | 425.644 | 536.431 | 702.054 | 699.106 | 789.652 | 654.205 | 513.68 | 474.808 | 375.371 | 297.2 | 0 | 0 | 54566 | 54566 | 6224 | 2020 | solar PV | TRUE
57901 | N | . | El Segundo Energy Center LLC | NRG El Segundo Operations Inc | 13584 | CA | PACC | WECC |  | 22 | 2 | NAICS-22 Non-Cogen | CA | NG | NG | CISO | M | mcf | 0 | 0 | 0 | 0 | 0 | 0 | 0 | 0 | 0 | 0 | 0 | 0 | 0 | 0 | 0 | 0 | 0 | 0 | 0 | 0 | 0 | 0 | 0 | 0 | 0 | 0 | 0 | 0 | 0 | 0 | 0 | 0 | 0 | 0 | 0 | 0 | 0 | 0 | 0 | 0 | 0 | 0 | 0 | 0 | 0 | 0 | 0 | 0 | 0 | 0 | 0 | 0 | 0 | 0 | 0 | 0 | 0 | 0 | 0 | 0 | 4733 | 1050 | 202 | 1583 | 4899 | 5456 | 14623 | 19455 | 23486 | 20647 | 6906 | 2605 | 0 | 0 | 0 | 0 | 105645 | 2020 | natural gas nonpeaker | TRUE
57901 | N | . | El Segundo Energy Center LLC | NRG El Segundo Operations Inc | 13584 | CA | PACC | WECC |  | 22 | 2 | NAICS-22 Non-Cogen | CT | NG | NG | CISO | M | mcf | 202685 | 72389 | 8868 | 54385 | 185697 | 181548 | 472294 | 623578 | 807942 | 633390 | 231201 | 84387 | 202685 | 72389 | 8868 | 54385 | 185697 | 181548 | 472294 | 623578 | 807942 | 633390 | 231201 | 84387 | 1 | 1 | 1 | 1 | 1 | 1 | 1 | 1 | 1 | 1 | 1 | 1 | 202685 | 72389 | 8868 | 54385 | 185697 | 181548 | 472294 | 623578 | 807942 | 633390 | 231201 | 84387 | 202685 | 72389 | 8868 | 54385 | 185697 | 181548 | 472294 | 623578 | 807942 | 633390 | 231201 | 84387 | 16436 | 5805 | 615 | 4562 | 15569 | 14616 | 36661 | 50279 | 66610 | 52718 | 19226 | 7014 | 3558364 | 3558364 | 3558364 | 3558364 | 290111 | 2020 | natural gas nonpeaker | TRUE
57902 | N | . | Fighting Creek LFGTE Plant | Kootenai Electric Cooperative Inc | 57272 | ID | MTN | WECC |  | 22 | 1 | Electric Utility | IC | LFG | MLG | AVA | A | mcf | 31133 | 28497 | 31352 | 29482 | 30394 | 27863 | 29901 | 30278 | 28430 | 28794 | 28226 | 30075 | 31133 | 28497 | 31352 | 29482 | 30394 | 27863 | 29901 | 30278 | 28430 | 28794 | 28226 | 30075 | 0.535 | 0.535 | 0.535 | 0.535 | 0.535 | 0.535 | 0.535 | 0.535 | 0.535 | 0.535 | 0.535 | 0.535 | 16656 | 15246 | 16773 | 15773 | 16261 | 14907 | 15997 | 16199 | 15210 | 15405 | 15101 | 16090 | 16656 | 15246 | 16773 | 15773 | 16261 | 14907 | 15997 | 16199 | 15210 | 15405 | 15101 | 16090 | 1567.447 | 1434.821 | 1578.565 | 1484.415 | 1530.292 | 1402.879 | 1505.483 | 1524.478 | 1431.449 | 1449.755 | 1421.147 | 1514.269 | 354425 | 354425 | 189618 | 189618 | 17845 | 2020 | biomass | TRUE
57903 | N | . | SMMPA Methane Energy Facility | Southern Minnesota Mun P Agny | 40580 | MN | WNC | MRO |  | 22 | 1 | Electric Utility | IC | LFG | MLG | MISO | A | mcf | 7698 | 6758 | 9684 | 9839 | 10250 | 10153 | 9744 | 10444 | 8645 | 9892 | 9430 | 8635 | 7698 | 6758 | 9684 | 9839 | 10250 | 10153 | 9744 | 10444 | 8645 | 9892 | 9430 | 8635 | 0.5 | 0.5 | 0.5 | 0.5 | 0.5 | 0.5 | 0.5 | 0.5 | 0.5 | 0.5 | 0.5 | 0.5 | 3849 | 3379 | 4842 | 4920 | 5125 | 5077 | 4872 | 5222 | 4323 | 4946 | 4715 | 4318 | 3849 | 3379 | 4842 | 4920 | 5125 | 5077 | 4872 | 5222 | 4323 | 4946 | 4715 | 4318 | 403.335 | 354.036 | 507.339 | 515.426 | 536.986 | 531.887 | 510.449 | 547.114 | 452.863 | 518.201 | 494.019 | 452.345 | 111172 | 111172 | 55588 | 55588 | 5824 | 2020 | biomass | TRUE
57904 | N | . | San Antonio West Solar Rooftop | SS San Antonio West LLC | 57273 | CA | PACC | WECC |  | 22 | 2 | NAICS-22 Non-Cogen | PV | SUN | SUN | CISO | A |  | 0 | 0 | 0 | 0 | 0 | 0 | 0 | 0 | 0 | 0 | 0 | 0 | 0 | 0 | 0 | 0 | 0 | 0 | 0 | 0 | 0 | 0 | 0 | 0 | 0 | 0 | 0 | 0 | 0 | 0 | 0 | 0 | 0 | 0 | 0 | 0 | 1105 | 1497 | 1465 | 1847 | 2417 | 2407 | 2718 | 2252 | 1768 | 1635 | 1292 | 1023 | 1105 | 1497 | 1465 | 1847 | 2417 | 2407 | 2718 | 2252 | 1768 | 1635 | 1292 | 1023 | 126.003 | 170.801 | 167.139 | 210.642 | 275.678 | 274.52 | 310.075 | 256.889 | 201.708 | 186.445 | 147.398 | 116.702 | 0 | 0 | 21426 | 21426 | 2444 | 2020 | solar PV | TRUE
57908 | Y | . | Central Utility Plant Cincinnati | University of Cincinnati | 57281 | OH | ENC | RFC |  | 611 | 5 | Commercial NAICS Cogen | CA | DFO | DFO | PJM | M | barrels | 0 | 0 | 0 | 0 | 0 | 0 | 0 | 0 | 0 | 0 | 0 | 0 | 0 | 0 | 0 | 0 | 0 | 0 | 0 | 0 | 0 | 0 | 0 | 0 | 0 | 0 | 0 | 0 | 0 | 0 | 0 | 0 | 0 | 0 | 0 | 0 | 0 | 0 | 0 | 0 | 0 | 0 | 0 | 0 | 0 | 0 | 0 | 0 | 0 | 0 | 0 | 0 | 0 | 0 | 0 | 0 | 0 | 0 | 0 | 0 | 0 | 0 | 0 | 0 | 7.429 | 30.759 | 0 | 0 | 0 | 0 | 0 | 0 | 0 | 0 | 0 | 0 | 38.188 | 2020 | petroleum | FALSE
57908 | Y | . | Central Utility Plant Cincinnati | University of Cincinnati | 57281 | OH | ENC | RFC |  | 611 | 5 | Commercial NAICS Cogen | CA | NG | NG | PJM | M | mcf | 32180 | 27310 | 21030 | 6765 | 24229 | 31060 | 59079 | 30293 | 9798 | 6652 | 13265 | 26557 | 0 | 1558 | 0 | 64 | 7130 | 20400 | 42185 | 24428 | 4284 | 0 | 0 | 0 | 1.068 | 1.068 | 1.068 | 1.069 | 1.07 | 1.07 | 1.07 | 1.071 | 1.071 | 1.071 | 1.071 | 1.071 | 34368 | 29167 | 22460 | 7232 | 25925 | 33234 | 63215 | 32444 | 10494 | 7124 | 14207 | 28443 | 0 | 1664 | 0 | 68 | 7629 | 21828 | 45138 | 26162 | 4588 | 0 | 0 | 0 | 0 | 307.49 | 0 | 12.61 | 1409.741 | 4033.541 | 8341.03 | 4834.48 | 847.78 | 0 | 0 | 0 | 288218 | 100049 | 308313 | 107077 | 19786.672 | 2020 | natural gas nonpeaker | FALSE
57908 | Y | . | Central Utility Plant Cincinnati | University of Cincinnati | 57281 | OH | ENC | RFC |  | 611 | 5 | Commercial NAICS Cogen | CT | DFO | DFO | PJM | M | barrels | 0 | 0 | 0 | 0 | 166 | 302 | 0 | 0 | 0 | 0 | 29 | 0 | 0 | 0 | 0 | 0 | 73 | 166 | 0 | 0 | 0 | 0 | 13 | 0 | 0 | 0 | 0 | 0 | 5.79 | 5.79 | 0 | 0 | 0 | 0 | 5.79 | 0 | 0 | 0 | 0 | 0 | 961 | 1749 | 0 | 0 | 0 | 0 | 168 | 0 | 0 | 0 | 0 | 0 | 423 | 963 | 0 | 0 | 0 | 0 | 76 | 0 | 0 | 0 | 0 | 0 | 70.732 | 147.224 | 0 | 0 | 0 | 0 | 14.106 | 0 | 497 | 252 | 2878 | 1462 | 232.062 | 2020 | petroleum | FALSE
57908 | Y | . | Central Utility Plant Cincinnati | University of Cincinnati | 57281 | OH | ENC | RFC |  | 611 | 5 | Commercial NAICS Cogen | CT | NG | NG | PJM | M | mcf | 183917 | 164837 | 168025 | 100905 | 146221 | 183235 | 197219 | 197948 | 192889 | 148445 | 117934 | 169517 | 83767 | 75269 | 75785 | 40467 | 58233 | 83489 | 89733 | 89898 | 87350 | 67074 | 53617 | 76052 | 1.068 | 1.068 | 1.068 | 1.069 | 1.07 | 1.07 | 1.07 | 1.071 | 1.071 | 1.071 | 1.071 | 1.071 | 196423 | 176046 | 179451 | 107867 | 156456 | 196061 | 211024 | 212002 | 206584 | 158985 | 126307 | 181553 | 89463 | 80387 | 80938 | 43259 | 62309 | 89333 | 96014 | 96281 | 93552 | 71836 | 57424 | 81452 | 16531.71 | 14854.58 | 14956.43 | 7993.77 | 11513.978 | 16507.676 | 17742.27 | 17791.74 | 17287.34 | 13274.45 | 10611.274 | 15051.49 | 1971092 | 880734 | 2108759 | 942248 | 174116.71 | 2020 | natural gas nonpeaker | FALSE
57908 | Y | . | Central Utility Plant Cincinnati | University of Cincinnati | 57281 | OH | ENC | RFC |  | 611 | 5 | Commercial NAICS Cogen | IC | DFO | DFO | PJM | M | barrels | 2 | 0 | 0 | 0 | 0 | 18 | 0 | 9 | 0 | 0 | 0 | 7 | 1 | 0 | 0 | 0 | 0 | 9 | 0 | 4 | 0 | 0 | 0 | 4 | 5.79 | 0 | 0 | 0 | 0 | 5.79 | 0 | 5.79 | 0 | 0 | 0 | 5.79 | 12 | 0 | 0 | 0 | 0 | 104 | 0 | 52 | 0 | 0 | 0 | 41 | 5 | 0 | 0 | 0 | 0 | 52 | 0 | 26 | 0 | 0 | 0 | 21 | 0.98 | 0 | 0 | 0 | 0 | 9.8 | 0 | 4.9 | 0 | 0 | 0 | 3.92 | 36 | 18 | 209 | 104 | 19.6 | 2020 | petroleum | FALSE
57909 | N | . | Piedmont Green Power | Piedmont Green Power LLC | 57282 | GA | SAT | SERC |  | 22 | 2 | NAICS-22 Non-Cogen | ST | OBL | ORW | SOCO | M | barrels | 263 | 55 | 223 | 330 | 1 | 33 | 300 | 128 | 513 | 389 | 54 | 28 | 263 | 55 | 223 | 330 | 1 | 33 | 300 | 128 | 513 | 389 | 54 | 28 | 5.2 | 5.2 | 5.2 | 5.2 | 5.2 | 5.2 | 5.2 | 5.2 | 5.2 | 5.2 | 5.2 | 5.2 | 1368 | 286 | 1160 | 1716 | 5 | 172 | 1560 | 666 | 2668 | 2023 | 281 | 146 | 1368 | 286 | 1160 | 1716 | 5 | 172 | 1560 | 666 | 2668 | 2023 | 281 | 146 | 101.302 | 20.564 | 90.902 | 127.396 | 0.426 | 13.179 | 123.069 | 54.256 | 206.704 | 159.589 | 21.844 | 10.496 | 2317 | 2317 | 12051 | 12051 | 929.727 | 2020 | biomass | TRUE
57909 | N | . | Piedmont Green Power | Piedmont Green Power LLC | 57282 | GA | SAT | SERC |  | 22 | 2 | NAICS-22 Non-Cogen | ST | WDS | WWW | SOCO | M | short tons | 39883 | 56022 | 50565 | 10860 | 55941 | 45811 | 41484 | 45911 | 41157 | 18791 | 56917 | 63267 | 39883 | 56022 | 50565 | 10860 | 55941 | 45811 | 41484 | 45911 | 41157 | 18791 | 56917 | 63267 | 8.9 | 8.9 | 8.9 | 8.9 | 8.9 | 8.9 | 8.9 | 8.9 | 8.9 | 8.9 | 8.9 | 8.9 | 354959 | 498596 | 450029 | 96654 | 497875 | 407718 | 369208 | 408608 | 366297 | 167240 | 506561 | 563076 | 354959 | 498596 | 450029 | 96654 | 497875 | 407718 | 369208 | 408608 | 366297 | 167240 | 506561 | 563076 | 26292.698 | 35850.436 | 35278.098 | 7175.604 | 40803.574 | 31313.821 | 29126.931 | 33307.744 | 28383.296 | 13194.411 | 39407.156 | 40592.504 | 526609 | 526609 | 4686821 | 4686821 | 360726.27 | 2020 | biomass | TRUE
57910 | N | . | Centennial Generating Station | City of Moorhead - (MN) | 12894 | MN | WNC | MRO |  | 22 | 1 | Electric Utility | IC | DFO | DFO | SWPP | A | barrels | 5 | 6 | 1 | 2 | 16 | 10 | 4 | 18 | 5 | 6 | 3 | 11 | 5 | 6 | 1 | 2 | 16 | 10 | 4 | 18 | 5 | 6 | 3 | 11 | 5.8 | 5.8 | 5.8 | 5.8 | 5.8 | 5.8 | 5.8 | 5.8 | 5.8 | 5.8 | 5.8 | 5.8 | 29 | 35 | 6 | 12 | 93 | 58 | 23 | 104 | 29 | 35 | 17 | 64 | 29 | 35 | 6 | 12 | 93 | 58 | 23 | 104 | 29 | 35 | 17 | 64 | -11.815 | -15.529 | -1.397 | -6.417 | -40.838 | -27.056 | -11.31 | -47.742 | -11.777 | -14.497 | -8.28 | -29.342 | 87 | 87 | 505 | 505 | -226 | 2020 | petroleum | TRUE
57911 | N | . | Roseburg LFG | Roseburg LFG Energy LLC | 57285 | OR | PACC | WECC |  | 22 | 2 | NAICS-22 Non-Cogen | IC | LFG | MLG | PACW | A | mcf | 19791 | 18071 | 19082 | 17775 | 18738 | 17403 | 19434 | 18566 | 18405 | 17855 | 17745 | 16569 | 19791 | 18071 | 19082 | 17775 | 18738 | 17403 | 19434 | 18566 | 18405 | 17855 | 17745 | 16569 | 0.48 | 0.48 | 0.48 | 0.48 | 0.48 | 0.48 | 0.48 | 0.48 | 0.48 | 0.48 | 0.48 | 0.48 | 9500 | 8674 | 9159 | 8532 | 8994 | 8353 | 9328 | 8912 | 8834 | 8570 | 8518 | 7953 | 9500 | 8674 | 9159 | 8532 | 8994 | 8353 | 9328 | 8912 | 8834 | 8570 | 8518 | 7953 | 927.691 | 846.988 | 894.381 | 833.111 | 878.244 | 815.693 | 910.861 | 870.199 | 862.654 | 836.856 | 831.729 | 776.593 | 219434 | 219434 | 105327 | 105327 | 10285 | 2020 | biomass | TRUE
57912 | N | . | Grand Ridge Solar Farm | Invenergy Services LLC | 49893 | IL | ENC | RFC |  | 22 | 2 | NAICS-22 Non-Cogen | PV | SUN | SUN | PJM | M |  | 0 | 0 | 0 | 0 | 0 | 0 | 0 | 0 | 0 | 0 | 0 | 0 | 0 | 0 | 0 | 0 | 0 | 0 | 0 | 0 | 0 | 0 | 0 | 0 | 0 | 0 | 0 | 0 | 0 | 0 | 0 | 0 | 0 | 0 | 0 | 0 | 10345 | 15789 | 17604 | 24381 | 24539 | 31474 | 31105 | 33034 | 24705 | 20418 | 18034 | 12344 | 10345 | 15789 | 17604 | 24381 | 24539 | 31474 | 31105 | 33034 | 24705 | 20418 | 18034 | 12344 | 1180 | 1801 | 2008 | 2781 | 2799 | 3590 | 3548 | 3768 | 2818 | 2329 | 2057 | 1408 | 0 | 0 | 263772 | 263772 | 30087 | 2020 | solar PV | TRUE
57913 | N | . | Tule Wind LLC | Avangrid Renewables LLC | 15399 | CA | PACC | WECC |  | 22 | 2 | NAICS-22 Non-Cogen | WT | WND | WND | CISO | M |  | 0 | 0 | 0 | 0 | 0 | 0 | 0 | 0 | 0 | 0 | 0 | 0 | 0 | 0 | 0 | 0 | 0 | 0 | 0 | 0 | 0 | 0 | 0 | 0 | 0 | 0 | 0 | 0 | 0 | 0 | 0 | 0 | 0 | 0 | 0 | 0 | 267648 | 238462 | 387773 | 242460 | 294440 | 334557 | 224926 | 243223 | 37163 | 192199 | 205349 | 318645 | 267648 | 238462 | 387773 | 242460 | 294440 | 334557 | 224926 | 243223 | 37163 | 192199 | 205349 | 318645 | 30529 | 27200 | 44231 | 27656 | 33585 | 38161 | 25656 | 27743 | 4239 | 21923 | 23423 | 36346 | 0 | 0 | 2986845 | 2986845 | 340692 | 2020 | onshore wind | TRUE
57914 | Y | . | Sidney MT Plant | Sidney Sugars Incorporated | 57296 | MT | MTN | MRO |  | 311 | 7 | Industrial NAICS Cogen | ST | LIG | COL | NWMT | M | short tons | 10226 | 10126 | 3550 | 0 | 0 | 0 | 0 | 0 | 3053 | 10169 | 11448 | 11667 | 480 | 482 | 176 | 0 | 0 | 0 | 0 | 0 | 93 | 409 | 466 | 486 | 13.43 | 13.578 | 13.57 | 0 | 0 | 0 | 0 | 0 | 15.12 | 14.14 | 13.88 | 13.65 | 137335 | 137491 | 48174 | 0 | 0 | 0 | 0 | 0 | 46161 | 143790 | 158898 | 159255 | 6440 | 6551 | 2391 | 0 | 0 | 0 | 0 | 0 | 1413 | 5788 | 6471 | 6639 | 1132.407 | 1152.064 | 420.402 | 0 | 0 | 0 | 0 | 0 | 248.392 | 1017.905 | 1138.011 | 1167.434 | 60239 | 2592 | 831104 | 35693 | 6276.615 | 2020 | lignite | FALSE
57914 | Y | . | Sidney MT Plant | Sidney Sugars Incorporated | 57296 | MT | MTN | MRO |  | 311 | 7 | Industrial NAICS Cogen | ST | NG | NG | NWMT | M | mcf | 65489 | 45023 | 27443 | 0 | 0 | 0 | 0 | 0 | 15345 | 53510 | 53010 | 57297 | 3071 | 2145 | 1362 | 0 | 0 | 0 | 0 | 0 | 469 | 2154 | 2159 | 2388 | 1.19 | 1.19 | 1.18 | 0 | 0 | 0 | 0 | 0 | 1.17 | 1.175 | 1.18 | 1.187 | 77932 | 53577 | 32383 | 0 | 0 | 0 | 0 | 0 | 17954 | 62874 | 62552 | 68012 | 3654 | 2553 | 1607 | 0 | 0 | 0 | 0 | 0 | 549 | 2531 | 2548 | 2835 | 642.593 | 448.936 | 282.598 | 0 | 0 | 0 | 0 | 0 | 96.608 | 445.095 | 447.989 | 498.566 | 317117 | 13748 | 375284 | 16277 | 2862.385 | 2020 | natural gas peaker | FALSE
57914 | Y | . | Sidney MT Plant | Sidney Sugars Incorporated | 57296 | MT | MTN | MRO |  | 311 | 7 | Industrial NAICS Cogen | ST | PG | WOO | NWMT | M | mcf | 0 | 0 | 0 | 0 | 0 | 0 | 0 | 0 | 0 | 0 | 0 | 0 | 0 | 0 | 0 | 0 | 0 | 0 | 0 | 0 | 0 | 0 | 0 | 0 | 0 | 0 | 0 | 0 | 0 | 0 | 0 | 0 | 0 | 0 | 0 | 0 | 0 | 0 | 0 | 0 | 0 | 0 | 0 | 0 | 0 | 0 | 0 | 0 | 0 | 0 | 0 | 0 | 0 | 0 | 0 | 0 | 0 | 0 | 0 | 0 | 0 | 0 | 0 | 0 | 0 | 0 | 0 | 0 | 0 | 0 | 0 | 0 | 0 | 0 | 0 | 0 | 0 | 2020 | other | FALSE
57914 | Y | . | Sidney MT Plant | Sidney Sugars Incorporated | 57296 | MT | MTN | MRO |  | 311 | 7 | Industrial NAICS Cogen | ST | WDS | WWW | NWMT | M | short tons | 0 | 0 | 0 | 0 | 0 | 0 | 0 | 0 | 0 | 0 | 0 | 0 | 0 | 0 | 0 | 0 | 0 | 0 | 0 | 0 | 0 | 0 | 0 | 0 | 0 | 0 | 0 | 0 | 0 | 0 | 0 | 0 | 0 | 0 | 0 | 0 | 0 | 0 | 0 | 0 | 0 | 0 | 0 | 0 | 0 | 0 | 0 | 0 | 0 | 0 | 0 | 0 | 0 | 0 | 0 | 0 | 0 | 0 | 0 | 0 | 0 | 0 | 0 | 0 | 0 | 0 | 0 | 0 | 0 | 0 | 0 | 0 | 0 | 0 | 0 | 0 | 0 | 2020 | biomass | FALSE
57915 | Y | . | Genesis Alkali | Genesis Alkali, LLC | 61167 | WY | MTN | WECC |  | 2123 | 7 | Industrial NAICS Cogen | ST | NG | NG | PACE | AM | mcf | 336217 | 460475 | 327427 | 312355 | 545326 | 292472 | 367125 | 301386 | 295615 | 189579 | 166661 | 95535 | 27261 | 34293 | 33218 | 26964 | 23419 | 24961 | 26480 | 22223 | 20985 | 13416 | 11232 | 6134 | 1.048 | 1.047 | 1.049 | 1.051 | 1.059 | 1.053 | 1.051 | 1.049 | 1.049 | 1.05 | 1.048 | 1.051 | 352355 | 482117 | 343471 | 328285 | 577500 | 307973 | 385848 | 316154 | 310100 | 199058 | 174661 | 100407 | 28570 | 35905 | 34846 | 28339 | 24801 | 26284 | 27831 | 23312 | 22013 | 14087 | 11771 | 6447 | 6615.033 | 8313.212 | 8068.045 | 6561.481 | 5742.382 | 6085.766 | 6443.907 | 5397.496 | 5096.762 | 3261.74 | 2725.311 | 1492.775 | 3690173 | 270586 | 3877929 | 284206 | 65803.91 | 2020 | natural gas peaker | FALSE
57915 | Y | . | Genesis Alkali | Genesis Alkali, LLC | 61167 | WY | MTN | WECC |  | 2123 | 7 | Industrial NAICS Cogen | ST | SUB | COL | PACE | AM | short tons | 44310 | 27910 | 27289 | 29921 | 37140 | 27289 | 29921 | 38650 | 22347 | 51906 | 47455 | 56433 | 3593 | 2079 | 2769 | 2583 | 1595 | 2329 | 2158 | 2850 | 1586 | 3673 | 3198 | 3624 | 19.431 | 19.644 | 19.725 | 19.789 | 19.877 | 19.611 | 19.638 | 19.722 | 19.511 | 19.995 | 20.11 | 20.185 | 860988 | 548264 | 538276 | 592107 | 738232 | 535165 | 587589 | 762255 | 436012 | 1037860 | 954320 | 1139100 | 69812 | 40831 | 54609 | 51113 | 31704 | 45674 | 42383 | 56205 | 30951 | 73450 | 64313 | 73143 | 16163.967 | 9453.788 | 12643.955 | 11834.519 | 7340.618 | 10575.234 | 9813.093 | 13013.504 | 7166.238 | 17006.26 | 14890.689 | 16935.225 | 440571 | 32037 | 8730168 | 634188 | 146837.09 | 2020 | hard coal | FALSE
57916 | Y | . | Spreckels Sugar Company | Spreckels Sugar Company | 57299 | CA | PACC | WECC |  | 311 | 7 | Industrial NAICS Cogen | ST | BIT | COL | IID | A | short tons | 0 | 0 | 0 | 0 | 0 | 0 | 0 | 0 | 0 | 0 | 0 | 0 | 0 | 0 | 0 | 0 | 0 | 0 | 0 | 0 | 0 | 0 | 0 | 0 | 0 | 0 | 0 | 0 | 0 | 0 | 0 | 0 | 0 | 0 | 0 | 0 | 0 | 0 | 0 | 0 | 0 | 0 | 0 | 0 | 0 | 0 | 0 | 0 | 0 | 0 | 0 | 0 | 0 | 0 | 0 | 0 | 0 | 0 | 0 | 0 | 0 | 0 | 0 | 0 | 0 | 0 | 0 | 0 | 0 | 0 | 0 | 0 | 0 | 0 | 0 | 0 | 0 | 2020 | hard coal | FALSE
57916 | Y | . | Spreckels Sugar Company | Spreckels Sugar Company | 57299 | CA | PACC | WECC |  | 311 | 7 | Industrial NAICS Cogen | ST | NG | NG | IID | A | mcf | 89507 | 79045 | 87745 | 62054 | 58347 | 82078 | 114818 | 142784 | 124343 | 129133 | 103147 | 114332 | 7590 | 6702 | 7441 | 5262 | 4948 | 6960 | 9736 | 12108 | 10544 | 10951 | 8747 | 9695 | 1.035 | 1.035 | 1.035 | 1.035 | 1.035 | 1.035 | 1.035 | 1.035 | 1.035 | 1.035 | 1.035 | 1.035 | 92640 | 81812 | 90816 | 64226 | 60389 | 84951 | 118837 | 147781 | 128695 | 133653 | 106757 | 118334 | 7856 | 6937 | 7701 | 5446 | 5121 | 7204 | 10077 | 12532 | 10913 | 11334 | 9053 | 10034 | 1719.684 | 1518.644 | 1685.796 | 1192.196 | 1120.987 | 1576.904 | 2205.922 | 2743.218 | 2388.916 | 2480.949 | 1981.694 | 2196.58 | 1187333 | 100684 | 1228891 | 104208 | 22811.49 | 2020 | natural gas peaker | FALSE
57919 | Y | . | Sonoco Products Co | Sonoco Products Co | 57302 | SC | SAT | SERC |  | 32213 | 7 | Industrial NAICS Cogen | ST | BIT | COL | CPLE | M | short tons | 0 | 0 | 0 | 0 | 0 | 0 | 0 | 0 | 0 | 0 | 0 | 0 | 0 | 0 | 0 | 0 | 0 | 0 | 0 | 0 | 0 | 0 | 0 | 0 | 0 | 0 | 0 | 0 | 0 | 0 | 0 | 0 | 0 | 0 | 0 | 0 | 0 | 0 | 0 | 0 | 0 | 0 | 0 | 0 | 0 | 0 | 0 | 0 | 0 | 0 | 0 | 0 | 0 | 0 | 0 | 0 | 0 | 0 | 0 | 0 | 0 | 0 | 0 | 0 | 0 | 0 | 0 | 0 | 0 | 0 | 0 | 0 | 0 | 0 | 0 | 0 | 0 | 2020 | hard coal | FALSE
57919 | Y | . | Sonoco Products Co | Sonoco Products Co | 57302 | SC | SAT | SERC |  | 32213 | 7 | Industrial NAICS Cogen | ST | NG | NG | CPLE | M | mcf | 129898 | 65214 | 48698 | 53557 | 65051 | 57276 | 105758 | 74249 | 54945 | 108191 | 45439 | 57337 | 17753 | 9207 | 7057 | 7625 | 8979 | 6418 | 15903 | 10273 | 8022 | 13148 | 6649 | 7712 | 1 | 1 | 1 | 1 | 1 | 1 | 1 | 1 | 1 | 1 | 1 | 1 | 129898 | 65214 | 48698 | 53557 | 65051 | 57276 | 105758 | 74249 | 54945 | 108191 | 45439 | 57337 | 17753 | 9207 | 7057 | 7625 | 8979 | 6418 | 15903 | 10273 | 8022 | 13148 | 6649 | 7712 | 3652.123 | 1943.063 | 1482.98 | 1584.643 | 1845.541 | 1263.446 | 3213.474 | 2035.361 | 1634.104 | 2535.28 | 1340.355 | 1530.08 | 865613 | 118746 | 865613 | 118746 | 24060.45 | 2020 | natural gas peaker | FALSE
57919 | Y | . | Sonoco Products Co | Sonoco Products Co | 57302 | SC | SAT | SERC |  | 32213 | 7 | Industrial NAICS Cogen | ST | WDS | WWW | CPLE | M | short tons | 24024 | 28098 | 31043 | 37961 | 21479 | 19064 | 26267 | 21335 | 28243 | 21162 | 26894 | 32854 | 3283 | 3967 | 4498 | 5405 | 2965 | 2136 | 3950 | 2952 | 4124 | 2572 | 3935 | 4419 | 9.33 | 9.33 | 9.33 | 9.33 | 9.33 | 9.33 | 9.33 | 9.33 | 9.33 | 9.33 | 9.33 | 9.33 | 224144 | 262154 | 289631 | 354176 | 200399 | 177867 | 245071 | 199056 | 263507 | 197441 | 250921 | 306528 | 30633 | 37013 | 41970 | 50424 | 27660 | 19931 | 36853 | 27540 | 38474 | 23994 | 36716 | 41226 | 6301.877 | 7810.937 | 8820.02 | 10479.357 | 5685.459 | 3923.554 | 7446.526 | 5456.639 | 7836.896 | 4626.72 | 7401.645 | 8179.92 | 318424 | 44206 | 2970895 | 412434 | 83969.55 | 2020 | biomass | FALSE
57927 | N | . | Baffin Wind | Avangrid Renewables LLC | 15399 | TX | WSC | TRE |  | 22 | 2 | NAICS-22 Non-Cogen | WT | WND | WND | ERCO | A |  | 0 | 0 | 0 | 0 | 0 | 0 | 0 | 0 | 0 | 0 | 0 | 0 | 0 | 0 | 0 | 0 | 0 | 0 | 0 | 0 | 0 | 0 | 0 | 0 | 0 | 0 | 0 | 0 | 0 | 0 | 0 | 0 | 0 | 0 | 0 | 0 | 431488 | 417721 | 415842 | 418680 | 436446 | 459301 | 378058 | 347087 | 282351 | 398015 | 403786 | 430060 | 431488 | 417721 | 415842 | 418680 | 436446 | 459301 | 378058 | 347087 | 282351 | 398015 | 403786 | 430060 | 49217.324 | 47646.93 | 47432.655 | 47756.316 | 49782.77 | 52389.768 | 43122.828 | 39590.146 | 32206.115 | 45399.257 | 46057.464 | 49054.427 | 0 | 0 | 4818835 | 4818835 | 549656 | 2020 | onshore wind | TRUE
57928 | Y | . | SIUC | Southern Illinois University Carbondale | 57306 | IL | ENC | SERC |  | 611 | 5 | Commercial NAICS Cogen | IC | DFO | DFO | MISO | M | barrels | 0 | 0 | 0 | 0 | 0 | 0 | 0 | 0 | 0 | 0 | 0 | 0 | 0 | 0 | 0 | 0 | 0 | 0 | 0 | 0 | 0 | 0 | 0 | 0 | 0 | 0 | 0 | 0 | 0 | 0 | 0 | 0 | 0 | 0 | 0 | 0 | 0 | 0 | 0 | 0 | 0 | 0 | 0 | 0 | 0 | 0 | 0 | 0 | 0 | 0 | 0 | 0 | 0 | 0 | 0 | 0 | 0 | 0 | 0 | 0 | 0 | 0 | 0 | 0 | 0 | 0 | 0 | 0 | 0 | 0 | 0 | 0 | 0 | 0 | 0 | 0 | 0 | 2020 | petroleum | FALSE
57928 | Y | . | SIUC | Southern Illinois University Carbondale | 57306 | IL | ENC | SERC |  | 611 | 5 | Commercial NAICS Cogen | ST | BIT | COL | MISO | M | short tons | 3624 | 3433 | 2390 | 2742 | 2844 | 3893 | 4248 | 3972 | 3302 | 2182 | 2480 | 3446 | 255 | 271 | 127 | 89 | 151 | 264 | 334 | 267 | 294 | 176 | 84 | 217 | 22 | 22 | 22 | 22 | 22 | 22 | 22 | 22 | 22 | 22 | 22 | 22 | 79728 | 75526 | 52580 | 60324 | 62568 | 85646 | 93456 | 87384 | 72644 | 48004 | 54560 | 75812 | 5604 | 5971 | 2789 | 1958 | 3322 | 5813 | 7344 | 5881 | 6457 | 3881 | 1847 | 4768 | 658 | 702 | 330 | 230 | 399 | 690 | 892 | 725 | 759 | 457 | 218 | 561 | 38556 | 2529 | 848232 | 55635 | 6621 | 2020 | hard coal | FALSE
57928 | Y | . | SIUC | Southern Illinois University Carbondale | 57306 | IL | ENC | SERC |  | 611 | 5 | Commercial NAICS Cogen | ST | NG | NG | MISO | M | mcf | 0 | 0 | 0 | 0 | 0 | 0 | 0 | 0 | 0 | 0 | 0 | 0 | 0 | 0 | 0 | 0 | 0 | 0 | 0 | 0 | 0 | 0 | 0 | 0 | 0 | 0 | 0 | 0 | 0 | 0 | 0 | 0 | 0 | 0 | 0 | 0 | 0 | 0 | 0 | 0 | 0 | 0 | 0 | 0 | 0 | 0 | 0 | 0 | 0 | 0 | 0 | 0 | 0 | 0 | 0 | 0 | 0 | 0 | 0 | 0 | 0 | 0 | 0 | 0 | 0 | 0 | 0 | 0 | 0 | 0 | 0 | 0 | 0 | 0 | 0 | 0 | 0 | 2020 | natural gas peaker | FALSE
57929 | N | . | East Campus Utility Plant | University of Cincinnati | 57281 | OH | ENC | RFC |  | 611 | 4 | Commercial NAICS Non-Cogen | IC | DFO | DFO | PJM | M | barrels | 10 | 1 | 0 | 0 | 1 | 33 | 1 | 47 | 1 | 1 | 0 | 2 | 10 | 1 | 0 | 0 | 1 | 33 | 1 | 47 | 1 | 1 | 0 | 2 | 5.8 | 5.8 | 0 | 0 | 5.81 | 5.81 | 5.81 | 5.81 | 5.81 | 5.81 | 0 | 5.81 | 58 | 6 | 0 | 0 | 6 | 192 | 6 | 273 | 6 | 6 | 0 | 12 | 58 | 6 | 0 | 0 | 6 | 192 | 6 | 273 | 6 | 6 | 0 | 12 | 4.9 | 0.98 | 0 | 0 | 0.98 | 15.68 | 0.98 | 25.48 | 0.98 | 0.98 | 0 | 0.98 | 97 | 97 | 565 | 565 | 51.94 | 2020 | petroleum | FALSE
57929 | N | . | East Campus Utility Plant | University of Cincinnati | 57281 | OH | ENC | RFC |  | 611 | 4 | Commercial NAICS Non-Cogen | IC | OBL | ORW | PJM | M | barrels | 0 | 0 | 0 | 0 | 0 | 0 | 0 | 0 | 0 | 0 | 0 | 0 | 0 | 0 | 0 | 0 | 0 | 0 | 0 | 0 | 0 | 0 | 0 | 0 | 0 | 0 | 0 | 0 | 0 | 0 | 0 | 0 | 0 | 0 | 0 | 0 | 0 | 0 | 0 | 0 | 0 | 0 | 0 | 0 | 0 | 0 | 0 | 0 | 0 | 0 | 0 | 0 | 0 | 0 | 0 | 0 | 0 | 0 | 0 | 0 | 0 | 0 | 0 | 0 | 0 | 0 | 0 | 0 | 0 | 0 | 0 | 0 | 0 | 0 | 0 | 0 | 0 | 2020 | biomass | FALSE
57929 | N | . | East Campus Utility Plant | University of Cincinnati | 57281 | OH | ENC | RFC |  | 611 | 4 | Commercial NAICS Non-Cogen | ST | BIT | COL | PJM | M | short tons | 0 | 0 | 0 | 0 | 0 | 0 | 0 | 0 | 0 | 0 | 0 | 0 | 0 | 0 | 0 | 0 | 0 | 0 | 0 | 0 | 0 | 0 | 0 | 0 | 0 | 0 | 0 | 0 | 0 | 0 | 0 | 0 | 0 | 0 | 0 | 0 | 0 | 0 | 0 | 0 | 0 | 0 | 0 | 0 | 0 | 0 | 0 | 0 | 0 | 0 | 0 | 0 | 0 | 0 | 0 | 0 | 0 | 0 | 0 | 0 | 0 | 0 | 0 | 0 | 0 | 0 | 0 | 0 | 0 | 0 | 0 | 0 | 0 | 0 | 0 | 0 | 0 | 2020 | hard coal | FALSE
57929 | N | . | East Campus Utility Plant | University of Cincinnati | 57281 | OH | ENC | RFC |  | 611 | 4 | Commercial NAICS Non-Cogen | ST | DFO | DFO | PJM | M | barrels | 0 | 0 | 0 | 0 | 0 | 0 | 0 | 0 | 0 | 0 | 0 | 0 | 0 | 0 | 0 | 0 | 0 | 0 | 0 | 0 | 0 | 0 | 0 | 0 | 0 | 0 | 0 | 0 | 0 | 0 | 0 | 0 | 0 | 0 | 0 | 0 | 0 | 0 | 0 | 0 | 0 | 0 | 0 | 0 | 0 | 0 | 0 | 0 | 0 | 0 | 0 | 0 | 0 | 0 | 0 | 0 | 0 | 0 | 0 | 0 | 0 | 0 | 0 | 0 | 0 | 0 | 0 | 0 | 0 | 0 | 0 | 0 | 0 | 0 | 0 | 0 | 0 | 2020 | petroleum | FALSE
57929 | N | . | East Campus Utility Plant | University of Cincinnati | 57281 | OH | ENC | RFC |  | 611 | 4 | Commercial NAICS Non-Cogen | ST | NG | NG | PJM | M | mcf | 0 | 0 | 0 | 0 | 0 | 0 | 0 | 0 | 0 | 0 | 0 | 0 | 0 | 0 | 0 | 0 | 0 | 0 | 0 | 0 | 0 | 0 | 0 | 0 | 0 | 0 | 0 | 0 | 0 | 0 | 0 | 0 | 0 | 0 | 0 | 0 | 0 | 0 | 0 | 0 | 0 | 0 | 0 | 0 | 0 | 0 | 0 | 0 | 0 | 0 | 0 | 0 | 0 | 0 | 0 | 0 | 0 | 0 | 0 | 0 | 0 | 0 | 0 | 0 | 0 | 0 | 0 | 0 | 0 | 0 | 0 | 0 | 0 | 0 | 0 | 0 | 0 | 2020 | natural gas peaker | FALSE
57930 | N | . | FRB Solar Farm | FRB Solar LLC | 61055 | AZ | MTN | WECC |  | 22 | 2 | NAICS-22 Non-Cogen | PV | SUN | SUN | TEPC | A |  | 0 | 0 | 0 | 0 | 0 | 0 | 0 | 0 | 0 | 0 | 0 | 0 | 0 | 0 | 0 | 0 | 0 | 0 | 0 | 0 | 0 | 0 | 0 | 0 | 0 | 0 | 0 | 0 | 0 | 0 | 0 | 0 | 0 | 0 | 0 | 0 | 20 | 23 | 26 | 35 | 38 | 36 | 36 | 33 | 30 | 28 | 20 | 18 | 20 | 23 | 26 | 35 | 38 | 36 | 36 | 33 | 30 | 28 | 20 | 18 | 2.27 | 2.622 | 2.958 | 3.955 | 4.284 | 4.093 | 4.101 | 3.77 | 3.407 | 3.211 | 2.293 | 2.036 | 0 | 0 | 343 | 343 | 39 | 2020 | solar PV | TRUE
57931 | N | . | Holyoke Solar Cooperative at Mueller | Holyoke Solar LLC | 57309 | MA | NEW | NPCC |  | 22 | 2 | NAICS-22 Non-Cogen | PV | SUN | SUN | ISNE | A |  | 0 | 0 | 0 | 0 | 0 | 0 | 0 | 0 | 0 | 0 | 0 | 0 | 0 | 0 | 0 | 0 | 0 | 0 | 0 | 0 | 0 | 0 | 0 | 0 | 0 | 0 | 0 | 0 | 0 | 0 | 0 | 0 | 0 | 0 | 0 | 0 | 1651 | 2163 | 3291 | 3155 | 4448 | 4202 | 4138 | 3912 | 3397 | 2469 | 1766 | 1344 | 1651 | 2163 | 3291 | 3155 | 4448 | 4202 | 4138 | 3912 | 3397 | 2469 | 1766 | 1344 | 188.322 | 246.669 | 375.328 | 359.866 | 507.342 | 479.335 | 472.041 | 446.222 | 387.436 | 281.679 | 201.449 | 153.311 | 0 | 0 | 35936 | 35936 | 4099 | 2020 | solar PV | TRUE
57933 | N | . | Solar Star California II LLC | Solar Star California II LLC | 58101 | CA | PACC | WECC |  | 22 | 2 | NAICS-22 Non-Cogen | PV | SUN | SUN | BANC | A |  | 0 | 0 | 0 | 0 | 0 | 0 | 0 | 0 | 0 | 0 | 0 | 0 | 0 | 0 | 0 | 0 | 0 | 0 | 0 | 0 | 0 | 0 | 0 | 0 | 0 | 0 | 0 | 0 | 0 | 0 | 0 | 0 | 0 | 0 | 0 | 0 | 1649 | 2235 | 2187 | 2756 | 3608 | 3592 | 4058 | 3362 | 2640 | 2440 | 1929 | 1527 | 1649 | 2235 | 2187 | 2756 | 3608 | 3592 | 4058 | 3362 | 2640 | 2440 | 1929 | 1527 | 188.073 | 254.944 | 249.478 | 314.412 | 411.487 | 409.759 | 462.829 | 383.441 | 301.077 | 278.294 | 220.012 | 174.194 | 0 | 0 | 31983 | 31983 | 3648 | 2020 | solar PV | TRUE
57934 | N | . | Douglas Solar | Consolidated Edison Development Inc. | 56769 | MA | NEW | NPCC |  | 22 | 2 | NAICS-22 Non-Cogen | PV | SUN | SUN | ISNE | A |  | 0 | 0 | 0 | 0 | 0 | 0 | 0 | 0 | 0 | 0 | 0 | 0 | 0 | 0 | 0 | 0 | 0 | 0 | 0 | 0 | 0 | 0 | 0 | 0 | 0 | 0 | 0 | 0 | 0 | 0 | 0 | 0 | 0 | 0 | 0 | 0 | 1280 | 1676 | 2550 | 2445 | 3447 | 3257 | 3208 | 3032 | 2633 | 1914 | 1369 | 1042 | 1280 | 1676 | 2550 | 2445 | 3447 | 3257 | 3208 | 3032 | 2633 | 1914 | 1369 | 1042 | 145.96 | 191.185 | 290.905 | 278.92 | 393.224 | 371.517 | 365.864 | 345.852 | 300.289 | 218.32 | 156.137 | 118.827 | 0 | 0 | 27853 | 27853 | 3177 | 2020 | solar PV | TRUE
57935 | N | . | Eva Creek Wind | Golden Valley Elec Assn Inc | 7353 | AK | PACN |  |  | 22 | 1 | Electric Utility | WT | WND | WND |  | A |  | 0 | 0 | 0 | 0 | 0 | 0 | 0 | 0 | 0 | 0 | 0 | 0 | 0 | 0 | 0 | 0 | 0 | 0 | 0 | 0 | 0 | 0 | 0 | 0 | 0 | 0 | 0 | 0 | 0 | 0 | 0 | 0 | 0 | 0 | 0 | 0 | 35301 | 36186 | 36252 | 36077 | 34270 | 36333 | 26782 | 27160 | 27432 | 33748 | 38770 | 35741 | 35301 | 36186 | 36252 | 36077 | 34270 | 36333 | 26782 | 27160 | 27432 | 33748 | 38770 | 35741 | 4026.624 | 4127.507 | 4135.042 | 4115.112 | 3909.02 | 4144.296 | 3054.914 | 3097.975 | 3129.061 | 3849.383 | 4422.293 | 4076.773 | 0 | 0 | 404052 | 404052 | 46088 | 2020 | onshore wind | TRUE
57937 | N | . | Western Sugar Coop - Scottsbluff | Western Sugar Cooperative | 57315 | NE | WNC | MRO |  | 311 | 6 | Industrial NAICS Non-Cogen | ST | SUB | COL | SWPP | M | short tons | 11304 | 11297 | 10599 | 8625 | 9632 | 5749 | 2856 | 6353 | 11209 | 12581 | 12725 | 11963 | 11304 | 11297 | 10599 | 8625 | 9632 | 5749 | 2856 | 6353 | 11209 | 12581 | 12725 | 11963 | 17.83 | 17.86 | 17.81 | 17.83 | 17.81 | 17.85 | 17.87 | 17.87 | 17.86 | 17.86 | 17.85 | 17.85 | 201550 | 201764 | 188768 | 153784 | 171546 | 102620 | 51037 | 113528 | 200193 | 224697 | 227141 | 213540 | 201550 | 201764 | 188768 | 153784 | 171546 | 102620 | 51037 | 113528 | 200193 | 224697 | 227141 | 213540 | 1589 | 2298 | 2050 | 1911 | 1875 | 1441 | 679 | 1803 | 3067 | 3000 | 2942 | 3253 | 114893 | 114893 | 2050168 | 2050168 | 25908 | 2020 | hard coal | FALSE
57938 | Y | . | ADA Carbon Solutions Red River | ADA Carbon Solutions (Red River), LLC | 57314 | LA | WSC | SERC |  | 325188 | 7 | Industrial NAICS Cogen | ST | NG | NG | MISO | M | mcf | 0 | 0 | 0 | 0 | 0 | 0 | 0 | 0 | 0 | 0 | 0 | 0 | 0 | 0 | 0 | 0 | 0 | 0 | 0 | 0 | 0 | 0 | 0 | 0 | 0 | 0 | 0 | 0 | 0 | 0 | 0 | 0 | 0 | 0 | 0 | 0 | 0 | 0 | 0 | 0 | 0 | 0 | 0 | 0 | 0 | 0 | 0 | 0 | 0 | 0 | 0 | 0 | 0 | 0 | 0 | 0 | 0 | 0 | 0 | 0 | 0 | 0 | 0 | 0 | 0 | 0 | 0 | 0 | 0 | 0 | 0 | 0 | 0 | 0 | 0 | 0 | 0 | 2020 | natural gas peaker | FALSE
57938 | Y | . | ADA Carbon Solutions Red River | ADA Carbon Solutions (Red River), LLC | 57314 | LA | WSC | SERC |  | 325188 | 7 | Industrial NAICS Cogen | ST | WH | OTH | MISO | M |  | 0 | 0 | 0 | 0 | 0 | 0 | 0 | 0 | 0 | 0 | 0 | 0 | 0 | 0 | 0 | 0 | 0 | 0 | 0 | 0 | 0 | 0 | 0 | 0 | 0 | 0 | 0 | 0 | 0 | 0 | 0 | 0 | 0 | 0 | 0 | 0 | 51015 | 39592 | 30430 | 59861 | 46149 | 44729 | 57810 | 77623 | 70680 | 84102 | 88608 | 84707 | 51015 | 39592 | 30430 | 59861 | 46149 | 44729 | 57810 | 77623 | 70680 | 84102 | 88608 | 84707 | 5819 | 4516 | 3471 | 6828 | 5264 | 5102 | 6594 | 8854 | 8062 | 9593 | 10107 | 9662 | 0 | 0 | 735306 | 735306 | 83872 | 2020 | other | FALSE
57939 | N | . | Walmart Casa Grande | Tesla Inc. | 60947 | AZ | MTN | WECC |  | 22 | 2 | NAICS-22 Non-Cogen | PV | SUN | SUN | AZPS | A |  | 0 | 0 | 0 | 0 | 0 | 0 | 0 | 0 | 0 | 0 | 0 | 0 | 0 | 0 | 0 | 0 | 0 | 0 | 0 | 0 | 0 | 0 | 0 | 0 | 0 | 0 | 0 | 0 | 0 | 0 | 0 | 0 | 0 | 0 | 0 | 0 | 1102 | 1273 | 1436 | 1919 | 2079 | 1986 | 1990 | 1830 | 1653 | 1559 | 1113 | 988 | 1102 | 1273 | 1436 | 1919 | 2079 | 1986 | 1990 | 1830 | 1653 | 1559 | 1113 | 988 | 125.69 | 145.149 | 163.772 | 218.923 | 237.136 | 226.56 | 227.024 | 208.717 | 188.581 | 177.781 | 126.964 | 112.703 | 0 | 0 | 18928 | 18928 | 2159 | 2020 | solar PV | TRUE
57940 | Y | . | Wausau Paper Middletown | Wausau Paper Middletown | 57317 | OH | ENC | RFC |  | 322 | 7 | Industrial NAICS Cogen | ST | BIT | COL | PJM | M | short tons | 2348 | 2195 | 2277 | 2236 | 1990 | 1817 | 996 | 1028 | 1362 | 2143 | 983 | 1675 | 0 | 0 | 0 | 0 | 0 | 0 | 0 | 0 | 0 | 0 | 0 | 0 | 25.2 | 25.2 | 25.2 | 25.2 | 25.2 | 25.2 | 25.2 | 25.2 | 25.2 | 25.2 | 25.2 | 25.2 | 59170 | 55314 | 57380 | 56347 | 50148 | 45788 | 25099 | 25906 | 34322 | 54004 | 24772 | 42210 | 0 | 0 | 0 | 0 | 0 | 0 | 0 | 0 | 0 | 0 | 0 | 0 | 0 | 0 | 0 | 0 | 0 | 0 | 0 | 0 | 0 | 0 | 0 | 0 | 21050 | 0 | 530460 | 0 | 0 | 2020 | hard coal | FALSE
57940 | Y | . | Wausau Paper Middletown | Wausau Paper Middletown | 57317 | OH | ENC | RFC |  | 322 | 7 | Industrial NAICS Cogen | ST | DFO | DFO | PJM | M | barrels | 97 | 65 | 52 | 16 | 129 | 41 | 53 | 77 | 100 | 54 | 53 | 186 | 0 | 0 | 0 | 0 | 0 | 0 | 0 | 0 | 0 | 0 | 0 | 0 | 5.9 | 5.9 | 5.9 | 5.9 | 5.9 | 5.9 | 5.9 | 5.9 | 5.9 | 5.9 | 5.9 | 5.9 | 572 | 384 | 307 | 94 | 761 | 242 | 313 | 454 | 590 | 319 | 313 | 1097 | 0 | 0 | 0 | 0 | 0 | 0 | 0 | 0 | 0 | 0 | 0 | 0 | 0 | 0 | 0 | 0 | 0 | 0 | 0 | 0 | 0 | 0 | 0 | 0 | 923 | 0 | 5446 | 0 | 0 | 2020 | petroleum | FALSE
57941 | N | . | Town of Uxbridge MA at Commerce Dr | Constellation Solar Net Metering LLC | 57318 | MA | NEW | NPCC |  | 22 | 2 | NAICS-22 Non-Cogen | PV | SUN | SUN | ISNE | A |  | 0 | 0 | 0 | 0 | 0 | 0 | 0 | 0 | 0 | 0 | 0 | 0 | 0 | 0 | 0 | 0 | 0 | 0 | 0 | 0 | 0 | 0 | 0 | 0 | 0 | 0 | 0 | 0 | 0 | 0 | 0 | 0 | 0 | 0 | 0 | 0 | 1144 | 1498 | 2280 | 2186 | 3082 | 2912 | 2867 | 2710 | 2353 | 1711 | 1224 | 931 | 1144 | 1498 | 2280 | 2186 | 3082 | 2912 | 2867 | 2710 | 2353 | 1711 | 1224 | 931 | 130.478 | 170.905 | 260.047 | 249.334 | 351.513 | 332.108 | 327.055 | 309.166 | 268.436 | 195.162 | 139.574 | 106.222 | 0 | 0 | 24898 | 24898 | 2840 | 2020 | solar PV | TRUE
57942 | N | . | Town of Norfolk MA at Medway Branch | Constellation Solar Massachusetts LLC | 57319 | MA | NEW | NPCC |  | 22 | 2 | NAICS-22 Non-Cogen | PV | SUN | SUN | ISNE | A |  | 0 | 0 | 0 | 0 | 0 | 0 | 0 | 0 | 0 | 0 | 0 | 0 | 0 | 0 | 0 | 0 | 0 | 0 | 0 | 0 | 0 | 0 | 0 | 0 | 0 | 0 | 0 | 0 | 0 | 0 | 0 | 0 | 0 | 0 | 0 | 0 | 806 | 1056 | 1606 | 1540 | 2171 | 2051 | 2020 | 1910 | 1658 | 1206 | 862 | 656 | 806 | 1056 | 1606 | 1540 | 2171 | 2051 | 2020 | 1910 | 1658 | 1206 | 862 | 656 | 91.933 | 120.416 | 183.223 | 175.675 | 247.668 | 233.996 | 230.435 | 217.831 | 189.134 | 137.506 | 98.341 | 74.842 | 0 | 0 | 17542 | 17542 | 2001 | 2020 | solar PV | TRUE
57943 | N | . | Lonesome Creek Station | Basin Electric Power Coop | 1307 | ND | WNC | MRO |  | 22 | 1 | Electric Utility | GT | NG | NG | SWPP | A | mcf | 767472 | 647446 | 556368 | 478381 | 442051 | 682400 | 995218 | 697274 | 471010 | 523457 | 405613 | 624552 | 767472 | 647446 | 556368 | 478381 | 442051 | 682400 | 995218 | 697274 | 471010 | 523457 | 405613 | 624552 | 1.078 | 1.078 | 1.078 | 1.078 | 1.078 | 1.078 | 1.078 | 1.078 | 1.078 | 1.078 | 1.078 | 1.078 | 827335 | 697947 | 599765 | 515695 | 476531 | 735627 | 1072845 | 751661 | 507749 | 564287 | 437251 | 673267 | 827335 | 697947 | 599765 | 515695 | 476531 | 735627 | 1072845 | 751661 | 507749 | 564287 | 437251 | 673267 | 82528.997 | 69622.165 | 59828.181 | 51441.961 | 47535.349 | 73380.854 | 107019.32 | 74980.378 | 50649.335 | 56289.13 | 43617.042 | 67160.289 | 7291242 | 7291242 | 7859960 | 7859960 | 784053 | 2020 | natural gas peaker | TRUE
57945 | N | . | Berkeley County Landfill | South Carolina Public Service Authority | 17543 | SC | SAT | SERC |  | 22 | 1 | Electric Utility | IC | LFG | MLG | SC | A | mcf | 11142 | 10657 | 11861 | 10998 | 10821 | 9551 | 10360 | 10462 | 9669 | 9761 | 10105 | 11658 | 11142 | 10657 | 11861 | 10998 | 10821 | 9551 | 10360 | 10462 | 9669 | 9761 | 10105 | 11658 | 0.5 | 0.5 | 0.5 | 0.5 | 0.5 | 0.5 | 0.5 | 0.5 | 0.5 | 0.5 | 0.5 | 0.5 | 5571 | 5329 | 5931 | 5499 | 5411 | 4776 | 5180 | 5231 | 4835 | 4881 | 5053 | 5829 | 5571 | 5329 | 5931 | 5499 | 5411 | 4776 | 5180 | 5231 | 4835 | 4881 | 5053 | 5829 | 344.269 | 329.233 | 366.431 | 339.765 | 334.301 | 295.06 | 320.064 | 323.219 | 298.722 | 301.56 | 312.2 | 360.176 | 127045 | 127045 | 63526 | 63526 | 3925 | 2020 | biomass | TRUE
57946 | N | . | Fredericktown Energy Center | Missouri Jnt Muni.Pwr Elec. Ut. Comm. | 12670 | MO | WNC | SERC |  | 22 | 1 | Electric Utility | GT | NG | NG | SWPP | A | mcf | 2207 | 1745 | 1671 | 1315 | 1058 | 2128 | 3161 | 2498 | 1907 | 1011 | 1109 | 1670 | 2207 | 1745 | 1671 | 1315 | 1058 | 2128 | 3161 | 2498 | 1907 | 1011 | 1109 | 1670 | 1.027 | 1.027 | 1.027 | 1.027 | 1.027 | 1.027 | 1.027 | 1.027 | 1.027 | 1.027 | 1.027 | 1.027 | 2267 | 1792 | 1716 | 1351 | 1087 | 2185 | 3246 | 2565 | 1958 | 1038 | 1139 | 1715 | 2267 | 1792 | 1716 | 1351 | 1087 | 2185 | 3246 | 2565 | 1958 | 1038 | 1139 | 1715 | 223.283 | 176.481 | 168.955 | 132.986 | 107.015 | 215.17 | 319.63 | 252.556 | 192.795 | 102.206 | 112.096 | 168.827 | 21480 | 21480 | 22059 | 22059 | 2172 | 2020 | natural gas peaker | TRUE
57947 | N | . | Macho Springs Power I | Capital Power Corporation | 59365 | NM | MTN | WECC |  | 22 | 2 | NAICS-22 Non-Cogen | WT | WND | WND | EPE | A |  | 0 | 0 | 0 | 0 | 0 | 0 | 0 | 0 | 0 | 0 | 0 | 0 | 0 | 0 | 0 | 0 | 0 | 0 | 0 | 0 | 0 | 0 | 0 | 0 | 0 | 0 | 0 | 0 | 0 | 0 | 0 | 0 | 0 | 0 | 0 | 0 | 109142 | 98299 | 115382 | 106223 | 102875 | 119265 | 68538 | 75249 | 77166 | 41631 | 108469 | 109457 | 109142 | 98299 | 115382 | 106223 | 102875 | 119265 | 68538 | 75249 | 77166 | 41631 | 108469 | 109457 | 12449.208 | 11212.443 | 13160.976 | 12116.192 | 11734.401 | 13603.84 | 7817.762 | 8583.205 | 8801.873 | 4748.566 | 12372.442 | 12485.092 | 0 | 0 | 1131696 | 1131696 | 129086 | 2020 | onshore wind | TRUE
57948 | N | . | NJ Oak Solar Plant | NJR Clean Energy Ventures Corporation | 56990 | NJ | MAT | RFC |  | 22 | 2 | NAICS-22 Non-Cogen | PV | SUN | SUN | PJM | A |  | 0 | 0 | 0 | 0 | 0 | 0 | 0 | 0 | 0 | 0 | 0 | 0 | 0 | 0 | 0 | 0 | 0 | 0 | 0 | 0 | 0 | 0 | 0 | 0 | 0 | 0 | 0 | 0 | 0 | 0 | 0 | 0 | 0 | 0 | 0 | 0 | 6138 | 6896 | 9877 | 10271 | 13442 | 14111 | 13290 | 11483 | 10551 | 7619 | 6992 | 4842 | 6138 | 6896 | 9877 | 10271 | 13442 | 14111 | 13290 | 11483 | 10551 | 7619 | 6992 | 4842 | 700.161 | 786.636 | 1126.644 | 1171.586 | 1533.29 | 1609.536 | 1515.933 | 1309.82 | 1203.51 | 869.081 | 797.484 | 552.319 | 0 | 0 | 115512 | 115512 | 13176 | 2020 | solar PV | TRUE
57949 | Y | . | MSC Sebewaing | Michigan Sugar Company | 57324 | MI | ENC | RFC |  | 311 | 7 | Industrial NAICS Cogen | ST | BIT | COL | MISO | M | short tons | 3826 | 3484 | 3778 | 2643 | 178 | 0 | 0 | 1186 | 3139 | 3761 | 3594 | 5526 | 7 | 57 | 69 | 1 | 0 | 0 | 0 | 0 | 39 | 2 | 61 | 81 | 27.6 | 27.6 | 26.7 | 26.7 | 26.7 | 0 | 0 | 26.7 | 26.7 | 26.7 | 26.7 | 27 | 105598 | 96158 | 100873 | 70568 | 4753 | 0 | 0 | 31666 | 83811 | 100419 | 95960 | 149202 | 189 | 1580 | 1838 | 15 | 0 | 0 | 0 | 0 | 1049 | 50 | 1627 | 2195 | 16.592 | 138.939 | 161.569 | 1.351 | 0 | 0 | 0 | 0 | 92.275 | 4.433 | 143.01 | 192.97 | 31115 | 317 | 839008 | 8543 | 751.139 | 2020 | hard coal | FALSE
57949 | Y | . | MSC Sebewaing | Michigan Sugar Company | 57324 | MI | ENC | RFC |  | 311 | 7 | Industrial NAICS Cogen | ST | NG | NG | MISO | M | mcf | 38770 | 37539 | 41205 | 32304 | 4126 | 0 | 0 | 16491 | 45350 | 3505629 | 46970 | 48622 | 69 | 617 | 751 | 7 | 0 | 0 | 0 | 0 | 568 | 1760 | 797 | 715 | 1.052 | 1.052 | 1.052 | 1.05 | 1.052 | 0 | 0 | 1.052 | 1.056 | 1.057 | 1.057 | 1.05 | 40786 | 39491 | 43348 | 33919 | 4341 | 0 | 0 | 17349 | 47890 | 3705450 | 49647 | 51053 | 73 | 649 | 790 | 7 | 0 | 0 | 0 | 0 | 600 | 1860 | 842 | 751 | 6.408 | 57.061 | 69.431 | 0.649 | 0 | 0 | 0 | 0 | 52.725 | 163.567 | 73.99 | 66.03 | 3817006 | 5284 | 4033274 | 5572 | 489.861 | 2020 | natural gas peaker | FALSE
57950 | Y | . | MSC Croswell | Michigan Sugar Company | 57324 | MI | ENC | RFC |  | 311 | 7 | Industrial NAICS Cogen | ST | BIT | COL | MISO | M | short tons | 0 | 0 | 0 | 0 | 0 | 0 | 0 | 0 | 0 | 0 | 0 | 0 | 0 | 0 | 0 | 0 | 0 | 0 | 0 | 0 | 0 | 0 | 0 | 0 | 0 | 0 | 0 | 0 | 0 | 0 | 0 | 0 | 0 | 0 | 0 | 0 | 0 | 0 | 0 | 0 | 0 | 0 | 0 | 0 | 0 | 0 | 0 | 0 | 0 | 0 | 0 | 0 | 0 | 0 | 0 | 0 | 0 | 0 | 0 | 0 | 0 | 0 | 0 | 0 | 0 | 0 | 0 | 0 | 0 | 0 | 0 | 0 | 0 | 0 | 0 | 0 | 0 | 2020 | hard coal | FALSE
57950 | Y | . | MSC Croswell | Michigan Sugar Company | 57324 | MI | ENC | RFC |  | 311 | 7 | Industrial NAICS Cogen | ST | NG | NG | MISO | M | mcf | 84432 | 76212 | 81426 | 30712 | 0 | 0 | 0 | 51993 | 102253 | 98493 | 98333 | 11343 | 0 | 0 | 0 | 0 | 0 | 0 | 0 | 151 | 1357 | 140 | 248 | 0 | 1.052 | 1.052 | 1.054 | 1.052 | 0 | 0 | 0 | 1.052 | 1.056 | 1.057 | 1.057 | 1.05 | 88822 | 80175 | 85823 | 32309 | 0 | 0 | 0 | 54697 | 107979 | 104107 | 103938 | 11910 | 0 | 0 | 0 | 0 | 0 | 0 | 0 | 159 | 1433 | 148 | 262 | 0 | 0 | 0 | 0 | 0 | 0 | 0 | 0 | 14 | 122.22 | 13 | 23 | 0 | 635197 | 1896 | 669760 | 2002 | 172.22 | 2020 | natural gas peaker | FALSE
57951 | N | . | Shore Point Solar | Shore Point Solar LLC | 57328 | NJ | MAT | RFC |  | 22 | 2 | NAICS-22 Non-Cogen | PV | SUN | SUN | PJM | A |  | 0 | 0 | 0 | 0 | 0 | 0 | 0 | 0 | 0 | 0 | 0 | 0 | 0 | 0 | 0 | 0 | 0 | 0 | 0 | 0 | 0 | 0 | 0 | 0 | 0 | 0 | 0 | 0 | 0 | 0 | 0 | 0 | 0 | 0 | 0 | 0 | 489 | 550 | 787 | 819 | 1072 | 1125 | 1059 | 915 | 841 | 607 | 557 | 386 | 489 | 550 | 787 | 819 | 1072 | 1125 | 1059 | 915 | 841 | 607 | 557 | 386 | 55.816 | 62.711 | 89.816 | 93.399 | 122.234 | 128.312 | 120.85 | 104.419 | 95.944 | 69.283 | 63.575 | 44.031 | 0 | 0 | 9207 | 9207 | 1050.39 | 2020 | solar PV | TRUE
57952 | N | . | Woodall Gas Plant | Energy Transfer Field Services LLC | 59344 | TX | WSC | MRO |  | 211 | 6 | Industrial NAICS Non-Cogen | IC | NG | NG | SWPP | A | mcf | 6716 | 6391 | 6228 | 5545 | 6638 | 7852 | 9553 | 9246 | 7630 | 6598 | 5168 | 5680 | 6716 | 6391 | 6228 | 5545 | 6638 | 7852 | 9553 | 9246 | 7630 | 6598 | 5168 | 5680 | 1.059 | 1.059 | 1.059 | 1.059 | 1.059 | 1.059 | 1.059 | 1.059 | 1.059 | 1.059 | 1.059 | 1.059 | 7112 | 6768 | 6595 | 5872 | 7030 | 8315 | 10117 | 9792 | 8080 | 6987 | 5473 | 6015 | 7112 | 6768 | 6595 | 5872 | 7030 | 8315 | 10117 | 9792 | 8080 | 6987 | 5473 | 6015 | 509.498 | 484.744 | 472.364 | 420.595 | 503.529 | 595.56 | 724.592 | 701.31 | 578.708 | 500.446 | 391.988 | 430.806 | 83245 | 83245 | 88156 | 88156 | 6314.14 | 2020 | natural gas peaker | FALSE
57953 | Y | . | Roquette America | Roquette America | 57332 | IA | WNC | MRO |  | 311 | 7 | Industrial NAICS Cogen | CA | NG | NG | MISO | M | mcf | 0 | 0 | 0 | 0 | 0 | 0 | 0 | 0 | 0 | 0 | 0 | 0 | 0 | 0 | 0 | 0 | 0 | 0 | 0 | 0 | 0 | 0 | 0 | 0 | 0 | 0 | 0 | 0 | 0 | 0 | 0 | 0 | 0 | 0 | 0 | 0 | 0 | 0 | 0 | 0 | 0 | 0 | 0 | 0 | 0 | 0 | 0 | 0 | 0 | 0 | 0 | 0 | 0 | 0 | 0 | 0 | 0 | 0 | 0 | 0 | 0 | 0 | 0 | 0 | 0 | 0 | 0 | 0 | 0 | 0 | 0 | 0 | 0 | 0 | 0 | 0 | 0 | 2020 | natural gas nonpeaker | FALSE
57953 | Y | . | Roquette America | Roquette America | 57332 | IA | WNC | MRO |  | 311 | 7 | Industrial NAICS Cogen | CT | NG | NG | MISO | M | mcf | 0 | 149157 | 192006 | 176970 | 0 | 0 | 0 | 2344 | 0 | 0 | 0 | 0 | 0 | 41181 | 55984 | 55643 | 0 | 0 | 0 | 741 | 0 | 0 | 0 | 0 | 0 | 1.051 | 1.046 | 1.05 | 0 | 0 | 0 | 1.034 | 0 | 0 | 0 | 0 | 0 | 156764 | 200838 | 185819 | 0 | 0 | 0 | 2424 | 0 | 0 | 0 | 0 | 0 | 43281 | 58559 | 58425 | 0 | 0 | 0 | 766 | 0 | 0 | 0 | 0 | 0 | 10909 | 14760 | 14726 | 0 | 0 | 0 | 193 | 0 | 0 | 0 | 0 | 520477 | 153549 | 545845 | 161031 | 40588 | 2020 | natural gas nonpeaker | FALSE
57953 | Y | . | Roquette America | Roquette America | 57332 | IA | WNC | MRO |  | 311 | 7 | Industrial NAICS Cogen | ST | BIT | COL | MISO | M | short tons | 5996 | 5073 | 4222 | 0 | 5349 | 5972 | 6742 | 6541 | 6337 | 6471 | 5149 | 6502 | 525 | 420 | 388 | 0 | 452 | 517 | 589 | 552 | 573 | 620 | 451 | 679 | 22.4 | 22.26 | 21.98 | 0 | 21.94 | 22.4 | 22.4 | 22.26 | 22.206 | 22.206 | 22.36 | 22.18 | 134310 | 112925 | 92800 | 0 | 117357 | 133773 | 151021 | 145603 | 140719 | 143695 | 115132 | 144214 | 11756 | 9357 | 8519 | 0 | 9912 | 11571 | 13196 | 12285 | 12717 | 13778 | 10093 | 15070 | 2963.081 | 2358.472 | 2147.178 | 0 | 2498.366 | 2916.389 | 3326.098 | 3096.395 | 3205.423 | 3472.697 | 2544.021 | 3798.36 | 64354 | 5766 | 1431549 | 128254 | 32326.48 | 2020 | hard coal | FALSE
57953 | Y | . | Roquette America | Roquette America | 57332 | IA | WNC | MRO |  | 311 | 7 | Industrial NAICS Cogen | ST | PC | PC | MISO | M | short tons | 11547 | 9687 | 7620 | 0 | 9741 | 10472 | 12249 | 11689 | 10725 | 12390 | 8610 | 12390 | 1011 | 803 | 700 | 0 | 823 | 906 | 1070 | 986 | 969 | 1188 | 755 | 1295 | 27.6 | 27 | 26.39 | 0 | 26.13 | 27.3 | 27.33 | 27.02 | 27.018 | 26.872 | 27.7 | 27.52 | 318697 | 261549 | 201092 | 0 | 254532 | 285886 | 334765 | 315837 | 289768 | 332944 | 238497 | 340973 | 27895 | 21672 | 18460 | 0 | 21498 | 24728 | 29252 | 26648 | 26187 | 31923 | 20908 | 35630 | 7030.919 | 5462.528 | 4652.822 | 0 | 5418.634 | 6232.611 | 7372.902 | 6716.605 | 6600.577 | 8046.303 | 5269.979 | 8980.64 | 117120 | 10506 | 3174540 | 284801 | 71784.52 | 2020 | petroleum | FALSE
57953 | Y | . | Roquette America | Roquette America | 57332 | IA | WNC | MRO |  | 311 | 7 | Industrial NAICS Cogen | ST | SUB | COL | MISO | M | short tons | 0 | . | . | . | 0 | 0 | . | . | . | . | . | 0 | 0 | . | . | . | 0 | 0 | . | . | . | . | . | 0 | 0 | . | . | . | 0 | 0 | . | . | . | . | . | 0 | 0 | . | . | . | 0 | 0 | . | . | . | . | . | 0 | 0 | . | . | . | 0 | 0 | . | . | . | . | . | 0 | 0 | . | . | . | 0 | 0 | . | . | . | . | . | 0 | 0 | 0 | 0 | 0 | 0 | 2020 | hard coal | FALSE
57956 | N | . | Minco Wind II, LLC | FPLE Wind, LLC | 56925 | OK | WSC | MRO |  | 22 | 2 | NAICS-22 Non-Cogen | WT | WND | WND | SWPP | A |  | 0 | 0 | 0 | 0 | 0 | 0 | 0 | 0 | 0 | 0 | 0 | 0 | 0 | 0 | 0 | 0 | 0 | 0 | 0 | 0 | 0 | 0 | 0 | 0 | 0 | 0 | 0 | 0 | 0 | 0 | 0 | 0 | 0 | 0 | 0 | 0 | 271536 | 262949 | 257408 | 279289 | 221515 | 317039 | 189409 | 193662 | 188297 | 246503 | 288409 | 244195 | 271536 | 262949 | 257408 | 279289 | 221515 | 317039 | 189409 | 193662 | 188297 | 246503 | 288409 | 244195 | 30972.516 | 29993.08 | 29360.998 | 31856.836 | 25266.862 | 36162.822 | 21604.749 | 22089.924 | 21477.962 | 28117.181 | 32897.146 | 27853.924 | 0 | 0 | 2960211 | 2960211 | 337654 | 2020 | onshore wind | TRUE
57959 | N | . | Desert Green Solar Farm LLC | Invenergy Services LLC | 49893 | CA | PACC | WECC |  | 22 | 2 | NAICS-22 Non-Cogen | PV | SUN | SUN | CISO | A |  | 0 | 0 | 0 | 0 | 0 | 0 | 0 | 0 | 0 | 0 | 0 | 0 | 0 | 0 | 0 | 0 | 0 | 0 | 0 | 0 | 0 | 0 | 0 | 0 | 0 | 0 | 0 | 0 | 0 | 0 | 0 | 0 | 0 | 0 | 0 | 0 | 6175 | 8370 | 8190 | 10322 | 13509 | 13453 | 15195 | 12589 | 9885 | 9137 | 7223 | 5719 | 6175 | 8370 | 8190 | 10322 | 13509 | 13453 | 15195 | 12589 | 9885 | 9137 | 7223 | 5719 | 704.297 | 954.711 | 934.242 | 1177.408 | 1540.932 | 1534.461 | 1733.199 | 1435.908 | 1127.471 | 1042.152 | 823.898 | 652.321 | 0 | 0 | 119767 | 119767 | 13661 | 2020 | solar PV | TRUE
57962 | N | . | Brookfield Tehachapi 1 | Consolidated Edison Development Inc. | 56769 | CA | PACC | WECC |  | 22 | 2 | NAICS-22 Non-Cogen | WT | WND | WND | CISO | A |  | 0 | 0 | 0 | 0 | 0 | 0 | 0 | 0 | 0 | 0 | 0 | 0 | 0 | 0 | 0 | 0 | 0 | 0 | 0 | 0 | 0 | 0 | 0 | 0 | 0 | 0 | 0 | 0 | 0 | 0 | 0 | 0 | 0 | 0 | 0 | 0 | 122915 | 125996 | 182649 | 246251 | 251271 | 278659 | 273598 | 233100 | 129045 | 140598 | 107595 | 105659 | 122915 | 125996 | 182649 | 246251 | 251271 | 278659 | 273598 | 233100 | 129045 | 140598 | 107595 | 105659 | 14020.176 | 14371.634 | 20833.668 | 28088.366 | 28660.953 | 31785.027 | 31207.676 | 26588.304 | 14719.378 | 16037.184 | 12272.69 | 12051.944 | 0 | 0 | 2197336 | 2197336 | 250637 | 2020 | onshore wind | TRUE
57963 | N | . | Musselshell Wind Project | Musselshell Wind Project LLC | 57333 | MT | MTN | WECC |  | 22 | 2 | NAICS-22 Non-Cogen | WT | WND | WND | NWMT | A |  | 0 | 0 | 0 | 0 | 0 | 0 | 0 | 0 | 0 | 0 | 0 | 0 | 0 | 0 | 0 | 0 | 0 | 0 | 0 | 0 | 0 | 0 | 0 | 0 | 0 | 0 | 0 | 0 | 0 | 0 | 0 | 0 | 0 | 0 | 0 | 0 | 23012 | 23999 | 18977 | 19446 | 15291 | 17352 | 12219 | 11769 | 16411 | 18540 | 27719 | 23689 | 23012 | 23999 | 18977 | 19446 | 15291 | 17352 | 12219 | 11769 | 16411 | 18540 | 27719 | 23689 | 2624.793 | 2737.409 | 2164.568 | 2218.094 | 1744.159 | 1979.264 | 1393.802 | 1342.464 | 1871.854 | 2114.778 | 3161.745 | 2702.07 | 0 | 0 | 228424 | 228424 | 26055 | 2020 | onshore wind | TRUE
57964 | N | . | Shady Oaks Wind Farm | Algonquin Power Co | 59050 | IL | ENC | MRO |  | 22 | 2 | NAICS-22 Non-Cogen | WT | WND | WND | PJM | A |  | 0 | 0 | 0 | 0 | 0 | 0 | 0 | 0 | 0 | 0 | 0 | 0 | 0 | 0 | 0 | 0 | 0 | 0 | 0 | 0 | 0 | 0 | 0 | 0 | 0 | 0 | 0 | 0 | 0 | 0 | 0 | 0 | 0 | 0 | 0 | 0 | 249253 | 280458 | 298566 | 292743 | 236578 | 185172 | 105888 | 91820 | 181628 | 261116 | 356650 | 262710 | 249253 | 280458 | 298566 | 292743 | 236578 | 185172 | 105888 | 91820 | 181628 | 261116 | 356650 | 262710 | 28430.862 | 31990.154 | 34055.641 | 33391.425 | 26985.104 | 21121.441 | 12078.068 | 10473.402 | 20717.204 | 29783.915 | 40681.007 | 29965.777 | 0 | 0 | 2802582 | 2802582 | 319674 | 2020 | onshore wind | TRUE
57965 | N | . | Musselshell Wind Project Two LLC | Musselshell Wind Project Two LLC | 57338 | MT | MTN | WECC |  | 22 | 2 | NAICS-22 Non-Cogen | WT | WND | WND | NWMT | A |  | 0 | 0 | 0 | 0 | 0 | 0 | 0 | 0 | 0 | 0 | 0 | 0 | 0 | 0 | 0 | 0 | 0 | 0 | 0 | 0 | 0 | 0 | 0 | 0 | 0 | 0 | 0 | 0 | 0 | 0 | 0 | 0 | 0 | 0 | 0 | 0 | 27262 | 28432 | 22482 | 23038 | 18116 | 20558 | 14477 | 13943 | 19442 | 21965 | 32839 | 28065 | 27262 | 28432 | 22482 | 23038 | 18116 | 20558 | 14477 | 13943 | 19442 | 21965 | 32839 | 28065 | 3109.659 | 3243.076 | 2564.417 | 2627.83 | 2066.348 | 2344.883 | 1651.271 | 1590.45 | 2217.631 | 2505.43 | 3745.797 | 3201.208 | 0 | 0 | 270619 | 270619 | 30868 | 2020 | onshore wind | TRUE
57966 | Y | . | Southeast Steam Plant | Veolia Energy | 57341 | MN | WNC | MRO |  | 611 | 5 | Commercial NAICS Cogen | ST | DFO | DFO | MISO | M | barrels | 0 | 0 | 0 | 0 | 0 | 0 | 0 | 0 | 0 | 0 | 0 | 0 | 0 | 0 | 0 | 0 | 0 | 0 | 0 | 0 | 0 | 0 | 0 | 0 | 0 | 0 | 0 | 0 | 0 | 0 | 0 | 0 | 0 | 0 | 0 | 0 | 0 | 0 | 0 | 0 | 0 | 0 | 0 | 0 | 0 | 0 | 0 | 0 | 0 | 0 | 0 | 0 | 0 | 0 | 0 | 0 | 0 | 0 | 0 | 0 | 0 | 0 | 0 | 0 | 0 | 0 | 0 | 0 | 0 | 0 | 0 | 0 | 0 | 0 | 0 | 0 | 0 | 2020 | petroleum | FALSE
57966 | Y | . | Southeast Steam Plant | Veolia Energy | 57341 | MN | WNC | MRO |  | 611 | 5 | Commercial NAICS Cogen | ST | NG | NG | MISO | M | mcf | 47588 | 24211 | 0 | 0 | 0 | 0 | 0 | 0 | 0 | 0 | 0 | 0 | 9466 | 3425 | 0 | 0 | 0 | 0 | 0 | 0 | 0 | 0 | 0 | 0 | 1.08 | 1.09 | 0 | 0 | 0 | 0 | 0 | 0 | 0 | 0 | 0 | 0 | 51395 | 26390 | 0 | 0 | 0 | 0 | 0 | 0 | 0 | 0 | 0 | 0 | 10223 | 3733 | 0 | 0 | 0 | 0 | 0 | 0 | 0 | 0 | 0 | 0 | 441.327 | 93.897 | 0 | 0 | 0 | 0 | 0 | 0 | 0 | 0 | 0 | 0 | 71799 | 12891 | 77785 | 13956 | 535.224 | 2020 | natural gas peaker | FALSE
57966 | Y | . | Southeast Steam Plant | Veolia Energy | 57341 | MN | WNC | MRO |  | 611 | 5 | Commercial NAICS Cogen | ST | SUB | COL | MISO | M | short tons | 161 | 156 | 0 | 0 | 0 | 0 | 0 | 0 | 0 | 0 | 0 | 0 | 32 | 22 | 0 | 0 | 0 | 0 | 0 | 0 | 0 | 0 | 0 | 0 | 16.4 | 16.4 | 0 | 0 | 0 | 0 | 0 | 0 | 0 | 0 | 0 | 0 | 2640 | 2558 | 0 | 0 | 0 | 0 | 0 | 0 | 0 | 0 | 0 | 0 | 525 | 362 | 0 | 0 | 0 | 0 | 0 | 0 | 0 | 0 | 0 | 0 | 22.673 | 9.103 | 0 | 0 | 0 | 0 | 0 | 0 | 0 | 0 | 0 | 0 | 317 | 54 | 5198 | 887 | 31.776 | 2020 | hard coal | FALSE
57968 | N | . | Cashton Greens Wind Farm | Cashton Greens Wind Farm LLC | 57340 | WI | ENC | MRO |  | 22 | 2 | NAICS-22 Non-Cogen | WT | WND | WND | MISO | A |  | 0 | 0 | 0 | 0 | 0 | 0 | 0 | 0 | 0 | 0 | 0 | 0 | 0 | 0 | 0 | 0 | 0 | 0 | 0 | 0 | 0 | 0 | 0 | 0 | 0 | 0 | 0 | 0 | 0 | 0 | 0 | 0 | 0 | 0 | 0 | 0 | 8707 | 10176 | 9702 | 8923 | 8327 | 6140 | 4167 | 4392 | 7965 | 9452 | 12016 | 8854 | 8707 | 10176 | 9702 | 8923 | 8327 | 6140 | 4167 | 4392 | 7965 | 9452 | 12016 | 8854 | 993.184 | 1160.71 | 1106.655 | 1017.791 | 949.778 | 700.327 | 475.29 | 500.998 | 908.528 | 1078.179 | 1370.601 | 1009.959 | 0 | 0 | 98821 | 98821 | 11272 | 2020 | onshore wind | TRUE
57969 | Y | . | Darrington | Hampton Lumber Mills - Washington Inc | 57344 | WA | PACC | WECC |  | 321 | 7 | Industrial NAICS Cogen | ST | WDS | WWW | BPAT | A | short tons | 4336 | 3610 | 4755 | 4345 | 4338 | 4016 | 3552 | 4865 | 4730 | 4693 | 4474 | 4050 | 556 | 463 | 610 | 557 | 556 | 515 | 455 | 624 | 606 | 602 | 574 | 519 | 12 | 12 | 12 | 12 | 12 | 12 | 12 | 12 | 12 | 12 | 12 | 12 | 52032 | 43320 | 57060 | 52140 | 52056 | 48192 | 42624 | 58380 | 56760 | 56316 | 53688 | 48600 | 6669 | 5554 | 7316 | 6684 | 6674 | 6178 | 5464 | 7484 | 7276 | 7220 | 6883 | 6230 | 1368.15 | 1139.492 | 1500.846 | 1371.231 | 1369.173 | 1267.486 | 1121.014 | 1535.398 | 1492.664 | 1481.289 | 1412.117 | 1278.14 | 51764 | 6637 | 621168 | 79632 | 16337 | 2020 | biomass | FALSE
57970 | N | . | Butte College Main Campus Solar | Butte-Glenn Community College District | 57345 | CA | PACC | WECC |  | 611 | 4 | Commercial NAICS Non-Cogen | PV | SUN | SUN | CISO | A |  | 0 | 0 | 0 | 0 | 0 | 0 | 0 | 0 | 0 | 0 | 0 | 0 | 0 | 0 | 0 | 0 | 0 | 0 | 0 | 0 | 0 | 0 | 0 | 0 | 0 | 0 | 0 | 0 | 0 | 0 | 0 | 0 | 0 | 0 | 0 | 0 | 2811 | 3810 | 3729 | 4699 | 6150 | 6124 | 6917 | 5731 | 4500 | 4159 | 3288 | 2603 | 2811 | 3810 | 3729 | 4699 | 6150 | 6124 | 6917 | 5731 | 4500 | 4159 | 3288 | 2603 | 320.624 | 434.62 | 425.302 | 536 | 701.49 | 698.544 | 789.017 | 653.679 | 513.267 | 474.427 | 375.069 | 296.961 | 0 | 0 | 54521 | 54521 | 6219 | 2020 | solar PV | FALSE
57971 | N | . | SF Southeast Cogen Plant | City & County of San Francisco | 16612 | CA | PACC | WECC |  | 22132 | 4 | Commercial NAICS Non-Cogen | IC | OBG | ORW | CISO | A | Mcf | 1088 | 980 | 1033 | 966 | 1027 | 946 | 1063 | 1015 | 1006 | 969 | 975 | 871 | 1088 | 980 | 1033 | 966 | 1027 | 946 | 1063 | 1015 | 1006 | 969 | 975 | 871 | 0.841 | 0.841 | 0.841 | 0.841 | 0.841 | 0.841 | 0.841 | 0.841 | 0.841 | 0.841 | 0.841 | 0.841 | 915 | 824 | 869 | 812 | 864 | 796 | 894 | 854 | 846 | 815 | 820 | 733 | 915 | 824 | 869 | 812 | 864 | 796 | 894 | 854 | 846 | 815 | 820 | 733 | 61.317 | 55.157 | 58.119 | 54.394 | 57.782 | 53.256 | 59.813 | 57.107 | 56.643 | 54.514 | 54.881 | 49.017 | 11939 | 11939 | 10042 | 10042 | 672 | 2020 | biomass | FALSE
57973 | N | . | Spinning Spur Wind LLC | EDF Renewable Asset Holdings, Inc. | 57170 | TX | WSC | MRO |  | 22 | 2 | NAICS-22 Non-Cogen | WT | WND | WND | SWPP | A |  | 0 | 0 | 0 | 0 | 0 | 0 | 0 | 0 | 0 | 0 | 0 | 0 | 0 | 0 | 0 | 0 | 0 | 0 | 0 | 0 | 0 | 0 | 0 | 0 | 0 | 0 | 0 | 0 | 0 | 0 | 0 | 0 | 0 | 0 | 0 | 0 | 496440 | 480600 | 478439 | 481704 | 502144 | 528440 | 434967 | 399334 | 324853 | 457929 | 464568 | 494797 | 496440 | 480600 | 478439 | 481704 | 502144 | 528440 | 434967 | 399334 | 324853 | 457929 | 464568 | 494797 | 56626.031 | 54819.247 | 54572.717 | 54945.099 | 57276.596 | 60276.027 | 49614.129 | 45549.671 | 37054.119 | 52233.231 | 52990.518 | 56438.615 | 0 | 0 | 5544215 | 5544215 | 632396 | 2020 | onshore wind | TRUE
57974 | N | . | Bobcat Bluff Wind Project LLC | EDF Renewable Asset Holdings, Inc. | 57170 | TX | WSC | TRE |  | 22 | 2 | NAICS-22 Non-Cogen | WT | WND | WND | ERCO | A |  | 0 | 0 | 0 | 0 | 0 | 0 | 0 | 0 | 0 | 0 | 0 | 0 | 0 | 0 | 0 | 0 | 0 | 0 | 0 | 0 | 0 | 0 | 0 | 0 | 0 | 0 | 0 | 0 | 0 | 0 | 0 | 0 | 0 | 0 | 0 | 0 | 433404 | 419576 | 417689 | 420539 | 438384 | 461341 | 379737 | 348628 | 283605 | 399783 | 405579 | 431970 | 433404 | 419576 | 417689 | 420539 | 438384 | 461341 | 379737 | 348628 | 283605 | 399783 | 405579 | 431970 | 49435.895 | 47858.528 | 47643.302 | 47968.4 | 50003.853 | 52622.429 | 43314.335 | 39765.965 | 32349.141 | 45600.874 | 46262.003 | 49272.275 | 0 | 0 | 4840235 | 4840235 | 552097 | 2020 | onshore wind | TRUE
57975 | N | . | Spearville 3 LLC | EDF Renewable Asset Holdings, Inc. | 57170 | KS | WNC | MRO |  | 22 | 2 | NAICS-22 Non-Cogen | WT | WND | WND | SWPP | A |  | 0 | 0 | 0 | 0 | 0 | 0 | 0 | 0 | 0 | 0 | 0 | 0 | 0 | 0 | 0 | 0 | 0 | 0 | 0 | 0 | 0 | 0 | 0 | 0 | 0 | 0 | 0 | 0 | 0 | 0 | 0 | 0 | 0 | 0 | 0 | 0 | 298117 | 305042 | 311271 | 316975 | 287733 | 388455 | 240222 | 256123 | 271352 | 306228 | 352939 | 293274 | 298117 | 305042 | 311271 | 316975 | 287733 | 388455 | 240222 | 256123 | 271352 | 306228 | 352939 | 293274 | 34004.47 | 34794.38 | 35504.797 | 36155.492 | 32820.023 | 44308.766 | 27400.742 | 29214.48 | 30951.515 | 34929.65 | 40257.63 | 33452.055 | 0 | 0 | 3627731 | 3627731 | 413794 | 2020 | onshore wind | TRUE
57976 | N | . | Pocahontas Prairie Wind Farm | MidAmerican Energy Co | 12341 | IA | WNC | MRO |  | 22 | 1 | Electric Utility | WT | WND | WND | MISO | A |  | 0 | 0 | 0 | 0 | 0 | 0 | 0 | 0 | 0 | 0 | 0 | 0 | 0 | 0 | 0 | 0 | 0 | 0 | 0 | 0 | 0 | 0 | 0 | 0 | 0 | 0 | 0 | 0 | 0 | 0 | 0 | 0 | 0 | 0 | 0 | 0 | 65618 | 79164 | 78999 | 78619 | 69540 | 81571 | 44686 | 60390 | 77795 | 86871 | 99396 | 76688 | 65618 | 79164 | 78999 | 78619 | 69540 | 81571 | 44686 | 60390 | 77795 | 86871 | 99396 | 76688 | 7484.665 | 9029.766 | 9010.939 | 8967.606 | 7932.047 | 9304.276 | 5097.021 | 6888.289 | 8873.602 | 9908.9 | 11337.527 | 8747.362 | 0 | 0 | 899337 | 899337 | 102582 | 2020 | onshore wind | TRUE
57977 | Y | . | High Sierra Cogeneration Plant | Plumas Sierra Rural Electric Coop | 57353 | CA | PACC | WECC |  | 22 | 1 | Electric Utility | IC | NG | NG | CISO | A | mcf | 22650 | 20001 | 22203 | 15702 | 14764 | 20769 | 29053 | 36130 | 31463 | 32675 | 26100 | 28930 | 15094 | 13329 | 14797 | 10464 | 9839 | 13841 | 19361 | 24078 | 20967 | 21776 | 17393 | 19280 | 1.043 | 1.043 | 1.043 | 1.043 | 1.043 | 1.043 | 1.043 | 1.043 | 1.043 | 1.043 | 1.043 | 1.043 | 23624 | 20861 | 23158 | 16377 | 15399 | 21662 | 30302 | 37684 | 32816 | 34080 | 27222 | 30174 | 15743 | 13902 | 15433 | 10914 | 10262 | 14436 | 20194 | 25113 | 21869 | 22712 | 18141 | 20109 | 2347.543 | 2073.103 | 2301.283 | 1627.468 | 1530.261 | 2152.634 | 3011.308 | 3744.772 | 3261.113 | 3386.747 | 2705.213 | 2998.555 | 300440 | 200219 | 313359 | 208828 | 31140 | 2020 | natural gas peaker | TRUE
57978 | N | . | Lodi Energy Center | Northern California Power Agny | 40613 | CA | PACC | WECC |  | 22 | 1 | Electric Utility | CA | NG | NG | CISO | M | mcf | 0 | 0 | 0 | 0 | 0 | 0 | 0 | 0 | 0 | 0 | 0 | 0 | 0 | 0 | 0 | 0 | 0 | 0 | 0 | 0 | 0 | 0 | 0 | 0 | 0 | 0 | 0 | 0 | 0 | 0 | 0 | 0 | 0 | 0 | 0 | 0 | 0 | 0 | 0 | 0 | 0 | 0 | 0 | 0 | 0 | 0 | 0 | 0 | 0 | 0 | 0 | 0 | 0 | 0 | 0 | 0 | 0 | 0 | 0 | 0 | 22593 | 0 | 0 | 0 | 0 | 12961 | 26189 | 51497 | 25123 | 30504 | 21103 | 54749 | 0 | 0 | 0 | 0 | 244719 | 2020 | natural gas nonpeaker | TRUE
57978 | N | . | Lodi Energy Center | Northern California Power Agny | 40613 | CA | PACC | WECC |  | 22 | 1 | Electric Utility | CT | NG | NG | CISO | M | mcf | 446541 | 0 | 0 | 0 | 0 | 265695 | 529755 | 984819 | 522812 | 597370 | 433516 | 1086656 | 446541 | 0 | 0 | 0 | 0 | 265695 | 529755 | 984819 | 522812 | 597370 | 433516 | 1086656 | 1.044 | 0 | 0 | 0 | 0 | 1.038 | 1.034 | 1.037 | 1.037 | 1.05 | 1.047 | 1.041 | 466189 | 0 | 0 | 0 | 0 | 275791 | 547767 | 1021257 | 542156 | 627239 | 453891 | 1131209 | 466189 | 0 | 0 | 0 | 0 | 275791 | 547767 | 1021257 | 542156 | 627239 | 453891 | 1131209 | 42296 | 0 | 0 | 0 | 0 | 23770 | 48878 | 93569 | 48868 | 57448 | 41310 | 105232 | 4867164 | 4867164 | 5065499 | 5065499 | 461371 | 2020 | natural gas nonpeaker | TRUE
57979 | N | . | Kingdom Community Wind | Green Mountain Power Corp | 7601 | VT | NEW | NPCC |  | 22 | 1 | Electric Utility | WT | WND | WND | ISNE | M |  | 0 | 0 | 0 | 0 | 0 | 0 | 0 | 0 | 0 | 0 | 0 | 0 | 0 | 0 | 0 | 0 | 0 | 0 | 0 | 0 | 0 | 0 | 0 | 0 | 0 | 0 | 0 | 0 | 0 | 0 | 0 | 0 | 0 | 0 | 0 | 0 | 67646 | 87670 | 166880 | 139536 | 146102 | 86180 | 103924 | 102609 | 140097 | 121142 | 165162 | 152695 | 67646 | 87670 | 166880 | 139536 | 146102 | 86180 | 103924 | 102609 | 140097 | 121142 | 165162 | 152695 | 7716 | 10000 | 19035 | 15916 | 16665 | 9830 | 11854 | 11704 | 15980 | 13818 | 18839 | 17417 | 0 | 0 | 1479643 | 1479643 | 168774 | 2020 | onshore wind | TRUE
57980 | N | . | Busch Ranch Wind Energy Farm | Black Hills Colorado Electric, LLC | 56146 | CO | MTN | WECC |  | 22 | 1 | Electric Utility | WT | WND | WND | PSCO | A |  | 0 | 0 | 0 | 0 | 0 | 0 | 0 | 0 | 0 | 0 | 0 | 0 | 0 | 0 | 0 | 0 | 0 | 0 | 0 | 0 | 0 | 0 | 0 | 0 | 0 | 0 | 0 | 0 | 0 | 0 | 0 | 0 | 0 | 0 | 0 | 0 | 82831 | 66564 | 60060 | 58759 | 82873 | 61273 | 66463 | 63128 | 54617 | 57710 | 66199 | 81071 | 82831 | 66564 | 60060 | 58759 | 82873 | 61273 | 66463 | 63128 | 54617 | 57710 | 66199 | 81071 | 9448.029 | 7592.534 | 6850.718 | 6702.303 | 9452.856 | 6989.034 | 7581.09 | 7200.69 | 6229.884 | 6582.622 | 7550.966 | 9247.274 | 0 | 0 | 801548 | 801548 | 91428 | 2020 | onshore wind | TRUE
57981 | N | . | Senate Wind LLC | Algonquin Power Co | 59050 | TX | WSC | TRE |  | 22 | 2 | NAICS-22 Non-Cogen | WT | WND | WND | ERCO | A |  | 0 | 0 | 0 | 0 | 0 | 0 | 0 | 0 | 0 | 0 | 0 | 0 | 0 | 0 | 0 | 0 | 0 | 0 | 0 | 0 | 0 | 0 | 0 | 0 | 0 | 0 | 0 | 0 | 0 | 0 | 0 | 0 | 0 | 0 | 0 | 0 | 393902 | 381333 | 379618 | 382209 | 398427 | 419292 | 345126 | 316852 | 257756 | 363345 | 368612 | 392598 | 393902 | 381333 | 379618 | 382209 | 398427 | 419292 | 345126 | 316852 | 257756 | 363345 | 368612 | 392598 | 44930.051 | 43496.452 | 43300.843 | 43596.31 | 45446.241 | 47826.146 | 39366.44 | 36141.487 | 29400.672 | 41444.572 | 42045.443 | 44781.343 | 0 | 0 | 4399070 | 4399070 | 501776 | 2020 | onshore wind | TRUE
57982 | N | . | Meridian Vineyards | CleanCapital | 62060 | CA | PACC | WECC |  | 22 | 2 | NAICS-22 Non-Cogen | PV | SUN | SUN | CISO | A |  | 0 | 0 | 0 | 0 | 0 | 0 | 0 | 0 | 0 | 0 | 0 | 0 | 0 | 0 | 0 | 0 | 0 | 0 | 0 | 0 | 0 | 0 | 0 | 0 | 0 | 0 | 0 | 0 | 0 | 0 | 0 | 0 | 0 | 0 | 0 | 0 | 685 | 929 | 909 | 1145 | 1499 | 1493 | 1686 | 1397 | 1097 | 1014 | 802 | 635 | 685 | 929 | 909 | 1145 | 1499 | 1493 | 1686 | 1397 | 1097 | 1014 | 802 | 635 | 78.157 | 105.947 | 103.676 | 130.66 | 171.002 | 170.283 | 192.338 | 159.347 | 125.119 | 115.651 | 91.43 | 72.39 | 0 | 0 | 13291 | 13291 | 1516 | 2020 | solar PV | TRUE
57983 | N | . | Stephens Ranch Wind Energy LLC | Stephens Ranch Wind Energy LLC | 57355 | TX | WSC | TRE |  | 22 | 2 | NAICS-22 Non-Cogen | WT | WND | WND | ERCO | M |  | 0 | 0 | 0 | 0 | 0 | 0 | 0 | 0 | 0 | 0 | 0 | 0 | 0 | 0 | 0 | 0 | 0 | 0 | 0 | 0 | 0 | 0 | 0 | 0 | 0 | 0 | 0 | 0 | 0 | 0 | 0 | 0 | 0 | 0 | 0 | 0 | 1121229 | 1047499 | 1137781 | 1030210 | 1053750 | 1175436 | 753874 | 769769 | 538890 | 1048551 | 1090045 | 1144365 | 1121229 | 1047499 | 1137781 | 1030210 | 1053750 | 1175436 | 753874 | 769769 | 538890 | 1048551 | 1090045 | 1144365 | 127892 | 119482 | 129780 | 117510 | 120195 | 134075 | 85990 | 87803 | 61468 | 119602 | 124335 | 130531 | 0 | 0 | 11911399 | 11911399 | 1358663 | 2020 | onshore wind | TRUE
57984 | N | . | Lake Winds Energy Park | Consumers Energy Co | 4254 | MI | ENC | RFC |  | 22 | 1 | Electric Utility | WT | WND | WND | MISO | A |  | 0 | 0 | 0 | 0 | 0 | 0 | 0 | 0 | 0 | 0 | 0 | 0 | 0 | 0 | 0 | 0 | 0 | 0 | 0 | 0 | 0 | 0 | 0 | 0 | 0 | 0 | 0 | 0 | 0 | 0 | 0 | 0 | 0 | 0 | 0 | 0 | 230983 | 254563 | 219643 | 191624 | 173902 | 128669 | 95157 | 113012 | 186670 | 224144 | 316640 | 261803 | 230983 | 254563 | 219643 | 191624 | 173902 | 128669 | 95157 | 113012 | 186670 | 224144 | 316640 | 261803 | 26346.873 | 29036.535 | 25053.341 | 21857.442 | 19836.003 | 14676.517 | 10853.99 | 12890.66 | 21292.326 | 25566.756 | 36117.208 | 29862.349 | 0 | 0 | 2396810 | 2396810 | 273390 | 2020 | onshore wind | TRUE
57985 | N | . | SunE EPE2 LLC | SunE EPE2 LLC | 57361 | NM | MTN | WECC |  | 22 | 2 | NAICS-22 Non-Cogen | PV | SUN | SUN | EPE | A |  | 0 | 0 | 0 | 0 | 0 | 0 | 0 | 0 | 0 | 0 | 0 | 0 | 0 | 0 | 0 | 0 | 0 | 0 | 0 | 0 | 0 | 0 | 0 | 0 | 0 | 0 | 0 | 0 | 0 | 0 | 0 | 0 | 0 | 0 | 0 | 0 | 16346 | 17169 | 19622 | 27286 | 30416 | 28582 | 27949 | 26398 | 23242 | 22227 | 17859 | 16469 | 16346 | 17169 | 19622 | 27286 | 30416 | 28582 | 27949 | 26398 | 23242 | 22227 | 17859 | 16469 | 1864.537 | 1958.319 | 2238.12 | 3112.408 | 3469.341 | 3260.224 | 3187.952 | 3011.073 | 2651.109 | 2535.339 | 2037.086 | 1878.492 | 0 | 0 | 273565 | 273565 | 31204 | 2020 | solar PV | TRUE
57986 | N | . | SunE EPE1 LLC | SunE EPE1 LLC | 57360 | NM | MTN | WECC |  | 22 | 2 | NAICS-22 Non-Cogen | PV | SUN | SUN | EPE | A |  | 0 | 0 | 0 | 0 | 0 | 0 | 0 | 0 | 0 | 0 | 0 | 0 | 0 | 0 | 0 | 0 | 0 | 0 | 0 | 0 | 0 | 0 | 0 | 0 | 0 | 0 | 0 | 0 | 0 | 0 | 0 | 0 | 0 | 0 | 0 | 0 | 11991 | 12594 | 14394 | 20016 | 22312 | 20967 | 20502 | 19365 | 17050 | 16305 | 13101 | 12081 | 11991 | 12594 | 14394 | 20016 | 22312 | 20967 | 20502 | 19365 | 17050 | 16305 | 13101 | 12081 | 1367.75 | 1436.544 | 1641.795 | 2283.137 | 2544.969 | 2391.569 | 2338.553 | 2208.802 | 1944.747 | 1859.823 | 1494.325 | 1377.986 | 0 | 0 | 200678 | 200678 | 22890 | 2020 | solar PV | TRUE
57987 | N | . | Canadian Hills Wind | Canadian Hills Wind LLC | 57363 | OK | WSC | MRO |  | 22 | 2 | NAICS-22 Non-Cogen | WT | WND | WND | SWPP | M |  | 0 | 0 | 0 | 0 | 0 | 0 | 0 | 0 | 0 | 0 | 0 | 0 | 0 | 0 | 0 | 0 | 0 | 0 | 0 | 0 | 0 | 0 | 0 | 0 | 0 | 0 | 0 | 0 | 0 | 0 | 0 | 0 | 0 | 0 | 0 | 0 | 880400 | 773390 | 656280 | 799305 | 551962 | 851135 | 472138 | 448748 | 462503 | 654974 | 737217 | 639526 | 880400 | 773390 | 656280 | 799305 | 551962 | 851135 | 472138 | 448748 | 462503 | 654974 | 737217 | 639526 | 100422 | 88216 | 74858 | 91172 | 62959 | 97084 | 53854 | 51186 | 52755 | 74709 | 84090 | 72947 | 0 | 0 | 7927578 | 7927578 | 904252 | 2020 | onshore wind | TRUE
57988 | N | . | Lincoln Landfill | Energy 2001 Inc | 57362 | CA | PACC | WECC |  | 22 | 2 | NAICS-22 Non-Cogen | IC | LFG | MLG | CISO | A | mcf | 82156 | 73900 | 77869 | 72879 | 77418 | 71354 | 80139 | 76513 | 75892 | 73039 | 73532 | 65674 | 82156 | 73900 | 77869 | 72879 | 77418 | 71354 | 80139 | 76513 | 75892 | 73039 | 73532 | 65674 | 0.382 | 0.382 | 0.382 | 0.382 | 0.382 | 0.382 | 0.382 | 0.382 | 0.382 | 0.382 | 0.382 | 0.382 | 31384 | 28230 | 29746 | 27840 | 29574 | 27257 | 30613 | 29228 | 28991 | 27901 | 28089 | 25087 | 31384 | 28230 | 29746 | 27840 | 29574 | 27257 | 30613 | 29228 | 28991 | 27901 | 28089 | 25087 | 2647.263 | 2381.257 | 2509.148 | 2348.333 | 2494.586 | 2299.203 | 2582.277 | 2465.442 | 2445.435 | 2353.505 | 2369.368 | 2116.183 | 900365 | 900365 | 343940 | 343940 | 29012 | 2020 | biomass | TRUE
57989 | N | . | Groveland Solar | Consolidated Edison Development Inc. | 56769 | MA | NEW | NPCC |  | 22 | 2 | NAICS-22 Non-Cogen | PV | SUN | SUN | ISNE | A |  | 0 | 0 | 0 | 0 | 0 | 0 | 0 | 0 | 0 | 0 | 0 | 0 | 0 | 0 | 0 | 0 | 0 | 0 | 0 | 0 | 0 | 0 | 0 | 0 | 0 | 0 | 0 | 0 | 0 | 0 | 0 | 0 | 0 | 0 | 0 | 0 | 1862 | 2439 | 3711 | 3558 | 5016 | 4740 | 4667 | 4412 | 3831 | 2785 | 1992 | 1516 | 1862 | 2439 | 3711 | 3558 | 5016 | 4740 | 4667 | 4412 | 3831 | 2785 | 1992 | 1516 | 212.395 | 278.203 | 423.309 | 405.87 | 572.199 | 540.611 | 532.385 | 503.265 | 436.964 | 317.687 | 227.202 | 172.91 | 0 | 0 | 40529 | 40529 | 4623 | 2020 | solar PV | TRUE
57990 | N | . | Shrewsbury Solar | Consolidated Edison Development Inc. | 56769 | MA | NEW | NPCC |  | 22 | 2 | NAICS-22 Non-Cogen | PV | SUN | SUN | ISNE | A |  | 0 | 0 | 0 | 0 | 0 | 0 | 0 | 0 | 0 | 0 | 0 | 0 | 0 | 0 | 0 | 0 | 0 | 0 | 0 | 0 | 0 | 0 | 0 | 0 | 0 | 0 | 0 | 0 | 0 | 0 | 0 | 0 | 0 | 0 | 0 | 0 | 1748 | 2289 | 3483 | 3340 | 4708 | 4448 | 4381 | 4141 | 3596 | 2614 | 1870 | 1423 | 1748 | 2289 | 3483 | 3340 | 4708 | 4448 | 4381 | 4141 | 3596 | 2614 | 1870 | 1423 | 199.348 | 261.112 | 397.304 | 380.936 | 537.048 | 507.4 | 499.68 | 472.349 | 410.12 | 298.171 | 213.244 | 162.288 | 0 | 0 | 38041 | 38041 | 4339 | 2020 | solar PV | TRUE
57991 | N | . | Highland North Wind Farm | Longroad Energy Services 2 | 63800 | PA | MAT | RFC |  | 22 | 2 | NAICS-22 Non-Cogen | WT | WND | WND | PJM | A |  | 0 | 0 | 0 | 0 | 0 | 0 | 0 | 0 | 0 | 0 | 0 | 0 | 0 | 0 | 0 | 0 | 0 | 0 | 0 | 0 | 0 | 0 | 0 | 0 | 0 | 0 | 0 | 0 | 0 | 0 | 0 | 0 | 0 | 0 | 0 | 0 | 178883 | 152735 | 175683 | 172381 | 157305 | 93566 | 70002 | 83382 | 98249 | 141078 | 201154 | 204626 | 178883 | 152735 | 175683 | 172381 | 157305 | 93566 | 70002 | 83382 | 98249 | 141078 | 201154 | 204626 | 20404.165 | 17421.61 | 20039.145 | 19662.476 | 17942.883 | 10672.52 | 7984.758 | 9510.909 | 11206.72 | 16091.934 | 22944.449 | 23340.431 | 0 | 0 | 1729044 | 1729044 | 197222 | 2020 | onshore wind | TRUE
57992 | N | . | Boston Scientific Solar | Consolidated Edison Solutions Inc | 57365 | MA | NEW | NPCC |  | 22 | 2 | NAICS-22 Non-Cogen | PV | SUN | SUN | ISNE | A |  | 0 | 0 | 0 | 0 | 0 | 0 | 0 | 0 | 0 | 0 | 0 | 0 | 0 | 0 | 0 | 0 | 0 | 0 | 0 | 0 | 0 | 0 | 0 | 0 | 0 | 0 | 0 | 0 | 0 | 0 | 0 | 0 | 0 | 0 | 0 | 0 | 629 | 824 | 1253 | 1201 | 1694 | 1600 | 1576 | 1490 | 1294 | 940 | 673 | 512 | 629 | 824 | 1253 | 1201 | 1694 | 1600 | 1576 | 1490 | 1294 | 940 | 673 | 512 | 71.717 | 93.938 | 142.934 | 137.046 | 193.208 | 182.543 | 179.765 | 169.932 | 147.545 | 107.27 | 76.717 | 58.385 | 0 | 0 | 13686 | 13686 | 1561 | 2020 | solar PV | TRUE
57993 | N | . | Desert Sunlight 300, LLC | NextEra Energy Desert Sunlight 300, LLC | 58289 | CA | PACC | WECC |  | 22 | 2 | NAICS-22 Non-Cogen | PV | SUN | SUN | CISO | A |  | 0 | 0 | 0 | 0 | 0 | 0 | 0 | 0 | 0 | 0 | 0 | 0 | 0 | 0 | 0 | 0 | 0 | 0 | 0 | 0 | 0 | 0 | 0 | 0 | 0 | 0 | 0 | 0 | 0 | 0 | 0 | 0 | 0 | 0 | 0 | 0 | 297616 | 403433 | 394783 | 497538 | 651153 | 648418 | 732399 | 606772 | 476436 | 440383 | 348155 | 275651 | 297616 | 403433 | 394783 | 497538 | 651153 | 648418 | 732399 | 606772 | 476436 | 440383 | 348155 | 275651 | 33947.263 | 46017.178 | 45030.596 | 56751.223 | 74273.134 | 73961.222 | 83540.429 | 69210.938 | 54344.246 | 50231.857 | 39711.974 | 31441.94 | 0 | 0 | 5772737 | 5772737 | 658462 | 2020 | solar PV | TRUE
57994 | N | . | Apple Data Center PV | Apple, Inc | 57369 | NC | SAT | SERC |  | 518 | 4 | Commercial NAICS Non-Cogen | PV | SUN | SUN | DUK | A |  | 0 | 0 | 0 | 0 | 0 | 0 | 0 | 0 | 0 | 0 | 0 | 0 | 0 | 0 | 0 | 0 | 0 | 0 | 0 | 0 | 0 | 0 | 0 | 0 | 0 | 0 | 0 | 0 | 0 | 0 | 0 | 0 | 0 | 0 | 0 | 0 | 16718 | 17181 | 21976 | 29849 | 29873 | 29062 | 32508 | 26103 | 22107 | 22413 | 18745 | 15842 | 16718 | 17181 | 21976 | 29849 | 29873 | 29062 | 32508 | 26103 | 22107 | 22413 | 18745 | 15842 | 1906.881 | 1959.702 | 2506.652 | 3404.689 | 3407.397 | 3314.973 | 3708.049 | 2977.409 | 2521.621 | 2556.483 | 2138.148 | 1806.996 | 0 | 0 | 282377 | 282377 | 32209 | 2020 | solar PV | FALSE
57995 | N | . | NaturEner Rim Rock Energy | NaturEner Rim Rock Energy LLC | 57370 | MT | MTN | WECC |  | 22 | 2 | NAICS-22 Non-Cogen | WT | WND | WND | WWA | M |  | 0 | 0 | 0 | 0 | 0 | 0 | 0 | 0 | 0 | 0 | 0 | 0 | 0 | 0 | 0 | 0 | 0 | 0 | 0 | 0 | 0 | 0 | 0 | 0 | 0 | 0 | 0 | 0 | 0 | 0 | 0 | 0 | 0 | 0 | 0 | 0 | 581138 | 638457 | 495020 | 541520 | 456875 | 482264 | 364988 | 373369 | 439437 | 451702 | 759985 | 601109 | 581138 | 638457 | 495020 | 541520 | 456875 | 482264 | 364988 | 373369 | 439437 | 451702 | 759985 | 601109 | 66287 | 72825 | 56464 | 61768 | 52113 | 55009 | 41632 | 42588 | 50124 | 51523 | 86687 | 68565 | 0 | 0 | 6185864 | 6185864 | 705585 | 2020 | onshore wind | TRUE
57996 | N | . | Auwahi Wind Energy Hybrid | Auwahi Wind Energy LLC | 57372 | HI | PACN |  |  | 22 | 2 | NAICS-22 Non-Cogen | BA | MWH | OTH |  | A | megawatthours | 100 | 93 | 106 | 101 | 102 | 95 | 103 | 106 | 99 | 102 | 101 | 109 | 100 | 93 | 106 | 101 | 102 | 95 | 103 | 106 | 99 | 102 | 101 | 109 | 0 | 0 | 0 | 0 | 0 | 0 | 0 | 0 | 0 | 0 | 0 | 0 | 0 | 0 | 0 | 0 | 0 | 0 | 0 | 0 | 0 | 0 | 0 | 0 | 0 | 0 | 0 | 0 | 0 | 0 | 0 | 0 | 0 | 0 | 0 | 0 | -9.722 | -9.03 | -10.233 | -9.822 | -9.883 | -9.231 | -10.026 | -10.259 | -9.589 | -9.863 | -9.801 | -10.541 | 1217 | 1217 | 0 | 0 | -118 | 2020 | other | TRUE
57996 | N | . | Auwahi Wind Energy Hybrid | Auwahi Wind Energy LLC | 57372 | HI | PACN |  |  | 22 | 2 | NAICS-22 Non-Cogen | WT | WND | WND |  | A |  | 0 | 0 | 0 | 0 | 0 | 0 | 0 | 0 | 0 | 0 | 0 | 0 | 0 | 0 | 0 | 0 | 0 | 0 | 0 | 0 | 0 | 0 | 0 | 0 | 0 | 0 | 0 | 0 | 0 | 0 | 0 | 0 | 0 | 0 | 0 | 0 | 69841 | 71591 | 71722 | 71376 | 67802 | 71882 | 52987 | 53734 | 54273 | 66767 | 76704 | 70711 | 69841 | 71591 | 71722 | 71376 | 67802 | 71882 | 52987 | 53734 | 54273 | 66767 | 76704 | 70711 | 7966.404 | 8165.995 | 8180.902 | 8141.472 | 7733.733 | 8199.21 | 6043.94 | 6129.135 | 6190.636 | 7615.744 | 8749.209 | 8065.62 | 0 | 0 | 799390 | 799390 | 91182 | 2020 | onshore wind | TRUE
57997 | N | . | Foothills Solar Plant Hybrid | Arizona Public Service Co | 803 | AZ | MTN | WECC |  | 22 | 1 | Electric Utility | PV | SUN | SUN | AZPS | A |  | 0 | 0 | 0 | 0 | 0 | 0 | 0 | 0 | 0 | 0 | 0 | 0 | 0 | 0 | 0 | 0 | 0 | 0 | 0 | 0 | 0 | 0 | 0 | 0 | 0 | 0 | 0 | 0 | 0 | 0 | 0 | 0 | 0 | 0 | 0 | 0 | 49929 | 57659 | 65057 | 86965 | 94200 | 89998 | 90183 | 82911 | 74912 | 70622 | 50435 | 44770 | 49929 | 57659 | 65057 | 86965 | 94200 | 89998 | 90183 | 82911 | 74912 | 70622 | 50435 | 44770 | 5695.103 | 6576.805 | 7420.653 | 9919.59 | 10744.81 | 10265.596 | 10286.635 | 9457.134 | 8544.754 | 8055.389 | 5752.861 | 5106.67 | 0 | 0 | 857641 | 857641 | 97826 | 2020 | solar PV | TRUE
57998 | N | . | Twin Ridges Wind Farm | Longroad Energy Services 2 | 63800 | PA | MAT | RFC |  | 22 | 2 | NAICS-22 Non-Cogen | WT | WND | WND | PJM | A |  | 0 | 0 | 0 | 0 | 0 | 0 | 0 | 0 | 0 | 0 | 0 | 0 | 0 | 0 | 0 | 0 | 0 | 0 | 0 | 0 | 0 | 0 | 0 | 0 | 0 | 0 | 0 | 0 | 0 | 0 | 0 | 0 | 0 | 0 | 0 | 0 | 377946 | 322700 | 371185 | 364208 | 332356 | 197687 | 147902 | 176170 | 207582 | 298071 | 425000 | 432334 | 377946 | 322700 | 371185 | 364208 | 332356 | 197687 | 147902 | 176170 | 207582 | 298071 | 425000 | 432334 | 43110.057 | 36808.498 | 42338.844 | 41543.014 | 37909.846 | 22548.973 | 16870.253 | 20094.714 | 23677.636 | 33999.15 | 48477.191 | 49313.824 | 0 | 0 | 3653141 | 3653141 | 416692 | 2020 | onshore wind | TRUE
57999 | N | . | Patton Wind Farm | Longroad Energy Services 2 | 63800 | PA | MAT | RFC |  | 22 | 2 | NAICS-22 Non-Cogen | WT | WND | WND | PJM | A |  | 0 | 0 | 0 | 0 | 0 | 0 | 0 | 0 | 0 | 0 | 0 | 0 | 0 | 0 | 0 | 0 | 0 | 0 | 0 | 0 | 0 | 0 | 0 | 0 | 0 | 0 | 0 | 0 | 0 | 0 | 0 | 0 | 0 | 0 | 0 | 0 | 71825 | 61326 | 70540 | 69214 | 63161 | 37568 | 28107 | 33479 | 39449 | 56645 | 80767 | 82161 | 71825 | 61326 | 70540 | 69214 | 63161 | 37568 | 28107 | 33479 | 39449 | 56645 | 80767 | 82161 | 8192.619 | 6995.074 | 8046.059 | 7894.82 | 7204.374 | 4285.199 | 3206.017 | 3818.792 | 4499.69 | 6461.186 | 9212.588 | 9371.582 | 0 | 0 | 694242 | 694242 | 79188 | 2020 | onshore wind | TRUE
58000 | N | . | Anacacho Wind Farm, LLC | RWE Renewables Americas LLC | 56215 | TX | WSC | TRE |  | 22 | 2 | NAICS-22 Non-Cogen | WT | WND | WND | ERCO | A |  | 0 | 0 | 0 | 0 | 0 | 0 | 0 | 0 | 0 | 0 | 0 | 0 | 0 | 0 | 0 | 0 | 0 | 0 | 0 | 0 | 0 | 0 | 0 | 0 | 0 | 0 | 0 | 0 | 0 | 0 | 0 | 0 | 0 | 0 | 0 | 0 | 250718 | 242718 | 241627 | 243276 | 253599 | 266879 | 219672 | 201676 | 164061 | 231269 | 234621 | 249888 | 250718 | 242718 | 241627 | 243276 | 253599 | 266879 | 219672 | 201676 | 164061 | 231269 | 234621 | 249888 | 28597.938 | 27685.455 | 27560.95 | 27749.015 | 28926.494 | 30441.302 | 25056.706 | 23004.026 | 18713.503 | 26379.435 | 26761.889 | 28503.287 | 0 | 0 | 2800004 | 2800004 | 319380 | 2020 | onshore wind | TRUE
58001 | N | . | Panda Temple Power Station | PPG - O&M Panda Temple Power LLC | 57377 | TX | WSC | TRE |  | 22 | 2 | NAICS-22 Non-Cogen | CA | NG | NG | ERCO | M | mcf | 65327 | 92641 | 153562 | 239577 | 279135 | 306749 | 509428 | 528063 | 345315 | 262591 | 29154 | 21471 | 65327 | 92641 | 153562 | 239577 | 279135 | 306749 | 509428 | 528063 | 345315 | 262591 | 29154 | 21471 | 1.023 | 0.996 | 0.996 | 1.021 | 1.019 | 1.021 | 1.009 | 1.008 | 1.008 | 1.004 | 1.004 | 1.011 | 66830 | 92270 | 152948 | 244608 | 284439 | 313191 | 514013 | 532288 | 348078 | 263641 | 29271 | 21707 | 66830 | 92270 | 152948 | 244608 | 284439 | 313191 | 514013 | 532288 | 348078 | 263641 | 29271 | 21707 | 38627 | 50351 | 81157 | 165371 | 195479 | 288717 | 351215 | 360712 | 311859 | 294094 | 65014 | 80803 | 2833013 | 2833013 | 2863284 | 2863284 | 2283399 | 2020 | natural gas nonpeaker | TRUE
58001 | N | . | Panda Temple Power Station | PPG - O&M Panda Temple Power LLC | 57377 | TX | WSC | TRE |  | 22 | 2 | NAICS-22 Non-Cogen | CT | NG | NG | ERCO | M | mcf | 579062 | 796841 | 1238686 | 2556415 | 2956854 | 4608107 | 5355178 | 5456502 | 5029884 | 4881943 | 1169613 | 1468209 | 579062 | 796841 | 1238686 | 2556415 | 2956854 | 4608107 | 5355178 | 5456502 | 5029884 | 4881943 | 1169613 | 1468209 | 1.023 | 0.996 | 0.997 | 1.021 | 1.019 | 1.021 | 1.007 | 1.008 | 1.008 | 1.004 | 1.004 | 1.011 | 592380 | 793654 | 1234970 | 2610100 | 3013034 | 4704877 | 5392664 | 5500154 | 5070123 | 4901471 | 1174291 | 1484359 | 592380 | 793654 | 1234970 | 2610100 | 3013034 | 4704877 | 5392664 | 5500154 | 5070123 | 4901471 | 1174291 | 1484359 | 51735 | 69066 | 107316 | 226558 | 262067 | 397042 | 463285 | 485307 | 441916 | 420161 | 98368 | 127023 | 36097294 | 36097294 | 36472077 | 36472077 | 3149844 | 2020 | natural gas nonpeaker | TRUE
58002 | N | . | Alpaugh North | Consolidated Edison Development Inc. | 56769 | CA | PACC | WECC |  | 22 | 2 | NAICS-22 Non-Cogen | PV | SUN | SUN | CISO | A |  | 0 | 0 | 0 | 0 | 0 | 0 | 0 | 0 | 0 | 0 | 0 | 0 | 0 | 0 | 0 | 0 | 0 | 0 | 0 | 0 | 0 | 0 | 0 | 0 | 0 | 0 | 0 | 0 | 0 | 0 | 0 | 0 | 0 | 0 | 0 | 0 | 20348 | 27582 | 26991 | 34016 | 44518 | 44331 | 50073 | 41484 | 32573 | 30108 | 23803 | 18846 | 20348 | 27582 | 26991 | 34016 | 44518 | 44331 | 50073 | 41484 | 32573 | 30108 | 23803 | 18846 | 2320.921 | 3146.121 | 3078.67 | 3879.991 | 5077.936 | 5056.611 | 5711.526 | 4731.842 | 3715.43 | 3434.272 | 2715.045 | 2149.635 | 0 | 0 | 394673 | 394673 | 45018 | 2020 | solar PV | TRUE
58003 | N | . | Alpaugh 50 | Consolidated Edison Development Inc. | 56769 | CA | PACC | WECC |  | 22 | 2 | NAICS-22 Non-Cogen | PV | SUN | SUN | CISO | A |  | 0 | 0 | 0 | 0 | 0 | 0 | 0 | 0 | 0 | 0 | 0 | 0 | 0 | 0 | 0 | 0 | 0 | 0 | 0 | 0 | 0 | 0 | 0 | 0 | 0 | 0 | 0 | 0 | 0 | 0 | 0 | 0 | 0 | 0 | 0 | 0 | 58800 | 79706 | 77997 | 98298 | 128648 | 128108 | 144700 | 119880 | 94129 | 87006 | 68785 | 54460 | 58800 | 79706 | 77997 | 98298 | 128648 | 128108 | 144700 | 119880 | 94129 | 87006 | 68785 | 54460 | 6706.943 | 9091.59 | 8896.672 | 11212.31 | 14674.105 | 14612.481 | 16505.04 | 13673.97 | 10736.765 | 9924.282 | 7845.874 | 6211.968 | 0 | 0 | 1140517 | 1140517 | 130092 | 2020 | solar PV | TRUE
58004 | N | . | Granite Reliable Power | Granite Reliable Power | 57378 | NH | NEW | NPCC |  | 22 | 2 | NAICS-22 Non-Cogen | WT | WND | WND | ISNE | M |  | 0 | 0 | 0 | 0 | 0 | 0 | 0 | 0 | 0 | 0 | 0 | 0 | 0 | 0 | 0 | 0 | 0 | 0 | 0 | 0 | 0 | 0 | 0 | 0 | 0 | 0 | 0 | 0 | 0 | 0 | 0 | 0 | 0 | 0 | 0 | 0 | 176059 | 155167 | 224076 | 224409 | 193567 | 103117 | 95438 | 95815 | 150328 | 178198 | 258723 | 208278 | 176059 | 155167 | 224076 | 224409 | 193567 | 103117 | 95438 | 95815 | 150328 | 178198 | 258723 | 208278 | 20082 | 17699 | 25559 | 25597 | 22079 | 11762 | 10886 | 10929 | 17147 | 20326 | 29511 | 23757 | 0 | 0 | 2063175 | 2063175 | 235334 | 2020 | onshore wind | TRUE
58005 | N | . | Panda Sherman Power Station | PPG - O&M Panda Sherman Power LLC | 57379 | TX | WSC | TRE |  | 22 | 2 | NAICS-22 Non-Cogen | CA | NG | NG | ERCO | M | mcf | 45603 | 111726 | 105574 | 48837 | 97594 | 148469 | 272069 | 286951 | 247691 | 279853 | 100589 | 35383 | 45603 | 111726 | 105574 | 48837 | 97594 | 148469 | 272069 | 286951 | 247691 | 279853 | 100589 | 35383 | 1.016 | 1.016 | 1.014 | 1.02 | 1.02 | 1.017 | 1.018 | 1.017 | 1.015 | 1.014 | 1.014 | 1.012 | 46333 | 113514 | 107052 | 49814 | 99546 | 150993 | 276966 | 291829 | 251406 | 283771 | 101997 | 35808 | 46333 | 113514 | 107052 | 49814 | 99546 | 150993 | 276966 | 291829 | 251406 | 283771 | 101997 | 35808 | 23312 | 58660 | 52161 | 26959 | 70396 | 145919 | 175406 | 180222 | 170299 | 159410 | 76255 | 31742 | 1780339 | 1780339 | 1809029 | 1809029 | 1170741 | 2020 | natural gas nonpeaker | TRUE
58005 | N | . | Panda Sherman Power Station | PPG - O&M Panda Sherman Power LLC | 57379 | TX | WSC | TRE |  | 22 | 2 | NAICS-22 Non-Cogen | CT | NG | NG | ERCO | M | mcf | 379055 | 897101 | 794468 | 408365 | 1060521 | 2268902 | 2519209 | 2596740 | 2533182 | 2335320 | 1185935 | 541907 | 379055 | 897101 | 794468 | 408365 | 1060521 | 2268902 | 2519209 | 2596740 | 2533182 | 2335320 | 1185935 | 541907 | 1.016 | 1.016 | 1.014 | 1.02 | 1.02 | 1.017 | 1.018 | 1.017 | 1.015 | 1.014 | 1.014 | 1.012 | 385120 | 911455 | 805591 | 416532 | 1081731 | 2307473 | 2564555 | 2640885 | 2571180 | 2368014 | 1202538 | 548410 | 385120 | 911455 | 805591 | 416532 | 1081731 | 2307473 | 2564555 | 2640885 | 2571180 | 2368014 | 1202538 | 548410 | 33574 | 80717 | 71217 | 36601 | 92254 | 193945 | 217698 | 228052 | 222362 | 208793 | 103630 | 46335 | 17520705 | 17520705 | 17803484 | 17803484 | 1535178 | 2020 | natural gas nonpeaker | TRUE
58006 | N | . | Salt Palace Solar Gen Plant | Wasatch View Solar LLC | 57383 | UT | MTN | WECC |  | 22 | 2 | NAICS-22 Non-Cogen | PV | SUN | SUN | PACE | A |  | 0 | 0 | 0 | 0 | 0 | 0 | 0 | 0 | 0 | 0 | 0 | 0 | 0 | 0 | 0 | 0 | 0 | 0 | 0 | 0 | 0 | 0 | 0 | 0 | 0 | 0 | 0 | 0 | 0 | 0 | 0 | 0 | 0 | 0 | 0 | 0 | 907 | 1254 | 1384 | 1737 | 1876 | 2057 | 2119 | 2012 | 1708 | 1478 | 881 | 778 | 907 | 1254 | 1384 | 1737 | 1876 | 2057 | 2119 | 2012 | 1708 | 1478 | 881 | 778 | 103.437 | 143.046 | 157.898 | 198.155 | 214.04 | 234.635 | 241.707 | 229.441 | 194.825 | 168.573 | 100.546 | 88.737 | 0 | 0 | 18191 | 18191 | 2075.04 | 2020 | solar PV | TRUE
58007 | N | . | Brea Expansion Plant | Brea Power II | 57384 | CA | PACC | WECC |  | 22 | 2 | NAICS-22 Non-Cogen | CA | LFG | MLG | CISO | M | mcf | 0 | 0 | 0 | 0 | 0 | 0 | 0 | 0 | 0 | 0 | 0 | 0 | 0 | 0 | 0 | 0 | 0 | 0 | 0 | 0 | 0 | 0 | 0 | 0 | 0 | 0 | 0 | 0 | 0 | 0 | 0 | 0 | 0 | 0 | 0 | 0 | 0 | 0 | 0 | 0 | 0 | 0 | 0 | 0 | 0 | 0 | 0 | 0 | 0 | 0 | 0 | 0 | 0 | 0 | 0 | 0 | 0 | 0 | 0 | 0 | 6232.25 | 5836.49 | 6234.19 | 4967.37 | 6125.55 | 5912.15 | 5777.32 | 5941.25 | 5721.06 | 5700.69 | 5806.42 | 5949.01 | 0 | 0 | 0 | 0 | 70203.75 | 2020 | biomass | TRUE
58007 | N | . | Brea Expansion Plant | Brea Power II | 57384 | CA | PACC | WECC |  | 22 | 2 | NAICS-22 Non-Cogen | CT | LFG | MLG | CISO | M | mcf | 409929 | 386069 | 414942 | 299025 | 410401 | 399709 | 407560 | 392406 | 386941 | 373860 | 393098 | 417612 | 409929 | 386069 | 414942 | 299025 | 410401 | 399709 | 407560 | 392406 | 386941 | 373860 | 393098 | 417612 | 0.5 | 0.49 | 0.5 | 0.51 | 0.5 | 0.5 | 0.49 | 0.49 | 0.49 | 0.51 | 0.5 | 0.51 | 204965 | 189174 | 207471 | 152503 | 205201 | 199855 | 199704 | 192279 | 189601 | 190669 | 196549 | 212982 | 204965 | 189174 | 207471 | 152503 | 205201 | 199855 | 199704 | 192279 | 189601 | 190669 | 196549 | 212982 | 15699.45 | 14926.36 | 15972.99 | 13263.78 | 16658.78 | 15635.43 | 15688.78 | 15016.57 | 14713.93 | 14677.07 | 15227.06 | 16175.72 | 4691552 | 4691552 | 2340953 | 2340953 | 183655.92 | 2020 | biomass | TRUE
58008 | N | . | California Ridge Wind Energy LLC | SunEdison LLC | 59139 | IL | ENC | SERC |  | 22 | 2 | NAICS-22 Non-Cogen | WT | WND | WND | MISO | M |  | 0 | 0 | 0 | 0 | 0 | 0 | 0 | 0 | 0 | 0 | 0 | 0 | 0 | 0 | 0 | 0 | 0 | 0 | 0 | 0 | 0 | 0 | 0 | 0 | 0 | 0 | 0 | 0 | 0 | 0 | 0 | 0 | 0 | 0 | 0 | 0 | 598453 | 642989 | 642604 | 679819 | 544536 | 418300 | 257434 | 170299 | 286427 | 379567 | 628401 | 652028 | 598453 | 642989 | 642604 | 679819 | 544536 | 418300 | 257434 | 170299 | 286427 | 379567 | 628401 | 652028 | 68262 | 73342 | 73298 | 77543 | 62112 | 47713 | 29364 | 19425 | 32671 | 43295 | 71678 | 74373 | 0 | 0 | 5900857 | 5900857 | 673076 | 2020 | onshore wind | TRUE
58009 | N | . | SunE CPS3 LLC | SunE CPS3 LLC | 57386 | TX | WSC | TRE |  | 22 | 2 | NAICS-22 Non-Cogen | PV | SUN | SUN | ERCO | A |  | 0 | 0 | 0 | 0 | 0 | 0 | 0 | 0 | 0 | 0 | 0 | 0 | 0 | 0 | 0 | 0 | 0 | 0 | 0 | 0 | 0 | 0 | 0 | 0 | 0 | 0 | 0 | 0 | 0 | 0 | 0 | 0 | 0 | 0 | 0 | 0 | 7832 | 9271 | 9782 | 12626 | 16495 | 17811 | 19020 | 16920 | 13467 | 11171 | 9200 | 8462 | 7832 | 9271 | 9782 | 12626 | 16495 | 17811 | 19020 | 16920 | 13467 | 11171 | 9200 | 8462 | 893.294 | 1057.452 | 1115.804 | 1440.138 | 1881.447 | 2031.591 | 2169.541 | 1929.911 | 1536.07 | 1274.199 | 1049.372 | 965.181 | 0 | 0 | 152057 | 152057 | 17344 | 2020 | solar PV | TRUE
58010 | N | . | WSMR I | Siemens Government Technologies Inc | 57390 | NM | MTN | WECC |  | 22 | 2 | NAICS-22 Non-Cogen | PV | SUN | SUN | EPE | A |  | 0 | 0 | 0 | 0 | 0 | 0 | 0 | 0 | 0 | 0 | 0 | 0 | 0 | 0 | 0 | 0 | 0 | 0 | 0 | 0 | 0 | 0 | 0 | 0 | 0 | 0 | 0 | 0 | 0 | 0 | 0 | 0 | 0 | 0 | 0 | 0 | 3342 | 3510 | 4012 | 5579 | 6219 | 5844 | 5714 | 5397 | 4752 | 4545 | 3651 | 3367 | 3342 | 3510 | 4012 | 5579 | 6219 | 5844 | 5714 | 5397 | 4752 | 4545 | 3651 | 3367 | 381.225 | 400.4 | 457.608 | 636.366 | 709.345 | 666.588 | 651.812 | 615.647 | 542.048 | 518.378 | 416.505 | 384.078 | 0 | 0 | 55932 | 55932 | 6380 | 2020 | solar PV | TRUE
58011 | N | . | IKEA Savannah 490 | IKEA Property Inc | 57389 | GA | SAT | SERC |  | 53 | 4 | Commercial NAICS Non-Cogen | PV | SUN | SUN | SOCO | A |  | 0 | 0 | 0 | 0 | 0 | 0 | 0 | 0 | 0 | 0 | 0 | 0 | 0 | 0 | 0 | 0 | 0 | 0 | 0 | 0 | 0 | 0 | 0 | 0 | 0 | 0 | 0 | 0 | 0 | 0 | 0 | 0 | 0 | 0 | 0 | 0 | 810 | 834 | 1147 | 1401 | 1621 | 1374 | 1488 | 1355 | 1068 | 1090 | 906 | 872 | 810 | 834 | 1147 | 1401 | 1621 | 1374 | 1488 | 1355 | 1068 | 1090 | 906 | 872 | 92.337 | 95.134 | 130.799 | 159.837 | 184.907 | 156.733 | 169.729 | 154.508 | 121.818 | 124.324 | 103.387 | 99.487 | 0 | 0 | 13966 | 13966 | 1593 | 2020 | solar PV | FALSE
58012 | N | . | IKEA Tampa 042 | IKEA Property Inc | 57389 | FL | SAT | SERC |  | 53 | 4 | Commercial NAICS Non-Cogen | PV | SUN | SUN | TEC | M |  | 0 | 0 | 0 | 0 | 0 | 0 | 0 | 0 | 0 | 0 | 0 | 0 | 0 | 0 | 0 | 0 | 0 | 0 | 0 | 0 | 0 | 0 | 0 | 0 | 0 | 0 | 0 | 0 | 0 | 0 | 0 | 0 | 0 | 0 | 0 | 0 | 1035 | 1122 | 1368 | 1271 | 1508 | 1315 | 35 | 0 | 596 | 587 | 535 | 544 | 1035 | 1122 | 1368 | 1271 | 1508 | 1315 | 35 | 0 | 596 | 587 | 535 | 544 | 118 | 128 | 156 | 145 | 172 | 150 | 4 | 0 | 68 | 67 | 61 | 62 | 0 | 0 | 9916 | 9916 | 1131 | 2020 | solar PV | FALSE
58013 | N | . | IKEA Round Rock 027 | IKEA Property Inc | 57389 | TX | WSC | TRE |  | 53 | 4 | Commercial NAICS Non-Cogen | PV | SUN | SUN | ERCO | M |  | 0 | 0 | 0 | 0 | 0 | 0 | 0 | 0 | 0 | 0 | 0 | 0 | 0 | 0 | 0 | 0 | 0 | 0 | 0 | 0 | 0 | 0 | 0 | 0 | 0 | 0 | 0 | 0 | 0 | 0 | 0 | 0 | 0 | 0 | 0 | 0 | 701 | 719 | 298 | 395 | 482 | 622 | 579 | 1087 | 710 | 763 | 701 | 693 | 701 | 719 | 298 | 395 | 482 | 622 | 579 | 1087 | 710 | 763 | 701 | 693 | 80 | 82 | 34 | 45 | 55 | 71 | 66 | 124 | 81 | 87 | 80 | 79 | 0 | 0 | 7750 | 7750 | 884 | 2020 | solar PV | FALSE
58014 | N | . | IKEA Perryville 460 | IKEA Property Inc | 57389 | MD | SAT | RFC |  | 53 | 4 | Commercial NAICS Non-Cogen | PV | SUN | SUN | PJM | A |  | 0 | 0 | 0 | 0 | 0 | 0 | 0 | 0 | 0 | 0 | 0 | 0 | 0 | 0 | 0 | 0 | 0 | 0 | 0 | 0 | 0 | 0 | 0 | 0 | 0 | 0 | 0 | 0 | 0 | 0 | 0 | 0 | 0 | 0 | 0 | 0 | 1522 | 1729 | 2197 | 2464 | 2817 | 3035 | 3015 | 2514 | 2231 | 1914 | 1729 | 1275 | 1522 | 1729 | 2197 | 2464 | 2817 | 3035 | 3015 | 2514 | 2231 | 1914 | 1729 | 1275 | 173.624 | 197.219 | 250.544 | 281.049 | 321.276 | 346.185 | 343.951 | 286.751 | 254.446 | 218.37 | 197.206 | 145.379 | 0 | 0 | 26442 | 26442 | 3016 | 2020 | solar PV | FALSE
58015 | N | . | IKEA College Park 411 | IKEA Property Inc | 57389 | MD | SAT | RFC |  | 53 | 4 | Commercial NAICS Non-Cogen | PV | SUN | SUN | PJM | A |  | 0 | 0 | 0 | 0 | 0 | 0 | 0 | 0 | 0 | 0 | 0 | 0 | 0 | 0 | 0 | 0 | 0 | 0 | 0 | 0 | 0 | 0 | 0 | 0 | 0 | 0 | 0 | 0 | 0 | 0 | 0 | 0 | 0 | 0 | 0 | 0 | 682 | 775 | 985 | 1105 | 1263 | 1361 | 1352 | 1127 | 1000 | 858 | 775 | 571 | 682 | 775 | 985 | 1105 | 1263 | 1361 | 1352 | 1127 | 1000 | 858 | 775 | 571 | 77.831 | 88.409 | 112.313 | 125.988 | 144.02 | 155.186 | 154.185 | 128.543 | 114.062 | 97.89 | 88.403 | 65.17 | 0 | 0 | 11854 | 11854 | 1352 | 2020 | solar PV | FALSE
58016 | N | . | IKEA Westhampton 061 | IKEA Property Inc | 57389 | NJ | MAT | RFC |  | 53 | 4 | Commercial NAICS Non-Cogen | PV | SUN | SUN | PJM | A |  | 0 | 0 | 0 | 0 | 0 | 0 | 0 | 0 | 0 | 0 | 0 | 0 | 0 | 0 | 0 | 0 | 0 | 0 | 0 | 0 | 0 | 0 | 0 | 0 | 0 | 0 | 0 | 0 | 0 | 0 | 0 | 0 | 0 | 0 | 0 | 0 | 1025 | 1152 | 1650 | 1716 | 2245 | 2357 | 2220 | 1918 | 1763 | 1273 | 1168 | 809 | 1025 | 1152 | 1650 | 1716 | 2245 | 2357 | 2220 | 1918 | 1763 | 1273 | 1168 | 809 | 116.957 | 131.405 | 188.202 | 195.709 | 256.13 | 268.867 | 253.231 | 218.8 | 201.042 | 145.177 | 133.217 | 92.263 | 0 | 0 | 19296 | 19296 | 2201 | 2020 | solar PV | FALSE
58017 | N | . | Copper Mountain Solar 2 | Consolidated Edison Development Inc. | 56769 | NV | MTN | WECC |  | 22 | 2 | NAICS-22 Non-Cogen | PV | SUN | SUN | CISO | A |  | 0 | 0 | 0 | 0 | 0 | 0 | 0 | 0 | 0 | 0 | 0 | 0 | 0 | 0 | 0 | 0 | 0 | 0 | 0 | 0 | 0 | 0 | 0 | 0 | 0 | 0 | 0 | 0 | 0 | 0 | 0 | 0 | 0 | 0 | 0 | 0 | 185794 | 234572 | 250558 | 295434 | 330924 | 354990 | 368808 | 331073 | 288704 | 261656 | 194453 | 160571 | 185794 | 234572 | 250558 | 295434 | 330924 | 354990 | 368808 | 331073 | 288704 | 261656 | 194453 | 160571 | 21192.472 | 26756.2 | 28579.655 | 33698.425 | 37746.589 | 40491.593 | 42067.783 | 37763.51 | 32930.78 | 29845.573 | 22180.088 | 18315.332 | 0 | 0 | 3257537 | 3257537 | 371568 | 2020 | solar PV | TRUE
58018 | N | . | Shooting Star | Shooting Star Power Partners, LLC | 57395 | KS | WNC | MRO |  | 22 | 2 | NAICS-22 Non-Cogen | WT | WND | WND | SWPP | A |  | 0 | 0 | 0 | 0 | 0 | 0 | 0 | 0 | 0 | 0 | 0 | 0 | 0 | 0 | 0 | 0 | 0 | 0 | 0 | 0 | 0 | 0 | 0 | 0 | 0 | 0 | 0 | 0 | 0 | 0 | 0 | 0 | 0 | 0 | 0 | 0 | 316573 | 323927 | 330541 | 336598 | 305546 | 412503 | 255094 | 271979 | 288151 | 325186 | 374788 | 311430 | 316573 | 323927 | 330541 | 336598 | 305546 | 412503 | 255094 | 271979 | 288151 | 325186 | 374788 | 311430 | 36109.609 | 36948.417 | 37702.814 | 38393.792 | 34851.832 | 47051.816 | 29097.056 | 31023.079 | 32867.649 | 37092.061 | 42749.884 | 35522.991 | 0 | 0 | 3852316 | 3852316 | 439411 | 2020 | onshore wind | TRUE
58019 | N | . | High Mesa | High Mesa Energy, LLC | 57396 | ID | MTN | WECC |  | 22 | 2 | NAICS-22 Non-Cogen | WT | WND | WND | IPCO | M |  | 0 | 0 | 0 | 0 | 0 | 0 | 0 | 0 | 0 | 0 | 0 | 0 | 0 | 0 | 0 | 0 | 0 | 0 | 0 | 0 | 0 | 0 | 0 | 0 | 0 | 0 | 0 | 0 | 0 | 0 | 0 | 0 | 0 | 0 | 0 | 0 | 87574 | 96788 | 53146 | 66962 | 73880 | 72705 | 57520 | 50814 | 45545 | 56994 | 79199 | 70916 | 87574 | 96788 | 53146 | 66962 | 73880 | 72705 | 57520 | 50814 | 45545 | 56994 | 79199 | 70916 | 9989 | 11040 | 6062 | 7638 | 8427 | 8293 | 6561 | 5796 | 5195 | 6501 | 9033.75 | 8089 | 0 | 0 | 812043 | 812043 | 92624.75 | 2020 | onshore wind | TRUE
58020 | N | . | Beebe 1A | Beebe Renewable Energy, LLC | 57397 | MI | ENC | RFC |  | 22 | 2 | NAICS-22 Non-Cogen | WT | WND | WND | MISO | A |  | 0 | 0 | 0 | 0 | 0 | 0 | 0 | 0 | 0 | 0 | 0 | 0 | 0 | 0 | 0 | 0 | 0 | 0 | 0 | 0 | 0 | 0 | 0 | 0 | 0 | 0 | 0 | 0 | 0 | 0 | 0 | 0 | 0 | 0 | 0 | 0 | 186708 | 205768 | 177541 | 154893 | 140568 | 104005 | 76917 | 91350 | 150889 | 181179 | 255945 | 211620 | 186708 | 205768 | 177541 | 154893 | 140568 | 104005 | 76917 | 91350 | 150889 | 181179 | 255945 | 211620 | 21296.647 | 23470.748 | 20251.061 | 17667.759 | 16033.794 | 11863.29 | 8773.473 | 10419.75 | 17210.966 | 20666.063 | 29194.181 | 24138.268 | 0 | 0 | 1937383 | 1937383 | 220986 | 2020 | onshore wind | TRUE
58021 | N | . | Whitetail | Whitetail Wind Energy, LLC | 57398 | TX | WSC | TRE |  | 22 | 2 | NAICS-22 Non-Cogen | WT | WND | WND | ERCO | A |  | 0 | 0 | 0 | 0 | 0 | 0 | 0 | 0 | 0 | 0 | 0 | 0 | 0 | 0 | 0 | 0 | 0 | 0 | 0 | 0 | 0 | 0 | 0 | 0 | 0 | 0 | 0 | 0 | 0 | 0 | 0 | 0 | 0 | 0 | 0 | 0 | 188460 | 182447 | 181626 | 182866 | 190625 | 200608 | 165123 | 151596 | 123322 | 173840 | 176361 | 187836 | 188460 | 182447 | 181626 | 182866 | 190625 | 200608 | 165123 | 151596 | 123322 | 173840 | 176361 | 187836 | 21496.538 | 20810.641 | 20717.053 | 20858.418 | 21743.507 | 22882.16 | 18834.659 | 17291.698 | 14066.592 | 19828.93 | 20116.414 | 21425.39 | 0 | 0 | 2104710 | 2104710 | 240072 | 2020 | onshore wind | TRUE
58022 | N | . | Neal Hot Springs Geothermal Project | US Geothermal Inc. | 50147 | OR | PACC | WECC |  | 22 | 2 | NAICS-22 Non-Cogen | BT | GEO | GEO | IPCO | A |  | 0 | 0 | 0 | 0 | 0 | 0 | 0 | 0 | 0 | 0 | 0 | 0 | 0 | 0 | 0 | 0 | 0 | 0 | 0 | 0 | 0 | 0 | 0 | 0 | 0 | 0 | 0 | 0 | 0 | 0 | 0 | 0 | 0 | 0 | 0 | 0 | 111255 | 121949 | 154726 | 148683 | 147304 | 137198 | 148282 | 148788 | 139658 | 134153 | 147618 | 144535 | 111255 | 121949 | 154726 | 148683 | 147304 | 137198 | 148282 | 148788 | 139658 | 134153 | 147618 | 144535 | 12690.179 | 13910.036 | 17648.685 | 16959.444 | 16802.084 | 15649.41 | 16913.607 | 16971.394 | 15929.932 | 15302.041 | 16837.882 | 16486.306 | 0 | 0 | 1684149 | 1684149 | 192101 | 2020 | geothermal | TRUE
58024 | N | . | St Joseph Landfill Generating Station | Evergy Missouri West | 56211 | MO | WNC | MRO |  | 22 | 1 | Electric Utility | IC | LFG | MLG | SWPP | A | mcf | 20385 | 20903 | 22288 | 23229 | 23885 | 23179 | 24439 | 25848 | 21796 | 22686 | 22012 | 21018 | 20385 | 20903 | 22288 | 23229 | 23885 | 23179 | 24439 | 25848 | 21796 | 22686 | 22012 | 21018 | 0.5 | 0.5 | 0.5 | 0.5 | 0.5 | 0.5 | 0.5 | 0.5 | 0.5 | 0.5 | 0.5 | 0.5 | 10193 | 10452 | 11144 | 11615 | 11943 | 11590 | 12220 | 12924 | 10898 | 11343 | 11006 | 10509 | 10193 | 10452 | 11144 | 11615 | 11943 | 11590 | 12220 | 12924 | 10898 | 11343 | 11006 | 10509 | 765.154 | 784.604 | 836.576 | 871.887 | 896.509 | 870.026 | 917.301 | 970.198 | 818.103 | 851.507 | 826.224 | 788.911 | 271668 | 271668 | 135837 | 135837 | 10197 | 2020 | biomass | TRUE
58025 | N | . | Mt Wachusett Community College | Mt Wachusett Community College | 57401 | MA | NEW | NPCC |  | 611 | 4 | Commercial NAICS Non-Cogen | WT | WND | WND | ISNE | M |  | 0 | 0 | 0 | 0 | 0 | 0 | 0 | 0 | 0 | 0 | 0 | 0 | 0 | 0 | 0 | 0 | 0 | 0 | 0 | 0 | 0 | 0 | 0 | 0 | 0 | 0 | 0 | 0 | 0 | 0 | 0 | 0 | 0 | 0 | 0 | 0 | 5364 | 3602 | 3333 | 5225 | 4435 | 1554 | 1684 | 1970 | 2482 | 2977 | 4800 | 5043 | 5364 | 3602 | 3333 | 5225 | 4435 | 1554 | 1684 | 1970 | 2482 | 2977 | 4800 | 5043 | 611.82 | 410.85 | 380.16 | 595.98 | 505.89 | 177.21 | 192.06 | 224.73 | 283.14 | 339.57 | 547.47 | 575.19 | 0 | 0 | 42469 | 42469 | 4844.07 | 2020 | onshore wind | FALSE
58026 | N | . | Spruce Mountain WInd | Spruce Mountain Wind LLC | 57402 | ME | NEW | NPCC |  | 22 | 2 | NAICS-22 Non-Cogen | WT | WND | WND | ISNE | A |  | 0 | 0 | 0 | 0 | 0 | 0 | 0 | 0 | 0 | 0 | 0 | 0 | 0 | 0 | 0 | 0 | 0 | 0 | 0 | 0 | 0 | 0 | 0 | 0 | 0 | 0 | 0 | 0 | 0 | 0 | 0 | 0 | 0 | 0 | 0 | 0 | 36648 | 43145 | 54257 | 54015 | 48882 | 25400 | 18912 | 27974 | 39481 | 40466 | 51064 | 49490 | 36648 | 43145 | 54257 | 54015 | 48882 | 25400 | 18912 | 27974 | 39481 | 40466 | 51064 | 49490 | 4180.196 | 4921.252 | 6188.814 | 6161.206 | 5575.661 | 2897.269 | 2157.149 | 3190.783 | 4503.384 | 4615.728 | 5824.564 | 5644.994 | 0 | 0 | 489734 | 489734 | 55861 | 2020 | onshore wind | TRUE
58027 | N | . | SunE CPS2 LLC | SunE CPS2 LLC | 57403 | TX | WSC | TRE |  | 22 | 2 | NAICS-22 Non-Cogen | PV | SUN | SUN | ERCO | A |  | 0 | 0 | 0 | 0 | 0 | 0 | 0 | 0 | 0 | 0 | 0 | 0 | 0 | 0 | 0 | 0 | 0 | 0 | 0 | 0 | 0 | 0 | 0 | 0 | 0 | 0 | 0 | 0 | 0 | 0 | 0 | 0 | 0 | 0 | 0 | 0 | 7429 | 8794 | 9280 | 11977 | 15647 | 16896 | 18043 | 16050 | 12775 | 10597 | 8727 | 8027 | 7429 | 8794 | 9280 | 11977 | 15647 | 16896 | 18043 | 16050 | 12775 | 10597 | 8727 | 8027 | 847.403 | 1003.128 | 1058.482 | 1366.155 | 1784.793 | 1927.224 | 2058.087 | 1830.767 | 1457.159 | 1208.741 | 995.464 | 915.597 | 0 | 0 | 144242 | 144242 | 16453 | 2020 | solar PV | TRUE
58028 | N | . | IKEA Tejon 345 | IKEA Property Inc | 57389 | CA | PACC | WECC |  | 53 | 4 | Commercial NAICS Non-Cogen | PV | SUN | SUN | CISO | A |  | 0 | 0 | 0 | 0 | 0 | 0 | 0 | 0 | 0 | 0 | 0 | 0 | 0 | 0 | 0 | 0 | 0 | 0 | 0 | 0 | 0 | 0 | 0 | 0 | 0 | 0 | 0 | 0 | 0 | 0 | 0 | 0 | 0 | 0 | 0 | 0 | 807 | 1094 | 1071 | 1350 | 1766 | 1759 | 1987 | 1646 | 1292 | 1194 | 944 | 748 | 807 | 1094 | 1071 | 1350 | 1766 | 1759 | 1987 | 1646 | 1292 | 1194 | 944 | 748 | 92.079 | 124.816 | 122.14 | 153.931 | 201.457 | 200.611 | 226.593 | 187.726 | 147.402 | 136.248 | 107.714 | 85.283 | 0 | 0 | 15658 | 15658 | 1786 | 2020 | solar PV | FALSE
58029 | N | . | Constellation New Energy Inc | Constellation Solar Federal LLC | 57311 | NJ | MAT | RFC |  | 22 | 2 | NAICS-22 Non-Cogen | PV | SUN | SUN | PJM | A |  | 0 | 0 | 0 | 0 | 0 | 0 | 0 | 0 | 0 | 0 | 0 | 0 | 0 | 0 | 0 | 0 | 0 | 0 | 0 | 0 | 0 | 0 | 0 | 0 | 0 | 0 | 0 | 0 | 0 | 0 | 0 | 0 | 0 | 0 | 0 | 0 | 2830 | 3180 | 4554 | 4736 | 6198 | 6506 | 6128 | 5295 | 4865 | 3513 | 3224 | 2233 | 2830 | 3180 | 4554 | 4736 | 6198 | 6506 | 6128 | 5295 | 4865 | 3513 | 3224 | 2233 | 322.822 | 362.691 | 519.457 | 540.178 | 706.947 | 742.101 | 698.944 | 603.913 | 554.897 | 400.703 | 367.692 | 254.655 | 0 | 0 | 53262 | 53262 | 6075 | 2020 | solar PV | TRUE
58030 | N | . | Reeves Station Rd East | NJR Clean Energy Ventures Corporation | 56990 | NJ | MAT | RFC |  | 22 | 2 | NAICS-22 Non-Cogen | PV | SUN | SUN | PJM | A |  | 0 | 0 | 0 | 0 | 0 | 0 | 0 | 0 | 0 | 0 | 0 | 0 | 0 | 0 | 0 | 0 | 0 | 0 | 0 | 0 | 0 | 0 | 0 | 0 | 0 | 0 | 0 | 0 | 0 | 0 | 0 | 0 | 0 | 0 | 0 | 0 | 3755 | 4219 | 6043 | 6284 | 8224 | 8633 | 8131 | 7025 | 6455 | 4661 | 4277 | 2962 | 3755 | 4219 | 6043 | 6284 | 8224 | 8633 | 8131 | 7025 | 6455 | 4661 | 4277 | 2962 | 428.354 | 481.259 | 689.274 | 716.769 | 938.058 | 984.705 | 927.439 | 801.341 | 736.3 | 531.699 | 487.896 | 337.906 | 0 | 0 | 70669 | 70669 | 8061 | 2020 | solar PV | TRUE
58032 | N | . | Padelford Solar | Consolidated Edison Solutions Inc | 57365 | MA | NEW | NPCC |  | 22 | 2 | NAICS-22 Non-Cogen | PV | SUN | SUN | ISNE | A |  | 0 | 0 | 0 | 0 | 0 | 0 | 0 | 0 | 0 | 0 | 0 | 0 | 0 | 0 | 0 | 0 | 0 | 0 | 0 | 0 | 0 | 0 | 0 | 0 | 0 | 0 | 0 | 0 | 0 | 0 | 0 | 0 | 0 | 0 | 0 | 0 | 1417 | 1856 | 2823 | 2707 | 3816 | 3606 | 3551 | 3357 | 2914 | 2119 | 1515 | 1153 | 1417 | 1856 | 2823 | 2707 | 3816 | 3606 | 3551 | 3357 | 2914 | 2119 | 1515 | 1153 | 161.583 | 211.646 | 322.037 | 308.77 | 435.307 | 411.276 | 405.018 | 382.865 | 332.425 | 241.684 | 172.846 | 131.543 | 0 | 0 | 30834 | 30834 | 3517 | 2020 | solar PV | TRUE
58034 | N | . | Nickel 1 Solar Facility | Altus Power America Management, LLC | 60281 | CA | PACC | WECC |  | 22 | 2 | NAICS-22 Non-Cogen | PV | SUN | SUN | CISO | A |  | 0 | 0 | 0 | 0 | 0 | 0 | 0 | 0 | 0 | 0 | 0 | 0 | 0 | 0 | 0 | 0 | 0 | 0 | 0 | 0 | 0 | 0 | 0 | 0 | 0 | 0 | 0 | 0 | 0 | 0 | 0 | 0 | 0 | 0 | 0 | 0 | 1036 | 1405 | 1375 | 1733 | 2268 | 2258 | 2550 | 2113 | 1659 | 1534 | 1212 | 960 | 1036 | 1405 | 1375 | 1733 | 2268 | 2258 | 2550 | 2113 | 1659 | 1534 | 1212 | 960 | 118.217 | 160.248 | 156.813 | 197.628 | 258.646 | 257.559 | 290.918 | 241.017 | 189.246 | 174.925 | 138.291 | 109.492 | 0 | 0 | 20103 | 20103 | 2293 | 2020 | solar PV | TRUE
58035 | N | . | Block Island Wind Farm | Deepwater Wind Block Island LLC | 57406 | RI | NEW | NPCC |  | 22 | 2 | NAICS-22 Non-Cogen | WS | WND | WND | ISNE | M |  | 0 | 0 | 0 | 0 | 0 | 0 | 0 | 0 | 0 | 0 | 0 | 0 | 0 | 0 | 0 | 0 | 0 | 0 | 0 | 0 | 0 | 0 | 0 | 0 | 0 | 0 | 0 | 0 | 0 | 0 | 0 | 0 | 0 | 0 | 0 | 0 | 103117 | 88626 | 115891 | 112936 | 102679 | 57222 | 62824 | 55679 | 59467 | 71863 | 103074 | 120669 | 103117 | 88626 | 115891 | 112936 | 102679 | 57222 | 62824 | 55679 | 59467 | 71863 | 103074 | 120669 | 11762 | 10109 | 13219 | 12882 | 11712 | 6527 | 7166 | 6351 | 6783 | 8197 | 11757 | 13764 | 0 | 0 | 1054047 | 1054047 | 120229 | 2020 | offshore wind | TRUE
58036 | N | . | Riverside Renewable Energy LLC | Riverside Renewable Energy | 57407 | NJ | MAT | RFC |  | 22 | 2 | NAICS-22 Non-Cogen | PV | SUN | SUN | PJM | A |  | 0 | 0 | 0 | 0 | 0 | 0 | 0 | 0 | 0 | 0 | 0 | 0 | 0 | 0 | 0 | 0 | 0 | 0 | 0 | 0 | 0 | 0 | 0 | 0 | 0 | 0 | 0 | 0 | 0 | 0 | 0 | 0 | 0 | 0 | 0 | 0 | 4732 | 5317 | 7615 | 7919 | 10363 | 10879 | 10246 | 8853 | 8134 | 5874 | 5390 | 3733 | 4732 | 5317 | 7615 | 7919 | 10363 | 10879 | 10246 | 8853 | 8134 | 5874 | 5390 | 3733 | 539.787 | 606.455 | 868.583 | 903.231 | 1182.085 | 1240.867 | 1168.704 | 1009.802 | 927.843 | 670.016 | 614.818 | 425.809 | 0 | 0 | 89055 | 89055 | 10158 | 2020 | solar PV | TRUE
58037 | N | . | Buckeye Union HS District 201 | Constellation Solar Arizona LLC | 57408 | AZ | MTN | WECC |  | 22 | 2 | NAICS-22 Non-Cogen | PV | SUN | SUN | AZPS | A |  | 0 | 0 | 0 | 0 | 0 | 0 | 0 | 0 | 0 | 0 | 0 | 0 | 0 | 0 | 0 | 0 | 0 | 0 | 0 | 0 | 0 | 0 | 0 | 0 | 0 | 0 | 0 | 0 | 0 | 0 | 0 | 0 | 0 | 0 | 0 | 0 | 3781 | 4366 | 4927 | 6586 | 7133 | 6815 | 6829 | 6279 | 5673 | 5348 | 3819 | 3390 | 3781 | 4366 | 4927 | 6586 | 7133 | 6815 | 6829 | 6279 | 5673 | 5348 | 3819 | 3390 | 431.267 | 498.037 | 561.939 | 751.174 | 813.665 | 777.376 | 778.969 | 716.154 | 647.062 | 610.005 | 435.643 | 386.709 | 0 | 0 | 64946 | 64946 | 7408 | 2020 | solar PV | TRUE
58038 | N | . | Buffalo Center Wind LLC | Buffalo Center Wind LLC | 57409 | IA | WNC | MRO |  | 22 | 2 | NAICS-22 Non-Cogen | WT | WND | WND | MISO | A |  | 0 | 0 | 0 | 0 | 0 | 0 | 0 | 0 | 0 | 0 | 0 | 0 | 0 | 0 | 0 | 0 | 0 | 0 | 0 | 0 | 0 | 0 | 0 | 0 | 0 | 0 | 0 | 0 | 0 | 0 | 0 | 0 | 0 | 0 | 0 | 0 | 3400 | 4102 | 4094 | 4074 | 3604 | 4227 | 2316 | 3130 | 4031 | 4502 | 5151 | 3974 | 3400 | 4102 | 4094 | 4074 | 3604 | 4227 | 2316 | 3130 | 4031 | 4502 | 5151 | 3974 | 387.87 | 467.94 | 466.964 | 464.719 | 411.054 | 482.166 | 264.138 | 356.965 | 459.847 | 513.499 | 587.533 | 453.305 | 0 | 0 | 46605 | 46605 | 5316 | 2020 | onshore wind | TRUE
58039 | N | . | Axium Modesto Solar | Axium US Solar Holdings LLC | 60898 | CA | PACC | WECC |  | 22 | 2 | NAICS-22 Non-Cogen | PV | SUN | SUN | CISO | A |  | 0 | 0 | 0 | 0 | 0 | 0 | 0 | 0 | 0 | 0 | 0 | 0 | 0 | 0 | 0 | 0 | 0 | 0 | 0 | 0 | 0 | 0 | 0 | 0 | 0 | 0 | 0 | 0 | 0 | 0 | 0 | 0 | 0 | 0 | 0 | 0 | 27648 | 37478 | 36675 | 46220 | 60491 | 60237 | 68039 | 56368 | 44260 | 40911 | 32343 | 25608 | 27648 | 37478 | 36675 | 46220 | 60491 | 60237 | 68039 | 56368 | 44260 | 40911 | 32343 | 25608 | 3153.642 | 4274.918 | 4183.266 | 5272.092 | 6899.848 | 6870.872 | 7760.764 | 6429.578 | 5048.488 | 4666.454 | 3689.175 | 2920.903 | 0 | 0 | 536278 | 536278 | 61170 | 2020 | solar PV | TRUE
58040 | N | . | United Stationers Supply Solar Electric | CVI CleanCapital Solar 4 LLC | 63068 | NJ | MAT | RFC |  | 421 | 4 | Commercial NAICS Non-Cogen | PV | SUN | SUN | PJM | A |  | 0 | 0 | 0 | 0 | 0 | 0 | 0 | 0 | 0 | 0 | 0 | 0 | 0 | 0 | 0 | 0 | 0 | 0 | 0 | 0 | 0 | 0 | 0 | 0 | 0 | 0 | 0 | 0 | 0 | 0 | 0 | 0 | 0 | 0 | 0 | 0 | 1831 | 2057 | 2946 | 3064 | 4009 | 4209 | 3964 | 3425 | 3147 | 2273 | 2085 | 1444 | 1831 | 2057 | 2946 | 3064 | 4009 | 4209 | 3964 | 3425 | 3147 | 2273 | 2085 | 1444 | 208.836 | 234.63 | 336.044 | 349.448 | 457.334 | 480.076 | 452.157 | 390.68 | 358.97 | 259.22 | 237.865 | 164.74 | 0 | 0 | 34454 | 34454 | 3930 | 2020 | solar PV | FALSE
58041 | N | . | Chisholm View Wind Project | Chisholm View Wind Project | 57412 | OK | WSC | MRO |  | 22 | 2 | NAICS-22 Non-Cogen | WT | WND | WND | SWPP | M |  | 0 | 0 | 0 | 0 | 0 | 0 | 0 | 0 | 0 | 0 | 0 | 0 | 0 | 0 | 0 | 0 | 0 | 0 | 0 | 0 | 0 | 0 | 0 | 0 | 0 | 0 | 0 | 0 | 0 | 0 | 0 | 0 | 0 | 0 | 0 | 0 | 804679 | 730554 | 742425 | 794781 | 605379 | 971822 | 521338 | 504181 | 536163 | 795938 | 915196 | 704788 | 804679 | 730554 | 742425 | 794781 | 605379 | 971822 | 521338 | 504181 | 536163 | 795938 | 915196 | 704788 | 91785 | 83330 | 84684 | 90656 | 69052 | 110850 | 59466 | 57509 | 61157 | 90788 | 104391 | 80391 | 0 | 0 | 8627244 | 8627244 | 984059 | 2020 | onshore wind | TRUE
58042 | N | . | Black Mountain Solar LLC | Black Mountain Solar LLC | 57413 | AZ | MTN | WECC |  | 22 | 2 | NAICS-22 Non-Cogen | PV | SUN | SUN | AZPS | A |  | 0 | 0 | 0 | 0 | 0 | 0 | 0 | 0 | 0 | 0 | 0 | 0 | 0 | 0 | 0 | 0 | 0 | 0 | 0 | 0 | 0 | 0 | 0 | 0 | 0 | 0 | 0 | 0 | 0 | 0 | 0 | 0 | 0 | 0 | 0 | 0 | 10481 | 12103 | 13656 | 18255 | 19774 | 18892 | 18931 | 17404 | 15725 | 14824 | 10587 | 9398 | 10481 | 12103 | 13656 | 18255 | 19774 | 18892 | 18931 | 17404 | 15725 | 14824 | 10587 | 9398 | 1195.481 | 1380.56 | 1557.695 | 2082.256 | 2255.481 | 2154.887 | 2159.304 | 1985.18 | 1793.659 | 1690.935 | 1207.603 | 1071.959 | 0 | 0 | 180030 | 180030 | 20535 | 2020 | solar PV | TRUE
58043 | N | . | Lilly Technical Center | Eli Lilly and Company | 57414 | IN | ENC | RFC |  | 325 | 6 | Industrial NAICS Non-Cogen | IC | DFO | DFO | MISO | A | barrels | 3 | 2 | 3 | 2 | 2 | 4 | 3 | 3 | 2 | 3 | 5 | 3 | 3 | 2 | 3 | 2 | 2 | 4 | 3 | 3 | 2 | 3 | 5 | 3 | 5.796 | 5.796 | 5.796 | 5.796 | 5.796 | 5.796 | 5.796 | 5.796 | 5.796 | 5.796 | 5.796 | 5.796 | 17 | 12 | 17 | 12 | 12 | 23 | 17 | 17 | 12 | 17 | 29 | 17 | 17 | 12 | 17 | 12 | 12 | 23 | 17 | 17 | 12 | 17 | 29 | 17 | 0 | 0 | 0 | 0 | 0 | 0 | 0 | 0 | 0 | 0 | 0 | 0 | 35 | 35 | 202 | 202 | 0 | 2020 | petroleum | FALSE
58044 | N | . | Anchor Wind, LLC | Acciona Energy USA Global, LLC | 57416 | IA | WNC | MRO |  | 22 | 2 | NAICS-22 Non-Cogen | WT | WND | WND | MISO | A |  | 0 | 0 | 0 | 0 | 0 | 0 | 0 | 0 | 0 | 0 | 0 | 0 | 0 | 0 | 0 | 0 | 0 | 0 | 0 | 0 | 0 | 0 | 0 | 0 | 0 | 0 | 0 | 0 | 0 | 0 | 0 | 0 | 0 | 0 | 0 | 0 | 11300 | 13633 | 13605 | 13539 | 11976 | 14048 | 7695 | 10400 | 13397 | 14960 | 17117 | 13207 | 11300 | 13633 | 13605 | 13539 | 11976 | 14048 | 7695 | 10400 | 13397 | 14960 | 17117 | 13207 | 1288.96 | 1555.047 | 1551.805 | 1544.342 | 1366.005 | 1602.321 | 877.776 | 1186.256 | 1528.154 | 1706.446 | 1952.475 | 1506.413 | 0 | 0 | 154877 | 154877 | 17666 | 2020 | onshore wind | TRUE
58045 | N | . | Community Wind South | Greenbacker Renewable Energy Corporation | 60025 | MN | WNC | MRO |  | 22 | 2 | NAICS-22 Non-Cogen | WT | WND | WND | MISO | A |  | 0 | 0 | 0 | 0 | 0 | 0 | 0 | 0 | 0 | 0 | 0 | 0 | 0 | 0 | 0 | 0 | 0 | 0 | 0 | 0 | 0 | 0 | 0 | 0 | 0 | 0 | 0 | 0 | 0 | 0 | 0 | 0 | 0 | 0 | 0 | 0 | 51317 | 66221 | 65821 | 54945 | 47333 | 51444 | 34873 | 46690 | 49218 | 50107 | 59152 | 54032 | 51317 | 66221 | 65821 | 54945 | 47333 | 51444 | 34873 | 46690 | 49218 | 50107 | 59152 | 54032 | 5853.379 | 7553.473 | 7507.841 | 6267.228 | 5399.011 | 5867.9 | 3977.8 | 5325.646 | 5613.971 | 5715.418 | 6747.17 | 6163.163 | 0 | 0 | 631153 | 631153 | 71992 | 2020 | onshore wind | TRUE
58046 | N | . | Works 53 | PPG Ind Fiber Glass Prdcts Inc | 57422 | NC | SAT | SERC |  | 327 | 6 | Industrial NAICS Non-Cogen | IC | DFO | DFO | DUK | M | barrels | 8 | 2 | 0 | 0 | 0 | 0 | 0 | 0 | 0 | 0 | 0 | 0 | 8 | 2 | 0 | 0 | 0 | 0 | 0 | 0 | 0 | 0 | 0 | 0 | 5.5 | 5.5 | 0 | 0 | 0 | 0 | 0 | 0 | 0 | 0 | 0 | 0 | 44 | 11 | 0 | 0 | 0 | 0 | 0 | 0 | 0 | 0 | 0 | 0 | 44 | 11 | 0 | 0 | 0 | 0 | 0 | 0 | 0 | 0 | 0 | 0 | 2 | 1 | 0 | 0 | 0 | 0 | 0 | 0 | 0 | 0 | 0 | 0 | 10 | 10 | 55 | 55 | 3 | 2020 | petroleum | FALSE
58047 | N | . | PPG Monroeville Chemicals Center | PPG Monroeville Chemicals Center | 57423 | PA | MAT | RFC |  | 541 | 4 | Commercial NAICS Non-Cogen | IC | DFO | DFO | PJM | A | barrels | 0 | 0 | 0 | 0 | 0 | 0 | 0 | 0 | 0 | 0 | 0 | 3 | 0 | 0 | 0 | 0 | 0 | 0 | 0 | 0 | 0 | 0 | 0 | 3 | 0 | 0 | 0 | 0 | 0 | 0 | 0 | 0 | 0 | 0 | 0 | 6.2 | 0 | 0 | 0 | 0 | 0 | 0 | 0 | 0 | 0 | 0 | 0 | 19 | 0 | 0 | 0 | 0 | 0 | 0 | 0 | 0 | 0 | 0 | 0 | 19 | 0 | 0 | 0 | 0 | 0 | 0 | 0 | 0 | 0 | 0 | 0 | 1 | 3 | 3 | 19 | 19 | 1 | 2020 | petroleum | FALSE
58048 | N | . | BayWa r.e Mozart LLC | BayWa r.e Wind LLC | 57421 | TX | WSC | TRE |  | 22 | 2 | NAICS-22 Non-Cogen | WT | WND | WND | ERCO | A |  | 0 | 0 | 0 | 0 | 0 | 0 | 0 | 0 | 0 | 0 | 0 | 0 | 0 | 0 | 0 | 0 | 0 | 0 | 0 | 0 | 0 | 0 | 0 | 0 | 0 | 0 | 0 | 0 | 0 | 0 | 0 | 0 | 0 | 0 | 0 | 0 | 51158 | 49526 | 49303 | 49639 | 51746 | 54455 | 44823 | 41151 | 33476 | 47189 | 47873 | 50989 | 51158 | 49526 | 49303 | 49639 | 51746 | 54455 | 44823 | 41151 | 33476 | 47189 | 47873 | 50989 | 5835.276 | 5649.088 | 5623.683 | 5662.057 | 5902.316 | 6211.406 | 5112.704 | 4693.864 | 3818.403 | 5382.601 | 5460.639 | 5815.963 | 0 | 0 | 571328 | 571328 | 65168 | 2020 | onshore wind | TRUE
58049 | N | . | Jordache Enterprises Solar | Jordache Enterprises | 57420 | NJ | MAT | NPCC |  | 493 | 4 | Commercial NAICS Non-Cogen | PV | SUN | SUN | PJM | A |  | 0 | 0 | 0 | 0 | 0 | 0 | 0 | 0 | 0 | 0 | 0 | 0 | 0 | 0 | 0 | 0 | 0 | 0 | 0 | 0 | 0 | 0 | 0 | 0 | 0 | 0 | 0 | 0 | 0 | 0 | 0 | 0 | 0 | 0 | 0 | 0 | 691 | 777 | 1112 | 1157 | 1514 | 1589 | 1497 | 1293 | 1188 | 858 | 787 | 545 | 691 | 777 | 1112 | 1157 | 1514 | 1589 | 1497 | 1293 | 1188 | 858 | 787 | 545 | 78.859 | 88.599 | 126.894 | 131.955 | 172.694 | 181.282 | 170.739 | 147.525 | 135.551 | 97.884 | 89.82 | 62.208 | 0 | 0 | 13008 | 13008 | 1484.01 | 2020 | solar PV | FALSE
58051 | N | . | Vitro Architectural Glass (PA) | Vitro Architectural Glass (PA) | 57425 | PA | MAT | RFC |  | 327 | 6 | Industrial NAICS Non-Cogen | IC | DFO | DFO | PJM | A | barrels | 16 | 13 | 18 | 13 | 16 | 12 | 17 | 15 | 14 | 11 | 13 | 15 | 16 | 13 | 18 | 13 | 16 | 12 | 17 | 15 | 14 | 11 | 13 | 15 | 5.8 | 5.8 | 5.8 | 5.8 | 5.8 | 5.8 | 5.8 | 5.8 | 5.8 | 5.8 | 5.8 | 5.8 | 93 | 75 | 104 | 75 | 93 | 70 | 99 | 87 | 81 | 64 | 75 | 87 | 93 | 75 | 104 | 75 | 93 | 70 | 99 | 87 | 81 | 64 | 75 | 87 | 8.618 | 6.617 | 9.195 | 6.728 | 8.49 | 6.271 | 8.798 | 7.797 | 7.217 | 5.675 | 6.813 | 7.941 | 173 | 173 | 1003 | 1003 | 90.16 | 2020 | petroleum | FALSE
58052 | Y | . | Battle Creek Mill | RockTenn-Battle Creek Mill | 57427 | MI | ENC | RFC |  | 32213 | 7 | Industrial NAICS Cogen | ST | DFO | DFO | MISO | A | barrels | 0 | 0 | 0 | 0 | 0 | 0 | 0 | 0 | 0 | 0 | 0 | 0 | 0 | 0 | 0 | 0 | 0 | 0 | 0 | 0 | 0 | 0 | 0 | 0 | 0 | 0 | 0 | 0 | 0 | 0 | 0 | 0 | 0 | 0 | 0 | 0 | 0 | 0 | 0 | 0 | 0 | 0 | 0 | 0 | 0 | 0 | 0 | 0 | 0 | 0 | 0 | 0 | 0 | 0 | 0 | 0 | 0 | 0 | 0 | 0 | 0 | 0 | 0 | 0 | 0 | 0 | 0 | 0 | 0 | 0 | 0 | 0 | 0 | 0 | 0 | 0 | 0 | 2020 | petroleum | FALSE
58052 | Y | . | Battle Creek Mill | RockTenn-Battle Creek Mill | 57427 | MI | ENC | RFC |  | 32213 | 7 | Industrial NAICS Cogen | ST | NG | NG | MISO | A | mcf | 227 | 200 | 191 | 170 | 172 | 188 | 252 | 202 | 175 | 191 | 146 | 182 | 227 | 200 | 191 | 170 | 172 | 188 | 252 | 202 | 175 | 191 | 146 | 182 | 1.2 | 1.2 | 1.2 | 1.2 | 1.2 | 1.2 | 1.2 | 1.2 | 1.2 | 1.2 | 1.2 | 1.2 | 272 | 240 | 229 | 204 | 206 | 226 | 302 | 242 | 210 | 229 | 175 | 218 | 272 | 240 | 229 | 204 | 206 | 226 | 302 | 242 | 210 | 229 | 175 | 218 | 374.322 | 329.473 | 313.511 | 278.912 | 282.613 | 308.185 | 414.674 | 331.228 | 287.067 | 314.009 | 240.117 | 298.889 | 2296 | 2296 | 2753 | 2753 | 3773 | 2020 | natural gas peaker | FALSE
58053 | N | . | Vitro Flat Glass LLC | Vitro Flat Glass LLC | 60608 | CA | PACC | WECC |  | 339 | 6 | Industrial NAICS Non-Cogen | IC | DFO | DFO | CISO | M | barrels | 0 | 0 | 0 | 0 | 0 | 0 | 0 | 0 | 0 | 0 | 0 | 0 | 0 | 0 | 0 | 0 | 0 | 0 | 0 | 0 | 0 | 0 | 0 | 0 | 0 | 0 | 0 | 0 | 0 | 0 | 0 | 0 | 0 | 0 | 0 | 0 | 0 | 0 | 0 | 0 | 0 | 0 | 0 | 0 | 0 | 0 | 0 | 0 | 0 | 0 | 0 | 0 | 0 | 0 | 0 | 0 | 0 | 0 | 0 | 0 | 0 | 0 | 0 | 0 | 0 | 0 | 0 | 0 | 0 | 0 | 0 | 0 | 0 | 0 | 0 | 0 | 0 | 2020 | petroleum | FALSE
58054 | N | . | Burgess BioPower | Berlin Station, LLC | 57430 | NH | NEW | NPCC |  | 22 | 2 | NAICS-22 Non-Cogen | ST | DFO | DFO | ISNE | AM | barrels | 76 | 159 | 89 | 97 | 0 | 0 | 140 | 0 | 0 | 366 | 84 | 0 | 76 | 159 | 89 | 97 | 0 | 0 | 140 | 0 | 0 | 366 | 84 | 0 | 5.9 | 5.9 | 5.9 | 5.9 | 0 | 0 | 5.9 | 0 | 0 | 5.9 | 5.9 | 0 | 448 | 938 | 525 | 572 | 0 | 0 | 826 | 0 | 0 | 2159 | 496 | 0 | 448 | 938 | 525 | 572 | 0 | 0 | 826 | 0 | 0 | 2159 | 496 | 0 | 33.012 | 59.113 | 38.602 | 41.844 | 0 | 0 | 62.513 | 0 | 0 | 166.537 | 37.69 | 0 | 1011 | 1011 | 5964 | 5964 | 439.311 | 2020 | petroleum | TRUE
58054 | N | . | Burgess BioPower | Berlin Station, LLC | 57430 | NH | NEW | NPCC |  | 22 | 2 | NAICS-22 Non-Cogen | ST | WDS | WWW | ISNE | AM | short tons | 72176 | 57739 | 70273 | 54195 | 71560 | 71154 | 64326 | 73036 | 56147 | 39619 | 64923 | 74325 | 72176 | 57739 | 70273 | 54195 | 71560 | 71154 | 64326 | 73036 | 56147 | 39619 | 64923 | 74325 | 9 | 9 | 9 | 9 | 9 | 9 | 9 | 9 | 9 | 9 | 9 | 9 | 649584 | 519651 | 632457 | 487755 | 644040 | 640386 | 578934 | 657324 | 505323 | 356571 | 584307 | 668925 | 649584 | 519651 | 632457 | 487755 | 644040 | 640386 | 578934 | 657324 | 505323 | 356571 | 584307 | 668925 | 47822.988 | 32744.887 | 46494.398 | 35662.156 | 48005 | 48761 | 43814.487 | 50450 | 38502 | 27499.463 | 44436.31 | 50101 | 769473 | 769473 | 6925257 | 6925257 | 514293.69 | 2020 | biomass | TRUE
58056 | N | . | Irwindale Brew Yard, LLC | Irwindale Brew Yard, LLC | 63952 | CA | PACC | WECC |  | 312 | 6 | Industrial NAICS Non-Cogen | GT | NG | NG | CISO | M | mcf | 0 | 4 | 0 | 10056 | 316 | 1522 | 0 | 0 | 0 | 0 | 0 | 0 | 0 | 4 | 0 | 10056 | 316 | 1522 | 0 | 0 | 0 | 0 | 0 | 0 | 0 | 1 | 0 | 1.025 | 1 | 1 | 0 | 0 | 0 | 0 | 0 | 0 | 0 | 4 | 0 | 10307 | 316 | 1522 | 0 | 0 | 0 | 0 | 0 | 0 | 0 | 4 | 0 | 10307 | 316 | 1522 | 0 | 0 | 0 | 0 | 0 | 0 | 0 | 0 | 0 | 775 | 23 | 118 | 0 | 0 | 0 | 0 | 0 | 0 | 11898 | 11898 | 12149 | 12149 | 916 | 2020 | natural gas peaker | FALSE
58056 | N | . | Irwindale Brew Yard, LLC | Irwindale Brew Yard, LLC | 63952 | CA | PACC | WECC |  | 312 | 6 | Industrial NAICS Non-Cogen | IC | OBG | ORW | CISO | M | Mcf | 5348 | 3188 | 4470 | 5837 | 5031 | 3885 | 3145 | 2800 | 1067 | 0 | 0 | 0 | 5348 | 3188 | 4470 | 5837 | 5031 | 3885 | 3145 | 2800 | 1067 | 0 | 0 | 0 | 0.63 | 0.63 | 0.63 | 0.63 | 0.63 | 0.63 | 0.63 | 0.63 | 0.63 | 0 | 0 | 0 | 3369 | 2008 | 2816 | 3677 | 3170 | 2448 | 1981 | 1764 | 672 | 0 | 0 | 0 | 3369 | 2008 | 2816 | 3677 | 3170 | 2448 | 1981 | 1764 | 672 | 0 | 0 | 0 | 235 | 135 | 182 | 180 | 196 | 158 | 129 | 89 | 36 | 0 | 0 | 0 | 34771 | 34771 | 21905 | 21905 | 1340 | 2020 | biomass | FALSE
58056 | N | . | Irwindale Brew Yard, LLC | Irwindale Brew Yard, LLC | 63952 | CA | PACC | WECC |  | 312 | 6 | Industrial NAICS Non-Cogen | PV | SUN | SUN | CISO | M |  | 0 | 0 | 0 | 0 | 0 | 0 | 0 | 0 | 0 | 0 | 0 | 0 | 0 | 0 | 0 | 0 | 0 | 0 | 0 | 0 | 0 | 0 | 0 | 0 | 0 | 0 | 0 | 0 | 0 | 0 | 0 | 0 | 0 | 0 | 0 | 0 | 2998 | 3717 | 3498 | 2464 | 4743 | 3893 | 4559 | 3559 | 2569 | 2279 | 175 | 0 | 2998 | 3717 | 3498 | 2464 | 4743 | 3893 | 4559 | 3559 | 2569 | 2279 | 175 | 0 | 342 | 424 | 399 | 281 | 541 | 444 | 520 | 406 | 293 | 260 | 20 | 0 | 0 | 0 | 34454 | 34454 | 3930 | 2020 | solar PV | FALSE
58057 | N | . | Molson Coors Shenandoah Brewery | Molson Coors Shenandoah Brewery | 57436 | VA | SAT | SERC |  | 312 | 6 | Industrial NAICS Non-Cogen | GT | OBG | ORW | PJM | M | Mcf | 5752 | 2448 | 340 | 5769 | 4475 | 4705 | 5993 | 4863 | 6349 | 7602 | 2911 | 2498 | 5752 | 2448 | 340 | 5769 | 4475 | 4705 | 5993 | 4863 | 6349 | 7602 | 2911 | 2498 | 0.77 | 0.732 | 0.751 | 0.725 | 0.72 | 0.761 | 0.795 | 0.77 | 0.761 | 0.767 | 0.758 | 0.768 | 4429 | 1792 | 255 | 4183 | 3222 | 3581 | 4764 | 3745 | 4832 | 5831 | 2207 | 1918 | 4429 | 1792 | 255 | 4183 | 3222 | 3581 | 4764 | 3745 | 4832 | 5831 | 2207 | 1918 | 441 | 130 | 22 | 405 | 306 | 358 | 491 | 377 | 525 | 624 | 237 | 202 | 53705 | 53705 | 40759 | 40759 | 4118 | 2020 | biomass | FALSE
58061 | N | . | Decatur-Morgan Co LFG Recovery Project | EDL Inc | 55858 | AL | ESC | SERC |  | 22 | 2 | NAICS-22 Non-Cogen | IC | LFG | MLG | TVA | A | mcf | 24130 | 22088 | 24301 | 22851 | 23558 | 21596 | 23176 | 23468 | 22036 | 22318 | 21877 | 23311 | 24130 | 22088 | 24301 | 22851 | 23558 | 21596 | 23176 | 23468 | 22036 | 22318 | 21877 | 23311 | 0.5 | 0.5 | 0.5 | 0.5 | 0.5 | 0.5 | 0.5 | 0.5 | 0.5 | 0.5 | 0.5 | 0.5 | 12065 | 11044 | 12151 | 11426 | 11779 | 10798 | 11588 | 11734 | 11018 | 11159 | 10939 | 11656 | 12065 | 11044 | 12151 | 11426 | 11779 | 10798 | 11588 | 11734 | 11018 | 11159 | 10939 | 11656 | 1129.756 | 1034.165 | 1137.77 | 1069.91 | 1102.977 | 1011.142 | 1085.095 | 1098.786 | 1031.734 | 1044.928 | 1024.309 | 1091.428 | 274710 | 274710 | 137357 | 137357 | 12862 | 2020 | biomass | TRUE
58062 | N | . | Imperial Valley Solar Company 1 LLC | Imperial Irrigation District | 9216 | CA | PACC | WECC |  | 22 | 1 | Electric Utility | PV | SUN | SUN | IID | A |  | 0 | 0 | 0 | 0 | 0 | 0 | 0 | 0 | 0 | 0 | 0 | 0 | 0 | 0 | 0 | 0 | 0 | 0 | 0 | 0 | 0 | 0 | 0 | 0 | 0 | 0 | 0 | 0 | 0 | 0 | 0 | 0 | 0 | 0 | 0 | 0 | 19374 | 26262 | 25699 | 32388 | 42388 | 42210 | 47677 | 39499 | 31015 | 28668 | 22664 | 17944 | 19374 | 26262 | 25699 | 32388 | 42388 | 42210 | 47677 | 39499 | 31015 | 28668 | 22664 | 17944 | 2209.87 | 2995.587 | 2931.363 | 3694.343 | 4834.969 | 4814.665 | 5438.244 | 4505.435 | 3537.656 | 3269.951 | 2585.136 | 2046.781 | 0 | 0 | 375788 | 375788 | 42864 | 2020 | solar PV | TRUE
58063 | Y | . | SABIC Innovative Plastics Mt. Vernon | SABIC IP Mt. Vernon, LLC | 57440 | IN | ENC | RFC |  | 325211 | 7 | Industrial NAICS Cogen | GT | BIT | COL | MISO | M | short tons | 0 | 0 | 0 | 0 | 0 | 0 | 0 | 0 | 0 | 0 | 0 | 0 | 0 | 0 | 0 | 0 | 0 | 0 | 0 | 0 | 0 | 0 | 0 | 0 | 0 | 0 | 0 | 0 | 0 | 0 | 0 | 0 | 0 | 0 | 0 | 0 | 0 | 0 | 0 | 0 | 0 | 0 | 0 | 0 | 0 | 0 | 0 | 0 | 0 | 0 | 0 | 0 | 0 | 0 | 0 | 0 | 0 | 0 | 0 | 0 | 0 | 0 | 0 | 0 | 0 | 0 | 0 | 0 | 0 | 0 | 0 | 0 | 0 | 0 | 0 | 0 | 0 | 2020 | hard coal | FALSE
58063 | Y | . | SABIC Innovative Plastics Mt. Vernon | SABIC IP Mt. Vernon, LLC | 57440 | IN | ENC | RFC |  | 325211 | 7 | Industrial NAICS Cogen | GT | NG | NG | MISO | M | mcf | 855590 | 826049 | 765810 | 593186 | 657506 | 643835 | 655547 | 656088 | 2599 | 0 | 4384 | 473112 | 730146 | 696870 | 677348 | 521757 | 657506 | 631905 | 623950 | 610477 | 2599 | 0 | 2690 | 388228 | 1.01 | 1.021 | 1.04 | 1.02 | 1.02 | 1.03 | 1.02 | 1.05 | 1.03 | 0 | 1.04 | 1.03 | 864146 | 843396 | 796442 | 605050 | 670656 | 663150 | 668658 | 688892 | 2677 | 0 | 4559 | 487305 | 737447 | 711504 | 704442 | 532192 | 670656 | 650862 | 636429 | 641001 | 2677 | 0 | 2798 | 399875 | 63543.2 | 60763 | 60200 | 45518 | 57772 | 55529 | 54291 | 54695 | 911 | 0 | 233 | 33669 | 6133706 | 5543476 | 6294931 | 5689883 | 487124.2 | 2020 | natural gas peaker | FALSE
58064 | N | . | Laredo Bus Facility Solar Canopies | MARTA | 57441 | GA | SAT | SERC |  | 485 | 4 | Commercial NAICS Non-Cogen | PV | SUN | SUN | SOCO | A |  | 0 | 0 | 0 | 0 | 0 | 0 | 0 | 0 | 0 | 0 | 0 | 0 | 0 | 0 | 0 | 0 | 0 | 0 | 0 | 0 | 0 | 0 | 0 | 0 | 0 | 0 | 0 | 0 | 0 | 0 | 0 | 0 | 0 | 0 | 0 | 0 | 895 | 923 | 1268 | 1550 | 1793 | 1520 | 1646 | 1498 | 1181 | 1206 | 1003 | 965 | 895 | 923 | 1268 | 1550 | 1793 | 1520 | 1646 | 1498 | 1181 | 1206 | 1003 | 965 | 102.132 | 105.227 | 144.676 | 176.794 | 204.523 | 173.361 | 187.735 | 170.9 | 134.742 | 137.514 | 114.355 | 110.041 | 0 | 0 | 15448 | 15448 | 1762 | 2020 | solar PV | FALSE
58065 | N | . | Charlestown Wind Turbine | MWRA Charlestown | 57443 | MA | NEW | NPCC |  | 22 | 2 | NAICS-22 Non-Cogen | WT | WND | WND | ISNE | A |  | 0 | 0 | 0 | 0 | 0 | 0 | 0 | 0 | 0 | 0 | 0 | 0 | 0 | 0 | 0 | 0 | 0 | 0 | 0 | 0 | 0 | 0 | 0 | 0 | 0 | 0 | 0 | 0 | 0 | 0 | 0 | 0 | 0 | 0 | 0 | 0 | 1071 | 1141 | 1438 | 1652 | 1371 | 756 | 795 | 894 | 1003 | 1067 | 1768 | 1624 | 1071 | 1141 | 1438 | 1652 | 1371 | 756 | 795 | 894 | 1003 | 1067 | 1768 | 1624 | 122.124 | 130.149 | 163.985 | 188.419 | 156.329 | 86.25 | 90.685 | 102.023 | 114.407 | 121.718 | 201.682 | 185.229 | 0 | 0 | 14580 | 14580 | 1663 | 2020 | onshore wind | TRUE
58066 | Y | . | PCA, Filer City Mill | PCA, Filer City Mill | 57442 | MI | ENC | RFC |  | 322 | 7 | Industrial NAICS Cogen | ST | BIT | COL | MISO | M | short tons | 0 | 0 | 0 | 0 | 0 | 0 | 0 | 0 | 0 | 0 | 0 | 0 | 0 | 0 | 0 | 0 | 0 | 0 | 0 | 0 | 0 | 0 | 0 | 0 | 0 | 0 | 0 | 0 | 0 | 0 | 0 | 0 | 0 | 0 | 0 | 0 | 0 | 0 | 0 | 0 | 0 | 0 | 0 | 0 | 0 | 0 | 0 | 0 | 0 | 0 | 0 | 0 | 0 | 0 | 0 | 0 | 0 | 0 | 0 | 0 | 0 | 0 | 0 | 0 | 0 | 0 | 0 | 0 | 0 | 0 | 0 | 0 | 0 | 0 | 0 | 0 | 0 | 2020 | hard coal | FALSE
58066 | Y | . | PCA, Filer City Mill | PCA, Filer City Mill | 57442 | MI | ENC | RFC |  | 322 | 7 | Industrial NAICS Cogen | ST | NG | NG | MISO | M | mcf | 357691 | 338966 | 350164 | 324037 | 328480 | 248400 | 295852 | 301022 | 318624 | 339295 | 328213 | 357345 | 87996 | 84203 | 86384 | 79557 | 75742 | 54759 | 69104 | 69370 | 72027 | 79516 | 77477 | 87432 | 1.053 | 1.053 | 1.053 | 1.053 | 1.05 | 1.05 | 1.05 | 1.05 | 1.053 | 1.053 | 1.05 | 1.053 | 376649 | 356931 | 368723 | 341211 | 344904 | 260820 | 310645 | 316073 | 335511 | 357278 | 344624 | 376284 | 92660 | 88666 | 90962 | 83774 | 79529 | 57497 | 72559 | 72839 | 75844 | 83730 | 81351 | 92066 | 8147.115 | 7795.987 | 7680.319 | 7365.84 | 6992.564 | 5055.448 | 6379.768 | 6404.376 | 6668.624 | 7361.93 | 7152.764 | 8094.888 | 3888089 | 923567 | 4089653 | 971477 | 85099.623 | 2020 | natural gas peaker | FALSE
58066 | Y | . | PCA, Filer City Mill | PCA, Filer City Mill | 57442 | MI | ENC | RFC |  | 322 | 7 | Industrial NAICS Cogen | ST | OBG | ORW | MISO | M | Mcf | 3489 | 2866 | 3316 | 3875 | 4401 | 1786 | 2935 | 15676 | 3698 | 4307 | 4412 | 2734 | 858 | 712 | 817 | 952 | 1014 | 394 | 686 | 3613 | 836 | 1009 | 1042 | 669 | 0.767 | 0.767 | 0.767 | 0.767 | 0.767 | 0.767 | 0.767 | 0.767 | 0.767 | 0.767 | 0.767 | 0.767 | 2676 | 2198 | 2543 | 2972 | 3376 | 1370 | 2251 | 12023 | 2836 | 3303 | 3384 | 2097 | 658 | 546 | 627 | 730 | 778 | 302 | 526 | 2771 | 641 | 774 | 799 | 513 | 57.885 | 48.013 | 52.977 | 64.16 | 68.436 | 26.552 | 46.232 | 243.624 | 56.376 | 68.07 | 70.236 | 45.112 | 53495 | 12602 | 41029 | 9665 | 847.673 | 2020 | biomass | FALSE
58068 | N | . | SunE CPS1 LLC | SunE CPS1 LLC | 57419 | TX | WSC | TRE |  | 22 | 2 | NAICS-22 Non-Cogen | PV | SUN | SUN | ERCO | A |  | 0 | 0 | 0 | 0 | 0 | 0 | 0 | 0 | 0 | 0 | 0 | 0 | 0 | 0 | 0 | 0 | 0 | 0 | 0 | 0 | 0 | 0 | 0 | 0 | 0 | 0 | 0 | 0 | 0 | 0 | 0 | 0 | 0 | 0 | 0 | 0 | 7475 | 8848 | 9337 | 12051 | 15743 | 17000 | 18154 | 16149 | 12853 | 10662 | 8781 | 8076 | 7475 | 8848 | 9337 | 12051 | 15743 | 17000 | 18154 | 16149 | 12853 | 10662 | 8781 | 8076 | 852.606 | 1009.286 | 1064.98 | 1374.541 | 1795.749 | 1939.055 | 2070.721 | 1842.005 | 1466.104 | 1216.161 | 1001.574 | 921.218 | 0 | 0 | 145129 | 145129 | 16554 | 2020 | solar PV | TRUE
58069 | Y | . | PRSI FCC Generator | Pasadena Refining System Inc | 57445 | TX | WSC | TRE |  | 32411 | 7 | Industrial NAICS Cogen | ST | NG | NG | ERCO | A | mcf | 0 | 0 | 0 | 0 | 0 | 0 | 0 | 0 | 0 | 0 | 0 | 0 | 0 | 0 | 0 | 0 | 0 | 0 | 0 | 0 | 0 | 0 | 0 | 0 | 0 | 0 | 0 | 0 | 0 | 0 | 0 | 0 | 0 | 0 | 0 | 0 | 0 | 0 | 0 | 0 | 0 | 0 | 0 | 0 | 0 | 0 | 0 | 0 | 0 | 0 | 0 | 0 | 0 | 0 | 0 | 0 | 0 | 0 | 0 | 0 | 0 | 0 | 0 | 0 | 0 | 0 | 0 | 0 | 0 | 0 | 0 | 0 | 0 | 0 | 0 | 0 | 0 | 2020 | natural gas peaker | FALSE
58069 | Y | . | PRSI FCC Generator | Pasadena Refining System Inc | 57445 | TX | WSC | TRE |  | 32411 | 7 | Industrial NAICS Cogen | ST | PC | PC | ERCO | A | short tons | 3583 | 2941 | 4149 | 3695 | 4105 | 5016 | 5093 | 4896 | 3217 | 2534 | 4242 | 4766 | 3 | 2 | 3 | 3 | 3 | 4 | 4 | 4 | 3 | 2 | 3 | 4 | 25.98 | 25.98 | 25.98 | 25.98 | 25.98 | 25.98 | 25.98 | 25.98 | 25.98 | 25.98 | 25.98 | 25.98 | 93086 | 76407 | 107791 | 95996 | 106648 | 130316 | 132316 | 127198 | 83578 | 65833 | 110207 | 123821 | 75 | 62 | 87 | 78 | 86 | 106 | 107 | 103 | 68 | 53 | 89 | 100 | 8.578 | 7.038 | 9.927 | 8.842 | 9.822 | 12.003 | 12.187 | 11.717 | 7.699 | 6.063 | 10.15 | 11.404 | 48237 | 38 | 1253197 | 1014 | 115.43 | 2020 | petroleum | FALSE
58069 | Y | . | PRSI FCC Generator | Pasadena Refining System Inc | 57445 | TX | WSC | TRE |  | 32411 | 7 | Industrial NAICS Cogen | ST | RFO | RFO | ERCO | A | barrels | 0 | 0 | 0 | 0 | 0 | 0 | 0 | 0 | 0 | 0 | 0 | 0 | 0 | 0 | 0 | 0 | 0 | 0 | 0 | 0 | 0 | 0 | 0 | 0 | 0 | 0 | 0 | 0 | 0 | 0 | 0 | 0 | 0 | 0 | 0 | 0 | 0 | 0 | 0 | 0 | 0 | 0 | 0 | 0 | 0 | 0 | 0 | 0 | 0 | 0 | 0 | 0 | 0 | 0 | 0 | 0 | 0 | 0 | 0 | 0 | 0 | 0 | 0 | 0 | 0 | 0 | 0 | 0 | 0 | 0 | 0 | 0 | 0 | 0 | 0 | 0 | 0 | 2020 | petroleum | FALSE
58070 | N | . | Mercer Mall | FRIT Solar Inc | 57446 | NJ | MAT | RFC |  | 22 | 2 | NAICS-22 Non-Cogen | PV | SUN | SUN | PJM | A |  | 0 | 0 | 0 | 0 | 0 | 0 | 0 | 0 | 0 | 0 | 0 | 0 | 0 | 0 | 0 | 0 | 0 | 0 | 0 | 0 | 0 | 0 | 0 | 0 | 0 | 0 | 0 | 0 | 0 | 0 | 0 | 0 | 0 | 0 | 0 | 0 | 726 | 816 | 1169 | 1215 | 1591 | 1670 | 1573 | 1359 | 1248 | 902 | 827 | 573 | 726 | 816 | 1169 | 1215 | 1591 | 1670 | 1573 | 1359 | 1248 | 902 | 827 | 573 | 82.843 | 93.076 | 133.306 | 138.623 | 181.421 | 190.442 | 179.367 | 154.98 | 142.401 | 102.831 | 94.359 | 65.351 | 0 | 0 | 13669 | 13669 | 1559 | 2020 | solar PV | TRUE
58071 | N | . | Windwalkers LLC | Consolidated Edison Development Inc. | 56769 | IA | WNC | MRO |  | 22 | 2 | NAICS-22 Non-Cogen | WT | WND | WND | MISO | A |  | 0 | 0 | 0 | 0 | 0 | 0 | 0 | 0 | 0 | 0 | 0 | 0 | 0 | 0 | 0 | 0 | 0 | 0 | 0 | 0 | 0 | 0 | 0 | 0 | 0 | 0 | 0 | 0 | 0 | 0 | 0 | 0 | 0 | 0 | 0 | 0 | 2138 | 2579 | 2574 | 2561 | 2266 | 2657 | 1456 | 1967 | 2534 | 2830 | 3238 | 2498 | 2138 | 2579 | 2574 | 2561 | 2266 | 2657 | 1456 | 1967 | 2534 | 2830 | 3238 | 2498 | 243.842 | 294.179 | 293.566 | 292.154 | 258.417 | 303.122 | 166.055 | 224.412 | 289.091 | 322.82 | 369.363 | 284.979 | 0 | 0 | 29298 | 29298 | 3342 | 2020 | onshore wind | TRUE
58073 | N | . | SEPV 1 | CleanCapital | 62060 | CA | PACC | WECC |  | 22 | 2 | NAICS-22 Non-Cogen | PV | SUN | SUN | CISO | A |  | 0 | 0 | 0 | 0 | 0 | 0 | 0 | 0 | 0 | 0 | 0 | 0 | 0 | 0 | 0 | 0 | 0 | 0 | 0 | 0 | 0 | 0 | 0 | 0 | 0 | 0 | 0 | 0 | 0 | 0 | 0 | 0 | 0 | 0 | 0 | 0 | 1932 | 2619 | 2563 | 3230 | 4228 | 4210 | 4755 | 3939 | 3093 | 2859 | 2260 | 1790 | 1932 | 2619 | 2563 | 3230 | 4228 | 4210 | 4755 | 3939 | 3093 | 2859 | 2260 | 1790 | 220.399 | 298.762 | 292.357 | 368.452 | 482.211 | 480.186 | 542.378 | 449.345 | 352.825 | 326.125 | 257.826 | 204.134 | 0 | 0 | 37478 | 37478 | 4275 | 2020 | solar PV | TRUE
58074 | N | . | SEPV 2 | CleanCapital | 62060 | CA | PACC | WECC |  | 22 | 2 | NAICS-22 Non-Cogen | PV | SUN | SUN | CISO | A |  | 0 | 0 | 0 | 0 | 0 | 0 | 0 | 0 | 0 | 0 | 0 | 0 | 0 | 0 | 0 | 0 | 0 | 0 | 0 | 0 | 0 | 0 | 0 | 0 | 0 | 0 | 0 | 0 | 0 | 0 | 0 | 0 | 0 | 0 | 0 | 0 | 1786 | 2421 | 2369 | 2985 | 3907 | 3891 | 4395 | 3641 | 2859 | 2642 | 2089 | 1654 | 1786 | 2421 | 2369 | 2985 | 3907 | 3891 | 4395 | 3641 | 2859 | 2642 | 2089 | 1654 | 203.694 | 276.119 | 270.199 | 340.527 | 445.665 | 443.793 | 501.271 | 415.29 | 326.084 | 301.409 | 238.286 | 188.663 | 0 | 0 | 34639 | 34639 | 3951 | 2020 | solar PV | TRUE
58075 | Y | . | El Dorado Refinery | Frontier El Dorado Refinery LLC | 57448 | KS | WNC | MRO |  | 32411 | 7 | Industrial NAICS Cogen | GT | NG | NG | SWPP | M | mcf | 115664 | 299042 | 333117 | 238982 | 39594 | 0 | 19621 | 136300 | 261830 | 267193 | 210601 | 290764 | 49553 | 133534 | 149505 | 104959 | 15368 | 0 | 7568 | 55725 | 108227 | 112172 | 91689 | 128654 | 1.032 | 1.031 | 1.031 | 1.043 | 1.05 | 0 | 1.054 | 1.035 | 1.027 | 1.03 | 1.027 | 1.02 | 119365 | 308312 | 343444 | 249258 | 41574 | 0 | 20681 | 141071 | 268899 | 275209 | 216287 | 296579 | 51139 | 137674 | 154140 | 109472 | 16136 | 0 | 7977 | 57675 | 111149 | 115537 | 94165 | 131227 | 8519.14 | 22934.94 | 25677.96 | 18236.82 | 2688.14 | 0 | 1328.88 | 9607.92 | 18516.12 | 19247.2 | 15686.86 | 21860.86 | 2212708 | 956954 | 2280679 | 986291 | 164304.84 | 2020 | natural gas peaker | FALSE
58076 | N | . | Edwards Air Force Base | Ahana Renewables, LLC | 59622 | CA | PACC | WECC |  | 22 | 2 | NAICS-22 Non-Cogen | PV | SUN | SUN | CISO | A |  | 0 | 0 | 0 | 0 | 0 | 0 | 0 | 0 | 0 | 0 | 0 | 0 | 0 | 0 | 0 | 0 | 0 | 0 | 0 | 0 | 0 | 0 | 0 | 0 | 0 | 0 | 0 | 0 | 0 | 0 | 0 | 0 | 0 | 0 | 0 | 0 | 1086 | 1472 | 1440 | 1815 | 2375 | 2365 | 2672 | 2213 | 1738 | 1606 | 1270 | 1006 | 1086 | 1472 | 1440 | 1815 | 2375 | 2365 | 2672 | 2213 | 1738 | 1606 | 1270 | 1006 | 123.835 | 167.866 | 164.267 | 207.022 | 270.941 | 269.803 | 304.747 | 252.474 | 198.242 | 183.241 | 144.865 | 114.697 | 0 | 0 | 21058 | 21058 | 2402 | 2020 | solar PV | TRUE
58078 | N | . | Rocky Ridge Wind Project | Rocky Ridge Wind Project LLC | 57451 | OK | WSC | MRO |  | 22 | 2 | NAICS-22 Non-Cogen | WT | WND | WND | SWPP | A |  | 0 | 0 | 0 | 0 | 0 | 0 | 0 | 0 | 0 | 0 | 0 | 0 | 0 | 0 | 0 | 0 | 0 | 0 | 0 | 0 | 0 | 0 | 0 | 0 | 0 | 0 | 0 | 0 | 0 | 0 | 0 | 0 | 0 | 0 | 0 | 0 | 473302 | 458335 | 448676 | 486815 | 386112 | 552617 | 330150 | 337564 | 328212 | 429668 | 502713 | 425646 | 473302 | 458335 | 448676 | 486815 | 386112 | 552617 | 330150 | 337564 | 328212 | 429668 | 502713 | 425646 | 53986.754 | 52279.545 | 51177.792 | 55528.171 | 44041.493 | 63033.736 | 37658.234 | 38503.919 | 37437.238 | 49009.751 | 57341.486 | 48550.881 | 0 | 0 | 5159810 | 5159810 | 588549 | 2020 | onshore wind | TRUE
58079 | N | . | Newark Energy Center | Newark Energy Center, LLC | 57457 | NJ | MAT | RFC |  | 22 | 2 | NAICS-22 Non-Cogen | CA | NG | NG | PJM | M | mcf | 5311 | 8414 | 27948 | 7691 | 20321 | 57464 | 123142 | 93587 | 42565 | 55267 | 80953 | 8850 | 5311 | 8414 | 27948 | 7691 | 20321 | 57464 | 123142 | 93587 | 42565 | 55267 | 80953 | 8850 | 1.025 | 1.03 | 1.02 | 1.024 | 1.024 | 1.018 | 1.019 | 1.021 | 1.023 | 1.022 | 1.024 | 1.034 | 5444 | 8666 | 28507 | 7876 | 20809 | 58498 | 125482 | 95552 | 43544 | 56483 | 82896 | 9151 | 5444 | 8666 | 28507 | 7876 | 20809 | 58498 | 125482 | 95552 | 43544 | 56483 | 82896 | 9151 | 13696 | 149384 | 163766 | 131605 | 119759 | 109091 | 169923 | 169369 | 139684 | 152373 | 151264 | 65145 | 531513 | 531513 | 542908 | 542908 | 1535059 | 2020 | natural gas nonpeaker | TRUE
58079 | N | . | Newark Energy Center | Newark Energy Center, LLC | 57457 | NJ | MAT | RFC |  | 22 | 2 | NAICS-22 Non-Cogen | CT | NG | NG | PJM | M | mcf | 290871 | 2830919 | 3079261 | 2505627 | 2196613 | 1937608 | 2882569 | 2941123 | 2490464 | 2773227 | 2712102 | 1240733 | 290871 | 2830919 | 3079261 | 2505627 | 2196613 | 1937608 | 2882569 | 2941123 | 2490464 | 2773227 | 2712102 | 1240733 | 1.025 | 1.03 | 1.02 | 1.024 | 1.024 | 1.018 | 1.019 | 1.021 | 1.023 | 1.022 | 1.024 | 1.034 | 298143 | 2915847 | 3140846 | 2565762 | 2249332 | 1972485 | 2937338 | 3002887 | 2547745 | 2834238 | 2777192 | 1282918 | 298143 | 2915847 | 3140846 | 2565762 | 2249332 | 1972485 | 2937338 | 3002887 | 2547745 | 2834238 | 2777192 | 1282918 | 21740 | 281969 | 304237 | 245047 | 213053 | 183514 | 274102 | 282588 | 236685 | 269472 | 265489 | 121435 | 27881117 | 27881117 | 28524733 | 28524733 | 2699331 | 2020 | natural gas nonpeaker | TRUE
58080 | N | . | Wolf Ridge Wind | NextEra Wolf Ridge LLC | 57460 | TX | WSC | TRE |  | 22 | 2 | NAICS-22 Non-Cogen | WT | WND | WND | ERCO | A |  | 0 | 0 | 0 | 0 | 0 | 0 | 0 | 0 | 0 | 0 | 0 | 0 | 0 | 0 | 0 | 0 | 0 | 0 | 0 | 0 | 0 | 0 | 0 | 0 | 0 | 0 | 0 | 0 | 0 | 0 | 0 | 0 | 0 | 0 | 0 | 0 | 213556 | 206742 | 205812 | 207216 | 216009 | 227321 | 187111 | 171783 | 139743 | 196989 | 199845 | 212849 | 213556 | 206742 | 205812 | 207216 | 216009 | 227321 | 187111 | 171783 | 139743 | 196989 | 199845 | 212849 | 24359.017 | 23581.787 | 23475.737 | 23635.926 | 24638.874 | 25929.149 | 21342.684 | 19594.262 | 15939.7 | 22469.352 | 22795.116 | 24278.396 | 0 | 0 | 2384976 | 2384976 | 272040 | 2020 | onshore wind | TRUE
58081 | Y | . | Western Sugar Coop- Ft Morgan | Western Sugar Cooperative | 57315 | CO | MTN | WECC |  | 311 | 7 | Industrial NAICS Cogen | ST | NG | NG | PSCO | M | mcf | 18326 | 17368 | 13659 | 3458 | 3731 | 0 | 0 | 0 | 4147 | 134275 | 134275 | 140456 | 2241 | 2606 | 2316 | 0 | 0 | 0 | 0 | 0 | 0 | 20986 | 19057 | 0 | 1.11 | 1.11 | 1.1 | 1.1 | 1.09 | 0 | 0 | 0 | 1.11 | 1.106 | 1.106 | 1.095 | 20342 | 19278 | 15025 | 3804 | 4067 | 0 | 0 | 0 | 4603 | 148508 | 148508 | 153799 | 2488 | 2893 | 2548 | 0 | 0 | 0 | 0 | 0 | 0 | 23211 | 21077 | 0 | 547 | 616.92 | 560 | 0 | 0 | 0 | 0 | 0 | 0 | 5102 | 4633 | 0 | 469695 | 47206 | 517934 | 52217 | 11458.92 | 2020 | natural gas peaker | FALSE
58081 | Y | . | Western Sugar Coop- Ft Morgan | Western Sugar Cooperative | 57315 | CO | MTN | WECC |  | 311 | 7 | Industrial NAICS Cogen | ST | SUB | COL | PSCO | M | short tons | 0 | 0 | 0 | 0 | 0 | 0 | 0 | 0 | 0 | 0 | 0 | 0 | 0 | 0 | 0 | 0 | 0 | 0 | 0 | 0 | 0 | 0 | 0 | 0 | 0 | 0 | 0 | 0 | 0 | 0 | 0 | 0 | 0 | 0 | 0 | 0 | 0 | 0 | 0 | 0 | 0 | 0 | 0 | 0 | 0 | 0 | 0 | 0 | 0 | 0 | 0 | 0 | 0 | 0 | 0 | 0 | 0 | 0 | 0 | 0 | 0 | 0 | 0 | 0 | 0 | 0 | 0 | 0 | 0 | 0 | 0 | 0 | 0 | 0 | 0 | 0 | 0 | 2020 | hard coal | FALSE
58082 | N | . | AMP Napoleon Solar Facility | American Mun Power-Ohio, Inc | 40577 | OH | ENC | RFC |  | 22 | 1 | Electric Utility | PV | SUN | SUN | PJM | A |  | 0 | 0 | 0 | 0 | 0 | 0 | 0 | 0 | 0 | 0 | 0 | 0 | 0 | 0 | 0 | 0 | 0 | 0 | 0 | 0 | 0 | 0 | 0 | 0 | 0 | 0 | 0 | 0 | 0 | 0 | 0 | 0 | 0 | 0 | 0 | 0 | 1146 | 2178 | 2398 | 3499 | 4087 | 5352 | 5229 | 4965 | 4079 | 2672 | 2316 | 1164 | 1146 | 2178 | 2398 | 3499 | 4087 | 5352 | 5229 | 4965 | 4079 | 2672 | 2316 | 1164 | 130.707 | 248.407 | 273.495 | 399.092 | 466.15 | 610.486 | 596.393 | 566.348 | 465.22 | 304.778 | 264.203 | 132.721 | 0 | 0 | 39085 | 39085 | 4458 | 2020 | solar PV | TRUE
58083 | Y | . | Fullerton Mill CHP | Kimberly-Clark Worldwide Inc | 57463 | CA | PACC | WECC |  | 322 | 7 | Industrial NAICS Cogen | CA | NG | NG | CISO | AM | mcf | 0 | 0 | 0 | 0 | 0 | 0 | 0 | 0 | 0 | 0 | 0 | 0 | 0 | 0 | 0 | 0 | 0 | 0 | 0 | 0 | 0 | 0 | 0 | 0 | 0 | 0 | 0 | 0 | 0 | 0 | 0 | 0 | 0 | 0 | 0 | 0 | 0 | 0 | 0 | 0 | 0 | 0 | 0 | 0 | 0 | 0 | 0 | 0 | 0 | 0 | 0 | 0 | 0 | 0 | 0 | 0 | 0 | 0 | 0 | 0 | 0 | 0 | 0 | 0 | 0 | 0 | 0 | 0 | 0 | 0 | 0 | 0 | 0 | 0 | 0 | 0 | 0 | 2020 | natural gas nonpeaker | FALSE
58083 | Y | . | Fullerton Mill CHP | Kimberly-Clark Worldwide Inc | 57463 | CA | PACC | WECC |  | 322 | 7 | Industrial NAICS Cogen | CT | NG | NG | CISO | AM | mcf | 70447 | 43373 | 0 | 0 | 0 | 0 | 0 | 0 | 0 | 0 | 0 | 0 | 25464 | 15330 | 0 | 0 | 0 | 0 | 0 | 0 | 0 | 0 | 0 | 0 | 1.038 | 1.036 | 0 | 0 | 0 | 0 | 0 | 0 | 0 | 0 | 0 | 0 | 73124 | 44934 | 0 | 0 | 0 | 0 | 0 | 0 | 0 | 0 | 0 | 0 | 26432 | 15882 | 0 | 0 | 0 | 0 | 0 | 0 | 0 | 0 | 0 | 0 | 4456 | 2644 | 0 | 0 | 0 | 0 | 0 | 0 | 0 | 0 | 0 | 0 | 113820 | 40794 | 118058 | 42314 | 7100 | 2020 | natural gas nonpeaker | FALSE
58084 | Y | . | Kimberly Clark-Unit 1,2,3 | Kimberly-Clark Corporation | 57464 | CT | NEW | NPCC |  | 322 | 7 | Industrial NAICS Cogen | CA | NG | NG | ISNE | AM | mcf | 75 | 64 | 24 | 21 | 0 | 0 | 0 | 0 | 0 | 0 | 13 | 31 | 75 | 64 | 24 | 21 | 0 | 0 | 0 | 0 | 0 | 0 | 13 | 31 | 1.021 | 1.021 | 1.021 | 1.021 | 0 | 0 | 0 | 0 | 0 | 0 | 1.021 | 1.021 | 77 | 65 | 25 | 21 | 0 | 0 | 0 | 0 | 0 | 0 | 13 | 32 | 77 | 65 | 25 | 21 | 0 | 0 | 0 | 0 | 0 | 0 | 13 | 32 | 613 | 832 | 1109 | 826 | 1224 | 1253 | 1305 | 1170 | 1101 | 575 | 1189 | 869 | 228 | 228 | 233 | 233 | 12066 | 2020 | natural gas nonpeaker | FALSE
58084 | Y | . | Kimberly Clark-Unit 1,2,3 | Kimberly-Clark Corporation | 57464 | CT | NEW | NPCC |  | 322 | 7 | Industrial NAICS Cogen | CT | NG | NG | ISNE | AM | mcf | 119646 | 109373 | 115715 | 95231 | 108666 | 102819 | 104263 | 97268 | 94062 | 73150 | 113590 | 119415 | 53450 | 49988 | 53863 | 43687 | 51275 | 47854 | 47797 | 43161 | 41928 | 32853 | 53763 | 54497 | 1.021 | 1.021 | 1.021 | 1.021 | 1.021 | 1.021 | 1.021 | 1.021 | 1.021 | 1.021 | 1.021 | 1.021 | 122159 | 111670 | 118145 | 97231 | 110948 | 104978 | 106453 | 99311 | 96037 | 74686 | 115975 | 121923 | 54572 | 51038 | 54994 | 44604 | 52352 | 48859 | 48801 | 44067 | 42808 | 33543 | 54892 | 55641 | 10551 | 9591 | 10094 | 8260 | 9376 | 8611 | 8531 | 7703 | 7541 | 6214 | 9963 | 10457 | 1253198 | 574116 | 1279516 | 586171 | 106892 | 2020 | natural gas nonpeaker | FALSE
58084 | Y | . | Kimberly Clark-Unit 1,2,3 | Kimberly-Clark Corporation | 57464 | CT | NEW | NPCC |  | 322 | 7 | Industrial NAICS Cogen | GT | NG | NG | ISNE | A | mcf | 113687 | 106532 | 96549 | 98842 | 87634 | 117162 | 140839 | 125480 | 110606 | 90285 | 100936 | 113863 | 47631 | 44633 | 40451 | 41411 | 36715 | 49086 | 59006 | 52572 | 46340 | 37826 | 42288 | 47704 | 1.021 | 1.021 | 1.021 | 1.021 | 1.021 | 1.021 | 1.021 | 1.021 | 1.021 | 1.021 | 1.021 | 1.021 | 116074 | 108769 | 98577 | 100918 | 89474 | 119622 | 143797 | 128115 | 112929 | 92181 | 103056 | 116254 | 48631 | 45570 | 41300 | 42281 | 37486 | 50117 | 60245 | 53676 | 47313 | 38620 | 43176 | 48706 | 9905.387 | 9281.931 | 8412.096 | 8611.943 | 7635.353 | 10208.127 | 12271.017 | 10932.858 | 9636.891 | 7866.369 | 8794.327 | 9920.701 | 1302415 | 545663 | 1329766 | 557121 | 113477 | 2020 | natural gas peaker | FALSE
58086 | N | . | Intel Folsom | Tesla Inc. | 60947 | CA | PACC | WECC |  | 22 | 2 | NAICS-22 Non-Cogen | PV | SUN | SUN | BANC | A |  | 0 | 0 | 0 | 0 | 0 | 0 | 0 | 0 | 0 | 0 | 0 | 0 | 0 | 0 | 0 | 0 | 0 | 0 | 0 | 0 | 0 | 0 | 0 | 0 | 0 | 0 | 0 | 0 | 0 | 0 | 0 | 0 | 0 | 0 | 0 | 0 | 650 | 882 | 863 | 1087 | 1423 | 1417 | 1601 | 1326 | 1041 | 962 | 761 | 602 | 650 | 882 | 863 | 1087 | 1423 | 1417 | 1601 | 1326 | 1041 | 962 | 761 | 602 | 74.188 | 100.566 | 98.41 | 124.024 | 162.316 | 161.635 | 182.569 | 151.253 | 118.764 | 109.776 | 86.786 | 68.713 | 0 | 0 | 12615 | 12615 | 1439 | 2020 | solar PV | TRUE
58088 | N | . | Stony Creek Wind Farm NY | Invenergy Services LLC | 49893 | NY | MAT | NPCC |  | 22 | 2 | NAICS-22 Non-Cogen | WT | WND | WND | NYIS | A |  | 0 | 0 | 0 | 0 | 0 | 0 | 0 | 0 | 0 | 0 | 0 | 0 | 0 | 0 | 0 | 0 | 0 | 0 | 0 | 0 | 0 | 0 | 0 | 0 | 0 | 0 | 0 | 0 | 0 | 0 | 0 | 0 | 0 | 0 | 0 | 0 | 210664 | 213530 | 257397 | 245910 | 173574 | 132402 | 148956 | 135240 | 191892 | 205160 | 306939 | 247350 | 210664 | 213530 | 257397 | 245910 | 173574 | 132402 | 148956 | 135240 | 191892 | 205160 | 306939 | 247350 | 24029.186 | 24356.158 | 29359.771 | 28049.508 | 19798.519 | 15102.324 | 16990.551 | 15426.084 | 21888.013 | 23401.36 | 35010.764 | 28213.762 | 0 | 0 | 2469014 | 2469014 | 281626 | 2020 | onshore wind | TRUE
58089 | N | . | Roeder Family Wind Farm LLC | Consolidated Edison Development Inc. | 56769 | IA | WNC | MRO |  | 22 | 2 | NAICS-22 Non-Cogen | WT | WND | WND | MISO | A |  | 0 | 0 | 0 | 0 | 0 | 0 | 0 | 0 | 0 | 0 | 0 | 0 | 0 | 0 | 0 | 0 | 0 | 0 | 0 | 0 | 0 | 0 | 0 | 0 | 0 | 0 | 0 | 0 | 0 | 0 | 0 | 0 | 0 | 0 | 0 | 0 | 2364 | 2851 | 2846 | 2832 | 2505 | 2938 | 1610 | 2175 | 2802 | 3129 | 3580 | 2762 | 2364 | 2851 | 2846 | 2832 | 2505 | 2938 | 1610 | 2175 | 2802 | 3129 | 3580 | 2762 | 269.596 | 325.252 | 324.574 | 323.013 | 285.712 | 335.14 | 183.595 | 248.116 | 319.627 | 356.918 | 408.377 | 315.08 | 0 | 0 | 32394 | 32394 | 3695 | 2020 | onshore wind | TRUE
58090 | N | . | Middlesex Apple Orchard Solar | CVI CleanCapital Solar 4 LLC | 63068 | NJ | MAT | RFC |  | 92214 | 4 | Commercial NAICS Non-Cogen | PV | SUN | SUN | PJM | A |  | 0 | 0 | 0 | 0 | 0 | 0 | 0 | 0 | 0 | 0 | 0 | 0 | 0 | 0 | 0 | 0 | 0 | 0 | 0 | 0 | 0 | 0 | 0 | 0 | 0 | 0 | 0 | 0 | 0 | 0 | 0 | 0 | 0 | 0 | 0 | 0 | 3394 | 3813 | 5461 | 5679 | 7432 | 7802 | 7348 | 6349 | 5834 | 4213 | 3866 | 2677 | 3394 | 3813 | 5461 | 5679 | 7432 | 7802 | 7348 | 6349 | 5834 | 4213 | 3866 | 2677 | 387.118 | 434.93 | 622.921 | 647.769 | 847.755 | 889.911 | 838.158 | 724.199 | 665.42 | 480.514 | 440.928 | 305.377 | 0 | 0 | 63868 | 63868 | 7285 | 2020 | solar PV | FALSE
58091 | N | . | Keystone Solar | Keystone Solar, LLC | 57465 | PA | MAT | RFC |  | 22 | 2 | NAICS-22 Non-Cogen | PV | SUN | SUN | PJM | M |  | 0 | 0 | 0 | 0 | 0 | 0 | 0 | 0 | 0 | 0 | 0 | 0 | 0 | 0 | 0 | 0 | 0 | 0 | 0 | 0 | 0 | 0 | 0 | 0 | 0 | 0 | 0 | 0 | 0 | 0 | 0 | 0 | 0 | 0 | 0 | 0 | 3147 | 3893 | 5243 | 6023 | 6856 | 7277 | 6488 | 6417 | 6032 | 4778 | 4813 | 3305 | 3147 | 3893 | 5243 | 6023 | 6856 | 7277 | 6488 | 6417 | 6032 | 4778 | 4813 | 3305 | 359 | 444 | 598 | 687 | 782 | 830 | 740 | 732 | 688 | 545 | 549 | 377 | 0 | 0 | 64272 | 64272 | 7331 | 2020 | solar PV | TRUE
58093 | N | . | BBB Corporate Headquarters | Bed Bath & Beyond | 57474 | NJ | MAT | RFC |  | 22 | 2 | NAICS-22 Non-Cogen | PV | SUN | SUN | PJM | A |  | 0 | 0 | 0 | 0 | 0 | 0 | 0 | 0 | 0 | 0 | 0 | 0 | 0 | 0 | 0 | 0 | 0 | 0 | 0 | 0 | 0 | 0 | 0 | 0 | 0 | 0 | 0 | 0 | 0 | 0 | 0 | 0 | 0 | 0 | 0 | 0 | 657 | 738 | 1057 | 1099 | 1439 | 1510 | 1422 | 1229 | 1129 | 815 | 748 | 518 | 657 | 738 | 1057 | 1099 | 1439 | 1510 | 1422 | 1229 | 1129 | 815 | 748 | 518 | 74.926 | 84.18 | 120.565 | 125.375 | 164.082 | 172.241 | 162.224 | 140.167 | 128.791 | 93.003 | 85.341 | 59.105 | 0 | 0 | 12361 | 12361 | 1410 | 2020 | solar PV | TRUE
58094 | N | . | Christmas Tree Shops DC Burlington NJ | Bed Bath & Beyond | 57474 | NJ | MAT | RFC |  | 22 | 2 | NAICS-22 Non-Cogen | PV | SUN | SUN | PJM | A |  | 0 | 0 | 0 | 0 | 0 | 0 | 0 | 0 | 0 | 0 | 0 | 0 | 0 | 0 | 0 | 0 | 0 | 0 | 0 | 0 | 0 | 0 | 0 | 0 | 0 | 0 | 0 | 0 | 0 | 0 | 0 | 0 | 0 | 0 | 0 | 0 | 1454 | 1633 | 2339 | 2432 | 3183 | 3341 | 3147 | 2719 | 2498 | 1804 | 1656 | 1147 | 1454 | 1633 | 2339 | 2432 | 3183 | 3341 | 3147 | 2719 | 2498 | 1804 | 1656 | 1147 | 165.793 | 186.271 | 266.783 | 277.425 | 363.074 | 381.129 | 358.964 | 310.158 | 284.984 | 205.793 | 188.84 | 130.786 | 0 | 0 | 27353 | 27353 | 3120 | 2020 | solar PV | TRUE
58095 | N | . | Harmon DC Totowa NJ | Bed Bath & Beyond | 57474 | NJ | MAT | RFC |  | 22 | 2 | NAICS-22 Non-Cogen | PV | SUN | SUN | PJM | A |  | 0 | 0 | 0 | 0 | 0 | 0 | 0 | 0 | 0 | 0 | 0 | 0 | 0 | 0 | 0 | 0 | 0 | 0 | 0 | 0 | 0 | 0 | 0 | 0 | 0 | 0 | 0 | 0 | 0 | 0 | 0 | 0 | 0 | 0 | 0 | 0 | 1173 | 1317 | 1887 | 1962 | 2568 | 2696 | 2539 | 2194 | 2016 | 1455 | 1336 | 925 | 1173 | 1317 | 1887 | 1962 | 2568 | 2696 | 2539 | 2194 | 2016 | 1455 | 1336 | 925 | 133.752 | 150.27 | 215.222 | 223.807 | 292.903 | 307.468 | 289.587 | 250.214 | 229.905 | 166.02 | 152.343 | 105.509 | 0 | 0 | 22068 | 22068 | 2517 | 2020 | solar PV | TRUE
58096 | N | . | Bed Bath & Beyond DC Port Reading NJ | Bed Bath & Beyond | 57474 | NJ | MAT | RFC |  | 441 | 4 | Commercial NAICS Non-Cogen | PV | SUN | SUN | PJM | A |  | 0 | 0 | 0 | 0 | 0 | 0 | 0 | 0 | 0 | 0 | 0 | 0 | 0 | 0 | 0 | 0 | 0 | 0 | 0 | 0 | 0 | 0 | 0 | 0 | 0 | 0 | 0 | 0 | 0 | 0 | 0 | 0 | 0 | 0 | 0 | 0 | 1198 | 1346 | 1927 | 2004 | 2623 | 2753 | 2593 | 2241 | 2059 | 1487 | 1364 | 945 | 1198 | 1346 | 1927 | 2004 | 2623 | 2753 | 2593 | 2241 | 2059 | 1487 | 1364 | 945 | 136.62 | 153.494 | 219.839 | 228.609 | 299.187 | 314.065 | 295.8 | 255.582 | 234.838 | 169.582 | 155.611 | 107.773 | 0 | 0 | 22540 | 22540 | 2571 | 2020 | solar PV | FALSE
58097 | N | . | Green Meadows | Altus Power America Management, LLC | 60281 | MA | NEW | NPCC |  | 22 | 2 | NAICS-22 Non-Cogen | PV | SUN | SUN | ISNE | A |  | 0 | 0 | 0 | 0 | 0 | 0 | 0 | 0 | 0 | 0 | 0 | 0 | 0 | 0 | 0 | 0 | 0 | 0 | 0 | 0 | 0 | 0 | 0 | 0 | 0 | 0 | 0 | 0 | 0 | 0 | 0 | 0 | 0 | 0 | 0 | 0 | 2115 | 2771 | 4216 | 4042 | 5699 | 5384 | 5302 | 5012 | 4352 | 3164 | 2263 | 1722 | 2115 | 2771 | 4216 | 4042 | 5699 | 5384 | 5302 | 5012 | 4352 | 3164 | 2263 | 1722 | 241.293 | 316.055 | 480.904 | 461.092 | 650.052 | 614.166 | 604.821 | 571.739 | 496.417 | 360.911 | 258.114 | 196.436 | 0 | 0 | 46042 | 46042 | 5252 | 2020 | solar PV | TRUE
58098 | N | . | El Cabo Wind | Avangrid Renewables LLC | 15399 | NM | MTN | WECC |  | 22 | 2 | NAICS-22 Non-Cogen | WT | WND | WND | PNM | M |  | 0 | 0 | 0 | 0 | 0 | 0 | 0 | 0 | 0 | 0 | 0 | 0 | 0 | 0 | 0 | 0 | 0 | 0 | 0 | 0 | 0 | 0 | 0 | 0 | 0 | 0 | 0 | 0 | 0 | 0 | 0 | 0 | 0 | 0 | 0 | 0 | 1117179 | 991828 | 1024249 | 937981 | 871308 | 767016 | 475469 | 440147 | 556100 | 119354 | 980212 | 1162189 | 1117179 | 991828 | 1024249 | 937981 | 871308 | 767016 | 475469 | 440147 | 556100 | 119354 | 980212 | 1162189 | 127430 | 113132 | 116830 | 106990 | 99385 | 87489 | 54234 | 50205 | 63431 | 13614 | 111807 | 132564 | 0 | 0 | 9443032 | 9443032 | 1077111 | 2020 | onshore wind | TRUE
58099 | N | . | Montague Wind Power Facility LLC | Avangrid Renewables LLC | 15399 | OR | PACC | WECC |  | 22 | 2 | NAICS-22 Non-Cogen | WT | WND | WND | AVRN | M |  | 0 | 0 | 0 | 0 | 0 | 0 | 0 | 0 | 0 | 0 | 0 | 0 | 0 | 0 | 0 | 0 | 0 | 0 | 0 | 0 | 0 | 0 | 0 | 0 | 0 | 0 | 0 | 0 | 0 | 0 | 0 | 0 | 0 | 0 | 0 | 0 | 403536 | 524126 | 400345 | 454893 | 476145 | 588862 | 596288 | 484596 | 259854 | 438210 | 316734 | 225338 | 403536 | 524126 | 400345 | 454893 | 476145 | 588862 | 596288 | 484596 | 259854 | 438210 | 316734 | 225338 | 46029 | 59784 | 45665 | 51887 | 54311 | 67168 | 68015 | 55275 | 29640 | 49984 | 36128 | 25703 | 0 | 0 | 5168927 | 5168927 | 589589 | 2020 | onshore wind | TRUE
58100 | N | . | Kern Oil & Refining Co | Kern Oil & Refining Co | 57477 | CA | PACC | WECC |  | 32411 | 6 | Industrial NAICS Non-Cogen | GT | NG | NG | CISO | M | mcf | 40003 | 35178 | 37174 | 37312 | 38930 | 40134 | 44358 | 39753 | 39489 | 42184 | 29797 | 36924 | 40003 | 35178 | 37174 | 37312 | 38930 | 40134 | 44358 | 39753 | 39489 | 42184 | 29797 | 36924 | 1.045 | 1.043 | 1.033 | 1.041 | 1.042 | 1.029 | 1.023 | 1.022 | 1.022 | 1.033 | 1.045 | 1.036 | 41803 | 36691 | 38401 | 38842 | 40565 | 41298 | 45378 | 40628 | 40358 | 43576 | 31138 | 38253 | 41803 | 36691 | 38401 | 38842 | 40565 | 41298 | 45378 | 40628 | 40358 | 43576 | 31138 | 38253 | 3040 | 2673 | 2824 | 2835 | 2958 | 3050 | 3372 | 3021 | 3001 | 3206 | 2264 | 2805 | 461236 | 461236 | 476931 | 476931 | 35049 | 2020 | natural gas peaker | FALSE
58101 | N | . | Foundation Cemex River Plant | Foundation CA Fund VI Manager LLC | 57476 | CA | PACC | WECC |  | 22 | 2 | NAICS-22 Non-Cogen | WT | WND | WND | CISO | A |  | 0 | 0 | 0 | 0 | 0 | 0 | 0 | 0 | 0 | 0 | 0 | 0 | 0 | 0 | 0 | 0 | 0 | 0 | 0 | 0 | 0 | 0 | 0 | 0 | 0 | 0 | 0 | 0 | 0 | 0 | 0 | 0 | 0 | 0 | 0 | 0 | 1439 | 1475 | 2139 | 2884 | 2942 | 3263 | 3204 | 2730 | 1511 | 1646 | 1260 | 1237 | 1439 | 1475 | 2139 | 2884 | 2942 | 3263 | 3204 | 2730 | 1511 | 1646 | 1260 | 1237 | 164.18 | 168.294 | 243.966 | 328.919 | 335.624 | 372.208 | 365.447 | 311.353 | 172.366 | 187.798 | 143.715 | 141.13 | 0 | 0 | 25730 | 25730 | 2935 | 2020 | onshore wind | TRUE
58102 | N | . | Foundation Cemex BMQ | Foundation CA Fund VI Manager LLC | 57476 | CA | PACC | WECC |  | 22 | 2 | NAICS-22 Non-Cogen | WT | WND | WND | CISO | A |  | 0 | 0 | 0 | 0 | 0 | 0 | 0 | 0 | 0 | 0 | 0 | 0 | 0 | 0 | 0 | 0 | 0 | 0 | 0 | 0 | 0 | 0 | 0 | 0 | 0 | 0 | 0 | 0 | 0 | 0 | 0 | 0 | 0 | 0 | 0 | 0 | 1709 | 1751 | 2539 | 3423 | 3493 | 3874 | 3803 | 3240 | 1794 | 1954 | 1496 | 1469 | 1709 | 1751 | 2539 | 3423 | 3493 | 3874 | 3803 | 3240 | 1794 | 1954 | 1496 | 1469 | 194.888 | 199.774 | 289.6 | 390.445 | 398.404 | 441.83 | 433.805 | 369.593 | 204.608 | 222.926 | 170.598 | 167.529 | 0 | 0 | 30545 | 30545 | 3484 | 2020 | onshore wind | TRUE
58103 | N | . | Heritage Garden Wind Farm I LLC | DTE Sustainable Generation | 64331 | MI | ENC | RFC |  | 22 | 2 | NAICS-22 Non-Cogen | WT | WND | WND | MISO | A |  | 0 | 0 | 0 | 0 | 0 | 0 | 0 | 0 | 0 | 0 | 0 | 0 | 0 | 0 | 0 | 0 | 0 | 0 | 0 | 0 | 0 | 0 | 0 | 0 | 0 | 0 | 0 | 0 | 0 | 0 | 0 | 0 | 0 | 0 | 0 | 0 | 60505 | 66681 | 57534 | 50195 | 45553 | 33704 | 24926 | 29603 | 48897 | 58713 | 82942 | 68578 | 60505 | 66681 | 57534 | 50195 | 45553 | 33704 | 24926 | 29603 | 48897 | 58713 | 82942 | 68578 | 6901.419 | 7605.96 | 6562.584 | 5725.436 | 5195.931 | 3844.433 | 2843.143 | 3376.637 | 5577.407 | 6697.07 | 9460.703 | 7822.277 | 0 | 0 | 627831 | 627831 | 71613 | 2020 | onshore wind | TRUE
58104 | N | . | Foundation Superior Farms | Foundation CA Fund VI Manager LLC | 57476 | CA | PACC | WECC |  | 311 | 6 | Industrial NAICS Non-Cogen | WT | WND | WND | CISO | M |  | 0 | 0 | 0 | 0 | 0 | 0 | 0 | 0 | 0 | 0 | 0 | 0 | 0 | 0 | 0 | 0 | 0 | 0 | 0 | 0 | 0 | 0 | 0 | 0 | 0 | 0 | 0 | 0 | 0 | 0 | 0 | 0 | 0 | 0 | 0 | 0 | 482 | 1455 | 1008 | 1026 | 1157 | 1315 | 1210 | 824 | 596 | 999 | 807 | 824 | 482 | 1455 | 1008 | 1026 | 1157 | 1315 | 1210 | 824 | 596 | 999 | 807 | 824 | 55 | 166 | 115 | 117 | 132 | 150 | 138 | 94 | 68 | 114 | 92 | 94 | 0 | 0 | 11703 | 11703 | 1335 | 2020 | onshore wind | FALSE
58105 | N | . | Foundation Wal-Mart Red Bluff | Foundation CA Fund VI Manager LLC | 57476 | CA | PACC | WECC |  | 421 | 4 | Commercial NAICS Non-Cogen | WT | WND | WND | CISO | M |  | 0 | 0 | 0 | 0 | 0 | 0 | 0 | 0 | 0 | 0 | 0 | 0 | 0 | 0 | 0 | 0 | 0 | 0 | 0 | 0 | 0 | 0 | 0 | 0 | 0 | 0 | 0 | 0 | 0 | 0 | 0 | 0 | 0 | 0 | 0 | 0 | 1184 | 1683 | 1938 | 1131 | 1587 | 1350 | 526 | 544 | 982 | 1543 | 1420 | 1499 | 1184 | 1683 | 1938 | 1131 | 1587 | 1350 | 526 | 544 | 982 | 1543 | 1420 | 1499 | 135 | 192 | 221 | 129 | 181 | 154 | 60 | 62 | 112 | 176 | 162 | 171 | 0 | 0 | 15387 | 15387 | 1755 | 2020 | onshore wind | FALSE
58106 | N | . | Meadow Creek Project Company | Ridgeline Energy LLC | 57075 | ID | MTN | WECC |  | 22 | 2 | NAICS-22 Non-Cogen | WT | WND | WND | PACE | A |  | 0 | 0 | 0 | 0 | 0 | 0 | 0 | 0 | 0 | 0 | 0 | 0 | 0 | 0 | 0 | 0 | 0 | 0 | 0 | 0 | 0 | 0 | 0 | 0 | 0 | 0 | 0 | 0 | 0 | 0 | 0 | 0 | 0 | 0 | 0 | 0 | 307045 | 369024 | 267249 | 257576 | 277331 | 265939 | 217371 | 213578 | 170276 | 267453 | 290346 | 261191 | 307045 | 369024 | 267249 | 257576 | 277331 | 265939 | 217371 | 213578 | 170276 | 267453 | 290346 | 261191 | 35022.789 | 42092.393 | 30483.489 | 29380.176 | 31633.486 | 30334.098 | 24794.192 | 24361.581 | 19422.351 | 30506.831 | 33118.057 | 29792.557 | 0 | 0 | 3164379 | 3164379 | 360942 | 2020 | onshore wind | TRUE
58108 | Y | . | International Paper Red River Mill | Red River Mill Intl Paper Company | 57481 | LA | WSC | MRO |  | 322 | 7 | Industrial NAICS Cogen | ST | BLQ | WWW | MISO | AM | short tons | 40578 | 50234 | 50906 | 41820 | 50405 | 47557 | 47821 | 46445 | 52968 | 56868 | 32706 | 51660 | 8080 | 9558 | 8684 | 7050 | 8518 | 6853 | 8035 | 7406 | 9502 | 9561 | 4800 | 8116 | 13.638 | 13.645 | 13.68 | 13.64 | 13.666 | 13.727 | 13.665 | 13.648 | 13.665 | 13.684 | 13.682 | 13.681 | 553403 | 685443 | 696394 | 570425 | 688835 | 652815 | 653474 | 633881 | 723808 | 778182 | 447483 | 706760 | 110193 | 130425 | 118797 | 96156 | 116403 | 94066 | 109800 | 101077 | 129847 | 130839 | 65679 | 111031 | 17280.872 | 22945.843 | 19813.415 | 13977.686 | 16498.993 | 13195.064 | 14461.062 | 11390.029 | 20672.276 | 20845.375 | 11402.481 | 16884.084 | 569968 | 96163 | 7790903 | 1314313 | 199367.18 | 2020 | biomass | FALSE
58108 | Y | . | International Paper Red River Mill | Red River Mill Intl Paper Company | 57481 | LA | WSC | MRO |  | 322 | 7 | Industrial NAICS Cogen | ST | NG | NG | MISO | AM | mcf | 198336 | 169442 | 207272 | 126906 | 116505 | 171503 | 125741 | 150367 | 153902 | 160520 | 131387 | 214134 | 39492 | 32242 | 35358 | 21392 | 19688 | 24713 | 21128 | 23977 | 27609 | 26989 | 19284 | 33641 | 1.01 | 1.01 | 1.01 | 1.01 | 1.01 | 1.01 | 1.01 | 1.01 | 1.01 | 1.01 | 1.01 | 1.01 | 200319 | 171136 | 209345 | 128175 | 117670 | 173218 | 126998 | 151871 | 155441 | 162125 | 132701 | 216275 | 39887 | 32564 | 35712 | 21606 | 19885 | 24960 | 21339 | 24217 | 27885 | 27259 | 19477 | 33977 | 6255.287 | 5728.952 | 5956.159 | 3140.801 | 2818.437 | 3501.181 | 2810.413 | 2728.92 | 4439.466 | 4342.894 | 3381.397 | 5166.689 | 1926015 | 325513 | 1945274 | 328768 | 50270.596 | 2020 | natural gas peaker | FALSE
58108 | Y | . | International Paper Red River Mill | Red River Mill Intl Paper Company | 57481 | LA | WSC | MRO |  | 322 | 7 | Industrial NAICS Cogen | ST | WDS | WWW | MISO | AM | short tons | 20031 | 26973 | 30754 | 24316 | 28794 | 28955 | 26549 | 25197 | 26030 | 28190 | 15362 | 28628 | 3989 | 5132 | 5246 | 4099 | 4866 | 4172 | 4461 | 4018 | 4670 | 4740 | 2255 | 4497 | 16.7 | 16.7 | 16.7 | 16.7 | 16.7 | 16.7 | 16.7 | 16.7 | 16.7 | 16.7 | 16.7 | 16.7 | 334518 | 450449 | 513592 | 406077 | 480860 | 483549 | 443368 | 420790 | 434701 | 470773 | 256545 | 478088 | 66609 | 85711 | 87613 | 68452 | 81259 | 69676 | 74497 | 67098 | 77983 | 79153 | 37654 | 75107 | 10445.841 | 15079.205 | 14612.426 | 9950.513 | 11517.57 | 9773.755 | 9811.525 | 7561.051 | 12415.258 | 12610.731 | 6537.122 | 11421.227 | 309779 | 52145 | 5173310 | 870812 | 131736.22 | 2020 | biomass | FALSE
58109 | Y | . | Georgia-Pacific Toledo Mill | Georgia-Pacific Toledo LLC | 57492 | OR | PACC | WECC |  | 32213 | 7 | Industrial NAICS Cogen | ST | BLQ | WWW | BPAT | AM | short tons | 38745 | 23379 | 38510 | 36692 | 24097 | 25422 | 30950 | 37037 | 21834 | 38082 | 36550 | 36039 | 3200 | 746 | 5 | 177 | 1434 | 1104 | 2481 | 2969 | 905 | 3413 | 2782 | 3462 | 11.557 | 11.557 | 11.557 | 11.557 | 11.557 | 11.557 | 11.557 | 11.557 | 11.557 | 11.557 | 11.557 | 11.557 | 447776 | 270191 | 445060 | 424049 | 278489 | 293802 | 357689 | 428037 | 252336 | 440114 | 422408 | 416503 | 36983 | 8618 | 55 | 2044 | 16570 | 12764 | 28677 | 34310 | 10456 | 39439 | 32149 | 40008 | 0 | 0 | 0 | 0 | 0 | 0 | 0 | 0 | 0 | 0 | 0 | 0 | 387337 | 22678 | 4476454 | 262073 | 0 | 2020 | biomass | FALSE
58109 | Y | . | Georgia-Pacific Toledo Mill | Georgia-Pacific Toledo LLC | 57492 | OR | PACC | WECC |  | 32213 | 7 | Industrial NAICS Cogen | ST | NG | NG | BPAT | AM | mcf | 233177 | 152239 | 255635 | 245598 | 277986 | 259759 | 293264 | 291595 | 192079 | 254263 | 241632 | 266470 | 19259 | 4856 | 32 | 1184 | 16540 | 11285 | 23512 | 23374 | 7959 | 22784 | 18390 | 25596 | 1.047 | 1.066 | 1.047 | 1.04 | 1.044 | 1.064 | 1.057 | 1.08 | 1.065 | 1.057 | 1.046 | 1.055 | 244136 | 162287 | 267650 | 255422 | 290217 | 276384 | 309980 | 314923 | 204564 | 268756 | 252747 | 281126 | 20164 | 5176 | 33 | 1231 | 17268 | 12007 | 24852 | 25244 | 8476 | 24083 | 19236 | 27004 | 0 | 0 | 0 | 0 | 0 | 0 | 0 | 0 | 0 | 0 | 0 | 0 | 2963697 | 174771 | 3128192 | 184774 | 0 | 2020 | natural gas peaker | FALSE
58110 | N | . | Brookside Newark | Diamond State Generation Partners, LLC | 57485 | DE | SAT | RFC |  | 22 | 2 | NAICS-22 Non-Cogen | FC | NG | NG | PJM | A | mcf | 9419 | 8392 | 7692 | 11673 | 10316 | 15511 | 21107 | 20336 | 11625 | 6448 | 7691 | 6353 | 9419 | 8392 | 7692 | 11673 | 10316 | 15511 | 21107 | 20336 | 11625 | 6448 | 7691 | 6353 | 1.033 | 1.033 | 1.033 | 1.033 | 1.033 | 1.033 | 1.033 | 1.033 | 1.033 | 1.033 | 1.033 | 1.033 | 9730 | 8669 | 7946 | 12058 | 10656 | 16023 | 21804 | 21007 | 12009 | 6661 | 7945 | 6563 | 9730 | 8669 | 7946 | 12058 | 10656 | 16023 | 21804 | 21007 | 12009 | 6661 | 7945 | 6563 | 1481.493 | 1319.958 | 1209.882 | 1835.918 | 1622.58 | 2439.545 | 3319.809 | 3198.447 | 1828.358 | 1014.157 | 1209.691 | 999.162 | 136563 | 136563 | 141071 | 141071 | 21479 | 2020 | other | TRUE
58111 | N | . | Bishop Hill II Wind Farm | Bishop Hill Energy II, LLC | 59870 | IL | ENC | SERC |  | 22 | 2 | NAICS-22 Non-Cogen | WT | WND | WND | MISO | A |  | 0 | 0 | 0 | 0 | 0 | 0 | 0 | 0 | 0 | 0 | 0 | 0 | 0 | 0 | 0 | 0 | 0 | 0 | 0 | 0 | 0 | 0 | 0 | 0 | 0 | 0 | 0 | 0 | 0 | 0 | 0 | 0 | 0 | 0 | 0 | 0 | 211691 | 238193 | 253572 | 248626 | 200926 | 157266 | 89931 | 77983 | 154256 | 221765 | 302903 | 223119 | 211691 | 238193 | 253572 | 248626 | 200926 | 157266 | 89931 | 77983 | 154256 | 221765 | 302903 | 223119 | 24146.319 | 27169.225 | 28923.442 | 28359.324 | 22918.438 | 17938.432 | 10257.898 | 8895.056 | 17595.113 | 25295.467 | 34550.363 | 25449.923 | 0 | 0 | 2380231 | 2380231 | 271499 | 2020 | onshore wind | TRUE
58112 | N | . | Foundation Cemex Madison | Foundation CA Fund V Manager, LLC | 57484 | CA | PACC | WECC |  | 22 | 2 | NAICS-22 Non-Cogen | WT | WND | WND | CISO | A |  | 0 | 0 | 0 | 0 | 0 | 0 | 0 | 0 | 0 | 0 | 0 | 0 | 0 | 0 | 0 | 0 | 0 | 0 | 0 | 0 | 0 | 0 | 0 | 0 | 0 | 0 | 0 | 0 | 0 | 0 | 0 | 0 | 0 | 0 | 0 | 0 | 872 | 894 | 1296 | 1747 | 1782 | 1977 | 1941 | 1654 | 915 | 997 | 763 | 750 | 872 | 894 | 1296 | 1747 | 1782 | 1977 | 1941 | 1654 | 915 | 997 | 763 | 750 | 99.457 | 101.951 | 147.792 | 199.257 | 203.319 | 225.481 | 221.385 | 188.615 | 104.418 | 113.767 | 87.062 | 85.496 | 0 | 0 | 15588 | 15588 | 1778 | 2020 | onshore wind | TRUE
58113 | N | . | Foundation RRM | Foundation CA Fund V Manager, LLC | 57484 | CA | PACC | WECC |  | 22 | 2 | NAICS-22 Non-Cogen | WT | WND | WND | CISO | A |  | 0 | 0 | 0 | 0 | 0 | 0 | 0 | 0 | 0 | 0 | 0 | 0 | 0 | 0 | 0 | 0 | 0 | 0 | 0 | 0 | 0 | 0 | 0 | 0 | 0 | 0 | 0 | 0 | 0 | 0 | 0 | 0 | 0 | 0 | 0 | 0 | 4540 | 4654 | 6747 | 9096 | 9281 | 10293 | 10106 | 8610 | 4767 | 5193 | 3974 | 3903 | 4540 | 4654 | 6747 | 9096 | 9281 | 10293 | 10106 | 8610 | 4767 | 5193 | 3974 | 3903 | 517.874 | 530.858 | 769.552 | 1037.525 | 1058.675 | 1174.072 | 1152.745 | 982.116 | 543.703 | 592.38 | 453.327 | 445.173 | 0 | 0 | 81164 | 81164 | 9258 | 2020 | onshore wind | TRUE
58114 | N | . | Foundation NWNA | Foundation CA Fund V Manager, LLC | 57484 | CA | PACC | WECC |  | 22 | 2 | NAICS-22 Non-Cogen | WT | WND | WND | CISO | A |  | 0 | 0 | 0 | 0 | 0 | 0 | 0 | 0 | 0 | 0 | 0 | 0 | 0 | 0 | 0 | 0 | 0 | 0 | 0 | 0 | 0 | 0 | 0 | 0 | 0 | 0 | 0 | 0 | 0 | 0 | 0 | 0 | 0 | 0 | 0 | 0 | 9597 | 9837 | 14261 | 19227 | 19618 | 21757 | 21362 | 18200 | 10075 | 10977 | 8401 | 8250 | 9597 | 9837 | 14261 | 19227 | 19618 | 21757 | 21362 | 18200 | 10075 | 10977 | 8401 | 8250 | 1094.653 | 1122.095 | 1626.632 | 2193.057 | 2237.763 | 2481.681 | 2436.604 | 2075.937 | 1149.246 | 1252.136 | 958.216 | 940.98 | 0 | 0 | 171562 | 171562 | 19569 | 2020 | onshore wind | TRUE
58116 | N | . | Cellu Tissue | Dunn Paper East Hartford, LLC | 60642 | CT | NEW | NPCC |  | 322 | 6 | Industrial NAICS Non-Cogen | IC | NG | NG | ISNE | M | mcf | 13831 | 13045 | 13377 | 13363 | 14086 | 11350 | 13572 | 9413 | 12342 | 11189 | 12822 | 6074 | 13831 | 13045 | 13377 | 13363 | 14086 | 11350 | 13572 | 9413 | 12342 | 11189 | 12822 | 6074 | 1.026 | 1.026 | 1.026 | 1.026 | 1.026 | 1.026 | 1.026 | 1.026 | 1.026 | 1.026 | 1.026 | 1.026 | 14191 | 13384 | 13725 | 13710 | 14452 | 11645 | 13925 | 9658 | 12663 | 11480 | 13155 | 6232 | 14191 | 13384 | 13725 | 13710 | 14452 | 11645 | 13925 | 9658 | 12663 | 11480 | 13155 | 6232 | 1337 | 1248 | 1286 | 1287 | 1365 | 1082 | 1305 | 875 | 1177 | 1043 | 1235 | 531 | 144464 | 144464 | 148220 | 148220 | 13771 | 2020 | natural gas peaker | FALSE
58117 | N | . | TNSG South Plant | TDX North Slope Generating Inc. | 57494 | AK | PACN |  |  | 22 | 1 | Electric Utility | IC | NG | NG |  | A | mcf | 77 | 64 | 61 | 52 | 54 | 54 | 56 | 54 | 49 | 42 | 77 | 87 | 77 | 64 | 61 | 52 | 54 | 54 | 56 | 54 | 49 | 42 | 77 | 87 | 0.954 | 0.954 | 0.954 | 0.954 | 0.954 | 0.954 | 0.954 | 0.954 | 0.954 | 0.954 | 0.954 | 0.954 | 73 | 61 | 58 | 50 | 52 | 52 | 53 | 52 | 47 | 40 | 73 | 83 | 73 | 61 | 58 | 50 | 52 | 52 | 53 | 52 | 47 | 40 | 73 | 83 | -56.877 | -46.804 | -44.801 | -38.382 | -39.629 | -39.296 | -41.028 | -39.516 | -36.156 | -30.743 | -56.19 | -63.578 | 727 | 727 | 694 | 694 | -533 | 2020 | natural gas peaker | TRUE
58118 | N | . | La Joya Del Sol | CleanCapital | 62060 | CA | PACC | WECC |  | 22 | 2 | NAICS-22 Non-Cogen | PV | SUN | SUN | CISO | A |  | 0 | 0 | 0 | 0 | 0 | 0 | 0 | 0 | 0 | 0 | 0 | 0 | 0 | 0 | 0 | 0 | 0 | 0 | 0 | 0 | 0 | 0 | 0 | 0 | 0 | 0 | 0 | 0 | 0 | 0 | 0 | 0 | 0 | 0 | 0 | 0 | 656 | 889 | 870 | 1096 | 1435 | 1429 | 1614 | 1337 | 1050 | 970 | 767 | 607 | 656 | 889 | 870 | 1096 | 1435 | 1429 | 1614 | 1337 | 1050 | 970 | 767 | 607 | 74.808 | 101.404 | 99.23 | 125.058 | 163.67 | 162.982 | 184.091 | 152.515 | 119.754 | 110.692 | 87.51 | 69.286 | 0 | 0 | 12720 | 12720 | 1451 | 2020 | solar PV | TRUE
58119 | N | . | Depot Park Solar System | Depot Park Solar Farm | 62034 | CA | PACC | WECC |  | 22 | 2 | NAICS-22 Non-Cogen | PV | SUN | SUN | BANC | A |  | 0 | 0 | 0 | 0 | 0 | 0 | 0 | 0 | 0 | 0 | 0 | 0 | 0 | 0 | 0 | 0 | 0 | 0 | 0 | 0 | 0 | 0 | 0 | 0 | 0 | 0 | 0 | 0 | 0 | 0 | 0 | 0 | 0 | 0 | 0 | 0 | 1503 | 2037 | 1994 | 2512 | 3288 | 3274 | 3698 | 3064 | 2406 | 2224 | 1758 | 1392 | 1503 | 2037 | 1994 | 2512 | 3288 | 3274 | 3698 | 3064 | 2406 | 2224 | 1758 | 1392 | 171.421 | 232.37 | 227.389 | 286.574 | 375.053 | 373.478 | 421.85 | 349.491 | 274.419 | 253.653 | 200.531 | 158.771 | 0 | 0 | 29150 | 29150 | 3325 | 2020 | solar PV | TRUE
58121 | N | . | Echo Wind Park | DTE Electric Company | 5109 | MI | ENC | RFC |  | 22 | 1 | Electric Utility | WT | WND | WND | MISO | M |  | 0 | 0 | 0 | 0 | 0 | 0 | 0 | 0 | 0 | 0 | 0 | 0 | 0 | 0 | 0 | 0 | 0 | 0 | 0 | 0 | 0 | 0 | 0 | 0 | 0 | 0 | 0 | 0 | 0 | 0 | 0 | 0 | 0 | 0 | 0 | 0 | 343552 | 379331 | 324221 | 281096 | 242083 | 191103 | 155527 | 171404 | 258723 | 314551 | 410681 | 366566 | 343552 | 379331 | 324221 | 281096 | 242083 | 191103 | 155527 | 171404 | 258723 | 314551 | 410681 | 366566 | 39187 | 43268 | 36982 | 32063 | 27613 | 21798 | 17740 | 19551 | 29511 | 35879 | 46844 | 41812 | 0 | 0 | 3438838 | 3438838 | 392248 | 2020 | onshore wind | TRUE
58122 | N | . | Delano Energy Center | Wellhead Services, Inc | 20323 | CA | PACC | WECC |  | 22 | 2 | NAICS-22 Non-Cogen | GT | NG | NG | CISO | A | mcf | 5427 | 4794 | 5322 | 3763 | 3539 | 4978 | 6963 | 8660 | 7541 | 7832 | 6256 | 6934 | 5427 | 4794 | 5322 | 3763 | 3539 | 4978 | 6963 | 8660 | 7541 | 7832 | 6256 | 6934 | 1.026 | 1.026 | 1.026 | 1.026 | 1.026 | 1.026 | 1.026 | 1.026 | 1.026 | 1.026 | 1.026 | 1.026 | 5568 | 4919 | 5460 | 3861 | 3631 | 5107 | 7144 | 8885 | 7737 | 8036 | 6419 | 7114 | 5568 | 4919 | 5460 | 3861 | 3631 | 5107 | 7144 | 8885 | 7737 | 8036 | 6419 | 7114 | 466.341 | 411.825 | 457.153 | 323.299 | 303.988 | 427.623 | 598.2 | 743.904 | 647.824 | 672.782 | 537.394 | 595.667 | 72009 | 72009 | 73881 | 73881 | 6186 | 2020 | natural gas peaker | TRUE
58123 | N | . | Wakefern Food Corp | NJR Clean Energy Ventures Corporation | 56990 | NJ | MAT | RFC |  | 22 | 2 | NAICS-22 Non-Cogen | PV | SUN | SUN | PJM | A |  | 0 | 0 | 0 | 0 | 0 | 0 | 0 | 0 | 0 | 0 | 0 | 0 | 0 | 0 | 0 | 0 | 0 | 0 | 0 | 0 | 0 | 0 | 0 | 0 | 0 | 0 | 0 | 0 | 0 | 0 | 0 | 0 | 0 | 0 | 0 | 0 | 1303 | 1464 | 2097 | 2180 | 2854 | 2995 | 2821 | 2438 | 2240 | 1617 | 1484 | 1028 | 1303 | 1464 | 2097 | 2180 | 2854 | 2995 | 2821 | 2438 | 2240 | 1617 | 1484 | 1028 | 148.63 | 166.987 | 239.164 | 248.704 | 325.487 | 341.672 | 321.802 | 278.049 | 255.481 | 184.488 | 169.29 | 117.246 | 0 | 0 | 24521 | 24521 | 2797 | 2020 | solar PV | TRUE
58124 | Y | . | Rothschild Biomass Cogen Facility | Wisconsin Electric Power Co | 20847 | WI | ENC | RFC |  | 22 | 1 | Electric Utility | ST | NG | NG | MISO | AM | mcf | 4932 | 565 | 1311 | 19693 | 56784 | 4512 | 19533 | 21716 | 0 | 5514 | 0 | 79369 | 872 | 99 | 239 | 3635 | 8339 | 880 | 3925 | 4074 | 0 | 502 | 0 | 23409 | 1.01 | 1.01 | 1.01 | 1.01 | 1.01 | 1.01 | 1.01 | 1.01 | 0 | 1.01 | 0 | 1.01 | 4981 | 571 | 1324 | 19890 | 57352 | 4557 | 19728 | 21933 | 0 | 5569 | 0 | 80163 | 881 | 100 | 241 | 3671 | 8422 | 889 | 3964 | 4115 | 0 | 507 | 0 | 23643 | 95.74 | 10.964 | 26.225 | 357.706 | 816.686 | 115.936 | 418.689 | 370.437 | 0 | 43.624 | 0 | 2725.359 | 213929 | 45974 | 216068 | 46433 | 4981.366 | 2020 | natural gas peaker | TRUE
58124 | Y | . | Rothschild Biomass Cogen Facility | Wisconsin Electric Power Co | 20847 | WI | ENC | RFC |  | 22 | 1 | Electric Utility | ST | WDS | WWW | MISO | AM | short tons | 48967 | 48744 | 49254 | 35712 | 15015 | 20261 | 23399 | 20786 | 21496 | 43680 | 44339 | 23399 | 8662 | 8572 | 8980 | 6591 | 2205 | 3951 | 4701 | 3899 | 0 | 3973 | 8749 | 6901 | 9 | 9 | 9 | 9 | 9 | 9 | 9 | 9 | 9 | 9 | 9 | 9 | 440703 | 438696 | 443286 | 321408 | 135135 | 182349 | 210591 | 187074 | 193464 | 393120 | 399051 | 210591 | 77960 | 77152 | 80823 | 59322 | 19845 | 35555 | 42310 | 35094 | 0 | 35761 | 78741 | 62110 | 8470.26 | 8429.036 | 8779.775 | 5780.294 | 1924.314 | 4639.064 | 4469.311 | 3159.563 | -1379 | 3079.376 | 8832 | 7159.641 | 395052 | 67184 | 3555468 | 604673 | 63343.634 | 2020 | biomass | TRUE
58125 | N | . | Quay County | Southwestern Public Service Co | 17718 | NM | MTN | WECC |  | 22 | 1 | Electric Utility | GT | DFO | DFO | SWPP | A | barrels | 68 | 54 | 50 | 66 | 45 | 57 | 54 | 60 | 72 | 61 | 80 | 73 | 68 | 54 | 50 | 66 | 45 | 57 | 54 | 60 | 72 | 61 | 80 | 73 | 5.722 | 5.722 | 5.722 | 5.722 | 5.722 | 5.722 | 5.722 | 5.722 | 5.722 | 5.722 | 5.722 | 5.722 | 389 | 309 | 286 | 378 | 257 | 326 | 309 | 343 | 412 | 349 | 458 | 418 | 389 | 309 | 286 | 378 | 257 | 326 | 309 | 343 | 412 | 349 | 458 | 418 | 22.429 | 17.888 | 16.503 | 22.094 | 15.075 | 19.08 | 17.977 | 19.947 | 23.954 | 20.364 | 26.473 | 24.216 | 740 | 740 | 4234 | 4234 | 246 | 2020 | petroleum | TRUE
58126 | N | . | Limon Wind I | Limon | 57503 | CO | MTN | WECC |  | 22 | 2 | NAICS-22 Non-Cogen | WT | WND | WND | PSCO | M |  | 0 | 0 | 0 | 0 | 0 | 0 | 0 | 0 | 0 | 0 | 0 | 0 | 0 | 0 | 0 | 0 | 0 | 0 | 0 | 0 | 0 | 0 | 0 | 0 | 0 | 0 | 0 | 0 | 0 | 0 | 0 | 0 | 0 | 0 | 0 | 0 | 587100 | 480931 | 520865 | 392876 | 644760 | 460864 | 532148 | 542441 | 488296 | 452044 | 529746 | 602389 | 587100 | 480931 | 520865 | 392876 | 644760 | 460864 | 532148 | 542441 | 488296 | 452044 | 529746 | 602389 | 66967 | 54857 | 59412 | 44813 | 73544 | 52568 | 60699 | 61873 | 55697 | 51562 | 60425 | 68711 | 0 | 0 | 6234460 | 6234460 | 711128 | 2020 | onshore wind | TRUE
58127 | N | . | Limon Wind II | Limon | 57503 | CO | MTN | WECC |  | 22 | 2 | NAICS-22 Non-Cogen | WT | WND | WND | PSCO | M |  | 0 | 0 | 0 | 0 | 0 | 0 | 0 | 0 | 0 | 0 | 0 | 0 | 0 | 0 | 0 | 0 | 0 | 0 | 0 | 0 | 0 | 0 | 0 | 0 | 0 | 0 | 0 | 0 | 0 | 0 | 0 | 0 | 0 | 0 | 0 | 0 | 526309 | 404264 | 438569 | 351066 | 586600 | 409568 | 443146 | 445811 | 404395 | 375815 | 449195 | 524302 | 526309 | 404264 | 438569 | 351066 | 586600 | 409568 | 443146 | 445811 | 404395 | 375815 | 449195 | 524302 | 60033 | 46112 | 50025 | 40044 | 66910 | 46717 | 50547 | 50851 | 46127 | 42867 | 51237 | 59804 | 0 | 0 | 5359040 | 5359040 | 611274 | 2020 | onshore wind | TRUE
58128 | N | . | Kaiser Downey | Bloom Energy 2009 PPA | 56778 | CA | PACC | WECC |  | 22 | 2 | NAICS-22 Non-Cogen | FC | LFG | MLG | CISO | A | mcf | 0 | 0 | 0 | 0 | 0 | 0 | 0 | 0 | 0 | 0 | 0 | 0 | 0 | 0 | 0 | 0 | 0 | 0 | 0 | 0 | 0 | 0 | 0 | 0 | 0 | 0 | 0 | 0 | 0 | 0 | 0 | 0 | 0 | 0 | 0 | 0 | 0 | 0 | 0 | 0 | 0 | 0 | 0 | 0 | 0 | 0 | 0 | 0 | 0 | 0 | 0 | 0 | 0 | 0 | 0 | 0 | 0 | 0 | 0 | 0 | 0 | 0 | 0 | 0 | 0 | 0 | 0 | 0 | 0 | 0 | 0 | 0 | 0 | 0 | 0 | 0 | 0 | 2020 | biomass | TRUE
58128 | N | . | Kaiser Downey | Bloom Energy 2009 PPA | 56778 | CA | PACC | WECC |  | 22 | 2 | NAICS-22 Non-Cogen | FC | NG | NG | CISO | A | mcf | 3997 | 3529 | 3917 | 2770 | 2605 | 3664 | 5126 | 6375 | 5551 | 5765 | 4605 | 5104 | 3997 | 3529 | 3917 | 2770 | 2605 | 3664 | 5126 | 6375 | 5551 | 5765 | 4605 | 5104 | 1.03 | 1.03 | 1.03 | 1.03 | 1.03 | 1.03 | 1.03 | 1.03 | 1.03 | 1.03 | 1.03 | 1.03 | 4117 | 3635 | 4035 | 2853 | 2683 | 3774 | 5280 | 6566 | 5718 | 5938 | 4743 | 5257 | 4117 | 3635 | 4035 | 2853 | 2683 | 3774 | 5280 | 6566 | 5718 | 5938 | 4743 | 5257 | 512.479 | 452.568 | 502.38 | 355.283 | 334.063 | 469.93 | 657.382 | 817.5 | 711.915 | 739.342 | 590.56 | 654.598 | 53008 | 53008 | 54599 | 54599 | 6798 | 2020 | other | TRUE
58129 | N | . | Prairies Edge Generating Facility | Prairies Edge Dairy Farms LLC | 58082 | IN | ENC | RFC |  | 112 | 6 | Industrial NAICS Non-Cogen | IC | NG | NG | MISO | A | mcf | 1829 | 1653 | 1551 | 1514 | 1567 | 1802 | 1933 | 1713 | 1422 | 1437 | 1183 | 1669 | 1829 | 1653 | 1551 | 1514 | 1567 | 1802 | 1933 | 1713 | 1422 | 1437 | 1183 | 1669 | 1 | 1 | 1 | 1 | 1 | 1 | 1 | 1 | 1 | 1 | 1 | 1 | 1829 | 1653 | 1551 | 1514 | 1567 | 1802 | 1933 | 1713 | 1422 | 1437 | 1183 | 1669 | 1829 | 1653 | 1551 | 1514 | 1567 | 1802 | 1933 | 1713 | 1422 | 1437 | 1183 | 1669 | 185.642 | 167.622 | 157.226 | 153.457 | 158.821 | 182.672 | 195.945 | 173.669 | 144.123 | 145.735 | 119.914 | 169.174 | 19273 | 19273 | 19273 | 19273 | 1954 | 2020 | natural gas peaker | FALSE
58130 | N | . | Blue Mountain Biogas | Blue Mountain Biogas LLC | 58081 | UT | MTN | WECC |  | 22 | 2 | NAICS-22 Non-Cogen | IC | OBG | ORW | PACE | A | Mcf | 4844 | 4435 | 4880 | 4589 | 4730 | 4337 | 4654 | 4713 | 4425 | 4482 | 4393 | 4681 | 4844 | 4435 | 4880 | 4589 | 4730 | 4337 | 4654 | 4713 | 4425 | 4482 | 4393 | 4681 | 0.44 | 0.44 | 0.44 | 0.44 | 0.44 | 0.44 | 0.44 | 0.44 | 0.44 | 0.44 | 0.44 | 0.44 | 2131 | 1951 | 2147 | 2019 | 2081 | 1908 | 2048 | 2074 | 1947 | 1972 | 1933 | 2060 | 2131 | 1951 | 2147 | 2019 | 2081 | 1908 | 2048 | 2074 | 1947 | 1972 | 1933 | 2060 | 95.566 | 87.48 | 96.244 | 90.504 | 93.301 | 85.533 | 91.788 | 92.947 | 87.275 | 88.391 | 86.647 | 92.324 | 55163 | 55163 | 24271 | 24271 | 1088 | 2020 | biomass | TRUE
58131 | N | . | Outback Solar At Christmas Valley | Outback Solar, LLC | 58083 | OR | PACC | WECC |  | 22 | 2 | NAICS-22 Non-Cogen | PV | SUN | SUN | BPAT | A |  | 0 | 0 | 0 | 0 | 0 | 0 | 0 | 0 | 0 | 0 | 0 | 0 | 0 | 0 | 0 | 0 | 0 | 0 | 0 | 0 | 0 | 0 | 0 | 0 | 0 | 0 | 0 | 0 | 0 | 0 | 0 | 0 | 0 | 0 | 0 | 0 | 2160 | 5605 | 6430 | 9396 | 9267 | 10429 | 11385 | 9788 | 7522 | 6591 | 3260 | 2672 | 2160 | 5605 | 6430 | 9396 | 9267 | 10429 | 11385 | 9788 | 7522 | 6591 | 3260 | 2672 | 246.379 | 639.321 | 733.424 | 1071.753 | 1057.083 | 1189.614 | 1298.599 | 1116.426 | 857.955 | 751.84 | 371.841 | 304.765 | 0 | 0 | 84505 | 84505 | 9639 | 2020 | solar PV | TRUE
58132 | N | . | Kaiser Ontario | Bloom Energy 2009 PPA | 56778 | CA | PACC | WECC |  | 22 | 2 | NAICS-22 Non-Cogen | FC | NG | NG | CISO | A | mcf | 3865 | 3413 | 3788 | 2679 | 2519 | 3544 | 4957 | 6165 | 5368 | 5575 | 4453 | 4936 | 3865 | 3413 | 3788 | 2679 | 2519 | 3544 | 4957 | 6165 | 5368 | 5575 | 4453 | 4936 | 1.03 | 1.03 | 1.03 | 1.03 | 1.03 | 1.03 | 1.03 | 1.03 | 1.03 | 1.03 | 1.03 | 1.03 | 3981 | 3515 | 3902 | 2759 | 2595 | 3650 | 5106 | 6350 | 5529 | 5742 | 4587 | 5084 | 3981 | 3515 | 3902 | 2759 | 2595 | 3650 | 5106 | 6350 | 5529 | 5742 | 4587 | 5084 | 507.502 | 448.174 | 497.503 | 351.834 | 330.82 | 465.367 | 651 | 809.563 | 705.004 | 732.164 | 584.826 | 648.243 | 51262 | 51262 | 52800 | 52800 | 6732 | 2020 | other | TRUE
58132 | N | . | Kaiser Ontario | Bloom Energy 2009 PPA | 56778 | CA | PACC | WECC |  | 22 | 2 | NAICS-22 Non-Cogen | FC | OBG | ORW | CISO | A | Mcf | 0 | 0 | 0 | 0 | 0 | 0 | 0 | 0 | 0 | 0 | 0 | 0 | 0 | 0 | 0 | 0 | 0 | 0 | 0 | 0 | 0 | 0 | 0 | 0 | 0 | 0 | 0 | 0 | 0 | 0 | 0 | 0 | 0 | 0 | 0 | 0 | 0 | 0 | 0 | 0 | 0 | 0 | 0 | 0 | 0 | 0 | 0 | 0 | 0 | 0 | 0 | 0 | 0 | 0 | 0 | 0 | 0 | 0 | 0 | 0 | 0 | 0 | 0 | 0 | 0 | 0 | 0 | 0 | 0 | 0 | 0 | 0 | 0 | 0 | 0 | 0 | 0 | 2020 | biomass | TRUE
58134 | N | . | Oberlin Spear Point Solar One | Oberlin College | 64252 | OH | ENC | RFC |  | 611 | 4 | Commercial NAICS Non-Cogen | PV | SUN | SUN | PJM | A |  | 0 | 0 | 0 | 0 | 0 | 0 | 0 | 0 | 0 | 0 | 0 | 0 | 0 | 0 | 0 | 0 | 0 | 0 | 0 | 0 | 0 | 0 | 0 | 0 | 0 | 0 | 0 | 0 | 0 | 0 | 0 | 0 | 0 | 0 | 0 | 0 | 0 | 0 | 0 | 0 | 0 | 0 | 0 | 0 | 0 | 0 | 0 | 0 | 0 | 0 | 0 | 0 | 0 | 0 | 0 | 0 | 0 | 0 | 0 | 0 | 0 | 0 | 0 | 0 | 0 | 0 | 0 | 0 | 0 | 0 | 0 | 0 | 0 | 0 | 0 | 0 | 0 | 2020 | solar PV | FALSE
58135 | N | . | Washington White Post Solar LLC | Washington White Post Solar LLC | 58088 | NC | SAT | SERC |  | 22 | 2 | NAICS-22 Non-Cogen | PV | SUN | SUN | CPLE | A |  | 0 | 0 | 0 | 0 | 0 | 0 | 0 | 0 | 0 | 0 | 0 | 0 | 0 | 0 | 0 | 0 | 0 | 0 | 0 | 0 | 0 | 0 | 0 | 0 | 0 | 0 | 0 | 0 | 0 | 0 | 0 | 0 | 0 | 0 | 0 | 0 | 10272 | 10556 | 13502 | 18340 | 18354 | 17857 | 19974 | 16038 | 13583 | 13771 | 11517 | 9734 | 10272 | 10556 | 13502 | 18340 | 18354 | 17857 | 19974 | 16038 | 13583 | 13771 | 11517 | 9734 | 1171.635 | 1204.089 | 1540.148 | 2091.925 | 2093.588 | 2036.801 | 2278.316 | 1829.393 | 1549.346 | 1570.766 | 1313.73 | 1110.263 | 0 | 0 | 173498 | 173498 | 19790 | 2020 | solar PV | TRUE
58136 | Y | . | Adkins Energy LLC | Adkins Energy LLC | 58089 | IL | ENC | RFC |  | 325193 | 7 | Industrial NAICS Cogen | GT | NG | NG | PJM | A | mcf | 38809 | 35254 | 36591 | 26755 | 22886 | 35094 | 50441 | 37622 | 24609 | 25987 | 12073 | 27279 | 10520 | 9556 | 9919 | 7253 | 6203 | 9513 | 13674 | 10199 | 6671 | 7044 | 3272 | 7395 | 1.057 | 1.057 | 1.057 | 1.057 | 1.057 | 1.057 | 1.057 | 1.057 | 1.057 | 1.057 | 1.057 | 1.057 | 41021 | 37263 | 38677 | 28280 | 24191 | 37094 | 53316 | 39766 | 26012 | 27468 | 12761 | 28834 | 11120 | 10101 | 10484 | 7666 | 6557 | 10055 | 14453 | 10780 | 7051 | 7446 | 3459 | 7816 | 2574.674 | 2338.794 | 2427.523 | 1774.991 | 1518.267 | 2328.197 | 3346.365 | 2495.893 | 1632.576 | 1724.017 | 800.951 | 1809.752 | 373400 | 101219 | 394683 | 106988 | 24772 | 2020 | natural gas peaker | FALSE
58136 | Y | . | Adkins Energy LLC | Adkins Energy LLC | 58089 | IL | ENC | RFC |  | 325193 | 7 | Industrial NAICS Cogen | ST | NG | NG | PJM | A | mcf | 26028 | 23643 | 24540 | 17944 | 15348 | 23536 | 33829 | 25231 | 16504 | 17428 | 8097 | 18295 | 3483 | 3165 | 3284 | 2401 | 2054 | 3149 | 4527 | 3377 | 2209 | 2332 | 1083 | 2448 | 1.057 | 1.057 | 1.057 | 1.057 | 1.057 | 1.057 | 1.057 | 1.057 | 1.057 | 1.057 | 1.057 | 1.057 | 27512 | 24991 | 25939 | 18967 | 16223 | 24878 | 35757 | 26669 | 17445 | 18421 | 8559 | 19338 | 3682 | 3345 | 3471 | 2538 | 2171 | 3329 | 4785 | 3569 | 2335 | 2465 | 1145 | 2588 | 852.475 | 774.374 | 803.752 | 587.699 | 502.697 | 770.865 | 1107.98 | 826.389 | 540.545 | 570.822 | 265.194 | 599.208 | 250423 | 33512 | 264699 | 35423 | 8202 | 2020 | natural gas peaker | FALSE
58137 | N | . | Ensign Wind LLC | NextEra Energy Resources Ensign Wind | 58090 | KS | WNC | MRO |  | 22 | 2 | NAICS-22 Non-Cogen | WT | WND | WND | SWPP | A |  | 0 | 0 | 0 | 0 | 0 | 0 | 0 | 0 | 0 | 0 | 0 | 0 | 0 | 0 | 0 | 0 | 0 | 0 | 0 | 0 | 0 | 0 | 0 | 0 | 0 | 0 | 0 | 0 | 0 | 0 | 0 | 0 | 0 | 0 | 0 | 0 | 320168 | 327605 | 334294 | 340421 | 309016 | 417188 | 257991 | 275068 | 291423 | 328879 | 379044 | 314967 | 320168 | 327605 | 334294 | 340421 | 309016 | 417188 | 257991 | 275068 | 291423 | 328879 | 379044 | 314967 | 36519.675 | 37368.007 | 38130.971 | 38829.796 | 35247.613 | 47586.141 | 29427.486 | 31375.38 | 33240.898 | 37513.282 | 43235.357 | 35926.394 | 0 | 0 | 3896064 | 3896064 | 444401 | 2020 | onshore wind | TRUE
58138 | Y | . | Otter Creek Ethanol Poet - Ashton | Otter Creek Ethanol LLC - Poet Ashton | 58093 | IA | WNC | MRO |  | 325193 | 7 | Industrial NAICS Cogen | GT | NG | NG | MISO | M | mcf | 42147 | 39360 | 40846 | 33507 | 0 | 0 | 0 | 7538 | 40581 | 44755 | 44287 | 43166 | 16702 | 15114 | 15960 | 6028 | 0 | 0 | 0 | 1555 | 7954 | 18711 | 18800 | 17334 | 1.099 | 1.099 | 1.099 | 1.105 | 0 | 0 | 0 | 1.1 | 1.119 | 1.11 | 1.11 | 1.11 | 46320 | 43257 | 44890 | 37025 | 0 | 0 | 0 | 8292 | 45410 | 49678 | 49159 | 47914 | 18356 | 16610 | 17540 | 6661 | 0 | 0 | 0 | 1711 | 8901 | 20769 | 20868 | 19241 | 3712 | 3359 | 3547 | 1347 | 0 | 0 | 0 | 346 | 1800 | 4200 | 4220 | 3891 | 336187 | 118158 | 371945 | 130657 | 26422 | 2020 | natural gas peaker | FALSE
58139 | N | . | Central Energy Plant USU | Utah State University | 19663 | UT | MTN | WECC |  | 611 | 4 | Commercial NAICS Non-Cogen | GT | DFO | DFO | PACE | M | barrels | 0 | 0 | 0 | 0 | 0 | 0 | 0 | 0 | 0 | 0 | 0 | 0 | 0 | 0 | 0 | 0 | 0 | 0 | 0 | 0 | 0 | 0 | 0 | 0 | 0 | 0 | 0 | 0 | 0 | 0 | 0 | 0 | 0 | 0 | 0 | 0 | 0 | 0 | 0 | 0 | 0 | 0 | 0 | 0 | 0 | 0 | 0 | 0 | 0 | 0 | 0 | 0 | 0 | 0 | 0 | 0 | 0 | 0 | 0 | 0 | 0 | 0 | 0 | 0 | 0 | 0 | 0 | 0 | 0 | 0 | 0 | 0 | 0 | 0 | 0 | 0 | 0 | 2020 | petroleum | FALSE
58139 | N | . | Central Energy Plant USU | Utah State University | 19663 | UT | MTN | WECC |  | 611 | 4 | Commercial NAICS Non-Cogen | GT | NG | NG | PACE | M | mcf | 40879 | 38341 | 39199 | 38963 | 10461 | 42141 | 43914 | 43297 | 39504 | 44558 | 43493 | 39047 | 40879 | 38341 | 39199 | 38963 | 10461 | 42141 | 43914 | 43297 | 39504 | 44558 | 43493 | 39047 | 1 | 1 | 1 | 1 | 1.06 | 1 | 1 | 1 | 1 | 1 | 1 | 1 | 40879 | 38341 | 39199 | 38963 | 11089 | 42141 | 43914 | 43297 | 39504 | 44558 | 43493 | 39047 | 40879 | 38341 | 39199 | 38963 | 11089 | 42141 | 43914 | 43297 | 39504 | 44558 | 43493 | 39047 | 3274 | 3088 | 3085 | 2956 | 501 | 2248 | 2418 | 2205 | 2318 | 2969 | 3104 | 3202 | 463797 | 463797 | 464425 | 464425 | 31368 | 2020 | natural gas peaker | FALSE
58140 | Y | . | Summit Street Power Plant | Kent State University | 58097 | OH | ENC | RFC |  | 611 | 5 | Commercial NAICS Cogen | GT | DFO | DFO | PJM | M | barrels | 0 | 0 | 0 | 0 | 0 | 0 | 0 | 0 | 0 | 0 | 0 | 0 | 0 | 0 | 0 | 0 | 0 | 0 | 0 | 0 | 0 | 0 | 0 | 0 | 0 | 0 | 0 | 0 | 0 | 0 | 0 | 0 | 0 | 0 | 0 | 0 | 0 | 0 | 0 | 0 | 0 | 0 | 0 | 0 | 0 | 0 | 0 | 0 | 0 | 0 | 0 | 0 | 0 | 0 | 0 | 0 | 0 | 0 | 0 | 0 | 0 | 0 | 0 | 0 | 0 | 0 | 0 | 0 | 0 | 0 | 0 | 0 | 0 | 0 | 0 | 0 | 0 | 2020 | petroleum | FALSE
58140 | Y | . | Summit Street Power Plant | Kent State University | 58097 | OH | ENC | RFC |  | 611 | 5 | Commercial NAICS Cogen | GT | NG | NG | PJM | M | mcf | 20518 | 24442 | 17427 | 605 | 15729 | 11131 | 13138 | 15356 | 13372 | 5296 | 5989 | 18502 | 2047 | 4116 | 4089 | 220 | 5820 | 4152 | 4741 | 5713 | 5043 | 2002 | 2317 | 7107 | 1.025 | 1.025 | 1.025 | 1.025 | 1.025 | 1.025 | 1.025 | 1.025 | 1.025 | 1.025 | 1.025 | 1.025 | 21031 | 25053 | 17863 | 620 | 16122 | 11409 | 13466 | 15740 | 13706 | 5428 | 6139 | 18965 | 2098 | 4219 | 4191 | 226 | 5966 | 4256 | 4860 | 5856 | 5169 | 2052 | 2375 | 7285 | 455 | 915 | 909 | 49 | 1294 | 923 | 1054 | 1270 | 1121 | 445 | 515 | 1580 | 161505 | 47367 | 165542 | 48553 | 10530 | 2020 | natural gas peaker | FALSE
58141 | N | . | Groton Wind LLC | Avangrid Renewables LLC | 15399 | NH | NEW | NPCC |  | 22 | 2 | NAICS-22 Non-Cogen | WT | WND | WND | ISNE | M |  | 0 | 0 | 0 | 0 | 0 | . | 0 | 0 | 0 | 0 | 0 | 0 | 0 | 0 | 0 | 0 | 0 | . | 0 | 0 | 0 | 0 | 0 | 0 | 0 | 0 | 0 | 0 | 0 | . | 0 | 0 | 0 | 0 | 0 | 0 | 115365 | 66191 | 107475 | 102556 | 97305 | . | 44808 | 54803 | 62561 | 76720 | 97428 | 110657 | 115365 | 66191 | 107475 | 102556 | 97305 | . | 44808 | 54803 | 62561 | 76720 | 97428 | 110657 | 13159 | 7550 | 12259 | 11698 | 11099 | . | 5111 | 6251 | 7136 | 8751 | 11113 | 12622 | 0 | 0 | 935869 | 935869 | 106749 | 2020 | onshore wind | TRUE
58142 | N | . | Rock Creek Dairy | New Energy One LLC | 58098 | ID | MTN | WECC |  | 22 | 2 | NAICS-22 Non-Cogen | IC | OBG | ORW | IPCO | A | Mcf | 19649 | 17986 | 19788 | 18608 | 19183 | 17586 | 18872 | 19110 | 17944 | 18173 | 17815 | 18982 | 19649 | 17986 | 19788 | 18608 | 19183 | 17586 | 18872 | 19110 | 17944 | 18173 | 17815 | 18982 | 0.596 | 0.596 | 0.596 | 0.596 | 0.596 | 0.596 | 0.596 | 0.596 | 0.596 | 0.596 | 0.596 | 0.596 | 11711 | 10720 | 11794 | 11090 | 11433 | 10481 | 11248 | 11390 | 10695 | 10831 | 10618 | 11313 | 11711 | 10720 | 11794 | 11090 | 11433 | 10481 | 11248 | 11390 | 10695 | 10831 | 10618 | 11313 | 735.983 | 673.711 | 741.205 | 696.997 | 718.539 | 658.713 | 706.889 | 715.808 | 672.127 | 680.723 | 667.29 | 711.015 | 223696 | 223696 | 133324 | 133324 | 8379 | 2020 | biomass | TRUE
58144 | N | . | SVEP Solar Project Company | CleanCapital | 62060 | VT | NEW | NPCC |  | 22 | 2 | NAICS-22 Non-Cogen | PV | SUN | SUN | ISNE | A |  | 0 | 0 | 0 | 0 | 0 | 0 | 0 | 0 | 0 | 0 | 0 | 0 | 0 | 0 | 0 | 0 | 0 | 0 | 0 | 0 | 0 | 0 | 0 | 0 | 0 | 0 | 0 | 0 | 0 | 0 | 0 | 0 | 0 | 0 | 0 | 0 | 432 | 769 | 2096 | 2378 | 3321 | 3077 | 3171 | 2802 | 2213 | 1549 | 928 | 383 | 432 | 769 | 2096 | 2378 | 3321 | 3077 | 3171 | 2802 | 2213 | 1549 | 928 | 383 | 49.281 | 87.759 | 239.064 | 271.265 | 378.752 | 350.994 | 361.673 | 319.608 | 252.393 | 176.699 | 105.816 | 43.696 | 0 | 0 | 23119 | 23119 | 2637 | 2020 | solar PV | TRUE
58145 | N | . | Williamstown Solar | CleanCapital | 62060 | VT | NEW | NPCC |  | 22 | 2 | NAICS-22 Non-Cogen | PV | SUN | SUN | ISNE | A |  | 0 | 0 | 0 | 0 | 0 | 0 | 0 | 0 | 0 | 0 | 0 | 0 | 0 | 0 | 0 | 0 | 0 | 0 | 0 | 0 | 0 | 0 | 0 | 0 | 0 | 0 | 0 | 0 | 0 | 0 | 0 | 0 | 0 | 0 | 0 | 0 | 431 | 767 | 2090 | 2371 | 3310 | 3068 | 3161 | 2793 | 2206 | 1544 | 925 | 382 | 431 | 767 | 2090 | 2371 | 3310 | 3068 | 3161 | 2793 | 2206 | 1544 | 925 | 382 | 49.133 | 87.492 | 238.339 | 270.442 | 377.603 | 349.929 | 360.576 | 318.638 | 251.627 | 176.163 | 105.495 | 43.563 | 0 | 0 | 23048 | 23048 | 2629 | 2020 | solar PV | TRUE
58146 | Y | . | Twin Rivers Paper Co LLC | Twin Rivers Paper Co LLC | 58103 | ME | NEW | NPCC |  | 322 | 7 | Industrial NAICS Cogen | ST | PUR | OTH | NBSO | M |  | 0 | 0 | 0 | 0 | 0 | 0 | 0 | 0 | 0 | 0 | 0 | 0 | 0 | 0 | 0 | 0 | 0 | 0 | 0 | 0 | 0 | 0 | 0 | 0 | 0 | 0 | 0 | 0 | 0 | 0 | 0 | 0 | 0 | 0 | 0 | 0 | 75449 | 70846 | 93255 | 82348 | 73538 | 56170 | 69750 | 67690 | 72407 | 79955 | 74037 | 82831 | 75449 | 70846 | 93255 | 82348 | 73538 | 56170 | 69750 | 67690 | 72407 | 79955 | 74037 | 82831 | 8606 | 8081 | 10637 | 9393 | 8388 | 6407 | 7956 | 7721 | 8259 | 9120 | 8445 | 9448 | 0 | 0 | 898276 | 898276 | 102461 | 2020 | other | FALSE
58147 | N | . | Prescott Solar Plant | SunE AZ1, LLC | 58108 | AZ | MTN | WECC |  | 22 | 2 | NAICS-22 Non-Cogen | PV | SUN | SUN | AZPS | A |  | 0 | 0 | 0 | 0 | 0 | 0 | 0 | 0 | 0 | 0 | 0 | 0 | 0 | 0 | 0 | 0 | 0 | 0 | 0 | 0 | 0 | 0 | 0 | 0 | 0 | 0 | 0 | 0 | 0 | 0 | 0 | 0 | 0 | 0 | 0 | 0 | 12736 | 14707 | 16594 | 22183 | 24028 | 22956 | 23003 | 21148 | 19108 | 18014 | 12865 | 11420 | 12736 | 14707 | 16594 | 22183 | 24028 | 22956 | 23003 | 21148 | 19108 | 18014 | 12865 | 11420 | 1452.679 | 1677.581 | 1892.826 | 2530.243 | 2740.736 | 2618.5 | 2623.867 | 2412.282 | 2179.556 | 2054.731 | 1467.413 | 1302.586 | 0 | 0 | 218762 | 218762 | 24953 | 2020 | solar PV | TRUE
58148 | N | . | RE Kansas South LLC | RE Kansas South LLC | 58111 | CA | PACC | WECC |  | 22 | 2 | NAICS-22 Non-Cogen | PV | SUN | SUN | CISO | A |  | 0 | 0 | 0 | 0 | 0 | 0 | 0 | 0 | 0 | 0 | 0 | 0 | 0 | 0 | 0 | 0 | 0 | 0 | 0 | 0 | 0 | 0 | 0 | 0 | 0 | 0 | 0 | 0 | 0 | 0 | 0 | 0 | 0 | 0 | 0 | 0 | 18820 | 25511 | 24964 | 31462 | 41176 | 41003 | 46313 | 38369 | 30128 | 27848 | 22016 | 17431 | 18820 | 25511 | 24964 | 31462 | 41176 | 41003 | 46313 | 38369 | 30128 | 27848 | 22016 | 17431 | 2146.665 | 2909.907 | 2847.52 | 3588.677 | 4696.679 | 4676.955 | 5282.699 | 4376.57 | 3436.471 | 3176.423 | 2511.196 | 1988.238 | 0 | 0 | 365041 | 365041 | 41638 | 2020 | solar PV | TRUE
58149 | N | . | TA-High Desert LLC | TA-High Desert LLC | 58112 | CA | PACC | WECC |  | 22 | 2 | NAICS-22 Non-Cogen | PV | SUN | SUN | CISO | A |  | 0 | 0 | 0 | 0 | 0 | 0 | 0 | 0 | 0 | 0 | 0 | 0 | 0 | 0 | 0 | 0 | 0 | 0 | 0 | 0 | 0 | 0 | 0 | 0 | 0 | 0 | 0 | 0 | 0 | 0 | 0 | 0 | 0 | 0 | 0 | 0 | 22480 | 30472 | 29819 | 37580 | 49183 | 48976 | 55320 | 45831 | 35986 | 33263 | 26297 | 20821 | 22480 | 30472 | 29819 | 37580 | 49183 | 48976 | 55320 | 45831 | 35986 | 33263 | 26297 | 20821 | 2564.106 | 3475.773 | 3401.254 | 4286.538 | 5610.004 | 5586.444 | 6309.982 | 5227.646 | 4104.734 | 3794.116 | 2999.528 | 2374.875 | 0 | 0 | 436028 | 436028 | 49735 | 2020 | solar PV | TRUE
58150 | N | . | Black Cap Solar Plant | PacifiCorp | 14354 | OR | PACC | WECC |  | 22 | 1 | Electric Utility | PV | SUN | SUN | PACW | A |  | 0 | 0 | 0 | 0 | 0 | 0 | 0 | 0 | 0 | 0 | 0 | 0 | 0 | 0 | 0 | 0 | 0 | 0 | 0 | 0 | 0 | 0 | 0 | 0 | 0 | 0 | 0 | 0 | 0 | 0 | 0 | 0 | 0 | 0 | 0 | 0 | 796 | 2066 | 2370 | 3463 | 3416 | 3844 | 4197 | 3608 | 2773 | 2430 | 1202 | 985 | 796 | 2066 | 2370 | 3463 | 3416 | 3844 | 4197 | 3608 | 2773 | 2430 | 1202 | 985 | 90.818 | 235.658 | 270.345 | 395.055 | 389.648 | 438.5 | 478.672 | 411.522 | 316.248 | 277.133 | 137.063 | 112.338 | 0 | 0 | 31150 | 31150 | 3553 | 2020 | solar PV | TRUE
58151 | Y | . | Central Utility Plant - Texas A&M | Texas A&M, Utilities & Energy Services | 58113 | TX | WSC | TRE |  | 611 | 5 | Commercial NAICS Cogen | CA | DFO | DFO | ERCO | M | barrels | 0 | 0 | 0 | 0 | 0 | 0 | 0 | 0 | 0 | 45 | 0 | 0 | 0 | 0 | 0 | 0 | 0 | 0 | 0 | 0 | 0 | 4 | 0 | 0 | 0 | 0 | 0 | 0 | 0 | 0 | 0 | 0 | 0 | 5.838 | 0 | 0 | 0 | 0 | 0 | 0 | 0 | 0 | 0 | 0 | 0 | 263 | 0 | 0 | 0 | 0 | 0 | 0 | 0 | 0 | 0 | 0 | 0 | 25 | 0 | 0 | 0 | 0 | 0 | 0 | 0 | 0 | 0 | 0 | 0 | 4.465 | 0 | 0 | 45 | 4 | 263 | 25 | 4.465 | 2020 | petroleum | FALSE
58151 | Y | . | Central Utility Plant - Texas A&M | Texas A&M, Utilities & Energy Services | 58113 | TX | WSC | TRE |  | 611 | 5 | Commercial NAICS Cogen | CA | NG | NG | ERCO | M | mcf | 37511 | 29437 | 58537 | 57699 | 18291 | 12901 | 26867 | 45039 | 34811 | 54861 | 65040 | 61063 | 13687 | 14052 | 7633 | 7276 | 3274 | 12901 | 17432 | 18894 | 12621 | 7249 | 8111 | 12479 | 1.001 | 1.002 | 1.003 | 1.006 | 1.003 | 1 | 1.001 | 1 | 0.999 | 0.999 | 1.003 | 1.007 | 37549 | 29496 | 58713 | 58045 | 18346 | 12901 | 26894 | 45039 | 34776 | 54806 | 65235 | 61490 | 13701 | 14080 | 7656 | 7320 | 3284 | 12901 | 17449 | 18894 | 12608 | 7242 | 8135 | 12566 | 2492.9 | 2561.77 | 1392.92 | 1331.81 | 597.52 | 2944.92 | 3174.81 | 3437.68 | 2294.05 | 1317.645 | 1480.22 | 2286.29 | 502057 | 135609 | 503290 | 135836 | 25312.535 | 2020 | natural gas nonpeaker | FALSE
58151 | Y | . | Central Utility Plant - Texas A&M | Texas A&M, Utilities & Energy Services | 58113 | TX | WSC | TRE |  | 611 | 5 | Commercial NAICS Cogen | CT | DFO | DFO | ERCO | M | barrels | 0 | 0 | 0 | 0 | 0 | 0 | 0 | 0 | 0 | 0 | 0 | 0 | 0 | 0 | 0 | 0 | 0 | 0 | 0 | 0 | 0 | 0 | 0 | 0 | 0 | 0 | 0 | 0 | 0 | 0 | 0 | 0 | 0 | 0 | 0 | 0 | 0 | 0 | 0 | 0 | 0 | 0 | 0 | 0 | 0 | 0 | 0 | 0 | 0 | 0 | 0 | 0 | 0 | 0 | 0 | 0 | 0 | 0 | 0 | 0 | 0 | 0 | 0 | 0 | 0 | 0 | 0 | 0 | 0 | 0 | 0 | 0 | 0 | 0 | 0 | 0 | 0 | 2020 | petroleum | FALSE
58151 | Y | . | Central Utility Plant - Texas A&M | Texas A&M, Utilities & Energy Services | 58113 | TX | WSC | TRE |  | 611 | 5 | Commercial NAICS Cogen | CT | NG | NG | ERCO | M | mcf | 133141 | 148266 | 6992 | 7456 | 15539 | 214541 | 190330 | 212213 | 135355 | 22736 | 16614 | 68217 | 68800 | 75989 | 3641 | 3778 | 8206 | 116100 | 96830 | 108144 | 70571 | 11917 | 8573 | 34619 | 1.001 | 1.002 | 1.003 | 1.006 | 1.003 | 1 | 1.001 | 1 | 0.999 | 0.999 | 1.003 | 1.007 | 133274 | 148563 | 7013 | 7501 | 15586 | 214541 | 190520 | 212213 | 135220 | 22713 | 16664 | 68695 | 68869 | 76141 | 3652 | 3801 | 8231 | 116100 | 96927 | 108144 | 70500 | 11905 | 8599 | 34861 | 12530.46 | 13853.54 | 664.45 | 691.61 | 1497.68 | 20526.17 | 17635.57 | 19676.45 | 12827.28 | 2166.01 | 1564.61 | 6342.83 | 1171400 | 607168 | 1172503 | 607730 | 109976.66 | 2020 | natural gas nonpeaker | FALSE
58152 | Y | . | Danbury Hospital Cogen Plant | Danbury Hospital | 58120 | CT | NEW | NPCC |  | 622 | 5 | Commercial NAICS Cogen | GT | NG | NG | ISNE | A | mcf | 35267 | 33048 | 29951 | 30662 | 27185 | 36345 | 43690 | 38925 | 34311 | 28008 | 31311 | 35322 | 12313 | 11538 | 10457 | 10705 | 9491 | 12689 | 15254 | 13591 | 11979 | 9778 | 10932 | 12332 | 1.024 | 1.024 | 1.024 | 1.024 | 1.024 | 1.024 | 1.024 | 1.024 | 1.024 | 1.024 | 1.024 | 1.024 | 36113 | 33841 | 30670 | 31398 | 27837 | 37217 | 44739 | 39859 | 35134 | 28680 | 32062 | 36170 | 12609 | 11815 | 10708 | 10962 | 9719 | 12994 | 15620 | 13917 | 12267 | 10013 | 11194 | 12628 | 2638.073 | 2472.03 | 2240.369 | 2293.594 | 2033.501 | 2718.701 | 3268.104 | 2911.716 | 2566.565 | 2095.027 | 2342.168 | 2642.152 | 404025 | 141059 | 413720 | 144446 | 30222 | 2020 | natural gas peaker | FALSE
58153 | Y | . | Eastern Maine Medical Center | Eastern Maine Medical Center | 58122 | ME | NEW | NPCC |  | 622 | 5 | Commercial NAICS Cogen | GT | DFO | DFO | ISNE | M | barrels | 0 | 0 | 0 | 0 | 0 | 6 | 0 | 0 | 0 | 4 | 0 | 0 | 0 | 0 | 0 | 0 | 0 | 2 | 0 | 0 | 0 | 1 | 0 | 0 | 0 | 0 | 0 | 0 | 0 | 5.5 | 0 | 0 | 0 | 5.5 | 0 | 0 | 0 | 0 | 0 | 0 | 0 | 33 | 0 | 0 | 0 | 22 | 0 | 0 | 0 | 0 | 0 | 0 | 0 | 12 | 0 | 0 | 0 | 7 | 0 | 0 | 0 | 0 | 0 | 0 | 0 | 2.481 | 0 | 0 | 0 | 1.521 | 0 | 0 | 10 | 3 | 55 | 19 | 4.002 | 2020 | petroleum | FALSE
58153 | Y | . | Eastern Maine Medical Center | Eastern Maine Medical Center | 58122 | ME | NEW | NPCC |  | 622 | 5 | Commercial NAICS Cogen | GT | NG | NG | ISNE | M | mcf | 37275 | 34733 | 37116 | 35184 | 36927 | 35307 | 38908 | 38682 | 37285 | 33992 | 35779 | 37125 | 12459 | 11340 | 12842 | 11681 | 11568 | 12579 | 13596 | 12667 | 14089 | 11134 | 12340 | 12416 | 1 | 1 | 1 | 1 | 1 | 1 | 1 | 1 | 1 | 1 | 1 | 1 | 37275 | 34733 | 37116 | 35184 | 36927 | 35307 | 38908 | 38682 | 37285 | 33992 | 35779 | 37125 | 12459 | 11340 | 12842 | 11681 | 11568 | 12579 | 13596 | 12667 | 14089 | 11134 | 12340 | 12416 | 2629 | 2393 | 2710 | 2465 | 2441 | 2654.519 | 2869 | 2673 | 2973 | 2349.479 | 2604 | 2620 | 438313 | 148711 | 438313 | 148711 | 31380.998 | 2020 | natural gas peaker | FALSE
58154 | N | . | North Sky River Energy LLC | North Sky River Energy LLC | 58121 | CA | PACC | WECC |  | 22 | 2 | NAICS-22 Non-Cogen | WT | WND | WND | CISO | A |  | 0 | 0 | 0 | 0 | 0 | 0 | 0 | 0 | 0 | 0 | 0 | 0 | 0 | 0 | 0 | 0 | 0 | 0 | 0 | 0 | 0 | 0 | 0 | 0 | 0 | 0 | 0 | 0 | 0 | 0 | 0 | 0 | 0 | 0 | 0 | 0 | 210102 | 215369 | 312207 | 420924 | 429505 | 476321 | 467669 | 398445 | 220580 | 240329 | 183915 | 180607 | 210102 | 215369 | 312207 | 420924 | 429505 | 476321 | 467669 | 398445 | 220580 | 240329 | 183915 | 180607 | 23965.141 | 24565.903 | 35611.668 | 48012.361 | 48991.102 | 54331.183 | 53344.299 | 45448.256 | 25160.313 | 27412.882 | 20978.11 | 20600.782 | 0 | 0 | 3755973 | 3755973 | 428422 | 2020 | onshore wind | TRUE
58155 | N | . | Perrin Ranch Wind LLC | Perrin Ranch Wind LLC | 58132 | AZ | MTN | WECC |  | 22 | 2 | NAICS-22 Non-Cogen | WT | WND | WND | AZPS | M |  | 0 | 0 | 0 | 0 | 0 | 0 | 0 | 0 | 0 | 0 | 0 | 0 | 0 | 0 | 0 | 0 | 0 | 0 | 0 | 0 | 0 | 0 | 0 | 0 | 0 | 0 | 0 | 0 | 0 | 0 | 0 | 0 | 0 | 0 | 0 | 0 | 149644 | 147286 | 208111 | 180057 | 195066 | 198274 | 122703 | 125710 | 91361 | 110789 | 160778 | 170474 | 149644 | 147286 | 208111 | 180057 | 195066 | 198274 | 122703 | 125710 | 91361 | 110789 | 160778 | 170474 | 17069 | 16800 | 23738 | 20538 | 22250 | 22616 | 13996 | 14339 | 10421 | 12637 | 18339 | 19445 | 0 | 0 | 1860253 | 1860253 | 212188 | 2020 | onshore wind | TRUE
58156 | N | . | SUNY Old Westbury College | SUNY Old Westbury College | 58110 | NY | MAT | NPCC |  | 611 | 4 | Commercial NAICS Non-Cogen | IC | NG | NG | NYIS | M | mcf | 0 | 0 | 0 | 0 | 0 | 0 | 0 | 0 | 0 | 0 | 0 | 0 | 0 | 0 | 0 | 0 | 0 | 0 | 0 | 0 | 0 | 0 | 0 | 0 | 0 | 0 | 0 | 0 | 0 | 0 | 0 | 0 | 0 | 0 | 0 | 0 | 0 | 0 | 0 | 0 | 0 | 0 | 0 | 0 | 0 | 0 | 0 | 0 | 0 | 0 | 0 | 0 | 0 | 0 | 0 | 0 | 0 | 0 | 0 | 0 | 0 | 0 | 0 | 0 | 0 | 0 | 0 | 0 | 0 | 0 | 0 | 0 | 0 | 0 | 0 | 0 | 0 | 2020 | natural gas peaker | FALSE
58157 | Y | . | University of Rochester | University of Rochester | 58107 | NY | MAT | NPCC |  | 611 | 5 | Commercial NAICS Cogen | ST | DFO | DFO | NYIS | AM | barrels | 17 | 0 | 0 | 0 | 0 | 0 | 0 | 0 | 0 | 0 | 0 | 0 | 1 | 0 | 0 | 0 | 0 | 0 | 0 | 0 | 0 | 0 | 0 | 0 | 5.8 | 0 | 0 | 0 | 0 | 0 | 0 | 0 | 0 | 0 | 0 | 0 | 99 | 0 | 0 | 0 | 0 | 0 | 0 | 0 | 0 | 0 | 0 | 0 | 4 | 0 | 0 | 0 | 0 | 0 | 0 | 0 | 0 | 0 | 0 | 0 | 0.654 | 0 | 0 | 0 | 0 | 0 | 0 | 0 | 0 | 0 | 0 | 0 | 17 | 1 | 99 | 4 | 0.654 | 2020 | petroleum | FALSE
58157 | Y | . | University of Rochester | University of Rochester | 58107 | NY | MAT | NPCC |  | 611 | 5 | Commercial NAICS Cogen | ST | NG | NG | NYIS | AM | mcf | 183007 | 187164 | 184721 | 190862 | 179539 | 186864 | 245851 | 234250 | 215991 | 153821 | 145707 | 194925 | 6780 | 8282 | 22121 | 29367 | 20181 | 21737 | 30255 | 30271 | 30118 | 12919 | 7356 | 20007 | 1.03 | 1.03 | 1.03 | 1.03 | 1.03 | 1.03 | 1.03 | 1.03 | 1.03 | 1.03 | 1.03 | 1.03 | 188497 | 192779 | 190263 | 196588 | 184925 | 192470 | 253227 | 241278 | 222471 | 158436 | 150078 | 200773 | 6983 | 8530 | 22785 | 30248 | 20786 | 22389 | 31163 | 31179 | 31022 | 13307 | 7577 | 20607 | 1250.646 | 1527.75 | 4080.79 | 5417.45 | 3722.86 | 4009.98 | 5581.38 | 5584.29 | 5556.16 | 2383.29 | 1357.03 | 3690.85 | 2302702 | 239394 | 2371785 | 246576 | 44162.476 | 2020 | natural gas peaker | FALSE
58158 | Y | . | Wesleyan University Cogen 1 | Wesleyan University | 58131 | CT | NEW | NPCC |  | 611 | 5 | Commercial NAICS Cogen | IC | NG | NG | ISNE | A | mcf | 11038 | 10342 | 9373 | 9596 | 8508 | 11375 | 13673 | 12182 | 10738 | 8765 | 9799 | 11054 | 9084 | 8513 | 7714 | 7898 | 7002 | 9361 | 11253 | 10026 | 8838 | 7214 | 8065 | 9097 | 1.036 | 1.036 | 1.036 | 1.036 | 1.036 | 1.036 | 1.036 | 1.036 | 1.036 | 1.036 | 1.036 | 1.036 | 11435 | 10714 | 9710 | 9941 | 8814 | 11785 | 14165 | 12621 | 11125 | 9081 | 10152 | 11452 | 9411 | 8819 | 7992 | 8182 | 7254 | 9698 | 11658 | 10387 | 9156 | 7474 | 8355 | 9425 | 1241.174 | 1163.053 | 1054.06 | 1079.102 | 956.732 | 1279.108 | 1537.594 | 1369.919 | 1207.531 | 985.679 | 1101.955 | 1243.093 | 126443 | 104065 | 130995 | 107811 | 14219 | 2020 | natural gas peaker | FALSE
58159 | Y | . | UCONN Cogen Facility | University of Connecticut | 58130 | CT | NEW | NPCC |  | 611 | 5 | Commercial NAICS Cogen | CA | DFO | DFO | ISNE | M | barrels | 0 | 0 | 0 | 0 | 0 | 0 | 0 | 0 | 0 | 0 | 0 | 0 | 0 | 0 | 0 | 0 | 0 | 0 | 0 | 0 | 0 | 0 | 0 | 0 | 0 | 0 | 0 | 0 | 0 | 0 | 0 | 0 | 0 | 0 | 0 | 0 | 0 | 0 | 0 | 0 | 0 | 0 | 0 | 0 | 0 | 0 | 0 | 0 | 0 | 0 | 0 | 0 | 0 | 0 | 0 | 0 | 0 | 0 | 0 | 0 | 0 | 0 | 0 | 0 | 0 | 0 | 0.178 | 0 | 0.036 | 0 | 0.502 | 28.801 | 0 | 0 | 0 | 0 | 29.517 | 2020 | petroleum | FALSE
58159 | Y | . | UCONN Cogen Facility | University of Connecticut | 58130 | CT | NEW | NPCC |  | 611 | 5 | Commercial NAICS Cogen | CA | NG | NG | ISNE | M | mcf | 14500 | 15467 | 18313 | 16328 | 13209 | 10965 | 14020 | 9409 | 11262 | 10598 | 11311 | 17053 | 5128 | 5112 | 5358 | 4399 | 4169 | 4310 | 4508 | 4362 | 4189 | 4425 | 3631 | 4463 | 1.103 | 1.103 | 1.103 | 1.103 | 1.103 | 1.103 | 1.103 | 1.103 | 1.103 | 1.103 | 1.103 | 1.103 | 15994 | 17060 | 20199 | 18010 | 14570 | 12094 | 15464 | 10378 | 12422 | 11690 | 12476 | 18809 | 5656 | 5638 | 5910 | 4852 | 4598 | 4754 | 4972 | 4811 | 4620 | 4881 | 4005 | 4923 | 948 | 946 | 1009 | 811 | 767 | 792 | 807.822 | 792 | 770.964 | 818 | 671.498 | 825.199 | 162435 | 54054 | 179166 | 59620 | 9958.483 | 2020 | natural gas nonpeaker | FALSE
58159 | Y | . | UCONN Cogen Facility | University of Connecticut | 58130 | CT | NEW | NPCC |  | 611 | 5 | Commercial NAICS Cogen | CT | DFO | DFO | ISNE | M | barrels | 0 | 0 | 0 | 0 | 0 | 0 | 5 | 0 | 1 | 0 | 16 | 705 | 0 | 0 | 0 | 0 | 0 | 0 | 3 | 0 | 1 | 0 | 8 | 378 | 0 | 0 | 0 | 0 | 0 | 0 | 5.922 | 0 | 5.922 | 0 | 5.922 | 5.922 | 0 | 0 | 0 | 0 | 0 | 0 | 30 | 0 | 6 | 0 | 95 | 4175 | 0 | 0 | 0 | 0 | 0 | 0 | 16 | 0 | 3 | 0 | 47 | 2241 | 0 | 0 | 0 | 0 | 0 | 0 | 2.413 | 0 | 0.49 | 0 | 7.298 | 346.493 | 727 | 390 | 4306 | 2307 | 356.694 | 2020 | petroleum | FALSE
58159 | Y | . | UCONN Cogen Facility | University of Connecticut | 58130 | CT | NEW | NPCC |  | 611 | 5 | Commercial NAICS Cogen | CT | NG | NG | ISNE | M | mcf | 106893 | 102613 | 100377 | 87102 | 93597 | 99609 | 107678 | 111170 | 103076 | 105188 | 103557 | 91397 | 51775 | 51408 | 49274 | 41315 | 44314 | 48194 | 54047 | 54669 | 51053 | 50086 | 47598 | 45286 | 1.103 | 1.103 | 1.103 | 1.103 | 1.103 | 1.103 | 1.103 | 1.103 | 1.103 | 1.103 | 1.103 | 1.103 | 117903 | 113182 | 110716 | 96074 | 103237 | 109869 | 118769 | 122621 | 113693 | 116022 | 114223 | 100811 | 57108 | 56703 | 54349 | 45570 | 48878 | 53158 | 59614 | 60300 | 56312 | 55245 | 52501 | 49950 | 9572 | 9517 | 9280 | 7614 | 8156 | 8851 | 9680.587 | 9924 | 9400.51 | 9257 | 8797.702 | 8366.507 | 1212257 | 589019 | 1337120 | 649688 | 108416.31 | 2020 | natural gas nonpeaker | FALSE
58160 | Y | . | Williams College - Campus CHP | President & Trustees of Williams College | 58109 | MA | NEW | NPCC |  | 611 | 5 | Commercial NAICS Cogen | IC | DFO | DFO | ISNE | A | barrels | 0 | 1 | 0 | 0 | 0 | 0 | 0 | 0 | 0 | 1 | 1 | 5 | 0 | 0 | 0 | 0 | 0 | 0 | 0 | 0 | 0 | 0 | 0 | 2 | 0 | 5.796 | 0 | 0 | 0 | 0 | 0 | 0 | 0 | 5.796 | 5.796 | 5.796 | 0 | 6 | 0 | 0 | 0 | 0 | 0 | 0 | 0 | 6 | 6 | 29 | 0 | 1 | 0 | 0 | 0 | 0 | 0 | 0 | 0 | 2 | 2 | 9 | 0.295 | 0.316 | 0.246 | 0.273 | 0.191 | 0.185 | 0.22 | 0.208 | 0.236 | 0.37 | 0.373 | 2.087 | 8 | 2 | 47 | 14 | 5 | 2020 | petroleum | FALSE
58160 | Y | . | Williams College - Campus CHP | President & Trustees of Williams College | 58109 | MA | NEW | NPCC |  | 611 | 5 | Commercial NAICS Cogen | ST | DFO | DFO | ISNE | A | barrels | 9 | 12 | 9 | 10 | 7 | 7 | 8 | 8 | 9 | 13 | 14 | 76 | 2 | 2 | 1 | 2 | 1 | 1 | 1 | 1 | 1 | 2 | 2 | 11 | 5.796 | 5.796 | 5.796 | 5.796 | 5.796 | 5.796 | 5.796 | 5.796 | 5.796 | 5.796 | 5.796 | 5.796 | 52 | 70 | 52 | 58 | 41 | 41 | 46 | 46 | 52 | 75 | 81 | 440 | 9 | 10 | 8 | 9 | 6 | 6 | 7 | 7 | 7 | 12 | 12 | 65 | 1.782 | 1.903 | 1.479 | 1.643 | 1.15 | 1.117 | 1.327 | 1.252 | 1.419 | 2.228 | 2.244 | 12.566 | 182 | 27 | 1054 | 158 | 30.11 | 2020 | petroleum | FALSE
58160 | Y | . | Williams College - Campus CHP | President & Trustees of Williams College | 58109 | MA | NEW | NPCC |  | 611 | 5 | Commercial NAICS Cogen | ST | NG | NG | ISNE | A | mcf | 8496 | 6694 | 2965 | 3427 | 2416 | 6435 | 12813 | 10801 | 6287 | 6845 | 4999 | 7309 | 1263 | 995 | 441 | 510 | 359 | 956 | 1905 | 1606 | 935 | 1017 | 743 | 1086 | 1.03 | 1.03 | 1.03 | 1.03 | 1.03 | 1.03 | 1.03 | 1.03 | 1.03 | 1.03 | 1.03 | 1.03 | 8751 | 6895 | 3054 | 3530 | 2488 | 6628 | 13197 | 11125 | 6476 | 7050 | 5149 | 7528 | 1301 | 1025 | 454 | 525 | 370 | 985 | 1962 | 1654 | 963 | 1048 | 765 | 1119 | 249.809 | 196.793 | 87.169 | 100.748 | 71.032 | 189.2 | 376.685 | 317.538 | 184.833 | 201.239 | 146.968 | 214.876 | 79487 | 11816 | 81871 | 12171 | 2336.89 | 2020 | natural gas peaker | FALSE
58160 | Y | . | Williams College - Campus CHP | President & Trustees of Williams College | 58109 | MA | NEW | NPCC |  | 611 | 5 | Commercial NAICS Cogen | ST | RFO | RFO | ISNE | A | barrels | 0 | 0 | 0 | 0 | 0 | 0 | 0 | 0 | 0 | 0 | 0 | 0 | 0 | 0 | 0 | 0 | 0 | 0 | 0 | 0 | 0 | 0 | 0 | 0 | 0 | 0 | 0 | 0 | 0 | 0 | 0 | 0 | 0 | 0 | 0 | 0 | 0 | 0 | 0 | 0 | 0 | 0 | 0 | 0 | 0 | 0 | 0 | 0 | 0 | 0 | 0 | 0 | 0 | 0 | 0 | 0 | 0 | 0 | 0 | 0 | 0 | 0 | 0 | 0 | 0 | 0 | 0 | 0 | 0 | 0 | 0 | 0 | 0 | 0 | 0 | 0 | 0 | 2020 | petroleum | FALSE
58161 | Y | . | Western Michigan University Power Plant | Western Michigan University | 58106 | MI | ENC | RFC |  | 611 | 5 | Commercial NAICS Cogen | CA | NG | NG | MISO | A | mcf | 0 | 0 | 0 | 0 | 0 | 0 | 0 | 0 | 0 | 0 | 0 | 0 | 0 | 0 | 0 | 0 | 0 | 0 | 0 | 0 | 0 | 0 | 0 | 0 | 0 | 0 | 0 | 0 | 0 | 0 | 0 | 0 | 0 | 0 | 0 | 0 | 0 | 0 | 0 | 0 | 0 | 0 | 0 | 0 | 0 | 0 | 0 | 0 | 0 | 0 | 0 | 0 | 0 | 0 | 0 | 0 | 0 | 0 | 0 | 0 | 311.124 | 273.848 | 260.581 | 231.823 | 234.899 | 256.154 | 344.664 | 275.306 | 238.601 | 260.995 | 199.578 | 248.427 | 0 | 0 | 0 | 0 | 3136 | 2020 | natural gas nonpeaker | FALSE
58161 | Y | . | Western Michigan University Power Plant | Western Michigan University | 58106 | MI | ENC | RFC |  | 611 | 5 | Commercial NAICS Cogen | CT | NG | NG | MISO | A | mcf | 72948 | 64208 | 61097 | 54354 | 55076 | 60059 | 80812 | 64550 | 55944 | 61194 | 46794 | 58248 | 27945 | 24596 | 23405 | 20822 | 21098 | 23008 | 30957 | 24727 | 21430 | 23442 | 17925 | 22313 | 1.02 | 1.02 | 1.02 | 1.02 | 1.02 | 1.02 | 1.02 | 1.02 | 1.02 | 1.02 | 1.02 | 1.02 | 74407 | 65492 | 62319 | 55441 | 56178 | 61260 | 82428 | 65841 | 57063 | 62418 | 47730 | 59413 | 28504 | 25088 | 23873 | 21238 | 21520 | 23468 | 31576 | 25222 | 21859 | 23911 | 18284 | 22759 | 5374.747 | 4730.773 | 4501.58 | 4004.781 | 4057.921 | 4425.111 | 5954.133 | 4755.969 | 4121.876 | 4508.735 | 3447.749 | 4291.625 | 735284 | 281668 | 749990 | 287302 | 54175 | 2020 | natural gas nonpeaker | FALSE
58161 | Y | . | Western Michigan University Power Plant | Western Michigan University | 58106 | MI | ENC | RFC |  | 611 | 5 | Commercial NAICS Cogen | IC | NG | NG | MISO | A | mcf | 369 | 325 | 309 | 275 | 279 | 304 | 409 | 327 | 283 | 310 | 237 | 295 | 199 | 175 | 167 | 148 | 150 | 164 | 220 | 175 | 152 | 167 | 127 | 159 | 1.02 | 1.02 | 1.02 | 1.02 | 1.02 | 1.02 | 1.02 | 1.02 | 1.02 | 1.02 | 1.02 | 1.02 | 376 | 332 | 315 | 281 | 285 | 310 | 417 | 334 | 289 | 316 | 242 | 301 | 203 | 178 | 170 | 151 | 153 | 167 | 224 | 179 | 155 | 170 | 130 | 162 | 39.684 | 34.93 | 33.237 | 29.569 | 29.962 | 32.673 | 43.962 | 35.116 | 30.434 | 33.29 | 25.456 | 31.687 | 3722 | 2003 | 3798 | 2042 | 400 | 2020 | natural gas peaker | FALSE
58162 | N | . | Cirrus Wind 1 LLC | Cirrus Wind 1 LLC | 58134 | TX | WSC | MRO |  | 22 | 2 | NAICS-22 Non-Cogen | WT | WND | WND | SWPP | A |  | 0 | 0 | 0 | 0 | 0 | 0 | 0 | 0 | 0 | 0 | 0 | 0 | 0 | 0 | 0 | 0 | 0 | 0 | 0 | 0 | 0 | 0 | 0 | 0 | 0 | 0 | 0 | 0 | 0 | 0 | 0 | 0 | 0 | 0 | 0 | 0 | 17175 | 16627 | 16553 | 16665 | 17373 | 18282 | 15049 | 13816 | 11239 | 15843 | 16073 | 17118 | 17175 | 16627 | 16553 | 16665 | 17373 | 18282 | 15049 | 13816 | 11239 | 15843 | 16073 | 17118 | 1959.09 | 1896.581 | 1888.052 | 1900.935 | 1981.598 | 2085.369 | 1716.5 | 1575.882 | 1281.961 | 1807.113 | 1833.313 | 1952.606 | 0 | 0 | 191813 | 191813 | 21879 | 2020 | onshore wind | TRUE
58164 | N | . | Slayton Solar | Ecos Energy LLC | 58135 | MN | WNC | MRO |  | 22 | 2 | NAICS-22 Non-Cogen | PV | SUN | SUN | MISO | A |  | 0 | 0 | 0 | 0 | 0 | 0 | 0 | 0 | 0 | 0 | 0 | 0 | 0 | 0 | 0 | 0 | 0 | 0 | 0 | 0 | 0 | 0 | 0 | 0 | 0 | 0 | 0 | 0 | 0 | 0 | 0 | 0 | 0 | 0 | 0 | 0 | 733 | 1625 | 1971 | 2606 | 2711 | 2938 | 2833 | 2805 | 1978 | 1480 | 1133 | 709 | 733 | 1625 | 1971 | 2606 | 2711 | 2938 | 2833 | 2805 | 1978 | 1480 | 1133 | 709 | 83.56 | 185.302 | 224.825 | 297.235 | 309.185 | 335.122 | 323.148 | 319.98 | 225.643 | 168.862 | 129.229 | 80.909 | 0 | 0 | 23522 | 23522 | 2683 | 2020 | solar PV | TRUE
58165 | Y | . | College of New Jersey | The College of New Jersey | 58137 | NJ | MAT | RFC |  | 611 | 5 | Commercial NAICS Cogen | IC | NG | NG | PJM | A | mcf | 18752 | 16442 | 16685 | 15167 | 12814 | 21297 | 32476 | 28446 | 17990 | 19842 | 17430 | 12659 | 7265 | 6370 | 6465 | 5876 | 4965 | 8251 | 12582 | 11021 | 6970 | 7687 | 6753 | 4905 | 1.02 | 1.02 | 1.02 | 1.02 | 1.02 | 1.02 | 1.02 | 1.02 | 1.02 | 1.02 | 1.02 | 1.02 | 19127 | 16771 | 17019 | 15470 | 13070 | 21723 | 33126 | 29015 | 18350 | 20239 | 17779 | 12912 | 7410 | 6497 | 6594 | 5994 | 5064 | 8416 | 12834 | 11241 | 7109 | 7841 | 6888 | 5003 | 1585.477 | 1390.133 | 1410.705 | 1282.316 | 1083.42 | 1800.604 | 2745.756 | 2405.028 | 1520.994 | 1677.618 | 1473.634 | 1070.315 | 230000 | 89110 | 234601 | 90891 | 19446 | 2020 | natural gas peaker | FALSE
58166 | Y | . | Smith College Central Heating Plant | The Trustees of Smith College | 58138 | MA | NEW | NPCC |  | 611 | 5 | Commercial NAICS Cogen | GT | DFO | DFO | ISNE | A | barrels | 0 | 0 | 0 | 0 | 0 | 0 | 0 | 0 | 0 | 0 | 0 | 0 | 0 | 0 | 0 | 0 | 0 | 0 | 0 | 0 | 0 | 0 | 0 | 0 | 0 | 0 | 0 | 0 | 0 | 0 | 0 | 0 | 0 | 0 | 0 | 0 | 0 | 0 | 0 | 0 | 0 | 0 | 0 | 0 | 0 | 0 | 0 | 0 | 0 | 0 | 0 | 0 | 0 | 0 | 0 | 0 | 0 | 0 | 0 | 0 | 0 | 0 | 0 | 0 | 0 | 0 | 0 | 0 | 0 | 0 | 0 | 0 | 0 | 0 | 0 | 0 | 0 | 2020 | petroleum | FALSE
58166 | Y | . | Smith College Central Heating Plant | The Trustees of Smith College | 58138 | MA | NEW | NPCC |  | 611 | 5 | Commercial NAICS Cogen | GT | NG | NG | ISNE | A | mcf | 26590 | 20947 | 9278 | 10724 | 7561 | 20138 | 40094 | 33798 | 19673 | 21420 | 15643 | 22871 | 5430 | 4278 | 1895 | 2190 | 1544 | 4113 | 8189 | 6903 | 4018 | 4375 | 3195 | 4671 | 0.8 | 0.8 | 0.8 | 0.8 | 0.8 | 0.8 | 0.8 | 0.8 | 0.8 | 0.8 | 0.8 | 0.8 | 21272 | 16758 | 7422 | 8579 | 6049 | 16110 | 32075 | 27038 | 15738 | 17136 | 12514 | 18297 | 4344 | 3422 | 1516 | 1752 | 1235 | 3290 | 6551 | 5522 | 3214 | 3500 | 2556 | 3737 | 1069.519 | 842.537 | 373.199 | 431.338 | 304.109 | 810.029 | 1612.713 | 1359.483 | 791.331 | 861.571 | 629.217 | 919.954 | 248737 | 50801 | 198988 | 40639 | 10005 | 2020 | natural gas peaker | FALSE
58167 | Y | . | William Floyd School District | William Floyd School District | 58136 | NY | MAT | NPCC |  | 611 | 5 | Commercial NAICS Cogen | IC | DFO | DFO | NYIS | A | barrels | 0 | 0 | 0 | 0 | 0 | 0 | 0 | 0 | 0 | 0 | 0 | 0 | 0 | 0 | 0 | 0 | 0 | 0 | 0 | 0 | 0 | 0 | 0 | 0 | 0 | 0 | 0 | 0 | 0 | 0 | 0 | 0 | 0 | 0 | 0 | 0 | 0 | 0 | 0 | 0 | 0 | 0 | 0 | 0 | 0 | 0 | 0 | 0 | 0 | 0 | 0 | 0 | 0 | 0 | 0 | 0 | 0 | 0 | 0 | 0 | 0 | 0 | 0 | 0 | 0 | 0 | 0 | 0 | 0 | 0 | 0 | 0 | 0 | 0 | 0 | 0 | 0 | 2020 | petroleum | FALSE
58167 | Y | . | William Floyd School District | William Floyd School District | 58136 | NY | MAT | NPCC |  | 611 | 5 | Commercial NAICS Cogen | IC | NG | NG | NYIS | A | mcf | 11608 | 10908 | 10678 | 7619 | 8903 | 14163 | 20393 | 18165 | 14254 | 10675 | 11004 | 11216 | 1099 | 1032 | 1011 | 721 | 843 | 1341 | 1930 | 1719 | 1349 | 1011 | 1042 | 1061 | 1.03 | 1.03 | 1.03 | 1.03 | 1.03 | 1.03 | 1.03 | 1.03 | 1.03 | 1.03 | 1.03 | 1.03 | 11956 | 11235 | 10998 | 7848 | 9170 | 14588 | 21005 | 18710 | 14682 | 10995 | 11334 | 11552 | 1132 | 1063 | 1041 | 743 | 868 | 1381 | 1988 | 1771 | 1389 | 1041 | 1073 | 1093 | 234.073 | 219.923 | 215.295 | 153.625 | 179.51 | 285.557 | 411.173 | 366.243 | 287.385 | 215.223 | 221.862 | 226.131 | 149586 | 14159 | 154073 | 14583 | 3016 | 2020 | natural gas peaker | FALSE
58168 | Y | . | Energy Center | University of Redlands | 58105 | CA | PACC | WECC |  | 611 | 5 | Commercial NAICS Cogen | GT | NG | NG | CISO | A | mcf | 5284 | 4668 | 5182 | 3664 | 3446 | 4847 | 6780 | 8432 | 7343 | 7626 | 6091 | 6752 | 5066 | 4473 | 4966 | 3512 | 3302 | 4645 | 6498 | 8081 | 7037 | 7308 | 5838 | 6470 | 1.2 | 1.2 | 1.2 | 1.2 | 1.2 | 1.2 | 1.2 | 1.2 | 1.2 | 1.2 | 1.2 | 1.2 | 6341 | 5602 | 6218 | 4397 | 4135 | 5816 | 8136 | 10118 | 8812 | 9151 | 7309 | 8102 | 6079 | 5368 | 5959 | 4214 | 3962 | 5574 | 7797 | 9697 | 8444 | 8770 | 7005 | 7764 | 488.859 | 431.707 | 479.224 | 338.907 | 318.665 | 448.269 | 627.081 | 779.819 | 679.101 | 705.263 | 563.339 | 624.426 | 70115 | 67196 | 84137 | 80633 | 6484.66 | 2020 | natural gas peaker | FALSE
58168 | Y | . | Energy Center | University of Redlands | 58105 | CA | PACC | WECC |  | 611 | 5 | Commercial NAICS Cogen | IC | NG | NG | CISO | A | mcf | 0 | 0 | 0 | 0 | 0 | 0 | 0 | 0 | 0 | 0 | 0 | 0 | 0 | 0 | 0 | 0 | 0 | 0 | 0 | 0 | 0 | 0 | 0 | 0 | 0 | 0 | 0 | 0 | 0 | 0 | 0 | 0 | 0 | 0 | 0 | 0 | 0 | 0 | 0 | 0 | 0 | 0 | 0 | 0 | 0 | 0 | 0 | 0 | 0 | 0 | 0 | 0 | 0 | 0 | 0 | 0 | 0 | 0 | 0 | 0 | 0 | 0 | 0 | 0 | 0 | 0 | 0 | 0 | 0 | 0 | 0 | 0 | 0 | 0 | 0 | 0 | 0 | 2020 | natural gas peaker | FALSE
58169 | Y | . | CSUF Trigeneration | California State University at Fullerton | 58104 | CA | PACC | WECC |  | 611 | 5 | Commercial NAICS Cogen | GT | NG | NG | CISO | M | mcf | 27097 | 27422 | 26830 | 21785 | 23130 | 17479 | 23294 | 28254 | 26934 | 28158 | 26151 | 25620 | 11808 | 12002 | 11473 | 8922 | 9291 | 7109 | 9782 | 12063 | 11519 | 11855 | 11057 | 10622 | 1.032 | 1.032 | 1.032 | 1.032 | 1.032 | 1.032 | 1.032 | 1.032 | 1.032 | 1.032 | 1.032 | 1.032 | 27964 | 28300 | 27689 | 22482 | 23870 | 18038 | 24039 | 29158 | 27796 | 29059 | 26988 | 26440 | 12186 | 12386 | 11840 | 9208 | 9588 | 7336 | 10095 | 12449 | 11888 | 12234 | 11411 | 10962 | 2475 | 2516 | 2404 | 1864 | 1940 | 1482 | 2045 | 2527 | 2413 | 2484 | 2315 | 2222 | 302154 | 127503 | 311823 | 131583 | 26687 | 2020 | natural gas peaker | FALSE
58169 | Y | . | CSUF Trigeneration | California State University at Fullerton | 58104 | CA | PACC | WECC |  | 611 | 5 | Commercial NAICS Cogen | PV | SUN | SUN | CISO | M |  | 0 | 0 | 0 | 0 | 0 | 0 | 0 | 0 | 0 | 0 | 0 | 0 | 0 | 0 | 0 | 0 | 0 | 0 | 0 | 0 | 0 | 0 | 0 | 0 | 0 | 0 | 0 | 0 | 0 | 0 | 0 | 0 | 0 | 0 | 0 | 0 | 3314 | 1911 | 4226 | 4191 | 6303 | 5690 | 6698 | 6119 | 4550 | 3849 | 3708 | 2253 | 3314 | 1911 | 4226 | 4191 | 6303 | 5690 | 6698 | 6119 | 4550 | 3849 | 3708 | 2253 | 378 | 218 | 482 | 478 | 719 | 649 | 764 | 698 | 519 | 439 | 423 | 257 | 0 | 0 | 52812 | 52812 | 6024 | 2020 | solar PV | FALSE
58170 | N | . | Crafton Hills College Solar Farm | San Bernardino Comm College Dist | 58140 | CA | PACC | WECC |  | 611 | 4 | Commercial NAICS Non-Cogen | PV | SUN | SUN | CISO | A |  | 0 | 0 | 0 | 0 | 0 | 0 | 0 | 0 | 0 | 0 | 0 | 0 | 0 | 0 | 0 | 0 | 0 | 0 | 0 | 0 | 0 | 0 | 0 | 0 | 0 | 0 | 0 | 0 | 0 | 0 | 0 | 0 | 0 | 0 | 0 | 0 | 618 | 838 | 820 | 1034 | 1353 | 1347 | 1522 | 1261 | 990 | 915 | 723 | 573 | 618 | 838 | 820 | 1034 | 1353 | 1347 | 1522 | 1261 | 990 | 915 | 723 | 573 | 70.527 | 95.604 | 93.554 | 117.905 | 154.308 | 153.66 | 173.561 | 143.79 | 112.904 | 104.36 | 82.504 | 65.323 | 0 | 0 | 11994 | 11994 | 1368 | 2020 | solar PV | FALSE
58171 | N | . | Prairie Fire | Tucson Electric Power Co | 24211 | AZ | MTN | WECC |  | 22 | 1 | Electric Utility | PV | SUN | SUN | TEPC | A |  | 0 | 0 | 0 | 0 | 0 | 0 | 0 | 0 | 0 | 0 | 0 | 0 | 0 | 0 | 0 | 0 | 0 | 0 | 0 | 0 | 0 | 0 | 0 | 0 | 0 | 0 | 0 | 0 | 0 | 0 | 0 | 0 | 0 | 0 | 0 | 0 | 4615 | 5330 | 6014 | 8039 | 8708 | 8319 | 8336 | 7664 | 6925 | 6528 | 4662 | 4139 | 4615 | 5330 | 6014 | 8039 | 8708 | 8319 | 8336 | 7664 | 6925 | 6528 | 4662 | 4139 | 526.455 | 607.957 | 685.962 | 916.963 | 993.246 | 948.948 | 950.893 | 874.214 | 789.874 | 744.637 | 531.792 | 472.059 | 0 | 0 | 79279 | 79279 | 9043 | 2020 | solar PV | TRUE
58172 | N | . | Seaside Heights Power Plant | Seaside Heights Municipal Utility | 16864 | NJ | MAT | RFC |  | 22 | 1 | Electric Utility | IC | DFO | DFO | PJM | A | barrels | 0 | 0 | 0 | 0 | 0 | 0 | 0 | 0 | 0 | 0 | 0 | 0 | 0 | 0 | 0 | 0 | 0 | 0 | 0 | 0 | 0 | 0 | 0 | 0 | 0 | 0 | 0 | 0 | 0 | 0 | 0 | 0 | 0 | 0 | 0 | 0 | 0 | 0 | 0 | 0 | 0 | 0 | 0 | 0 | 0 | 0 | 0 | 0 | 0 | 0 | 0 | 0 | 0 | 0 | 0 | 0 | 0 | 0 | 0 | 0 | 0 | 0 | 0 | 0 | 0 | 0 | 0 | 0 | 0 | 0 | 0 | 0 | 0 | 0 | 0 | 0 | 0 | 2020 | petroleum | TRUE
58173 | Y | . | BMW Manufacturing Co | BMW Manufacturing Co LLC | 58144 | SC | SAT | SERC |  | 336 | 7 | Industrial NAICS Cogen | GT | LFG | MLG | DUK | A | mcf | 100728 | 96329 | 107212 | 99410 | 97811 | 86330 | 93646 | 94569 | 87401 | 88232 | 91345 | 105382 | 85014 | 81300 | 90486 | 83901 | 82552 | 72862 | 79037 | 79816 | 73766 | 74467 | 77095 | 88942 | 0.516 | 0.516 | 0.516 | 0.516 | 0.516 | 0.516 | 0.516 | 0.516 | 0.516 | 0.516 | 0.516 | 0.516 | 51976 | 49706 | 55321 | 51296 | 50470 | 44546 | 48321 | 48798 | 45099 | 45528 | 47134 | 54377 | 43867 | 41951 | 46691 | 43293 | 42597 | 37597 | 40783 | 41185 | 38063 | 38425 | 39781 | 45894 | 3394.195 | 3245.955 | 3612.694 | 3349.79 | 3295.919 | 2909.041 | 3155.561 | 3186.668 | 2945.143 | 2973.128 | 3078.025 | 3551.032 | 1148395 | 969238 | 592572 | 500127 | 38697.151 | 2020 | biomass | FALSE
58173 | Y | . | BMW Manufacturing Co | BMW Manufacturing Co LLC | 58144 | SC | SAT | SERC |  | 336 | 7 | Industrial NAICS Cogen | GT | NG | NG | DUK | A | mcf | 11857 | 11642 | 12098 | 12032 | 13016 | 11867 | 15831 | 13991 | 10986 | 10247 | 9230 | 11203 | 10006 | 9825 | 10211 | 10155 | 10985 | 10017 | 13361 | 11809 | 9272 | 8649 | 7790 | 9455 | 1.03 | 1.03 | 1.03 | 1.03 | 1.03 | 1.03 | 1.03 | 1.03 | 1.03 | 1.03 | 1.03 | 1.03 | 12213 | 11991 | 12461 | 12393 | 13406 | 12223 | 16306 | 14411 | 11316 | 10554 | 9507 | 11539 | 10306 | 10120 | 10517 | 10460 | 11315 | 10317 | 13762 | 12163 | 9550 | 8908 | 8024 | 9739 | 797.397 | 783.069 | 813.777 | 809.335 | 875.505 | 798.241 | 1064.815 | 941.106 | 738.926 | 689.271 | 620.832 | 753.575 | 144000 | 121535 | 148320 | 125181 | 9685.849 | 2020 | natural gas peaker | FALSE
58174 | N | . | Wilson Solar | Consolidated Edison Solutions Inc | 57365 | MA | NEW | NPCC |  | 22 | 2 | NAICS-22 Non-Cogen | PV | SUN | SUN | ISNE | A |  | 0 | 0 | 0 | 0 | 0 | 0 | 0 | 0 | 0 | 0 | 0 | 0 | 0 | 0 | 0 | 0 | 0 | 0 | 0 | 0 | 0 | 0 | 0 | 0 | 0 | 0 | 0 | 0 | 0 | 0 | 0 | 0 | 0 | 0 | 0 | 0 | 1183 | 1549 | 2357 | 2260 | 3186 | 3010 | 2964 | 2802 | 2433 | 1769 | 1265 | 963 | 1183 | 1549 | 2357 | 2260 | 3186 | 3010 | 2964 | 2802 | 2433 | 1769 | 1265 | 963 | 134.89 | 176.682 | 268.837 | 257.762 | 363.395 | 343.334 | 338.11 | 319.617 | 277.509 | 201.759 | 144.292 | 109.813 | 0 | 0 | 25741 | 25741 | 2936 | 2020 | solar PV | TRUE
58177 | Y | . | Kishwaukee CHP Plant | Four Rivers Sanitation Authority | 58129 | IL | ENC | RFC |  | 22 | 3 | NAICS-22 Cogen | IC | NG | NG | PJM | M | mcf | 163 | 203 | 204 | 74 | 131 | 119 | 124 | 303 | 451 | 218 | 579 | 511 | 64 | 78 | 81 | 28 | 49 | 45 | 35 | 118 | 171 | 83 | 269 | 211 | 0.95 | 0.95 | 0.95 | 0.95 | 0.95 | 0.95 | 0.95 | 0.95 | 0.95 | 0.95 | 0.95 | 0.95 | 155 | 193 | 194 | 70 | 124 | 113 | 118 | 288 | 428 | 207 | 550 | 485 | 61 | 74 | 77 | 27 | 47 | 43 | 33 | 112 | 162 | 79 | 256 | 200 | 13.852 | 16.809 | 17.421 | 6.034 | 10.725 | 9.804 | 7.519 | 25.499 | 36.597 | 17.994 | 58.208 | 45.376 | 3080 | 1232 | 2925 | 1171 | 265.838 | 2020 | natural gas peaker | TRUE
58177 | Y | . | Kishwaukee CHP Plant | Four Rivers Sanitation Authority | 58129 | IL | ENC | RFC |  | 22 | 3 | NAICS-22 Cogen | IC | OBG | ORW | PJM | M | Mcf | 13194 | 14513 | 13579 | 13870 | 13939 | 16160 | 16598 | 14938 | 15806 | 15544 | 12810 | 13841 | 5203 | 5578 | 5380 | 5255 | 5294 | 6182 | 4709 | 5809 | 5959 | 5961 | 5958 | 5697 | 0.561 | 0.548 | 0.542 | 0.53 | 0.528 | 0.561 | 0.58 | 0.58 | 0.581 | 0.562 | 0.545 | 0.557 | 7402 | 7953 | 7360 | 7351 | 7360 | 9066 | 9627 | 8664 | 9183 | 8736 | 6981 | 7709 | 2919 | 3057 | 2916 | 2785 | 2795 | 3468 | 2731 | 3369 | 3462 | 3350 | 3247 | 3173 | 662.148 | 693.191 | 661.579 | 630.966 | 634.275 | 786.196 | 614.481 | 767.501 | 784.403 | 759.006 | 738.792 | 720.624 | 174792 | 66985 | 97392 | 37272 | 8453.162 | 2020 | biomass | TRUE
58178 | N | . | M. G. Emmett J. Bean Federal Center | U.S. General Services Administration | 58148 | IN | ENC | RFC |  | 22 | 2 | NAICS-22 Non-Cogen | PV | SUN | SUN | MISO | A |  | 0 | 0 | 0 | 0 | 0 | 0 | 0 | 0 | 0 | 0 | 0 | 0 | 0 | 0 | 0 | 0 | 0 | 0 | 0 | 0 | 0 | 0 | 0 | 0 | 0 | 0 | 0 | 0 | 0 | 0 | 0 | 0 | 0 | 0 | 0 | 0 | 247 | 367 | 540 | 662 | 781 | 960 | 922 | 867 | 678 | 536 | 364 | 265 | 247 | 367 | 540 | 662 | 781 | 960 | 922 | 867 | 678 | 536 | 364 | 265 | 28.179 | 41.849 | 61.546 | 75.54 | 89.05 | 109.483 | 105.183 | 98.882 | 77.385 | 61.134 | 41.552 | 30.217 | 0 | 0 | 7189 | 7189 | 820 | 2020 | solar PV | TRUE
58179 | Y | . | MTSU Power Co-Gen Plant | Middle Tennessee State University | 58100 | TN | ESC | SERC |  | 611 | 5 | Commercial NAICS Cogen | GT | NG | NG | TVA | M | mcf | 56343 | 47089 | 59418 | 55954 | 42597 | 46826 | 48253 | 50470 | 50892 | 56162 | 44052 | 62251 | 24581 | 22743 | 23222 | 22480 | 19032 | 21224 | 21405 | 21295 | 21134 | 22450 | 17929 | 24889 | 1.067 | 1.073 | 1.079 | 1.076 | 1.078 | 1.075 | 1.077 | 1.077 | 1.075 | 1.086 | 1.086 | 1.086 | 60118 | 50526 | 64112 | 60207 | 45920 | 50338 | 51968 | 54356 | 54709 | 60992 | 47840 | 67605 | 26228 | 24403 | 25056 | 24188 | 20517 | 22816 | 23053 | 22935 | 22719 | 24381 | 19471 | 27029 | 3536 | 3290 | 3378 | 3261 | 2766 | 3076 | 3108 | 3092 | 3063 | 3287 | 2625 | 3644 | 620307 | 262384 | 668691 | 282796 | 38126 | 2020 | natural gas peaker | FALSE
58179 | Y | . | MTSU Power Co-Gen Plant | Middle Tennessee State University | 58100 | TN | ESC | SERC |  | 611 | 5 | Commercial NAICS Cogen | IC | DFO | DFO | TVA | M | barrels | 0 | 0 | 0 | 0 | 0 | 0 | 0 | 0 | 0 | 0 | 0 | 0 | 0 | 0 | 0 | 0 | 0 | 0 | 0 | 0 | 0 | 0 | 0 | 0 | 0 | 0 | 0 | 0 | 0 | 0 | 0 | 0 | 0 | 0 | 0 | 0 | 0 | 0 | 0 | 0 | 0 | 0 | 0 | 0 | 0 | 0 | 0 | 0 | 0 | 0 | 0 | 0 | 0 | 0 | 0 | 0 | 0 | 0 | 0 | 0 | 0 | 0 | 0 | 0 | 0 | 0 | 0 | 0 | 0 | 0 | 0 | 0 | 0 | 0 | 0 | 0 | 0 | 2020 | petroleum | FALSE
58180 | Y | . | UNH 7.9 MW Plant | Emcor Energy Services | 58099 | NH | NEW | NPCC |  | 611 | 5 | Commercial NAICS Cogen | GT | DFO | DFO | ISNE | M | barrels | 82 | 187 | 71 | 56 | 158 | 152 | 137 | 18 | 201 | 659 | 46 | 49 | 27 | 63 | 22 | 16 | 44 | 43 | 41 | 5 | 62 | 194 | 14 | 14 | 5.838 | 5.838 | 5.838 | 5.838 | 5.838 | 5.838 | 5.838 | 5.838 | 5.838 | 5.838 | 5.838 | 5.838 | 479 | 1092 | 414 | 327 | 922 | 887 | 800 | 105 | 1173 | 3847 | 269 | 286 | 156 | 366 | 127 | 92 | 255 | 251 | 239 | 32 | 364 | 1135 | 82 | 84 | 37.729 | 88.809 | 30.876 | 22.324 | 61.849 | 60.973 | 58.085 | 7.799 | 88.282 | 275.566 | 19.921 | 20.406 | 1816 | 545 | 10601 | 3183 | 772.619 | 2020 | petroleum | FALSE
58180 | Y | . | UNH 7.9 MW Plant | Emcor Energy Services | 58099 | NH | NEW | NPCC |  | 611 | 5 | Commercial NAICS Cogen | GT | LFG | MLG | ISNE | M | mcf | 16235 | 65319 | 67266 | 52678 | 39031 | 54832 | 63671 | 62952 | 62516 | 69429 | 70277 | 64523 | 5276 | 21895 | 20652 | 14833 | 10792 | 15531 | 19051 | 19252 | 19381 | 20487 | 21484 | 18963 | 0.75 | 0.78 | 0.77 | 0.75 | 0.76 | 0.75 | 0.76 | 0.767 | 0.75 | 0.76 | 0.77 | 0.78 | 12176 | 50949 | 51795 | 39509 | 29664 | 41124 | 48390 | 48284 | 46887 | 52766 | 54113 | 50328 | 3957 | 17078 | 15902 | 11125 | 8202 | 11648 | 14479 | 14766 | 14536 | 15570 | 16543 | 14791 | 959.645 | 4144.644 | 3858.251 | 2697.764 | 1988.996 | 2825.717 | 3514.244 | 3583.595 | 3527.488 | 3779.462 | 4014.069 | 3590.046 | 688729 | 207597 | 525985 | 158597 | 38483.921 | 2020 | biomass | FALSE
58180 | Y | . | UNH 7.9 MW Plant | Emcor Energy Services | 58099 | NH | NEW | NPCC |  | 611 | 5 | Commercial NAICS Cogen | GT | NG | NG | ISNE | M | mcf | 3954 | 10308 | 9288 | 11246 | 7325 | 10614 | 12099 | 14681 | 18306 | 14631 | 9976 | 11461 | 1285 | 3455 | 2852 | 3167 | 2025 | 3006 | 3620 | 4490 | 5675 | 4317 | 3050 | 3368 | 1 | 1 | 1 | 1 | 1 | 1 | 1 | 1 | 1 | 1 | 1 | 1 | 3954 | 10308 | 9288 | 11246 | 7325 | 10614 | 12099 | 14681 | 18306 | 14631 | 9976 | 11461 | 1285 | 3455 | 2852 | 3167 | 2025 | 3006 | 3620 | 4490 | 5675 | 4317 | 3050 | 3368 | 311.626 | 838.547 | 691.873 | 767.912 | 491.155 | 729.31 | 878.671 | 1089.606 | 1377.23 | 1047.972 | 740.01 | 817.548 | 133889 | 40310 | 133889 | 40310 | 9781.46 | 2020 | natural gas peaker | FALSE
58181 | Y | . | Loyola University Health Plant | Loyola University Health System | 58151 | IL | ENC | RFC |  | 622 | 5 | Commercial NAICS Cogen | GT | NG | NG | PJM | A | mcf | 1548 | 1406 | 1460 | 1067 | 913 | 1400 | 2012 | 1501 | 982 | 1037 | 482 | 1088 | 1117 | 1014 | 1053 | 770 | 659 | 1011 | 1452 | 1083 | 709 | 748 | 347 | 785 | 1.037 | 1.037 | 1.037 | 1.037 | 1.037 | 1.037 | 1.037 | 1.037 | 1.037 | 1.037 | 1.037 | 1.037 | 1605 | 1458 | 1514 | 1106 | 947 | 1452 | 2086 | 1557 | 1018 | 1075 | 500 | 1128 | 1158 | 1052 | 1092 | 799 | 683 | 1048 | 1506 | 1123 | 735 | 776 | 360 | 814 | 101.857 | 92.525 | 96.035 | 70.22 | 60.064 | 92.105 | 132.385 | 98.739 | 64.586 | 68.203 | 31.686 | 71.595 | 14896 | 10748 | 15446 | 11146 | 980 | 2020 | natural gas peaker | FALSE
58183 | Y | . | Prairie Horizon Agri Energy | Prairie Horizon Agri Energy LLC | 58157 | KS | WNC | MRO |  | 325193 | 7 | Industrial NAICS Cogen | ST | NG | NG | SWPP | M | mcf | 83592 | 80782 | 77981 | 10867 | 10115 | 61709 | 67002 | 67928 | 62249 | 73425 | 80892 | 80893 | 3762 | 9711 | 10163 | 1735 | 992 | 9055 | 9813 | 9799 | 10090 | 10703 | 9799 | 9784 | 0.975 | 0.975 | 0.975 | 0.975 | 0.975 | 0.975 | 0.975 | 0.975 | 0.975 | 0.975 | 0.975 | 0.975 | 81502 | 78762 | 76031 | 10595 | 9862 | 60166 | 65327 | 66230 | 60693 | 71589 | 78870 | 78871 | 3668 | 9468 | 9909 | 1692 | 967 | 8829 | 9568 | 9554 | 9838 | 10435 | 9554 | 9539 | 250.26 | 646.02 | 676.09 | 115.43 | 65.96 | 602.37 | 652.81 | 651.84 | 671.24 | 711.98 | 651.84 | 650.87 | 757435 | 95406 | 738498 | 93021 | 6346.71 | 2020 | natural gas peaker | FALSE
58184 | Y | . | Rand Whitney CHP Plant | Rand Whitney Containerboard L.P. | 58156 | CT | NEW | NPCC |  | 32213 | 7 | Industrial NAICS Cogen | GT | DFO | DFO | ISNE | M | barrels | 0 | 0 | 0 | 0 | 0 | 0 | 0 | 0 | 0 | 0 | 0 | 0 | 0 | 0 | 0 | 0 | 0 | 0 | 0 | 0 | 0 | 0 | 0 | 0 | 0 | 0 | 0 | 0 | 0 | 0 | 0 | 0 | 0 | 0 | 0 | 0 | 0 | 0 | 0 | 0 | 0 | 0 | 0 | 0 | 0 | 0 | 0 | 0 | 0 | 0 | 0 | 0 | 0 | 0 | 0 | 0 | 0 | 0 | 0 | 0 | 0 | 0 | 0 | 0 | 0 | 0 | 0 | 0 | 0 | 0 | 0 | 0 | 0 | 0 | 0 | 0 | 0 | 2020 | petroleum | FALSE
58184 | Y | . | Rand Whitney CHP Plant | Rand Whitney Containerboard L.P. | 58156 | CT | NEW | NPCC |  | 32213 | 7 | Industrial NAICS Cogen | GT | NG | NG | ISNE | M | mcf | 163161 | 153630 | 152328 | 138750 | 143165 | 113418 | 135131 | 138986 | 136519 | 148845 | 143910 | 154920 | 45791 | 42272 | 45075 | 40669 | 39809 | 32784 | 39962 | 40471 | 40225 | 44257 | 42444 | 45791 | 1 | 1 | 1 | 1 | 1 | 1 | 1 | 1 | 1 | 1 | 1 | 1 | 163161 | 153630 | 152328 | 138750 | 143165 | 113418 | 135131 | 138986 | 136519 | 148845 | 143910 | 154920 | 45791 | 42272 | 45075 | 40669 | 39809 | 32784 | 39962 | 40471 | 40225 | 44257 | 42444 | 45791 | 10862 | 10027 | 10692 | 9637 | 9421 | 7763 | 9472 | 9599 | 9546 | 10516 | 10085 | 10885 | 1722763 | 499550 | 1722763 | 499550 | 118505 | 2020 | natural gas peaker | FALSE
58185 | Y | . | Amherst College Co Gen | Amherst College | 58152 | MA | NEW | NPCC |  | 611 | 5 | Commercial NAICS Cogen | GT | DFO | DFO | ISNE | A | barrels | 0 | 0 | 0 | 0 | 0 | 0 | 0 | 0 | 0 | 0 | 0 | 0 | 0 | 0 | 0 | 0 | 0 | 0 | 0 | 0 | 0 | 0 | 0 | 0 | 0 | 0 | 0 | 0 | 0 | 0 | 0 | 0 | 0 | 0 | 0 | 0 | 0 | 0 | 0 | 0 | 0 | 0 | 0 | 0 | 0 | 0 | 0 | 0 | 0 | 0 | 0 | 0 | 0 | 0 | 0 | 0 | 0 | 0 | 0 | 0 | 0 | 0 | 0 | 0 | 0 | 0 | 0 | 0 | 0 | 0 | 0 | 0 | 0 | 0 | 0 | 0 | 0 | 2020 | petroleum | FALSE
58185 | Y | . | Amherst College Co Gen | Amherst College | 58152 | MA | NEW | NPCC |  | 611 | 5 | Commercial NAICS Cogen | GT | NG | NG | ISNE | A | mcf | 15142 | 11927 | 5283 | 6106 | 4305 | 11467 | 22830 | 19246 | 11202 | 12197 | 8908 | 13023 | 3559 | 2804 | 1242 | 1435 | 1012 | 2696 | 5367 | 4524 | 2633 | 2867 | 2094 | 3061 | 1 | 1 | 1 | 1 | 1 | 1 | 1 | 1 | 1 | 1 | 1 | 1 | 15142 | 11927 | 5283 | 6106 | 4305 | 11467 | 22830 | 19246 | 11202 | 12197 | 8908 | 13023 | 3559 | 2804 | 1242 | 1435 | 1012 | 2696 | 5367 | 4524 | 2633 | 2867 | 2094 | 3061 | 876.246 | 690.283 | 305.758 | 353.391 | 249.154 | 663.649 | 1321.28 | 1113.812 | 648.33 | 705.877 | 515.511 | 753.709 | 141636 | 33294 | 141636 | 33294 | 8197 | 2020 | natural gas peaker | FALSE
58185 | Y | . | Amherst College Co Gen | Amherst College | 58152 | MA | NEW | NPCC |  | 611 | 5 | Commercial NAICS Cogen | ST | NG | NG | ISNE | A | mcf | 4050 | 3189 | 1413 | 1633 | 1151 | 3066 | 6105 | 5146 | 2996 | 3261 | 2382 | 3482 | 0 | 0 | 0 | 0 | 0 | 0 | 0 | 0 | 0 | 0 | 0 | 0 | 1 | 1 | 1 | 1 | 1 | 1 | 1 | 1 | 1 | 1 | 1 | 1 | 4050 | 3189 | 1413 | 1633 | 1151 | 3066 | 6105 | 5146 | 2996 | 3261 | 2382 | 3482 | 0 | 0 | 0 | 0 | 0 | 0 | 0 | 0 | 0 | 0 | 0 | 0 | 0 | 0 | 0 | 0 | 0 | 0 | 0 | 0 | 0 | 0 | 0 | 0 | 37874 | 0 | 37874 | 0 | 0 | 2020 | natural gas peaker | FALSE
58185 | Y | . | Amherst College Co Gen | Amherst College | 58152 | MA | NEW | NPCC |  | 611 | 5 | Commercial NAICS Cogen | ST | RFO | RFO | ISNE | A | barrels | 0 | 0 | 0 | 0 | 0 | 0 | 0 | 0 | 0 | 0 | 0 | 0 | 0 | 0 | 0 | 0 | 0 | 0 | 0 | 0 | 0 | 0 | 0 | 0 | 0 | 0 | 0 | 0 | 0 | 0 | 0 | 0 | 0 | 0 | 0 | 0 | 0 | 0 | 0 | 0 | 0 | 0 | 0 | 0 | 0 | 0 | 0 | 0 | 0 | 0 | 0 | 0 | 0 | 0 | 0 | 0 | 0 | 0 | 0 | 0 | 0 | 0 | 0 | 0 | 0 | 0 | 0 | 0 | 0 | 0 | 0 | 0 | 0 | 0 | 0 | 0 | 0 | 2020 | petroleum | FALSE
58186 | Y | . | HVCC Cogen Plant | Hudson Valley Community College | 58154 | NY | MAT | NPCC |  | 611 | 5 | Commercial NAICS Cogen | IC | DFO | DFO | NYIS | A | barrels | 5 | 3 | 2 | 2 | 3 | 1 | 2 | 1 | 3 | 1 | 3 | 4 | 3 | 3 | 2 | 2 | 3 | 1 | 2 | 1 | 2 | 1 | 3 | 4 | 5.8 | 5.8 | 5.8 | 5.8 | 5.8 | 5.8 | 5.8 | 5.8 | 5.8 | 5.8 | 5.8 | 5.8 | 29 | 17 | 12 | 12 | 17 | 6 | 12 | 6 | 17 | 6 | 17 | 23 | 20 | 15 | 12 | 9 | 17 | 6 | 12 | 5 | 14 | 6 | 17 | 23 | 1.677 | 1.257 | 1.065 | 0.757 | 1.6 | 0.663 | 1.103 | 0.446 | 1.16 | 0.663 | 1.605 | 1.881 | 30 | 27 | 174 | 156 | 13.877 | 2020 | petroleum | FALSE
58186 | Y | . | HVCC Cogen Plant | Hudson Valley Community College | 58154 | NY | MAT | NPCC |  | 611 | 5 | Commercial NAICS Cogen | IC | LFG | MLG | NYIS | A | mcf | 0 | 0 | 0 | 0 | 0 | 0 | 0 | 0 | 0 | 0 | 0 | 0 | 0 | 0 | 0 | 0 | 0 | 0 | 0 | 0 | 0 | 0 | 0 | 0 | 0 | 0 | 0 | 0 | 0 | 0 | 0 | 0 | 0 | 0 | 0 | 0 | 0 | 0 | 0 | 0 | 0 | 0 | 0 | 0 | 0 | 0 | 0 | 0 | 0 | 0 | 0 | 0 | 0 | 0 | 0 | 0 | 0 | 0 | 0 | 0 | 0 | 0 | 0 | 0 | 0 | 0 | 0 | 0 | 0 | 0 | 0 | 0 | 0 | 0 | 0 | 0 | 0 | 2020 | biomass | FALSE
58186 | Y | . | HVCC Cogen Plant | Hudson Valley Community College | 58154 | NY | MAT | NPCC |  | 611 | 5 | Commercial NAICS Cogen | IC | NG | NG | NYIS | A | mcf | 10563 | 9924 | 9715 | 6932 | 8100 | 12885 | 18554 | 16526 | 12968 | 9712 | 10011 | 10204 | 10192 | 9576 | 9375 | 6689 | 7817 | 12434 | 17904 | 15948 | 12514 | 9372 | 9660 | 9847 | 1.03 | 1.03 | 1.03 | 1.03 | 1.03 | 1.03 | 1.03 | 1.03 | 1.03 | 1.03 | 1.03 | 1.03 | 10880 | 10222 | 10006 | 7140 | 8343 | 13272 | 19111 | 17022 | 13357 | 10003 | 10311 | 10510 | 10498 | 9863 | 9656 | 6890 | 8051 | 12807 | 18441 | 16426 | 12889 | 9653 | 9950 | 10142 | 867.614 | 815.169 | 798.015 | 569.428 | 665.372 | 1058.446 | 1524.058 | 1357.518 | 1065.223 | 797.746 | 822.355 | 838.179 | 136094 | 131328 | 140177 | 135266 | 11179.123 | 2020 | natural gas peaker | FALSE
58187 | N | . | 180 Raritan Solar | 180 Raritan Energy Solutions, LLC | 58164 | NJ | MAT | RFC |  | 22 | 2 | NAICS-22 Non-Cogen | PV | SUN | SUN | PJM | A |  | 0 | 0 | 0 | 0 | 0 | 0 | 0 | 0 | 0 | 0 | 0 | 0 | 0 | 0 | 0 | 0 | 0 | 0 | 0 | 0 | 0 | 0 | 0 | 0 | 0 | 0 | 0 | 0 | 0 | 0 | 0 | 0 | 0 | 0 | 0 | 0 | 1171 | 1316 | 1885 | 1960 | 2565 | 2692 | 2536 | 2191 | 2013 | 1454 | 1334 | 924 | 1171 | 1316 | 1885 | 1960 | 2565 | 2692 | 2536 | 2191 | 2013 | 1454 | 1334 | 924 | 133.593 | 150.091 | 214.965 | 223.54 | 292.554 | 307.102 | 289.242 | 249.916 | 229.631 | 165.822 | 152.161 | 105.383 | 0 | 0 | 22041 | 22041 | 2514 | 2020 | solar PV | TRUE
58191 | Y | . | US Magnesium | US Magnesium | 58153 | UT | MTN | WECC |  | 331 | 7 | Industrial NAICS Cogen | GT | DFO | DFO | PACE | M | barrels | 0 | 0 | 0 | 0 | 0 | 0 | 0 | 0 | 0 | 0 | 0 | 0 | 0 | 0 | 0 | 0 | 0 | 0 | 0 | 0 | 0 | 0 | 0 | 0 | 0 | 0 | 0 | 0 | 0 | 0 | 0 | 0 | 0 | 0 | 0 | 0 | 0 | 0 | 0 | 0 | 0 | 0 | 0 | 0 | 0 | 0 | 0 | 0 | 0 | 0 | 0 | 0 | 0 | 0 | 0 | 0 | 0 | 0 | 0 | 0 | 0 | 0 | 0 | 0 | 0 | 0 | 0 | 0 | 0 | 0 | 0 | 0 | 0 | 0 | 0 | 0 | 0 | 2020 | petroleum | FALSE
58191 | Y | . | US Magnesium | US Magnesium | 58153 | UT | MTN | WECC |  | 331 | 7 | Industrial NAICS Cogen | GT | NG | NG | PACE | M | mcf | 565857 | 490403 | 483551 | 490940 | 421592 | 379982 | 357748 | 358581 | 338000 | 392729 | 419675 | 460045 | 163961 | 162724 | 176841 | 172633 | 135969 | 130381 | 139835 | 79093 | 120895 | 151879 | 136332 | 126679 | 0.8 | 0.8 | 0.8 | 0.8 | 0.8 | 0.8 | 0.8 | 1.027 | 1.037 | 1 | 1 | 1.049 | 452686 | 392322 | 386841 | 392752 | 337274 | 303986 | 286198 | 368263 | 350506 | 392729 | 419675 | 482587 | 131169 | 130179 | 141473 | 138106 | 108775 | 104305 | 111868 | 81228 | 125368 | 151879 | 136332 | 132886 | 11533 | 11446 | 12439 | 12143 | 0 | 9171 | 9836 | 7142 | 11023 | 13086.92 | 11747.26 | 11450.32 | 5159103 | 1697222 | 4565819 | 1493568 | 121017.5 | 2020 | natural gas peaker | FALSE
58192 | Y | . | Arkalon Ethanol LLC | Arkalon Ethanol LLC | 58167 | KS | WNC | MRO |  | 325193 | 7 | Industrial NAICS Cogen | ST | NG | NG | SWPP | A | mcf | 94016 | 79312 | 68155 | 58602 | 54151 | 83594 | 121914 | 85416 | 57699 | 64123 | 49688 | 76508 | 3690 | 3113 | 2675 | 2300 | 2125 | 3281 | 4785 | 3352 | 2264 | 2517 | 1950 | 3003 | 1 | 1 | 1 | 1 | 1 | 1 | 1 | 1 | 1 | 1 | 1 | 1 | 94016 | 79312 | 68155 | 58602 | 54151 | 83594 | 121914 | 85416 | 57699 | 64123 | 49688 | 76508 | 3690 | 3113 | 2675 | 2300 | 2125 | 3281 | 4785 | 3352 | 2264 | 2517 | 1950 | 3003 | 839.173 | 707.934 | 608.347 | 523.074 | 483.35 | 746.153 | 1088.197 | 762.418 | 515.014 | 572.361 | 443.508 | 682.901 | 893178 | 35055 | 893178 | 35055 | 7972.43 | 2020 | natural gas peaker | FALSE
58193 | Y | . | Bonanza BioEnergy LLC | Bonanza BioEnergy LLC | 58166 | KS | WNC | MRO |  | 325 | 7 | Industrial NAICS Cogen | ST | NG | NG | SWPP | M | mcf | 92445 | 83240 | 87767 | 71545 | 84769 | 82067 | 58834 | 87502 | 76046 | 92766 | 89739 | 95656 | 2473 | 1187 | 0 | 0 | 0 | 0 | 1445 | 2313 | 2229 | 2433 | 2872 | 2517 | 1.1 | 1.1 | 1.1 | 1.1 | 1.1 | 1.1 | 1.1 | 1.1 | 1.1 | 1.1 | 1.1 | 1.1 | 101690 | 91564 | 96544 | 78700 | 93246 | 90274 | 64717 | 96252 | 83651 | 102043 | 98713 | 105222 | 2720 | 1306 | 0 | 0 | 0 | 0 | 1589 | 2544 | 2452 | 2676 | 3159 | 2769 | 558 | 268 | 0 | 0 | 0 | 0 | 326 | 522 | 503 | 549 | 648 | 568 | 1002376 | 17469 | 1102616 | 19215 | 3942 | 2020 | natural gas peaker | FALSE
58194 | Y | . | West Campus Steam Plant | Penn State University | 58159 | PA | MAT | RFC |  | 611 | 5 | Commercial NAICS Cogen | ST | DFO | DFO | PJM | M | barrels | 0 | 0 | 0 | 0 | 0 | 12 | 0 | 0 | 0 | 0 | 0 | 0 | 0 | 0 | 0 | 0 | 0 | 0 | 0 | 0 | 0 | 0 | 0 | 0 | 0 | 0 | 0 | 0 | 0 | 5.768 | 0 | 0 | 0 | 0 | 0 | 0 | 0 | 0 | 0 | 0 | 0 | 69 | 0 | 0 | 0 | 0 | 0 | 0 | 0 | 0 | 0 | 0 | 0 | 2 | 0 | 0 | 0 | 0 | 0 | 0 | 0 | 0 | 0 | 0 | 0 | 0.61 | 0 | 0 | 0 | 0 | 0 | 0 | 12 | 0 | 69 | 2 | 0.61 | 2020 | petroleum | FALSE
58194 | Y | . | West Campus Steam Plant | Penn State University | 58159 | PA | MAT | RFC |  | 611 | 5 | Commercial NAICS Cogen | ST | NG | NG | PJM | M | mcf | 114882 | 103344 | 89063 | 78110 | 61832 | 47160 | 0 | 12809 | 25564 | 63149 | 78828 | 126543 | 6934 | 6264 | 5572 | 4822 | 3333 | 1699 | 0 | 503 | 1702 | 3789 | 3167 | 4049 | 1.026 | 1.026 | 1.026 | 1.026 | 1.026 | 1.026 | 0 | 1.026 | 1.026 | 1.026 | 1.026 | 1.026 | 117869 | 106031 | 91379 | 80141 | 63440 | 48386 | 0 | 13142 | 26229 | 64791 | 80878 | 129833 | 7114 | 6427 | 5717 | 4947 | 3420 | 1743 | 0 | 516 | 1746 | 3888 | 3249 | 4154 | 1739.21 | 1571.4 | 1397.77 | 1209.59 | 836.14 | 426.19 | 0 | 126.1 | 426.8 | 950.6 | 794.43 | 1015.59 | 801284 | 41834 | 822119 | 42921 | 10493.82 | 2020 | natural gas peaker | FALSE
58195 | Y | . | East Campus Steam Plant | Penn State University | 58159 | PA | MAT | RFC |  | 611 | 5 | Commercial NAICS Cogen | GT | DFO | DFO | PJM | M | barrels | 2 | 0 | 0 | 0 | 0 | 0 | 0 | 0 | 0 | 0 | 59 | 0 | 1 | 0 | 0 | 0 | 0 | 0 | 0 | 0 | 0 | 0 | 21 | 0 | 5.768 | 0 | 0 | 0 | 0 | 0 | 0 | 0 | 0 | 0 | 5.768 | 0 | 12 | 0 | 0 | 0 | 0 | 0 | 0 | 0 | 0 | 0 | 340 | 0 | 4 | 0 | 0 | 0 | 0 | 0 | 0 | 0 | 0 | 0 | 124 | 0 | 0.984 | 0 | 0 | 0 | 0 | 0 | 0 | 0 | 0 | 0 | 28.759 | 0 | 61 | 22 | 352 | 128 | 29.743 | 2020 | petroleum | FALSE
58195 | Y | . | East Campus Steam Plant | Penn State University | 58159 | PA | MAT | RFC |  | 611 | 5 | Commercial NAICS Cogen | GT | NG | NG | PJM | M | mcf | 54087 | 56849 | 53785 | 43134 | 46789 | 21825 | 57398 | 52485 | 50347 | 57474 | 55763 | 52388 | 19822 | 21024 | 19703 | 14308 | 15704 | 8219 | 20602 | 18951 | 18253 | 20959 | 20255 | 19079 | 1.026 | 1.026 | 1.026 | 1.026 | 1.026 | 1.026 | 1.026 | 1.026 | 1.026 | 1.026 | 1.026 | 1.026 | 55493 | 58327 | 55183 | 44255 | 48006 | 22392 | 58890 | 53850 | 51656 | 58968 | 57213 | 53750 | 20337 | 21571 | 20215 | 14680 | 16112 | 8433 | 21138 | 19444 | 18728 | 21504 | 20782 | 19575 | 4731.436 | 5018.58 | 4703.02 | 3415.3 | 3748.5 | 1961.96 | 4917.64 | 4523.68 | 4357.08 | 5002.9 | 4834.981 | 4554.06 | 602324 | 216879 | 617983 | 222519 | 51769.137 | 2020 | natural gas peaker | FALSE
58196 | Y | . | Cargill Salt Hersey | Cargill Salt Hersey | 58170 | MI | ENC | RFC |  | 2123 | 7 | Industrial NAICS Cogen | ST | NG | NG | MISO | A | mcf | 5639 | 4964 | 4723 | 4202 | 4258 | 4643 | 6247 | 4990 | 4325 | 4731 | 3618 | 4503 | 3228 | 2841 | 2704 | 2405 | 2438 | 2657 | 3576 | 2856 | 2475 | 2707 | 2071 | 2578 | 1.056 | 1.056 | 1.056 | 1.056 | 1.056 | 1.056 | 1.056 | 1.056 | 1.056 | 1.056 | 1.056 | 1.056 | 5955 | 5242 | 4987 | 4437 | 4496 | 4903 | 6597 | 5269 | 4567 | 4996 | 3821 | 4755 | 3409 | 3000 | 2855 | 2540 | 2574 | 2806 | 3776 | 3016 | 2614 | 2859 | 2187 | 2722 | 222.879 | 196.175 | 186.671 | 166.07 | 168.273 | 183.5 | 246.905 | 197.22 | 170.925 | 186.967 | 142.971 | 177.964 | 56843 | 32536 | 60025 | 34358 | 2246.52 | 2020 | natural gas peaker | FALSE
58197 | Y | . | POET Biorefining Lake Crystal | POET Biorefining Lake Crystal | 58163 | MN | WNC | MRO |  | 325 | 7 | Industrial NAICS Cogen | IC | DFO | DFO | MISO | M | barrels | 5 | 3 | 5 | 1 | 6 | 5 | 124 | 144 | 6 | 5 | 5 | 89 | 5 | 3 | 5 | 1 | 6 | 5 | 124 | 144 | 6 | 5 | 5 | 89 | 5.838 | 5.838 | 5.8 | 5.8 | 5.8 | 5.8 | 5.838 | 5.838 | 5.838 | 5.838 | 5.838 | 5.838 | 29 | 18 | 29 | 6 | 35 | 29 | 724 | 841 | 35 | 29 | 29 | 520 | 29 | 18 | 29 | 6 | 34 | 29 | 724 | 841 | 34 | 29 | 29 | 520 | 3 | 2 | 3 | 3 | 2.94 | 2.94 | 90 | 105 | 2.94 | 0 | 3.92 | 121.52 | 398 | 398 | 2324 | 2322 | 340.26 | 2020 | petroleum | FALSE
58197 | Y | . | POET Biorefining Lake Crystal | POET Biorefining Lake Crystal | 58163 | MN | WNC | MRO |  | 325 | 7 | Industrial NAICS Cogen | ST | NG | NG | MISO | M | mcf | 79711 | 73889 | 73135 | 42143 | 67024 | 78858 | 85194 | 83617 | 83171 | 68147 | 75507 | 64839 | 1465 | 3018 | 6212 | 4309 | 6594 | 4265 | 6562 | 6091 | 6256 | 6397 | 7054 | 7207 | 1.04 | 1.04 | 1.04 | 1.04 | 1.04 | 1.04 | 1.04 | 1.04 | 1.04 | 1.04 | 1.04 | 1.04 | 82899 | 76845 | 76060 | 43829 | 69705 | 82012 | 88602 | 86962 | 86498 | 70873 | 78527 | 67433 | 1524 | 3139 | 6460 | 4481 | 6858 | 4436 | 6824 | 6335 | 6506 | 6653 | 7336 | 7495 | 134 | 276 | 568 | 394 | 603 | 390 | 600 | 557 | 572 | 585 | 645 | 659 | 875235 | 65430 | 910245 | 68047 | 5983 | 2020 | natural gas peaker | FALSE
58198 | Y | . | Parnassus Central Utility Plant | University of California-San Francisco | 58171 | CA | PACC | WECC |  | 611 | 5 | Commercial NAICS Cogen | CA | DFO | DFO | CISO | M | barrels | 0 | 0 | 0 | 0 | 0 | 0 | 0 | 0 | 0 | 0 | 0 | 0 | 0 | 0 | 0 | 0 | 0 | 0 | 0 | 0 | 0 | 0 | 0 | 0 | 0 | 0 | 0 | 0 | 0 | 0 | 0 | 0 | 0 | 0 | 0 | 0 | 0 | 0 | 0 | 0 | 0 | 0 | 0 | 0 | 0 | 0 | 0 | 0 | 0 | 0 | 0 | 0 | 0 | 0 | 0 | 0 | 0 | 0 | 0 | 0 | 0 | 0 | 0 | 0 | 0 | 0 | 0 | 0.074 | 0.975 | 0 | 4.179 | 0 | 0 | 0 | 0 | 0 | 5.228 | 2020 | petroleum | FALSE
58198 | Y | . | Parnassus Central Utility Plant | University of California-San Francisco | 58171 | CA | PACC | WECC |  | 611 | 5 | Commercial NAICS Cogen | CA | NG | NG | CISO | M | mcf | 10881 | 6366 | 9168 | 6369 | 2975 | 1539 | 2003 | 2737 | 837 | 4945 | 9302 | 12556 | 4264 | 3467 | 3998 | 3347 | 2613 | 1539 | 2003 | 2652 | 837 | 2406 | 3463 | 4015 | 1.031 | 1.031 | 1.031 | 1.033 | 1.034 | 1.024 | 1.024 | 1.027 | 1.029 | 1.032 | 1.035 | 1.031 | 11218 | 6563 | 9452 | 6579 | 3076 | 1576 | 2051 | 2811 | 861 | 5103 | 9628 | 12945 | 4396 | 3574 | 4122 | 3457 | 2702 | 1576 | 2051 | 2724 | 861 | 2483 | 3584 | 4139 | 783 | 637 | 734 | 616 | 480 | 417 | 459 | 483.926 | 438.025 | 442 | 637.821 | 737 | 69678 | 34604 | 71863 | 35669 | 6864.772 | 2020 | natural gas nonpeaker | FALSE
58198 | Y | . | Parnassus Central Utility Plant | University of California-San Francisco | 58171 | CA | PACC | WECC |  | 611 | 5 | Commercial NAICS Cogen | CT | DFO | DFO | CISO | M | barrels | 0 | 0 | 0 | 0 | 0 | 0 | 0 | 2 | 29 | 0 | 89 | 0 | 0 | 0 | 0 | 0 | 0 | 0 | 0 | 1 | 13 | 0 | 42 | 0 | 0 | 0 | 0 | 0 | 0 | 0 | 0 | 5.863 | 5.863 | 0 | 5.863 | 0 | 0 | 0 | 0 | 0 | 0 | 0 | 0 | 12 | 170 | 0 | 522 | 0 | 0 | 0 | 0 | 0 | 0 | 0 | 0 | 5 | 79 | 0 | 244 | 0 | 0 | 0 | 0 | 0 | 0 | 0 | 0 | 0.849 | 12.226 | 0 | 36.774 | 0 | 120 | 56 | 704 | 328 | 49.849 | 2020 | petroleum | FALSE
58198 | Y | . | Parnassus Central Utility Plant | University of California-San Francisco | 58171 | CA | PACC | WECC |  | 611 | 5 | Commercial NAICS Cogen | CT | NG | NG | CISO | M | mcf | 73341 | 69212 | 71486 | 68210 | 72423 | 71923 | 73021 | 72266 | 73372 | 63051 | 67646 | 71004 | 31032 | 29486 | 29801 | 28276 | 30650 | 31759 | 32213 | 31628 | 33462 | 27935 | 28672 | 30143 | 1.031 | 1.031 | 1.031 | 1.033 | 1.034 | 1.024 | 1.024 | 1.027 | 1.029 | 1.032 | 1.035 | 1.031 | 75615 | 71358 | 73702 | 70461 | 74885 | 73649 | 74774 | 74217 | 75500 | 65069 | 70014 | 73205 | 31994 | 30400 | 30725 | 29209 | 31692 | 32521 | 32986 | 32482 | 34432 | 28829 | 29676 | 31077 | 5290 | 5034 | 5061 | 4804 | 5228 | 5247 | 5362 | 5373.151 | 5428.774 | 4672 | 4934.226 | 5139 | 846955 | 365057 | 872449 | 376023 | 61573.151 | 2020 | natural gas nonpeaker | FALSE
58199 | Y | . | Arizona State University CHP | Energy Center Phoenix LLC | 58172 | AZ | MTN | WECC |  | 611 | 5 | Commercial NAICS Cogen | CS | NG | NG | AZPS | M | mcf | 30264 | 39977 | 37277 | 40053 | 37109 | 41019 | 42087 | 45276 | 49641 | 54176 | 34701 | 39175 | 9951 | 14468 | 12283 | 14058 | 12699 | 16540 | 17208 | 19138 | 21628 | 23156 | 11958 | 12799 | 1.034 | 1.031 | 1.029 | 1.043 | 1.041 | 1.021 | 1.021 | 1.021 | 1.021 | 1.019 | 1.018 | 1.031 | 31293 | 41216 | 38358 | 41775 | 38630 | 41880 | 42971 | 46227 | 50683 | 55205 | 35326 | 40389 | 10289 | 14917 | 12639 | 14662 | 13220 | 16887 | 17569 | 19540 | 22082 | 23596 | 12173 | 13196 | 2141 | 3104 | 2630 | 3051 | 2751 | 3514 | 3656 | 4066 | 4595 | 4910 | 2533 | 2746 | 490755 | 185886 | 503953 | 190770 | 39697 | 2020 | natural gas nonpeaker | FALSE
58199 | Y | . | Arizona State University CHP | Energy Center Phoenix LLC | 58172 | AZ | MTN | WECC |  | 611 | 5 | Commercial NAICS Cogen | GT | NG | NG | AZPS | M | mcf | 0 | 0 | 0 | 0 | 0 | 0 | 0 | 0 | 0 | 0 | 0 | 0 | 0 | 0 | 0 | 0 | 0 | 0 | 0 | 0 | 0 | 0 | 0 | 0 | 0 | 0 | 0 | 0 | 0 | 0 | 0 | 0 | 0 | 0 | 0 | 0 | 0 | 0 | 0 | 0 | 0 | 0 | 0 | 0 | 0 | 0 | 0 | 0 | 0 | 0 | 0 | 0 | 0 | 0 | 0 | 0 | 0 | 0 | 0 | 0 | 0 | 0 | 0 | 0 | 0 | 0 | 0 | 0 | 0 | 0 | 0 | 0 | 0 | 0 | 0 | 0 | 0 | 2020 | natural gas peaker | FALSE
58201 | Y | . | Monroe Community College Plant | Monroe County (NY) | 60791 | NY | MAT | NPCC |  | 611 | 5 | Commercial NAICS Cogen | IC | NG | NG | NYIS | A | mcf | 0 | 0 | 0 | 0 | 0 | 0 | 0 | 0 | 0 | 0 | 0 | 0 | 0 | 0 | 0 | 0 | 0 | 0 | 0 | 0 | 0 | 0 | 0 | 0 | 0 | 0 | 0 | 0 | 0 | 0 | 0 | 0 | 0 | 0 | 0 | 0 | 0 | 0 | 0 | 0 | 0 | 0 | 0 | 0 | 0 | 0 | 0 | 0 | 0 | 0 | 0 | 0 | 0 | 0 | 0 | 0 | 0 | 0 | 0 | 0 | 0 | 0 | 0 | 0 | 0 | 0 | 0 | 0 | 0 | 0 | 0 | 0 | 0 | 0 | 0 | 0 | 0 | 2020 | natural gas peaker | FALSE
58202 | N | . | RE Victor Phelan Solar One LLC | Gamma Genco CV II LLC | 62949 | CA | PACC | WECC |  | 22 | 2 | NAICS-22 Non-Cogen | PV | SUN | SUN | CISO | A |  | 0 | 0 | 0 | 0 | 0 | 0 | 0 | 0 | 0 | 0 | 0 | 0 | 0 | 0 | 0 | 0 | 0 | 0 | 0 | 0 | 0 | 0 | 0 | 0 | 0 | 0 | 0 | 0 | 0 | 0 | 0 | 0 | 0 | 0 | 0 | 0 | 19936 | 27024 | 26445 | 33328 | 43618 | 43435 | 49061 | 40645 | 31915 | 29500 | 23322 | 18465 | 19936 | 27024 | 26445 | 33328 | 43618 | 43435 | 49061 | 40645 | 31915 | 29500 | 23322 | 18465 | 2274.006 | 3082.525 | 3016.438 | 3801.56 | 4975.29 | 4954.396 | 5596.073 | 4636.192 | 3640.325 | 3364.851 | 2660.162 | 2106.182 | 0 | 0 | 386694 | 386694 | 44108 | 2020 | solar PV | TRUE
58203 | N | . | Minco Wind III, LLC | FPLE Wind, LLC | 56925 | OK | WSC | MRO |  | 22 | 2 | NAICS-22 Non-Cogen | WT | WND | WND | SWPP | A |  | 0 | 0 | 0 | 0 | 0 | 0 | 0 | 0 | 0 | 0 | 0 | 0 | 0 | 0 | 0 | 0 | 0 | 0 | 0 | 0 | 0 | 0 | 0 | 0 | 0 | 0 | 0 | 0 | 0 | 0 | 0 | 0 | 0 | 0 | 0 | 0 | 316271 | 306270 | 299815 | 325301 | 258009 | 369271 | 220614 | 225568 | 219319 | 287114 | 335924 | 284426 | 316271 | 306270 | 299815 | 325301 | 258009 | 369271 | 220614 | 225568 | 219319 | 287114 | 335924 | 284426 | 36075.194 | 34934.396 | 34198.179 | 37105.203 | 29429.54 | 42120.594 | 25164.099 | 25729.206 | 25016.425 | 32749.445 | 38316.902 | 32442.817 | 0 | 0 | 3447902 | 3447902 | 393282 | 2020 | onshore wind | TRUE
58204 | N | . | Grassland 3&4 Solar Project | Yolo County of | 56751 | CA | PACC | WECC |  | 22 | 2 | NAICS-22 Non-Cogen | PV | SUN | SUN | CISO | A |  | 0 | 0 | 0 | 0 | 0 | 0 | 0 | 0 | 0 | 0 | 0 | 0 | 0 | 0 | 0 | 0 | 0 | 0 | 0 | 0 | 0 | 0 | 0 | 0 | 0 | 0 | 0 | 0 | 0 | 0 | 0 | 0 | 0 | 0 | 0 | 0 | 2078 | 2817 | 2757 | 3474 | 4547 | 4528 | 5114 | 4237 | 3327 | 3075 | 2431 | 1925 | 2078 | 2817 | 2757 | 3474 | 4547 | 4528 | 5114 | 4237 | 3327 | 3075 | 2431 | 1925 | 237.051 | 321.335 | 314.446 | 396.29 | 518.645 | 516.467 | 583.358 | 483.296 | 379.483 | 350.766 | 277.306 | 219.557 | 0 | 0 | 40310 | 40310 | 4598 | 2020 | solar PV | TRUE
58205 | Y | . | Grand Ave Plant | Veolia Energy Kansas City | 58176 | MO | WNC | MRO |  | 22 | 3 | NAICS-22 Cogen | ST | BIT | COL | SWPP | M | short tons | 0 | 0 | 0 | 0 | 0 | 0 | 0 | 0 | 0 | 0 | 0 | 0 | 0 | 0 | 0 | 0 | 0 | 0 | 0 | 0 | 0 | 0 | 0 | 0 | 0 | 0 | 0 | 0 | 0 | 0 | 0 | 0 | 0 | 0 | 0 | 0 | 0 | 0 | 0 | 0 | 0 | 0 | 0 | 0 | 0 | 0 | 0 | 0 | 0 | 0 | 0 | 0 | 0 | 0 | 0 | 0 | 0 | 0 | 0 | 0 | 0 | 0 | 0 | 0 | 0 | 0 | 0 | 0 | 0 | 0 | 0 | 0 | 0 | 0 | 0 | 0 | 0 | 2020 | hard coal | TRUE
58205 | Y | . | Grand Ave Plant | Veolia Energy Kansas City | 58176 | MO | WNC | MRO |  | 22 | 3 | NAICS-22 Cogen | ST | NG | NG | SWPP | M | mcf | 326108 | 290649 | 278435 | 248018 | 241284 | 243919 | 259776 | 231136 | 247716 | 261087 | 246094 | 285347 | 16807 | 15225 | 13855 | 4769 | 16499 | 17110 | 17562 | 16743 | 15600 | 11758 | 13417 | 15640 | 1.02 | 1.02 | 1.02 | 1.02 | 1.02 | 1.02 | 1.02 | 1.02 | 1.02 | 1.02 | 1.02 | 1.02 | 332630 | 296462 | 284004 | 252978 | 246110 | 248797 | 264972 | 235759 | 252670 | 266309 | 251016 | 291054 | 17143 | 15529 | 14132 | 4864 | 16829 | 17452 | 17913 | 17078 | 15912 | 11993 | 13685 | 15953 | 3718 | 3368 | 3065 | 1055 | 3650 | 3785 | 3885 | 3704 | 3451 | 2601 | 2968 | 3460 | 3159569 | 174985 | 3222761 | 178483 | 38710 | 2020 | natural gas peaker | TRUE
58206 | N | . | West Gates Solar Station | Pacific Gas & Electric Co. | 14328 | CA | PACC | WECC |  | 22 | 1 | Electric Utility | PV | SUN | SUN | CISO | A |  | 0 | 0 | 0 | 0 | 0 | 0 | 0 | 0 | 0 | 0 | 0 | 0 | 0 | 0 | 0 | 0 | 0 | 0 | 0 | 0 | 0 | 0 | 0 | 0 | 0 | 0 | 0 | 0 | 0 | 0 | 0 | 0 | 0 | 0 | 0 | 0 | 8589 | 11642 | 11393 | 14358 | 18791 | 18712 | 21136 | 17510 | 13749 | 12709 | 10047 | 7955 | 8589 | 11642 | 11393 | 14358 | 18791 | 18712 | 21136 | 17510 | 13749 | 12709 | 10047 | 7955 | 979.655 | 1327.971 | 1299.5 | 1637.736 | 2143.386 | 2134.385 | 2410.823 | 1997.3 | 1568.275 | 1449.599 | 1146.014 | 907.356 | 0 | 0 | 166591 | 166591 | 19002 | 2020 | solar PV | TRUE
58207 | Y | . | Central Utility Plant at White Oak | GSA Metropolitan Service Center | 58178 | MD | SAT | RFC |  | 921 | 5 | Commercial NAICS Cogen | CA | DFO | DFO | PJM | M | barrels | 0 | 0 | 0 | 0 | . | 0 | 0 | 0 | 0 | 0 | 0 | 0 | 0 | 0 | 0 | 0 | . | 0 | 0 | 0 | 0 | 0 | 0 | 0 | 0 | 0 | 0 | 0 | . | 0 | 0 | 0 | 0 | 0 | 0 | 0 | 0 | 0 | 0 | 0 | . | 0 | 0 | 0 | 0 | 0 | 0 | 0 | 0 | 0 | 0 | 0 | . | 0 | 0 | 0 | 0 | 0 | 0 | 0 | 0 | 0 | 0 | 0 | . | 0 | 0 | 1.296 | 0.214 | 2.253 | 0 | 0 | 0 | 0 | 0 | 0 | 3.763 | 2020 | petroleum | FALSE
58207 | Y | . | Central Utility Plant at White Oak | GSA Metropolitan Service Center | 58178 | MD | SAT | RFC |  | 921 | 5 | Commercial NAICS Cogen | CA | NG | NG | PJM | M | mcf | 2629 | 260 | 3405 | 163 | . | 0 | 248 | 2603 | 1132 | 743 | 612 | 1489 | 0 | 0 | 0 | 0 | . | 0 | 248 | 2603 | 1132 | 743 | 0 | 0 | 1.036 | 1.031 | 1.031 | 1.031 | . | 0 | 1.031 | 1.031 | 1.031 | 1.031 | 1.031 | 1.031 | 2724 | 268 | 3511 | 168 | . | 0 | 256 | 2684 | 1167 | 766 | 631 | 1535 | 0 | 0 | 0 | 0 | . | 0 | 256 | 2684 | 1167 | 766 | 0 | 0 | 0 | 0 | 0 | 0 | . | 0 | 399.64 | 451.694 | 448.896 | 220.847 | 0 | 0 | 13284 | 4726 | 13710 | 4873 | 1521.077 | 2020 | natural gas nonpeaker | FALSE
58207 | Y | . | Central Utility Plant at White Oak | GSA Metropolitan Service Center | 58178 | MD | SAT | RFC |  | 921 | 5 | Commercial NAICS Cogen | CT | DFO | DFO | PJM | M | barrels | 0 | 29 | 11 | 3 | . | 0 | 0 | 27 | 4 | 89 | 30 | 4 | 0 | 25 | 9 | 3 | . | 0 | 0 | 25 | 4 | 83 | 26 | 3 | 0 | 5.78 | 5.778 | 5.778 | . | 0 | 0 | 5.778 | 5.778 | 5.778 | 5.778 | 5.778 | 0 | 168 | 64 | 17 | . | 0 | 0 | 156 | 23 | 514 | 173 | 23 | 0 | 147 | 54 | 15 | . | 0 | 0 | 147 | 23 | 478 | 149 | 20 | 0 | 12.151 | 4.431 | 1.274 | . | 0 | 0 | 10.819 | 1.665 | 37.15 | 12.276 | 1.655 | 197 | 178 | 1138 | 1033 | 81.421 | 2020 | petroleum | FALSE
58207 | Y | . | Central Utility Plant at White Oak | GSA Metropolitan Service Center | 58178 | MD | SAT | RFC |  | 921 | 5 | Commercial NAICS Cogen | CT | NG | NG | PJM | M | mcf | 45813 | 40991 | 47261 | 43723 | . | 45636 | 46585 | 50126 | 45843 | 48143 | 45918 | 47789 | 38272 | 36044 | 39969 | 38968 | . | 38983 | 44657 | 44876 | 44208 | 44042 | 39443 | 41519 | 1.036 | 1.031 | 1.031 | 1.031 | . | 1.031 | 1.031 | 1.031 | 1.031 | 1.031 | 1.031 | 1.031 | 47462 | 42262 | 48726 | 45078 | . | 47051 | 48029 | 51680 | 47264 | 49635 | 47341 | 49270 | 39650 | 37161 | 41208 | 40176 | . | 40191 | 46041 | 46267 | 45578 | 45407 | 40666 | 42806 | 3268.9 | 3063.719 | 3397.359 | 3312.246 | . | 3313.52 | 3417.31 | 3584.001 | 3404.975 | 3585.8 | 3352.654 | 3529.145 | 507828 | 450981 | 523798 | 465151 | 37229.629 | 2020 | natural gas nonpeaker | FALSE
58207 | Y | . | Central Utility Plant at White Oak | GSA Metropolitan Service Center | 58178 | MD | SAT | RFC |  | 921 | 5 | Commercial NAICS Cogen | GT | DFO | DFO | PJM | M | barrels | 0 | 3 | 0 | 0 | . | 0 | 0 | 0 | 0 | 0 | 30 | 0 | 0 | 3 | 0 | 0 | . | 0 | 0 | 0 | 0 | 0 | 15 | 0 | 0 | 5.78 | 0 | 0 | . | 0 | 0 | 0 | 0 | 0 | 5.778 | 0 | 0 | 17 | 0 | 0 | . | 0 | 0 | 0 | 0 | 0 | 173 | 0 | 0 | 17 | 0 | 0 | . | 0 | 0 | 0 | 0 | 0 | 87 | 0 | 0 | 10.561 | 0 | 0 | . | 0 | 0 | 0 | 0 | 0 | 7.217 | 0 | 33 | 18 | 190 | 104 | 17.778 | 2020 | petroleum | FALSE
58207 | Y | . | Central Utility Plant at White Oak | GSA Metropolitan Service Center | 58178 | MD | SAT | RFC |  | 921 | 5 | Commercial NAICS Cogen | GT | NG | NG | PJM | M | mcf | 55969 | 180 | 61842 | 51959 | . | 63206 | 76518 | 73468 | 62503 | 57262 | 100647 | 56123 | 55750 | 180 | 55118 | 49607 | . | 49607 | 76518 | 69110 | 57412 | 51535 | 50310 | 51239 | 1.036 | 1.03 | 1.031 | 1.031 | . | 1.031 | 1.031 | 1.031 | 1.031 | 1.031 | 1.031 | 1.031 | 57984 | 185 | 63759 | 53570 | . | 65165 | 78890 | 75746 | 64441 | 59037 | 103767 | 57863 | 57757 | 185 | 56827 | 51145 | . | 51145 | 78890 | 71252 | 59192 | 53133 | 51870 | 52827 | 4810.82 | 112.919 | 4733.4 | 4260.06 | . | 4260.06 | 6587.56 | 5934.88 | 4930.38 | 4425.68 | 4320.463 | 4400.2 | 659677 | 566386 | 680407 | 584223 | 48776.422 | 2020 | natural gas peaker | FALSE
58207 | Y | . | Central Utility Plant at White Oak | GSA Metropolitan Service Center | 58178 | MD | SAT | RFC |  | 921 | 5 | Commercial NAICS Cogen | IC | DFO | DFO | PJM | M | barrels | 14 | 0 | 3 | 8 | . | 39 | 132 | 17 | 7 | 0 | 18 | 0 | 14 | 0 | 2 | 8 | . | 39 | 132 | 17 | 7 | 0 | 15 | 0 | 5.705 | 0 | 5.778 | 5.778 | . | 5.778 | 5.777 | 5.777 | 5.778 | 0 | 5.778 | 0 | 80 | 0 | 17 | 46 | . | 225 | 763 | 98 | 40 | 0 | 104 | 0 | 80 | 0 | 9 | 46 | . | 225 | 763 | 98 | 40 | 0 | 88 | 0 | 6.738 | 0 | 0.718 | 4.086 | . | 19.646 | 76.234 | 9.64 | 3.55 | 0 | 7.302 | 0 | 238 | 234 | 1373 | 1349 | 127.914 | 2020 | petroleum | FALSE
58207 | Y | . | Central Utility Plant at White Oak | GSA Metropolitan Service Center | 58178 | MD | SAT | RFC |  | 921 | 5 | Commercial NAICS Cogen | IC | NG | NG | PJM | M | mcf | 1829 | 58912 | 855 | 181 | . | 501 | 2940 | 1919 | 329 | 267 | 373 | 59 | 1829 | 53321 | 425 | 181 | . | 501 | 2940 | 1919 | 329 | 267 | 314 | 57 | 1.036 | 1.03 | 1.031 | 1.031 | . | 1.031 | 1.031 | 1.031 | 1.031 | 1.031 | 1.031 | 1.031 | 1895 | 60679 | 882 | 187 | . | 517 | 3031 | 1978 | 339 | 275 | 385 | 61 | 1895 | 54921 | 438 | 187 | . | 517 | 3031 | 1978 | 339 | 275 | 324 | 59 | 159.862 | 4574.64 | 36.522 | 16.494 | . | 45.034 | 303.026 | 194.2 | 29.77 | 26.46 | 26.998 | 4.9 | 68165 | 62083 | 70229 | 63964 | 5417.906 | 2020 | natural gas peaker | FALSE
58208 | N | . | Cinnamon Bay Edgeboro Landfill | Cinnamon Bay LLC | 58179 | NJ | MAT | RFC |  | 22 | 2 | NAICS-22 Non-Cogen | IC | LFG | MLG | PJM | A | mcf | 40616 | 35017 | 37995 | 33668 | 40366 | 37113 | 40965 | 39916 | 38206 | 39147 | 34564 | 36897 | 40616 | 35017 | 37995 | 33668 | 40366 | 37113 | 40965 | 39916 | 38206 | 39147 | 34564 | 36897 | 0.55 | 0.55 | 0.55 | 0.55 | 0.55 | 0.55 | 0.55 | 0.55 | 0.55 | 0.55 | 0.55 | 0.55 | 22339 | 19259 | 20897 | 18517 | 22201 | 20412 | 22531 | 21954 | 21013 | 21531 | 19010 | 20293 | 22339 | 19259 | 20897 | 18517 | 22201 | 20412 | 22531 | 21954 | 21013 | 21531 | 19010 | 20293 | 1916.808 | 1652.639 | 1793.188 | 1588.98 | 1905.092 | 1751.534 | 1933.369 | 1883.825 | 1803.145 | 1847.572 | 1631.265 | 1741.367 | 454470 | 454470 | 249957 | 249957 | 21448.784 | 2020 | biomass | TRUE
58208 | N | . | Cinnamon Bay Edgeboro Landfill | Cinnamon Bay LLC | 58179 | NJ | MAT | RFC |  | 22 | 2 | NAICS-22 Non-Cogen | IC | NG | NG | PJM | A | mcf | 13 | 11 | 11 | 10 | 8 | 14 | 21 | 19 | 12 | 13 | 11 | 8 | 13 | 11 | 11 | 10 | 8 | 14 | 21 | 19 | 12 | 13 | 11 | 8 | 1.02 | 1.02 | 1.02 | 1.02 | 1.02 | 1.02 | 1.02 | 1.02 | 1.02 | 1.02 | 1.02 | 1.02 | 13 | 11 | 11 | 10 | 8 | 14 | 21 | 19 | 12 | 13 | 11 | 8 | 13 | 11 | 11 | 10 | 8 | 14 | 21 | 19 | 12 | 13 | 11 | 8 | 1.077 | 0.945 | 0.959 | 0.871 | 0.736 | 1.224 | 1.866 | 1.635 | 1.034 | 1.14 | 1.002 | 0.727 | 151 | 151 | 151 | 151 | 13.216 | 2020 | natural gas peaker | TRUE
58209 | N | . | NextEra-Blackwell Wind, LLC | Blackwell Wind, LLC | 58180 | OK | WSC | MRO |  | 22 | 2 | NAICS-22 Non-Cogen | WT | WND | WND | SWPP | A |  | 0 | 0 | 0 | 0 | 0 | 0 | 0 | 0 | 0 | 0 | 0 | 0 | 0 | 0 | 0 | 0 | 0 | 0 | 0 | 0 | 0 | 0 | 0 | 0 | 0 | 0 | 0 | 0 | 0 | 0 | 0 | 0 | 0 | 0 | 0 | 0 | 164611 | 159405 | 156046 | 169311 | 134287 | 192196 | 114824 | 117402 | 114150 | 149436 | 174840 | 148036 | 164611 | 159405 | 156046 | 169311 | 134287 | 192196 | 114824 | 117402 | 114150 | 149436 | 174840 | 148036 | 18776.196 | 18182.44 | 17799.258 | 19312.288 | 15317.306 | 21922.668 | 13097.256 | 13391.379 | 13020.395 | 17045.23 | 19942.946 | 16885.638 | 0 | 0 | 1794544 | 1794544 | 204693 | 2020 | onshore wind | TRUE
58210 | N | . | NFM Solar Power LLC | FirstLight Power Resources, Inc. - MA | 58185 | MA | NEW | NPCC |  | 22 | 2 | NAICS-22 Non-Cogen | PV | SUN | SUN | ISNE | A |  | 0 | 0 | 0 | 0 | 0 | 0 | 0 | 0 | 0 | 0 | 0 | 0 | 0 | 0 | 0 | 0 | 0 | 0 | 0 | 0 | 0 | 0 | 0 | 0 | 0 | 0 | 0 | 0 | 0 | 0 | 0 | 0 | 0 | 0 | 0 | 0 | 829 | 1086 | 1653 | 1585 | 2234 | 2111 | 2079 | 1965 | 1706 | 1240 | 887 | 675 | 829 | 1086 | 1653 | 1585 | 2234 | 2111 | 2079 | 1965 | 1706 | 1240 | 887 | 675 | 94.598 | 123.906 | 188.534 | 180.767 | 254.847 | 240.778 | 237.115 | 224.145 | 194.616 | 141.492 | 101.191 | 77.011 | 0 | 0 | 18050 | 18050 | 2059 | 2020 | solar PV | TRUE
58213 | N | . | Saddle Mountain Solar I | SunE AZ2 LLC | 58182 | AZ | MTN | WECC |  | 22 | 2 | NAICS-22 Non-Cogen | PV | SUN | SUN | AZPS | A |  | 0 | 0 | 0 | 0 | 0 | 0 | 0 | 0 | 0 | 0 | 0 | 0 | 0 | 0 | 0 | 0 | 0 | 0 | 0 | 0 | 0 | 0 | 0 | 0 | 0 | 0 | 0 | 0 | 0 | 0 | 0 | 0 | 0 | 0 | 0 | 0 | 17865 | 20631 | 23278 | 31117 | 33705 | 32202 | 32268 | 29666 | 26804 | 25269 | 18046 | 16019 | 17865 | 20631 | 23278 | 31117 | 33705 | 32202 | 32268 | 29666 | 26804 | 25269 | 18046 | 16019 | 2037.759 | 2353.238 | 2655.175 | 3549.316 | 3844.587 | 3673.12 | 3680.648 | 3383.845 | 3057.388 | 2882.289 | 2058.424 | 1827.211 | 0 | 0 | 306870 | 306870 | 35003 | 2020 | solar PV | TRUE
58214 | N | . | West Greenwich Solar | Consolidated Edison Development Inc. | 56769 | RI | NEW | NPCC |  | 22 | 2 | NAICS-22 Non-Cogen | PV | SUN | SUN | ISNE | M |  | 0 | 0 | 0 | 0 | 0 | 0 | 0 | 0 | 0 | 0 | 0 | 0 | 0 | 0 | 0 | 0 | 0 | 0 | 0 | 0 | 0 | 0 | 0 | 0 | 0 | 0 | 0 | 0 | 0 | 0 | 0 | 0 | 0 | 0 | 0 | 0 | 1148 | 1438 | 2113 | 2008 | 2963 | 2691 | 2613 | 2420 | 2297 | 1683 | 1368 | 798 | 1148 | 1438 | 2113 | 2008 | 2963 | 2691 | 2613 | 2420 | 2297 | 1683 | 1368 | 798 | 131 | 164 | 241 | 229 | 338 | 307 | 298 | 276 | 262 | 192 | 156 | 91 | 0 | 0 | 23540 | 23540 | 2685 | 2020 | solar PV | TRUE
58215 | N | . | Lee Combined Cycle Plant | Duke Energy Progress - (NC) | 3046 | NC | SAT | SERC |  | 22 | 1 | Electric Utility | CA | DFO | DFO | DUK | M | barrels | 0 | 0 | 0 | 0 | 0 | 0 | 0 | 0 | 0 | 0 | 0 | 0 | 0 | 0 | 0 | 0 | 0 | 0 | 0 | 0 | 0 | 0 | 0 | 0 | 0 | 0 | 0 | 0 | 0 | 0 | 0 | 0 | 0 | 0 | 0 | 0 | 0 | 0 | 0 | 0 | 0 | 0 | 0 | 0 | 0 | 0 | 0 | 0 | 0 | 0 | 0 | 0 | 0 | 0 | 0 | 0 | 0 | 0 | 0 | 0 | 0 | 0 | 0 | 0 | 0 | 0 | 0 | 0 | 0 | 0 | 0 | 0 | 0 | 0 | 0 | 0 | 0 | 2020 | petroleum | TRUE
58215 | N | . | Lee Combined Cycle Plant | Duke Energy Progress - (NC) | 3046 | NC | SAT | SERC |  | 22 | 1 | Electric Utility | CA | NG | NG | DUK | M | mcf | 804808 | 900050 | 942932 | 189410 | 291408 | 334485 | 1168855 | 846276 | 588684 | 278156 | 430748 | 921933 | 804808 | 900050 | 942932 | 189410 | 291408 | 334485 | 1168855 | 846276 | 588684 | 278156 | 430748 | 921933 | 1.034 | 1.035 | 1.036 | 1.034 | 1.032 | 1.033 | 1.033 | 1.033 | 1.033 | 1.03 | 1.037 | 1.036 | 832171 | 931552 | 976878 | 195850 | 300733 | 345523 | 1207427 | 874203 | 608111 | 286501 | 446686 | 955123 | 832171 | 931552 | 976878 | 195850 | 300733 | 345523 | 1207427 | 874203 | 608111 | 286501 | 446686 | 955123 | 226886 | 232787 | 243384 | 167123 | 165605 | 101421 | 254807 | 224866 | 197714 | 91852 | 188427 | 210868 | 7697745 | 7697745 | 7960758 | 7960758 | 2305740 | 2020 | natural gas nonpeaker | TRUE
58215 | N | . | Lee Combined Cycle Plant | Duke Energy Progress - (NC) | 3046 | NC | SAT | SERC |  | 22 | 1 | Electric Utility | CT | DFO | DFO | DUK | M | barrels | 0 | 0 | 0 | 0 | 0 | 0 | 0 | 0 | 0 | 0 | 0 | 0 | 0 | 0 | 0 | 0 | 0 | 0 | 0 | 0 | 0 | 0 | 0 | 0 | 0 | 0 | 0 | 0 | 0 | 0 | 0 | 0 | 0 | 0 | 0 | 0 | 0 | 0 | 0 | 0 | 0 | 0 | 0 | 0 | 0 | 0 | 0 | 0 | 0 | 0 | 0 | 0 | 0 | 0 | 0 | 0 | 0 | 0 | 0 | 0 | 0 | 0 | 0 | 0 | 0 | 0 | 0 | 0 | 0 | 0 | 0 | 0 | 0 | 0 | 0 | 0 | 0 | 2020 | petroleum | TRUE
58215 | N | . | Lee Combined Cycle Plant | Duke Energy Progress - (NC) | 3046 | NC | SAT | SERC |  | 22 | 1 | Electric Utility | CT | NG | NG | DUK | M | mcf | 3276392 | 3192659 | 3283594 | 2805027 | 2727075 | 1472358 | 3174168 | 3076108 | 2943725 | 1427569 | 2963690 | 2740567 | 3276392 | 3192659 | 3283594 | 2805027 | 2727075 | 1472358 | 3174168 | 3076108 | 2943725 | 1427569 | 2963690 | 2740567 | 1.034 | 1.035 | 1.036 | 1.034 | 1.032 | 1.033 | 1.033 | 1.033 | 1.033 | 1.03 | 1.037 | 1.036 | 3387789 | 3304402 | 3401803 | 2900398 | 2814341 | 1520946 | 3278916 | 3177620 | 3040868 | 1470396 | 3073347 | 2839227 | 3387789 | 3304402 | 3401803 | 2900398 | 2814341 | 1520946 | 3278916 | 3177620 | 3040868 | 1470396 | 3073347 | 2839227 | 352436 | 352401 | 356589 | 238111 | 243955 | 140482 | 349825 | 311710 | 281058 | 132870 | 271305 | 317530 | 33082932 | 33082932 | 34210053 | 34210053 | 3348272 | 2020 | natural gas nonpeaker | TRUE
58216 | N | . | J.R. Simplot Company | J.R. Simplot Company | 58183 | CA | PACC | WECC |  | 325311 | 6 | Industrial NAICS Non-Cogen | ST | WH | OTH | CISO | M |  | 0 | 0 | 0 | 0 | 0 | 0 | 0 | 0 | 0 | 0 | 0 | 0 | 0 | 0 | 0 | 0 | 0 | 0 | 0 | 0 | 0 | 0 | 0 | 0 | 0 | 0 | 0 | 0 | 0 | 0 | 0 | 0 | 0 | 0 | 0 | 0 | 8683 | 8198 | 3759 | 9 | 0 | 6659 | 1828 | 15426 | 1089 | 740 | 1097 | 60 | 8683 | 8198 | 3759 | 9 | 0 | 6659 | 1828 | 15426 | 1089 | 740 | 1097 | 60 | 990.37 | 935.08 | 428.74 | 0.97 | 0 | 759.51 | 208.55 | 1759.58 | 124.16 | 84.39 | 125.13 | 6.79 | 0 | 0 | 47548 | 47548 | 5423.27 | 2020 | other | FALSE
58217 | N | . | Grassland 1&2 Solar Project | Yolo County of | 56751 | CA | PACC | WECC |  | 22 | 2 | NAICS-22 Non-Cogen | PV | SUN | SUN | CISO | A |  | 0 | 0 | 0 | 0 | 0 | 0 | 0 | 0 | 0 | 0 | 0 | 0 | 0 | 0 | 0 | 0 | 0 | 0 | 0 | 0 | 0 | 0 | 0 | 0 | 0 | 0 | 0 | 0 | 0 | 0 | 0 | 0 | 0 | 0 | 0 | 0 | 1816 | 2462 | 2409 | 3036 | 3973 | 3957 | 4469 | 3703 | 2907 | 2687 | 2124 | 1682 | 1816 | 2462 | 2409 | 3036 | 3973 | 3957 | 4469 | 3703 | 2907 | 2687 | 2124 | 1682 | 207.149 | 280.801 | 274.781 | 346.302 | 453.222 | 451.319 | 509.772 | 422.332 | 331.614 | 306.52 | 242.326 | 191.862 | 0 | 0 | 35225 | 35225 | 4018 | 2020 | solar PV | TRUE
58218 | N | . | Spion Kop Wind Farm | NorthWestern Energy | 13902 | MT | MTN | WECC |  | 22 | 1 | Electric Utility | WT | WND | WND | NWMT | A |  | 0 | 0 | 0 | 0 | 0 | 0 | 0 | 0 | 0 | 0 | 0 | 0 | 0 | 0 | 0 | 0 | 0 | 0 | 0 | 0 | 0 | 0 | 0 | 0 | 0 | 0 | 0 | 0 | 0 | 0 | 0 | 0 | 0 | 0 | 0 | 0 | 128937 | 134469 | 106330 | 108959 | 85678 | 97227 | 68467 | 65946 | 91951 | 103884 | 155314 | 132733 | 128937 | 134469 | 106330 | 108959 | 85678 | 97227 | 68467 | 65946 | 91951 | 103884 | 155314 | 132733 | 14707.102 | 15338.108 | 12128.394 | 12428.307 | 9772.781 | 11090.109 | 7809.675 | 7522.021 | 10488.272 | 11849.414 | 17715.723 | 15140.094 | 0 | 0 | 1279895 | 1279895 | 145990 | 2020 | onshore wind | TRUE
58219 | N | . | GL Dairy Biogas | GL Dairy Biogas LLC | 58186 | WI | ENC | MRO |  | 22 | 2 | NAICS-22 Non-Cogen | IC | OBG | ORW | MISO | A | Mcf | 16811 | 15952 | 17263 | 17069 | 15093 | 14739 | 14013 | 13274 | 15639 | 16089 | 13311 | 14468 | 16811 | 15952 | 17263 | 17069 | 15093 | 14739 | 14013 | 13274 | 15639 | 16089 | 13311 | 14468 | 0.593 | 0.593 | 0.593 | 0.593 | 0.593 | 0.593 | 0.593 | 0.593 | 0.593 | 0.593 | 0.593 | 0.593 | 9969 | 9460 | 10237 | 10122 | 8950 | 8740 | 8310 | 7871 | 9274 | 9541 | 7893 | 8580 | 9969 | 9460 | 10237 | 10122 | 8950 | 8740 | 8310 | 7871 | 9274 | 9541 | 7893 | 8580 | 854.681 | 810.978 | 877.605 | 867.764 | 767.288 | 749.276 | 712.37 | 674.829 | 795.075 | 817.941 | 676.691 | 735.502 | 183721 | 183721 | 108947 | 108947 | 9340 | 2020 | biomass | TRUE
58220 | N | . | Haviland Plastic Products | Haviland Plastic Products Co | 58187 | OH | ENC | RFC |  | 326 | 6 | Industrial NAICS Non-Cogen | WT | WND | WND | PJM | A |  | 0 | 0 | 0 | 0 | 0 | 0 | 0 | 0 | 0 | 0 | 0 | 0 | 0 | 0 | 0 | 0 | 0 | 0 | 0 | 0 | 0 | 0 | 0 | 0 | 0 | 0 | 0 | 0 | 0 | 0 | 0 | 0 | 0 | 0 | 0 | 0 | 10999 | 10543 | 10129 | 9871 | 10394 | 8289 | 4812 | 4396 | 7267 | 9654 | 13704 | 13351 | 10999 | 10543 | 10129 | 9871 | 10394 | 8289 | 4812 | 4396 | 7267 | 9654 | 13704 | 13351 | 1254.604 | 1202.541 | 1155.335 | 1125.934 | 1185.611 | 945.513 | 548.831 | 501.454 | 828.95 | 1101.187 | 1563.152 | 1522.888 | 0 | 0 | 113409 | 113409 | 12936 | 2020 | onshore wind | FALSE
58222 | Y | . | E.B. Eddy Paper Inc | E.B. Eddy Paper Inc | 58194 | MI | ENC | RFC |  | 322 | 7 | Industrial NAICS Cogen | ST | BIT | COL | MISO | A | short tons | 0 | 0 | 0 | 0 | 0 | 0 | 0 | 0 | 0 | 0 | 0 | 0 | 0 | 0 | 0 | 0 | 0 | 0 | 0 | 0 | 0 | 0 | 0 | 0 | 0 | 0 | 0 | 0 | 0 | 0 | 0 | 0 | 0 | 0 | 0 | 0 | 0 | 0 | 0 | 0 | 0 | 0 | 0 | 0 | 0 | 0 | 0 | 0 | 0 | 0 | 0 | 0 | 0 | 0 | 0 | 0 | 0 | 0 | 0 | 0 | 0 | 0 | 0 | 0 | 0 | 0 | 0 | 0 | 0 | 0 | 0 | 0 | 0 | 0 | 0 | 0 | 0 | 2020 | hard coal | FALSE
58222 | Y | . | E.B. Eddy Paper Inc | E.B. Eddy Paper Inc | 58194 | MI | ENC | RFC |  | 322 | 7 | Industrial NAICS Cogen | ST | DFO | DFO | MISO | A | barrels | 2 | 1 | 2 | 1 | 3 | 2 | 3 | 4 | 2 | 1 | 1 | 3 | 0 | 0 | 0 | 0 | 0 | 0 | 0 | 0 | 0 | 0 | 0 | 0 | 5.67 | 5.67 | 5.67 | 5.67 | 5.67 | 5.67 | 5.67 | 5.67 | 5.67 | 5.67 | 5.67 | 5.67 | 11 | 6 | 11 | 6 | 17 | 11 | 17 | 23 | 11 | 6 | 6 | 17 | 1 | 0 | 1 | 0 | 1 | 1 | 1 | 2 | 1 | 0 | 0 | 1 | 0.229 | 0.097 | 0.21 | 0.117 | 0.251 | 0.238 | 0.272 | 0.396 | 0.169 | 0.07 | 0.087 | 0.286 | 25 | 0 | 142 | 9 | 2.422 | 2020 | petroleum | FALSE
58222 | Y | . | E.B. Eddy Paper Inc | E.B. Eddy Paper Inc | 58194 | MI | ENC | RFC |  | 322 | 7 | Industrial NAICS Cogen | ST | NG | NG | MISO | A | mcf | 115043 | 101259 | 96353 | 85719 | 86857 | 94716 | 127444 | 101798 | 88226 | 96506 | 73797 | 91859 | 8433 | 7422 | 7063 | 6284 | 6367 | 6943 | 9342 | 7462 | 6467 | 7074 | 5410 | 6733 | 1.103 | 1.103 | 1.103 | 1.103 | 1.103 | 1.103 | 1.103 | 1.103 | 1.103 | 1.103 | 1.103 | 1.103 | 126892 | 111689 | 106277 | 94548 | 95803 | 104472 | 140571 | 112283 | 97313 | 106446 | 81398 | 101320 | 9302 | 8187 | 7791 | 6931 | 7023 | 7658 | 10304 | 8231 | 7133 | 7803 | 5967 | 7427 | 2168.405 | 1908.598 | 1816.131 | 1615.701 | 1637.14 | 1785.28 | 2402.154 | 1918.763 | 1662.942 | 1819.018 | 1390.97 | 1731.426 | 1159577 | 85000 | 1279012 | 93757 | 21856.528 | 2020 | natural gas peaker | FALSE
58223 | Y | . | Hoag Hospital Cogen Plant | Hoag Memorial Presbyterian Hospital | 58195 | CA | PACC | WECC |  | 622 | 5 | Commercial NAICS Cogen | IC | NG | NG | CISO | M | mcf | 28166 | 28734 | 22934 | 21823 | 27825 | 31817 | 35155 | 34992 | 32422 | 31881 | 27580 | 28817 | 12931 | 12927 | 9369 | 8950 | 11512 | 13207 | 14725 | 13921 | 13290 | 13152 | 12063 | 12659 | 1.038 | 1.033 | 1.036 | 1.034 | 1.036 | 1.035 | 1.021 | 1.023 | 1.021 | 1.023 | 1.037 | 1.03 | 29236 | 29682 | 23760 | 22565 | 28827 | 32931 | 35893 | 35797 | 33103 | 32614 | 28600 | 29682 | 13422 | 13354 | 9706 | 9254 | 11926 | 13669 | 15034 | 14241 | 13569 | 13454 | 12509 | 13039 | 0 | 0 | 0 | 1727.74 | 0 | 0 | 0 | 0 | 2533.3 | 0 | 0 | 0 | 352146 | 148706 | 362690 | 153177 | 4261.04 | 2020 | natural gas peaker | FALSE
58224 | Y | . | CCSU Co-Gen-STBY Gen | Central Connecticut State University | 58188 | CT | NEW | NPCC |  | 611 | 5 | Commercial NAICS Cogen | IC | DFO | DFO | ISNE | A | barrels | 0 | 0 | 0 | 0 | 0 | 0 | 0 | 0 | 0 | 0 | 0 | 0 | 0 | 0 | 0 | 0 | 0 | 0 | 0 | 0 | 0 | 0 | 0 | 0 | 0 | 0 | 0 | 0 | 0 | 0 | 0 | 0 | 0 | 0 | 0 | 0 | 0 | 0 | 0 | 0 | 0 | 0 | 0 | 0 | 0 | 0 | 0 | 0 | 0 | 0 | 0 | 0 | 0 | 0 | 0 | 0 | 0 | 0 | 0 | 0 | 0 | 0 | 0 | 0 | 0 | 0 | 0 | 0 | 0 | 0 | 0 | 0 | 0 | 0 | 0 | 0 | 0 | 2020 | petroleum | FALSE
58224 | Y | . | CCSU Co-Gen-STBY Gen | Central Connecticut State University | 58188 | CT | NEW | NPCC |  | 611 | 5 | Commercial NAICS Cogen | IC | NG | NG | ISNE | A | mcf | 4750 | 4453 | 4035 | 4131 | 3663 | 4897 | 5887 | 5245 | 4623 | 3774 | 4219 | 4759 | 1673 | 1568 | 1421 | 1455 | 1290 | 1725 | 2073 | 1846 | 1628 | 1329 | 1485 | 1675 | 1.1 | 1.1 | 1.1 | 1.1 | 1.1 | 1.1 | 1.1 | 1.1 | 1.1 | 1.1 | 1.1 | 1.1 | 5225 | 4898 | 4439 | 4544 | 4029 | 5387 | 6476 | 5770 | 5085 | 4151 | 4641 | 5235 | 1840 | 1725 | 1563 | 1600 | 1419 | 1897 | 2280 | 2031 | 1791 | 1462 | 1634 | 1843 | 465.188 | 435.909 | 395.059 | 404.444 | 358.58 | 479.406 | 576.286 | 513.442 | 452.579 | 369.43 | 413.009 | 465.908 | 54436 | 19168 | 59880 | 21085 | 5329.24 | 2020 | natural gas peaker | FALSE
58226 | N | . | Newberry Solar 1 LLC | Newberry Solar 1 LLC | 58197 | CA | PACC | WECC |  | 22 | 2 | NAICS-22 Non-Cogen | PV | SUN | SUN | CISO | A |  | 0 | 0 | 0 | 0 | 0 | 0 | 0 | 0 | 0 | 0 | 0 | 0 | 0 | 0 | 0 | 0 | 0 | 0 | 0 | 0 | 0 | 0 | 0 | 0 | 0 | 0 | 0 | 0 | 0 | 0 | 0 | 0 | 0 | 0 | 0 | 0 | 1345 | 1823 | 1784 | 2248 | 2942 | 2930 | 3309 | 2741 | 2153 | 1990 | 1573 | 1245 | 1345 | 1823 | 1784 | 2248 | 2942 | 2930 | 3309 | 2741 | 2153 | 1990 | 1573 | 1245 | 153.377 | 207.91 | 203.453 | 256.408 | 335.574 | 334.165 | 377.444 | 312.702 | 245.533 | 226.953 | 179.423 | 142.058 | 0 | 0 | 26083 | 26083 | 2975 | 2020 | solar PV | TRUE
58227 | N | . | SEPV9 Power Plant | Highlander Solar 2, LLC | 58198 | CA | PACC | WECC |  | 22 | 2 | NAICS-22 Non-Cogen | PV | SUN | SUN | CISO | A |  | 0 | 0 | 0 | 0 | 0 | 0 | 0 | 0 | 0 | 0 | 0 | 0 | 0 | 0 | 0 | 0 | 0 | 0 | 0 | 0 | 0 | 0 | 0 | 0 | 0 | 0 | 0 | 0 | 0 | 0 | 0 | 0 | 0 | 0 | 0 | 0 | 9335 | 12654 | 12383 | 15606 | 20425 | 20339 | 22973 | 19033 | 14944 | 13813 | 10921 | 8646 | 9335 | 12654 | 12383 | 15606 | 20425 | 20339 | 22973 | 19033 | 14944 | 13813 | 10921 | 8646 | 1064.826 | 1443.422 | 1412.476 | 1780.118 | 2329.728 | 2319.944 | 2620.415 | 2170.942 | 1704.618 | 1575.624 | 1245.647 | 986.24 | 0 | 0 | 181072 | 181072 | 20654 | 2020 | solar PV | TRUE
58228 | N | . | Milford Solar Farm | Milford Solar LLC | 58201 | DE | SAT | RFC |  | 22 | 2 | NAICS-22 Non-Cogen | PV | SUN | SUN | PJM | M |  | 0 | 0 | 0 | 0 | 0 | 0 | 0 | 0 | 0 | 0 | 0 | 0 | 0 | 0 | 0 | 0 | 0 | 0 | 0 | 0 | 0 | 0 | 0 | 0 | 0 | 0 | 0 | 0 | 0 | 0 | 0 | 0 | 0 | 0 | 0 | 0 | 9170 | 10406 | 13089 | 14334 | 16692 | 19059 | 19051 | 15316 | 14360 | 12660 | 10818 | 8697 | 9170 | 10406 | 13089 | 14334 | 16692 | 19059 | 19051 | 15316 | 14360 | 12660 | 10818 | 8697 | 1046 | 1187 | 1493 | 1635 | 1904 | 2174 | 2173 | 1747 | 1638 | 1444 | 1234 | 992 | 0 | 0 | 163652 | 163652 | 18667 | 2020 | solar PV | TRUE
58231 | N | . | Lincoln Financial Field | NRG Energy Center Eagles LLC | 58203 | PA | MAT | RFC |  | 22 | 2 | NAICS-22 Non-Cogen | PV | SUN | SUN | PJM | A |  | 0 | 0 | 0 | 0 | 0 | 0 | 0 | 0 | 0 | 0 | 0 | 0 | 0 | 0 | 0 | 0 | 0 | 0 | 0 | 0 | 0 | 0 | 0 | 0 | 0 | 0 | 0 | 0 | 0 | 0 | 0 | 0 | 0 | 0 | 0 | 0 | 1295 | 1555 | 2318 | 2327 | 2938 | 3075 | 2894 | 2667 | 2304 | 1727 | 1584 | 995 | 1295 | 1555 | 2318 | 2327 | 2938 | 3075 | 2894 | 2667 | 2304 | 1727 | 1584 | 995 | 147.659 | 177.413 | 264.348 | 265.374 | 335.145 | 350.723 | 330.108 | 304.177 | 262.855 | 197.002 | 180.678 | 113.518 | 0 | 0 | 25679 | 25679 | 2929 | 2020 | solar PV | TRUE
58232 | N | . | Tahquitz High School | Sustainable Power Group, LLC | 58661 | CA | PACC | WECC |  | 611 | 4 | Commercial NAICS Non-Cogen | PV | SUN | SUN | CISO | A |  | 0 | 0 | 0 | 0 | 0 | 0 | 0 | 0 | 0 | 0 | 0 | 0 | 0 | 0 | 0 | 0 | 0 | 0 | 0 | 0 | 0 | 0 | 0 | 0 | 0 | 0 | 0 | 0 | 0 | 0 | 0 | 0 | 0 | 0 | 0 | 0 | 763 | 1034 | 1012 | 1275 | 1669 | 1662 | 1878 | 1555 | 1221 | 1129 | 893 | 707 | 763 | 1034 | 1012 | 1275 | 1669 | 1662 | 1878 | 1555 | 1221 | 1129 | 893 | 707 | 87.025 | 117.967 | 115.438 | 145.485 | 190.403 | 189.603 | 214.16 | 177.426 | 139.314 | 128.772 | 101.804 | 80.603 | 0 | 0 | 14798 | 14798 | 1688 | 2020 | solar PV | FALSE
58233 | N | . | Wagner Wind LLC | Greenbacker Renewable Energy Corporation | 60025 | CA | PACC | WECC |  | 22 | 2 | NAICS-22 Non-Cogen | WT | WND | WND | CISO | A |  | 0 | 0 | 0 | 0 | 0 | 0 | 0 | 0 | 0 | 0 | 0 | 0 | 0 | 0 | 0 | 0 | 0 | 0 | 0 | 0 | 0 | 0 | 0 | 0 | 0 | 0 | 0 | 0 | 0 | 0 | 0 | 0 | 0 | 0 | 0 | 0 | 6687 | 6855 | 9937 | 13397 | 13670 | 15161 | 14885 | 12682 | 7021 | 7649 | 5854 | 5748 | 6687 | 6855 | 9937 | 13397 | 13670 | 15161 | 14885 | 12682 | 7021 | 7649 | 5854 | 5748 | 762.774 | 781.894 | 1133.463 | 1528.158 | 1559.31 | 1729.276 | 1697.865 | 1446.547 | 800.813 | 872.509 | 667.7 | 655.691 | 0 | 0 | 119546 | 119546 | 13636 | 2020 | onshore wind | TRUE
58234 | N | . | SEPV 8 | Highlander Solar 1, LLC | 58211 | CA | PACC | WECC |  | 22 | 2 | NAICS-22 Non-Cogen | PV | SUN | SUN | CISO | A |  | 0 | 0 | 0 | 0 | 0 | 0 | 0 | 0 | 0 | 0 | 0 | 0 | 0 | 0 | 0 | 0 | 0 | 0 | 0 | 0 | 0 | 0 | 0 | 0 | 0 | 0 | 0 | 0 | 0 | 0 | 0 | 0 | 0 | 0 | 0 | 0 | 12561 | 17027 | 16662 | 20999 | 27483 | 27367 | 30912 | 25609 | 20108 | 18587 | 14694 | 11634 | 12561 | 17027 | 16662 | 20999 | 27483 | 27367 | 30912 | 25609 | 20108 | 18587 | 14694 | 11634 | 1432.776 | 1942.198 | 1900.558 | 2395.238 | 3134.767 | 3121.602 | 3525.901 | 2921.112 | 2293.649 | 2120.082 | 1676.081 | 1327.036 | 0 | 0 | 243643 | 243643 | 27791 | 2020 | solar PV | TRUE
58235 | N | . | Clayville | City of Vineland - (NJ) | 19856 | NJ | MAT | RFC |  | 22 | 1 | Electric Utility | GT | NG | NG | PJM | A | mcf | 43026 | 37723 | 38281 | 34797 | 29400 | 48862 | 74510 | 65264 | 41274 | 45524 | 39989 | 29044 | 43026 | 37723 | 38281 | 34797 | 29400 | 48862 | 74510 | 65264 | 41274 | 45524 | 39989 | 29044 | 1.04 | 1.04 | 1.04 | 1.04 | 1.04 | 1.04 | 1.04 | 1.04 | 1.04 | 1.04 | 1.04 | 1.04 | 44747 | 39232 | 39812 | 36189 | 30576 | 50816 | 77490 | 67875 | 42925 | 47345 | 41589 | 30206 | 44747 | 39232 | 39812 | 36189 | 30576 | 50816 | 77490 | 67875 | 42925 | 47345 | 41589 | 30206 | 4238.541 | 3716.314 | 3771.31 | 3428.081 | 2896.362 | 4813.649 | 7340.373 | 6429.485 | 4066.152 | 4484.862 | 3939.543 | 2861.328 | 527694 | 527694 | 548802 | 548802 | 51986 | 2020 | natural gas peaker | TRUE
58236 | N | . | Marshalltown Generating Station | Interstate Power and Light Co | 9417 | IA | WNC | MRO |  | 22 | 1 | Electric Utility | BA | MWH | OTH | MISO | M | megawatthours | . | . | . | . | . | . | . | . | . | 0 | 2 | 4 | . | . | . | . | . | . | . | . | . | 0 | 2 | 4 | . | . | . | . | . | . | . | . | . | 0 | 0 | 0 | . | . | . | . | . | . | . | . | . | 0 | 0 | 0 | . | . | . | . | . | . | . | . | . | 0 | 0 | 0 | . | . | . | . | . | . | . | . | . | 0 | 0 | -1 | 6 | 6 | 0 | 0 | -1 | 2020 | other | TRUE
58236 | N | . | Marshalltown Generating Station | Interstate Power and Light Co | 9417 | IA | WNC | MRO |  | 22 | 1 | Electric Utility | CA | NG | NG | MISO | M | mcf | 0 | 0 | 0 | 0 | 0 | 0 | 0 | 0 | 0 | 0 | 0 | 0 | 0 | 0 | 0 | 0 | 0 | 0 | 0 | 0 | 0 | 0 | 0 | 0 | 0 | 0 | 0 | 0 | 0 | 0 | 0 | 0 | 0 | 0 | 0 | 0 | 0 | 0 | 0 | 0 | 0 | 0 | 0 | 0 | 0 | 0 | 0 | 0 | 0 | 0 | 0 | 0 | 0 | 0 | 0 | 0 | 0 | 0 | 0 | 0 | 63549 | 119821 | 15111 | 23991 | 93482 | 107409 | 157539 | 61216 | 85869 | 89246 | 39256 | 111005 | 0 | 0 | 0 | 0 | 967494 | 2020 | natural gas nonpeaker | TRUE
58236 | N | . | Marshalltown Generating Station | Interstate Power and Light Co | 9417 | IA | WNC | MRO |  | 22 | 1 | Electric Utility | CT | NG | NG | MISO | M | mcf | 1309908 | 1978264 | 457405 | 566462 | 1616761 | 1824643 | 2627473 | 1204950 | 1315574 | 1466044 | 800658 | 1891365 | 1309908 | 1978264 | 457405 | 566462 | 1616761 | 1824643 | 2627473 | 1204950 | 1315574 | 1466044 | 800658 | 1891365 | 1.102 | 1.102 | 1.102 | 1.106 | 1.087 | 1.083 | 1.087 | 1.101 | 1.121 | 1.11 | 1.112 | 1.111 | 1443519 | 2180047 | 504060 | 626507 | 1757419 | 1976088 | 2856063 | 1326650 | 1474758 | 1627309 | 890332 | 2101307 | 1443519 | 2180047 | 504060 | 626507 | 1757419 | 1976088 | 2856063 | 1326650 | 1474758 | 1627309 | 890332 | 2101307 | 121868 | 214247 | 23141 | 42154 | 166246 | 182502 | 271310 | 103494 | 153107 | 157144 | 70825 | 203649 | 17059507 | 17059507 | 18764059 | 18764059 | 1709687 | 2020 | natural gas nonpeaker | TRUE
58236 | N | . | Marshalltown Generating Station | Interstate Power and Light Co | 9417 | IA | WNC | MRO |  | 22 | 1 | Electric Utility | PV | SUN | SUN | MISO | M |  | . | 0 | 0 | 0 | 0 | 0 | 0 | 0 | 0 | 0 | 0 | 0 | . | 0 | 0 | 0 | 0 | 0 | 0 | 0 | 0 | 0 | 0 | 0 | . | 0 | 0 | 0 | 0 | 0 | 0 | 0 | 0 | 0 | 0 | 0 | . | 0 | 0 | 0 | 0 | 0 | 0 | 0 | 0 | 0 | 0 | 0 | . | 0 | 0 | 0 | 0 | 0 | 0 | 0 | 0 | 0 | 0 | 0 | . | 0 | 0 | 0 | 0 | 0 | 0 | 0 | 0 | 0 | 0 | 0 | 0 | 0 | 0 | 0 | 0 | 2020 | solar PV | TRUE
58237 | Y | . | CCSU Fuel Cell Project | New Britain Renewable Energy, LLC | 58213 | CT | NEW | NPCC |  | 611 | 5 | Commercial NAICS Cogen | FC | NG | NG | ISNE | A | mcf | 7973 | 7472 | 6772 | 6933 | 6147 | 8218 | 9878 | 8801 | 7758 | 6332 | 7080 | 7986 | 6179 | 5790 | 5247 | 5372 | 4763 | 6367 | 7654 | 6819 | 6011 | 4907 | 5486 | 6189 | 1.013 | 1.013 | 1.013 | 1.013 | 1.013 | 1.013 | 1.013 | 1.013 | 1.013 | 1.013 | 1.013 | 1.013 | 8077 | 7569 | 6860 | 7023 | 6227 | 8325 | 10006 | 8915 | 7859 | 6414 | 7172 | 8090 | 6259 | 5865 | 5315 | 5442 | 4825 | 6450 | 7754 | 6908 | 6089 | 4971 | 5557 | 6269 | 893.236 | 837.015 | 758.576 | 776.598 | 688.532 | 920.537 | 1106.562 | 985.891 | 869.025 | 709.365 | 793.045 | 894.618 | 91350 | 70784 | 92537 | 71704 | 10233 | 2020 | other | FALSE
58238 | N | . | Georgia Mountain Community Wind Farm | Greenbacker Renewable Energy Corporation | 60025 | VT | NEW | NPCC |  | 22 | 2 | NAICS-22 Non-Cogen | WT | WND | WND | ISNE | M |  | 0 | 0 | 0 | 0 | 0 | 0 | 0 | 0 | 0 | 0 | 0 | 0 | 0 | 0 | 0 | 0 | 0 | 0 | 0 | 0 | 0 | 0 | 0 | 0 | 0 | 0 | 0 | 0 | 0 | 0 | 0 | 0 | 0 | 0 | 0 | 0 | 12993 | 14886 | 21953 | 22891 | 17876 | 16044 | 16754 | 17192 | 25608 | 27599 | 34121 | 25906 | 12993 | 14886 | 21953 | 22891 | 17876 | 16044 | 16754 | 17192 | 25608 | 27599 | 34121 | 25906 | 1482 | 1698 | 2504 | 2611 | 2039 | 1830 | 1911 | 1961 | 2921 | 3148 | 3892 | 2955 | 0 | 0 | 253823 | 253823 | 28952 | 2020 | onshore wind | TRUE
58239 | N | . | Kent County-Kennedyville | Terraform Arcadia | 63249 | MD | SAT | RFC |  | 22 | 2 | NAICS-22 Non-Cogen | PV | SUN | SUN | PJM | A |  | 0 | 0 | 0 | 0 | 0 | 0 | 0 | 0 | 0 | 0 | 0 | 0 | 0 | 0 | 0 | 0 | 0 | 0 | 0 | 0 | 0 | 0 | 0 | 0 | 0 | 0 | 0 | 0 | 0 | 0 | 0 | 0 | 0 | 0 | 0 | 0 | 809 | 919 | 1167 | 1310 | 1497 | 1613 | 1603 | 1336 | 1186 | 1018 | 919 | 677 | 809 | 919 | 1167 | 1310 | 1497 | 1613 | 1603 | 1336 | 1186 | 1018 | 919 | 677 | 92.278 | 104.822 | 133.164 | 149.377 | 170.758 | 183.997 | 182.81 | 152.408 | 135.238 | 116.064 | 104.815 | 77.269 | 0 | 0 | 14054 | 14054 | 1603 | 2020 | solar PV | TRUE
58240 | N | . | Kit Carson | Terraform Arcadia | 63249 | NM | MTN | WECC |  | 22 | 2 | NAICS-22 Non-Cogen | PV | SUN | SUN | PNM | A |  | 0 | 0 | 0 | 0 | 0 | 0 | 0 | 0 | 0 | 0 | 0 | 0 | 0 | 0 | 0 | 0 | 0 | 0 | 0 | 0 | 0 | 0 | 0 | 0 | 0 | 0 | 0 | 0 | 0 | 0 | 0 | 0 | 0 | 0 | 0 | 0 | 1332 | 1399 | 1599 | 2224 | 2479 | 2329 | 2278 | 2151 | 1894 | 1811 | 1455 | 1342 | 1332 | 1399 | 1599 | 2224 | 2479 | 2329 | 2278 | 2151 | 1894 | 1811 | 1455 | 1342 | 151.952 | 159.595 | 182.398 | 253.649 | 282.737 | 265.695 | 259.805 | 245.39 | 216.055 | 206.62 | 166.014 | 153.09 | 0 | 0 | 22293 | 22293 | 2543 | 2020 | solar PV | TRUE
58241 | N | . | Rock Hall | Terraform Arcadia | 63249 | MD | SAT | RFC |  | 22 | 2 | NAICS-22 Non-Cogen | PV | SUN | SUN | PJM | A |  | 0 | 0 | 0 | 0 | 0 | 0 | 0 | 0 | 0 | 0 | 0 | 0 | 0 | 0 | 0 | 0 | 0 | 0 | 0 | 0 | 0 | 0 | 0 | 0 | 0 | 0 | 0 | 0 | 0 | 0 | 0 | 0 | 0 | 0 | 0 | 0 | 786 | 893 | 1135 | 1273 | 1455 | 1568 | 1558 | 1299 | 1152 | 989 | 893 | 658 | 786 | 893 | 1135 | 1273 | 1455 | 1568 | 1558 | 1299 | 1152 | 989 | 893 | 658 | 89.691 | 101.879 | 129.426 | 145.184 | 165.964 | 178.831 | 177.678 | 148.129 | 131.441 | 112.805 | 101.872 | 75.1 | 0 | 0 | 13659 | 13659 | 1558 | 2020 | solar PV | TRUE
58242 | N | . | Pattern Panhandle Wind LLC | Pattern Operators LP | 56545 | TX | WSC | TRE |  | 22 | 2 | NAICS-22 Non-Cogen | WT | WND | WND | ERCO | M |  | 0 | 0 | 0 | 0 | 0 | 0 | 0 | 0 | 0 | 0 | 0 | 0 | 0 | 0 | 0 | 0 | 0 | 0 | 0 | 0 | 0 | 0 | 0 | 0 | 0 | 0 | 0 | 0 | 0 | 0 | 0 | 0 | 0 | 0 | 0 | 0 | 361437 | 453990 | 563008 | 592448 | 547745 | 600855 | 433204 | 531850 | 312395 | 304390 | 337757 | 432213 | 361437 | 453990 | 563008 | 592448 | 547745 | 600855 | 433204 | 531850 | 312395 | 304390 | 337757 | 432213 | 41227 | 51784 | 64219 | 67577 | 62478 | 68536 | 49413 | 60665 | 35633 | 34720 | 38526 | 49300 | 0 | 0 | 5471292 | 5471292 | 624078 | 2020 | onshore wind | TRUE
58243 | N | . | Kent County - Worton Complex | Terraform Arcadia | 63249 | MD | SAT | RFC |  | 22 | 2 | NAICS-22 Non-Cogen | PV | SUN | SUN | PJM | A |  | 0 | 0 | 0 | 0 | 0 | 0 | 0 | 0 | 0 | 0 | 0 | 0 | 0 | 0 | 0 | 0 | 0 | 0 | 0 | 0 | 0 | 0 | 0 | 0 | 0 | 0 | 0 | 0 | 0 | 0 | 0 | 0 | 0 | 0 | 0 | 0 | 764 | 868 | 1103 | 1237 | 1414 | 1524 | 1514 | 1262 | 1120 | 961 | 868 | 640 | 764 | 868 | 1103 | 1237 | 1414 | 1524 | 1514 | 1262 | 1120 | 961 | 868 | 640 | 87.157 | 99.002 | 125.77 | 141.084 | 161.277 | 173.781 | 172.66 | 143.946 | 127.729 | 109.62 | 98.995 | 72.979 | 0 | 0 | 13275 | 13275 | 1514 | 2020 | solar PV | TRUE
58244 | N | . | West Valley High School Solar | Sustainable Power Group, LLC | 58661 | CA | PACC | WECC |  | 611 | 4 | Commercial NAICS Non-Cogen | PV | SUN | SUN | CISO | A |  | 0 | 0 | 0 | 0 | 0 | 0 | 0 | 0 | 0 | 0 | 0 | 0 | 0 | 0 | 0 | 0 | 0 | 0 | 0 | 0 | 0 | 0 | 0 | 0 | 0 | 0 | 0 | 0 | 0 | 0 | 0 | 0 | 0 | 0 | 0 | 0 | 659 | 893 | 874 | 1102 | 1442 | 1436 | 1622 | 1344 | 1055 | 975 | 771 | 610 | 659 | 893 | 874 | 1102 | 1442 | 1436 | 1622 | 1344 | 1055 | 975 | 771 | 610 | 75.169 | 101.894 | 99.709 | 125.661 | 164.459 | 163.769 | 184.979 | 153.25 | 120.332 | 111.226 | 87.932 | 69.62 | 0 | 0 | 12783 | 12783 | 1458 | 2020 | solar PV | FALSE
58245 | Y | . | Northeastern Illinois University Cogen | Northeastern Illinois University | 58220 | IL | ENC | RFC |  | 611 | 5 | Commercial NAICS Cogen | IC | NG | NG | PJM | A | mcf | 6 | 5 | 6 | 4 | 4 | 5 | 8 | 6 | 4 | 4 | 2 | 4 | 6 | 5 | 6 | 4 | 4 | 5 | 8 | 6 | 4 | 4 | 2 | 4 | 1 | 1 | 1 | 1 | 1 | 1 | 1 | 1 | 1 | 1 | 1 | 1 | 6 | 5 | 6 | 4 | 4 | 5 | 8 | 6 | 4 | 4 | 2 | 4 | 6 | 5 | 6 | 4 | 4 | 5 | 8 | 6 | 4 | 4 | 2 | 4 | 1.73 | 1.573 | 1.633 | 1.194 | 1.021 | 1.566 | 2.251 | 1.679 | 1.098 | 1.159 | 0.539 | 1.217 | 58 | 58 | 58 | 58 | 16.66 | 2020 | natural gas peaker | FALSE
58246 | N | . | Millersville LFG | LES Operations Services LLC | 58221 | MD | SAT | RFC |  | 22 | 2 | NAICS-22 Non-Cogen | IC | LFG | MLG | PJM | A | mcf | 54886 | 52489 | 58419 | 54168 | 53297 | 47041 | 51027 | 51530 | 47624 | 48077 | 49773 | 57422 | 54886 | 52489 | 58419 | 54168 | 53297 | 47041 | 51027 | 51530 | 47624 | 48077 | 49773 | 57422 | 0.436 | 0.436 | 0.436 | 0.436 | 0.436 | 0.436 | 0.436 | 0.436 | 0.436 | 0.436 | 0.436 | 0.436 | 23930 | 22885 | 25471 | 23617 | 23237 | 20510 | 22248 | 22467 | 20764 | 20962 | 21701 | 25036 | 23930 | 22885 | 25471 | 23617 | 23237 | 20510 | 22248 | 22467 | 20764 | 20962 | 21701 | 25036 | 2134.114 | 2040.908 | 2271.497 | 2106.195 | 2072.323 | 1829.072 | 1984.073 | 2003.632 | 1851.772 | 1869.367 | 1935.321 | 2232.726 | 625753 | 625753 | 272828 | 272828 | 24331 | 2020 | biomass | TRUE
58248 | N | . | Pierce College | Los Angeles Community College District | 57276 | CA | PACC | WECC |  | 611 | 4 | Commercial NAICS Non-Cogen | PV | SUN | SUN | LDWP | A |  | 0 | 0 | 0 | 0 | 0 | 0 | 0 | 0 | 0 | 0 | 0 | 0 | 0 | 0 | 0 | 0 | 0 | 0 | 0 | 0 | 0 | 0 | 0 | 0 | 0 | 0 | 0 | 0 | 0 | 0 | 0 | 0 | 0 | 0 | 0 | 0 | 1416 | 1919 | 1878 | 2367 | 3097 | 3084 | 3484 | 2886 | 2266 | 2095 | 1656 | 1311 | 1416 | 1919 | 1878 | 2367 | 3097 | 3084 | 3484 | 2886 | 2266 | 2095 | 1656 | 1311 | 161.471 | 218.882 | 214.19 | 269.939 | 353.283 | 351.799 | 397.363 | 329.205 | 258.491 | 238.93 | 188.892 | 149.555 | 0 | 0 | 27459 | 27459 | 3132 | 2020 | solar PV | FALSE
58249 | N | . | VA Sepulveda Ambulatory Care Center | VA Sepulveda Ambulatory Care Center | 59553 | CA | PACC | WECC |  | 621 | 4 | Commercial NAICS Non-Cogen | PV | SUN | SUN | LDWP | A |  | 0 | 0 | 0 | 0 | 0 | 0 | 0 | 0 | 0 | 0 | 0 | 0 | 0 | 0 | 0 | 0 | 0 | 0 | 0 | 0 | 0 | 0 | 0 | 0 | 0 | 0 | 0 | 0 | 0 | 0 | 0 | 0 | 0 | 0 | 0 | 0 | 1455 | 1972 | 1930 | 2432 | 3183 | 3170 | 3580 | 2966 | 2329 | 2153 | 1702 | 1348 | 1455 | 1972 | 1930 | 2432 | 3183 | 3170 | 3580 | 2966 | 2329 | 2153 | 1702 | 1348 | 165.956 | 224.963 | 220.139 | 277.438 | 363.096 | 361.572 | 408.401 | 338.349 | 265.671 | 245.567 | 194.139 | 153.709 | 0 | 0 | 28220 | 28220 | 3219 | 2020 | solar PV | FALSE
58250 | N | . | Tullytown | WM Renewable Energy LLC | 54842 | PA | MAT | RFC |  | 22 | 2 | NAICS-22 Non-Cogen | IC | LFG | MLG | PJM | A | mcf | 26656 | 22801 | 24932 | 24653 | 24335 | 24099 | 25545 | 25182 | 23839 | 19161 | 21646 | 23777 | 26656 | 22801 | 24932 | 24653 | 24335 | 24099 | 25545 | 25182 | 23839 | 19161 | 21646 | 23777 | 0.492 | 0.492 | 0.492 | 0.492 | 0.492 | 0.492 | 0.492 | 0.492 | 0.492 | 0.492 | 0.492 | 0.492 | 13115 | 11218 | 12267 | 12129 | 11973 | 11857 | 12568 | 12390 | 11729 | 9427 | 10650 | 11698 | 13115 | 11218 | 12267 | 12129 | 11973 | 11857 | 12568 | 12390 | 11729 | 9427 | 10650 | 11698 | 1136.451 | 972.107 | 1062.97 | 1051.038 | 1037.482 | 1027.42 | 1089.089 | 1073.608 | 1016.356 | 816.923 | 922.844 | 1013.712 | 286626 | 286626 | 141021 | 141021 | 12220 | 2020 | biomass | TRUE
58251 | Y | . | C&H Sugar Plant | C&H Sugar Company Inc | 58223 | CA | PACC | WECC |  | 311 | 7 | Industrial NAICS Cogen | ST | PUR | OTH | CISO | M |  | 0 | 0 | 0 | 0 | 0 | 0 | 0 | 0 | 0 | 0 | 0 | 0 | 0 | 0 | 0 | 0 | 0 | 0 | 0 | 0 | 0 | 0 | 0 | 0 | 0 | 0 | 0 | 0 | 0 | 0 | 0 | 0 | 0 | 0 | 0 | 0 | 37882 | 21602 | 31973 | 39565 | 37987 | 38364 | 37391 | 35489 | 41468 | 42730 | 40135 | 43248 | 37882 | 21602 | 31973 | 39565 | 37987 | 38364 | 37391 | 35489 | 41468 | 42730 | 40135 | 43248 | 4321 | 2464 | 3647 | 4513 | 4333 | 4376 | 4265 | 4048 | 4730 | 4874 | 4578 | 4933 | 0 | 0 | 447834 | 447834 | 51082 | 2020 | other | FALSE
58252 | N | . | Alpha Ridge LFG | Howard County - Maryland | 58229 | MD | SAT | RFC |  | 22 | 2 | NAICS-22 Non-Cogen | IC | LFG | MLG | PJM | A | mcf | 2301 | 2201 | 2450 | 2271 | 2235 | 1973 | 2140 | 2161 | 1997 | 2016 | 2087 | 2408 | 2301 | 2201 | 2450 | 2271 | 2235 | 1973 | 2140 | 2161 | 1997 | 2016 | 2087 | 2408 | 0.394 | 0.394 | 0.394 | 0.394 | 0.394 | 0.394 | 0.394 | 0.394 | 0.394 | 0.394 | 0.394 | 0.394 | 907 | 867 | 965 | 895 | 881 | 777 | 843 | 851 | 787 | 794 | 822 | 949 | 907 | 867 | 965 | 895 | 881 | 777 | 843 | 851 | 787 | 794 | 822 | 949 | 92.272 | 88.243 | 98.213 | 91.066 | 89.601 | 79.084 | 85.785 | 86.631 | 80.065 | 80.826 | 83.678 | 96.536 | 26240 | 26240 | 10338 | 10338 | 1052 | 2020 | biomass | TRUE
58253 | N | . | CBS Television City | Televison City Studios, LLC. | 63330 | CA | PACC | WECC |  | 512 | 4 | Commercial NAICS Non-Cogen | FC | NG | NG | LDWP | A | mcf | 4961 | 4379 | 4861 | 3438 | 3233 | 4547 | 6361 | 7911 | 6889 | 7154 | 5715 | 6334 | 4961 | 4379 | 4861 | 3438 | 3233 | 4547 | 6361 | 7911 | 6889 | 7154 | 5715 | 6334 | 0.98 | 0.98 | 0.98 | 0.98 | 0.98 | 0.98 | 0.98 | 0.98 | 0.98 | 0.98 | 0.98 | 0.98 | 4862 | 4291 | 4764 | 3369 | 3168 | 4456 | 6234 | 7753 | 6751 | 7011 | 5601 | 6207 | 4862 | 4291 | 4764 | 3369 | 3168 | 4456 | 6234 | 7753 | 6751 | 7011 | 5601 | 6207 | 476.979 | 421.217 | 467.579 | 330.672 | 310.922 | 437.377 | 611.844 | 760.87 | 662.6 | 688.126 | 549.651 | 609.253 | 65783 | 65783 | 64467 | 64467 | 6327.09 | 2020 | other | FALSE
58253 | N | . | CBS Television City | Televison City Studios, LLC. | 63330 | CA | PACC | WECC |  | 512 | 4 | Commercial NAICS Non-Cogen | PV | SUN | SUN | LDWP | A |  | 0 | 0 | 0 | 0 | 0 | 0 | 0 | 0 | 0 | 0 | 0 | 0 | 0 | 0 | 0 | 0 | 0 | 0 | 0 | 0 | 0 | 0 | 0 | 0 | 0 | 0 | 0 | 0 | 0 | 0 | 0 | 0 | 0 | 0 | 0 | 0 | 527 | 714 | 699 | 881 | 1153 | 1148 | 1297 | 1074 | 844 | 780 | 617 | 488 | 527 | 714 | 699 | 881 | 1153 | 1148 | 1297 | 1074 | 844 | 780 | 617 | 488 | 60.114 | 81.487 | 79.74 | 100.495 | 131.522 | 130.97 | 147.933 | 122.558 | 96.232 | 88.95 | 70.322 | 55.677 | 0 | 0 | 10222 | 10222 | 1166 | 2020 | solar PV | FALSE
58254 | N | . | Chatham | City of Lowell - (MI) | 11268 | MI | ENC | RFC |  | 22 | 1 | Electric Utility | GT | NG | NG | MISO | A | mcf | 87 | 76 | 73 | 65 | 65 | 71 | 96 | 77 | 66 | 73 | 56 | 69 | 87 | 76 | 73 | 65 | 65 | 71 | 96 | 77 | 66 | 73 | 56 | 69 | 1 | 1 | 1 | 1 | 1 | 1 | 1 | 1 | 1 | 1 | 1 | 1 | 87 | 76 | 73 | 65 | 65 | 71 | 96 | 77 | 66 | 73 | 56 | 69 | 87 | 76 | 73 | 65 | 65 | 71 | 96 | 77 | 66 | 73 | 56 | 69 | 5.555 | 4.89 | 4.653 | 4.14 | 4.195 | 4.574 | 6.155 | 4.916 | 4.261 | 4.661 | 3.564 | 4.436 | 874 | 874 | 874 | 874 | 56 | 2020 | natural gas peaker | TRUE
58255 | N | . | Rubart | Sunflower Electric Power Corp | 18315 | KS | WNC | MRO |  | 22 | 1 | Electric Utility | IC | NG | NG | SWPP | A | mcf | 20450 | 17253 | 14826 | 12748 | 11779 | 18184 | 26520 | 18580 | 12551 | 13949 | 10809 | 16643 | 20450 | 17253 | 14826 | 12748 | 11779 | 18184 | 26520 | 18580 | 12551 | 13949 | 10809 | 16643 | 1.037 | 1.037 | 1.037 | 1.037 | 1.037 | 1.037 | 1.037 | 1.037 | 1.037 | 1.037 | 1.037 | 1.037 | 21207 | 17891 | 15375 | 13220 | 12215 | 18857 | 27501 | 19267 | 13015 | 14465 | 11209 | 17259 | 21207 | 17891 | 15375 | 13220 | 12215 | 18857 | 27501 | 19267 | 13015 | 14465 | 11209 | 17259 | 1778.569 | 1500.416 | 1289.347 | 1108.617 | 1024.427 | 1581.419 | 2306.356 | 1615.89 | 1091.536 | 1213.078 | 939.984 | 1447.361 | 194292 | 194292 | 201481 | 201481 | 16897 | 2020 | natural gas peaker | TRUE
58256 | N | . | Los Alamos PV Site | Los Alamos County | 11204 | NM | MTN | WECC |  | 22 | 1 | Electric Utility | BA | MWH | OTH | PNM | M | megawatthours | 31 | 79 | 109 | 291 | 14 | 17 | 18 | 16 | 17 | 21 | 22 | 30 | 31 | 79 | 109 | 291 | 14 | 17 | 18 | 16 | 17 | 21 | 22 | 30 | 0 | 0 | 0 | 0 | 0 | 0 | 0 | 0 | 0 | 0 | 0 | 0 | 0 | 0 | 0 | 0 | 0 | 0 | 0 | 0 | 0 | 0 | 0 | 0 | 0 | 0 | 0 | 0 | 0 | 0 | 0 | 0 | 0 | 0 | 0 | 0 | -31 | -79 | -109 | -291 | -14 | -17 | -18 | -2 | -17 | -21 | -22 | -30 | 665 | 665 | 0 | 0 | -651 | 2020 | other | TRUE
58256 | N | . | Los Alamos PV Site | Los Alamos County | 11204 | NM | MTN | WECC |  | 22 | 1 | Electric Utility | PV | SUN | SUN | PNM | M |  | 0 | 0 | 0 | 0 | 0 | 0 | 0 | 0 | 0 | 0 | 0 | 0 | 0 | 0 | 0 | 0 | 0 | 0 | 0 | 0 | 0 | 0 | 0 | 0 | 0 | 0 | 0 | 0 | 0 | 0 | 0 | 0 | 0 | 0 | 0 | 0 | 868 | 982 | 754 | 850 | 859 | 754 | 658 | 658 | 754 | 789 | 622 | 596 | 868 | 982 | 754 | 850 | 859 | 754 | 658 | 658 | 754 | 789 | 622 | 596 | 99 | 112 | 86 | 97 | 98 | 86 | 75 | 75 | 86 | 90 | 71 | 68 | 0 | 0 | 9144 | 9144 | 1043 | 2020 | solar PV | TRUE
58257 | N | . | Upper Pacolet Hydro | Lockhart Power Co | 11118 | SC | SAT | SERC |  | 22 | 1 | Electric Utility | HY | WAT | HYC | DUK | A |  | 0 | 0 | 0 | 0 | 0 | 0 | 0 | 0 | 0 | 0 | 0 | 0 | 0 | 0 | 0 | 0 | 0 | 0 | 0 | 0 | 0 | 0 | 0 | 0 | 0 | 0 | 0 | 0 | 0 | 0 | 0 | 0 | 0 | 0 | 0 | 0 | 5660 | 6314 | 7217 | 5992 | 5507 | 3636 | 2888 | 3090 | 2583 | 2142 | 2988 | 3953 | 5660 | 6314 | 7217 | 5992 | 5507 | 3636 | 2888 | 3090 | 2583 | 2142 | 2988 | 3953 | 645.555 | 720.195 | 823.166 | 683.526 | 628.185 | 414.776 | 329.438 | 352.463 | 294.616 | 244.372 | 340.836 | 450.872 | 0 | 0 | 51970 | 51970 | 5928 | 2020 | hydro | TRUE
58258 | Y | . | Central Utilities Plant LAX 2 | LAX Airport | 10810 | CA | PACC | WECC |  | 4881 | 5 | Commercial NAICS Cogen | GT | NG | NG | LDWP | M | mcf | 33548 | 27249 | 31040 | 30280 | 35018 | 33592 | 53979 | 67077 | 57806 | 33706 | 32863 | 35503 | 11028 | 8508 | 9776 | 9619 | 10965 | 10577 | 16601 | 19136 | 16946 | 10027 | 10506 | 10871 | 1.035 | 1.035 | 1.035 | 1.035 | 1.035 | 1.035 | 1.035 | 1.035 | 1.035 | 1.035 | 1.035 | 1.035 | 34722 | 28203 | 32126 | 31340 | 36244 | 34768 | 55868 | 69425 | 59829 | 34886 | 34013 | 36746 | 11414 | 8806 | 10118 | 9956 | 11349 | 10947 | 17182 | 19806 | 17539 | 10378 | 10874 | 11251 | 2753.8 | 2124.64 | 2441.18 | 2401.98 | 2738.12 | 2641.1 | 4145.4 | 4778.48 | 4231.64 | 2503.9 | 2623.46 | 2714.6 | 471661 | 144560 | 488170 | 149620 | 36098.3 | 2020 | natural gas peaker | FALSE
58259 | N | . | Kalaeloa Solar Two | Kalaeloa Solar Two LLC | 58233 | HI | PACN |  |  | 22 | 2 | NAICS-22 Non-Cogen | PV | SUN | SUN |  | A |  | 0 | 0 | 0 | 0 | 0 | 0 | 0 | 0 | 0 | 0 | 0 | 0 | 0 | 0 | 0 | 0 | 0 | 0 | 0 | 0 | 0 | 0 | 0 | 0 | 0 | 0 | 0 | 0 | 0 | 0 | 0 | 0 | 0 | 0 | 0 | 0 | 4827 | 5968 | 6690 | 8588 | 9894 | 9396 | 9236 | 9904 | 10012 | 7734 | 6757 | 7029 | 4827 | 5968 | 6690 | 8588 | 9894 | 9396 | 9236 | 9904 | 10012 | 7734 | 6757 | 7029 | 550.637 | 680.686 | 763.134 | 979.543 | 1128.494 | 1071.721 | 1053.509 | 1129.678 | 1141.972 | 882.17 | 770.728 | 801.728 | 0 | 0 | 96035 | 96035 | 10954 | 2020 | solar PV | TRUE
58260 | N | . | Brunswick County Power Station | Virginia Electric & Power Co | 19876 | VA | SAT | SERC |  | 22 | 1 | Electric Utility | CA | NG | NG | PJM | M | mcf | 0 | 0 | 0 | 0 | 0 | 0 | 0 | 0 | 0 | 0 | 0 | 0 | 0 | 0 | 0 | 0 | 0 | 0 | 0 | 0 | 0 | 0 | 0 | 0 | 0 | 0 | 0 | 0 | 0 | 0 | 0 | 0 | 0 | 0 | 0 | 0 | 0 | 0 | 0 | 0 | 0 | 0 | 0 | 0 | 0 | 0 | 0 | 0 | 0 | 0 | 0 | 0 | 0 | 0 | 0 | 0 | 0 | 0 | 0 | 0 | 0 | 0 | 0 | 0 | 0 | 0 | 0 | 0 | 0 | 0 | 0 | 0 | 0 | 0 | 0 | 0 | 0 | 2020 | natural gas nonpeaker | TRUE
58260 | N | . | Brunswick County Power Station | Virginia Electric & Power Co | 19876 | VA | SAT | SERC |  | 22 | 1 | Electric Utility | CT | NG | NG | PJM | M | mcf | 6511366 | 5888698 | 6039760 | 4473651 | 5375608 | 6079401 | 6501868 | 6776546 | 6610306 | 6960058 | 1728932 | 4346315 | 6511366 | 5888698 | 6039760 | 4473651 | 5375608 | 6079401 | 6501868 | 6776546 | 6610306 | 6960058 | 1728932 | 4346315 | 1.04 | 1.04 | 1.04 | 1.03 | 1.03 | 1.03 | 1.03 | 1.03 | 1.03 | 1.03 | 1.04 | 1.04 | 6771821 | 6124246 | 6281350 | 4607861 | 5536876 | 6261783 | 6696924 | 6979842 | 6808615 | 7168860 | 1798089 | 4520168 | 6771821 | 6124246 | 6281350 | 4607861 | 5536876 | 6261783 | 6696924 | 6979842 | 6808615 | 7168860 | 1798089 | 4520168 | 977253 | 882410 | 905573 | 678129 | 804571 | 871845 | 963041 | 994278 | 974461 | 1016800 | 256819 | 638454 | 67292509 | 67292509 | 69556435 | 69556435 | 9963634 | 2020 | natural gas nonpeaker | TRUE
58261 | N | . | FAA NorCal TRACON | Enfinity NorCal 1 FAA LLC | 58238 | CA | PACC | WECC |  | 22 | 2 | NAICS-22 Non-Cogen | PV | SUN | SUN | BANC | A |  | 0 | 0 | 0 | 0 | 0 | 0 | 0 | 0 | 0 | 0 | 0 | 0 | 0 | 0 | 0 | 0 | 0 | 0 | 0 | 0 | 0 | 0 | 0 | 0 | 0 | 0 | 0 | 0 | 0 | 0 | 0 | 0 | 0 | 0 | 0 | 0 | 448 | 608 | 595 | 750 | 981 | 977 | 1103 | 914 | 718 | 663 | 525 | 415 | 448 | 608 | 595 | 750 | 981 | 977 | 1103 | 914 | 718 | 663 | 525 | 415 | 51.142 | 69.327 | 67.84 | 85.498 | 111.896 | 111.426 | 125.857 | 104.269 | 81.872 | 75.676 | 59.828 | 47.369 | 0 | 0 | 8697 | 8697 | 992 | 2020 | solar PV | TRUE
58262 | N | . | Badger 1 | Desert Sky Solar LLC | 58239 | AZ | MTN | WECC |  | 22 | 2 | NAICS-22 Non-Cogen | PV | SUN | SUN | AZPS | A |  | 0 | 0 | 0 | 0 | 0 | 0 | 0 | 0 | 0 | 0 | 0 | 0 | 0 | 0 | 0 | 0 | 0 | 0 | 0 | 0 | 0 | 0 | 0 | 0 | 0 | 0 | 0 | 0 | 0 | 0 | 0 | 0 | 0 | 0 | 0 | 0 | 19994 | 23090 | 26052 | 34826 | 37723 | 36040 | 36114 | 33202 | 29999 | 28281 | 20197 | 17928 | 19994 | 23090 | 26052 | 34826 | 37723 | 36040 | 36114 | 33202 | 29999 | 28281 | 20197 | 17928 | 2280.638 | 2633.72 | 2971.644 | 3972.359 | 4302.823 | 4110.919 | 4119.344 | 3787.165 | 3421.797 | 3225.828 | 2303.767 | 2044.996 | 0 | 0 | 343446 | 343446 | 39175 | 2020 | solar PV | TRUE
58264 | N | . | Apple Data Center - Fuel Cell 1&2 | Apple, Inc | 57369 | NC | SAT | SERC |  | 518 | 4 | Commercial NAICS Non-Cogen | FC | LFG | MLG | DUK | A | mcf | 76150 | 72826 | 81054 | 75155 | 73947 | 65267 | 70798 | 71495 | 66077 | 66705 | 69058 | 79670 | 76150 | 72826 | 81054 | 75155 | 73947 | 65267 | 70798 | 71495 | 66077 | 66705 | 69058 | 79670 | 0.6 | 0.6 | 0.6 | 0.6 | 0.6 | 0.6 | 0.6 | 0.6 | 0.6 | 0.6 | 0.6 | 0.6 | 45690 | 43696 | 48632 | 45093 | 44368 | 39160 | 42479 | 42897 | 39646 | 40023 | 41435 | 47802 | 45690 | 43696 | 48632 | 45093 | 44368 | 39160 | 42479 | 42897 | 39646 | 40023 | 41435 | 47802 | 5747.749 | 5496.721 | 6117.759 | 5672.556 | 5581.331 | 4926.188 | 5343.647 | 5396.325 | 4987.325 | 5034.713 | 5212.346 | 6013.34 | 868202 | 868202 | 520921 | 520921 | 65530 | 2020 | biomass | FALSE
58265 | Y | . | NCAH Central Utility Plant | National Centers for Animal Health | 58247 | IA | WNC | MRO |  | 921 | 5 | Commercial NAICS Cogen | GT | NG | NG | MISO | M | mcf | 30518 | 9544 | 0 | 0 | 9001 | 28384 | 29579 | 29885 | 27367 | 24461 | 25843 | 30070 | 7975 | 2632 | 0 | 0 | 2731 | 8090 | 7608 | 6751 | 7099 | 6553 | 7297 | 7385 | 1.052 | 1.048 | 0 | 0 | 1.064 | 1.059 | 1.059 | 1.093 | 1.106 | 1.077 | 1.085 | 1.096 | 32105 | 10002 | 0 | 0 | 9577 | 30059 | 31324 | 32664 | 30268 | 26344 | 28040 | 32957 | 8390 | 2758 | 0 | 0 | 2906 | 8567 | 8057 | 7379 | 7852 | 7058 | 7917 | 8094 | 2000.18 | 657.58 | 0 | 0 | 692.86 | 2042.32 | 1920.8 | 1759.1 | 1871.8 | 1682.66 | 1887.48 | 1929.62 | 244652 | 64121 | 263340 | 68978 | 16444.4 | 2020 | natural gas peaker | FALSE
58265 | Y | . | NCAH Central Utility Plant | National Centers for Animal Health | 58247 | IA | WNC | MRO |  | 921 | 5 | Commercial NAICS Cogen | IC | DFO | DFO | MISO | M | barrels | 1 | 7 | 0 | 1 | 34 | 6 | 12 | 29 | 1 | 40 | 0 | 6 | 1 | 3 | 0 | 1 | 14 | 4 | 4 | 12 | 1 | 17 | 0 | 2 | 5.68 | 5.68 | 0 | 5.68 | 5.68 | 5.68 | 5.68 | 5.68 | 5.68 | 5.68 | 0 | 5.68 | 6 | 40 | 0 | 6 | 193 | 34 | 68 | 165 | 6 | 227 | 0 | 34 | 4 | 16 | 0 | 4 | 82 | 21 | 21 | 70 | 4 | 95 | 0 | 12 | 0.98 | 3.92 | 0 | 0.98 | 19.6 | 4.9 | 4.9 | 16.66 | 0.98 | 22.54 | 0 | 2.94 | 137 | 59 | 779 | 329 | 78.4 | 2020 | petroleum | FALSE
58266 | N | . | Port Westward Unit 2 | Portland General Electric Co | 15248 | OR | PACC | WECC |  | 22 | 1 | Electric Utility | IC | NG | NG | PGE | A | mcf | 382392 | 301315 | 413782 | 336910 | 50888 | 68701 | 247525 | 354072 | 378256 | 342732 | 313879 | 361222 | 382392 | 301315 | 413782 | 336910 | 50888 | 68701 | 247525 | 354072 | 378256 | 342732 | 313879 | 361222 | 1.088 | 1.088 | 1.088 | 1.088 | 1.088 | 1.088 | 1.088 | 1.088 | 1.088 | 1.088 | 1.088 | 1.088 | 416042 | 327831 | 450195 | 366558 | 55366 | 74747 | 269307 | 385230 | 411543 | 372892 | 341500 | 393010 | 416042 | 327831 | 450195 | 366558 | 55366 | 74747 | 269307 | 385230 | 411543 | 372892 | 341500 | 393010 | 48344.884 | 38094.489 | 52313.385 | 42594.681 | 6433.588 | 8685.685 | 31293.948 | 44764.4 | 47821.921 | 43330.673 | 39682.916 | 45668.43 | 3551674 | 3551674 | 3864221 | 3864221 | 449029 | 2020 | natural gas peaker | TRUE
58268 | N | . | UNC-CH LFG Facility | University of North Carolina | 19541 | NC | SAT | SERC |  | 611 | 4 | Commercial NAICS Non-Cogen | IC | LFG | MLG | DUK | A | mcf | 0 | 0 | 0 | 0 | 0 | 0 | 0 | . | . | . | . | . | 0 | 0 | 0 | 0 | 0 | 0 | 0 | . | . | . | . | . | 0 | 0 | 0 | 0 | 0 | 0 | 0 | . | . | . | . | . | 0 | 0 | 0 | 0 | 0 | 0 | 0 | . | . | . | . | . | 0 | 0 | 0 | 0 | 0 | 0 | 0 | . | . | . | . | . | 0 | 0 | 0 | 0 | 0 | 0 | 0 | . | . | . | . | . | 0 | 0 | 0 | 0 | 0 | 2020 | biomass | FALSE
58269 | N | . | Bay View Backup Power Facility | COT/Division of Water Reclamation | 58240 | OH | ENC | RFC |  | 22 | 1 | Electric Utility | IC | DFO | DFO | PJM | A | barrels | 12 | 19 | 12 | 13 | 17 | 19 | 27 | 16 | 10 | 22 | 16 | 13 | 12 | 19 | 12 | 13 | 17 | 19 | 27 | 16 | 10 | 22 | 16 | 13 | 5.4 | 5.4 | 5.4 | 5.4 | 5.4 | 5.4 | 5.4 | 5.4 | 5.4 | 5.4 | 5.4 | 5.4 | 65 | 103 | 65 | 70 | 92 | 103 | 146 | 86 | 54 | 119 | 86 | 70 | 65 | 103 | 65 | 70 | 92 | 103 | 146 | 86 | 54 | 119 | 86 | 70 | 9.426 | 11.946 | 7.306 | 8.102 | 10.713 | 11.737 | 16.994 | 10.139 | 6.256 | 13.732 | 9.941 | 7.964 | 196 | 196 | 1059 | 1059 | 124.256 | 2020 | petroleum | TRUE
58269 | N | . | Bay View Backup Power Facility | COT/Division of Water Reclamation | 58240 | OH | ENC | RFC |  | 22 | 1 | Electric Utility | IC | NG | NG | PJM | A | mcf | 499 | 460 | 473 | 407 | 385 | 406 | 495 | 481 | 424 | 311 | 401 | 483 | 499 | 460 | 473 | 407 | 385 | 406 | 495 | 481 | 424 | 311 | 401 | 483 | 0.95 | 0.95 | 0.95 | 0.95 | 0.95 | 0.95 | 0.95 | 0.95 | 0.95 | 0.95 | 0.95 | 0.95 | 474 | 437 | 449 | 387 | 366 | 386 | 470 | 457 | 403 | 295 | 381 | 459 | 474 | 437 | 449 | 387 | 366 | 386 | 470 | 457 | 403 | 295 | 381 | 459 | 55.414 | 51.256 | 52.801 | 45.432 | 42.97 | 45.337 | 55.245 | 53.62 | 47.274 | 34.708 | 44.77 | 53.917 | 5225 | 5225 | 4964 | 4964 | 582.744 | 2020 | natural gas peaker | TRUE
58269 | N | . | Bay View Backup Power Facility | COT/Division of Water Reclamation | 58240 | OH | ENC | RFC |  | 22 | 1 | Electric Utility | IC | OBG | ORW | PJM | A | Mcf | 0 | 0 | 0 | 0 | 0 | 0 | 0 | 0 | 0 | 0 | 0 | 0 | 0 | 0 | 0 | 0 | 0 | 0 | 0 | 0 | 0 | 0 | 0 | 0 | 0 | 0 | 0 | 0 | 0 | 0 | 0 | 0 | 0 | 0 | 0 | 0 | 0 | 0 | 0 | 0 | 0 | 0 | 0 | 0 | 0 | 0 | 0 | 0 | 0 | 0 | 0 | 0 | 0 | 0 | 0 | 0 | 0 | 0 | 0 | 0 | 0 | 0 | 0 | 0 | 0 | 0 | 0 | 0 | 0 | 0 | 0 | 0 | 0 | 0 | 0 | 0 | 0 | 2020 | biomass | TRUE
58270 | N | . | Acushnet AD Makepeace | Ahana Renewables, LLC | 59622 | MA | NEW | NPCC |  | 22 | 2 | NAICS-22 Non-Cogen | PV | SUN | SUN | ISNE | A |  | 0 | 0 | 0 | 0 | 0 | 0 | 0 | 0 | 0 | 0 | 0 | 0 | 0 | 0 | 0 | 0 | 0 | 0 | 0 | 0 | 0 | 0 | 0 | 0 | 0 | 0 | 0 | 0 | 0 | 0 | 0 | 0 | 0 | 0 | 0 | 0 | 2370 | 3104 | 4723 | 4529 | 6385 | 6032 | 5941 | 5616 | 4876 | 3545 | 2535 | 1929 | 2370 | 3104 | 4723 | 4529 | 6385 | 6032 | 5941 | 5616 | 4876 | 3545 | 2535 | 1929 | 270.329 | 354.087 | 538.773 | 516.578 | 728.276 | 688.072 | 677.602 | 640.539 | 556.153 | 404.342 | 289.175 | 220.074 | 0 | 0 | 51585 | 51585 | 5884 | 2020 | solar PV | TRUE
58271 | N | . | Acushnet Hawes Reed Road | Ahana Renewables, LLC | 59622 | MA | NEW | NPCC |  | 22 | 2 | NAICS-22 Non-Cogen | PV | SUN | SUN | ISNE | A |  | 0 | 0 | 0 | 0 | 0 | 0 | 0 | 0 | 0 | 0 | 0 | 0 | 0 | 0 | 0 | 0 | 0 | 0 | 0 | 0 | 0 | 0 | 0 | 0 | 0 | 0 | 0 | 0 | 0 | 0 | 0 | 0 | 0 | 0 | 0 | 0 | 719 | 942 | 1433 | 1374 | 1937 | 1830 | 1802 | 1704 | 1479 | 1075 | 769 | 585 | 719 | 942 | 1433 | 1374 | 1937 | 1830 | 1802 | 1704 | 1479 | 1075 | 769 | 585 | 82.009 | 107.418 | 163.445 | 156.712 | 220.933 | 208.737 | 205.561 | 194.317 | 168.717 | 122.663 | 87.725 | 66.763 | 0 | 0 | 15649 | 15649 | 1785 | 2020 | solar PV | TRUE
58272 | N | . | Easthampton Landfill-City of Easthampton | Ahana Renewables, LLC | 59622 | MA | NEW | NPCC |  | 22 | 2 | NAICS-22 Non-Cogen | PV | SUN | SUN | ISNE | A |  | 0 | 0 | 0 | 0 | 0 | 0 | 0 | 0 | 0 | 0 | 0 | 0 | 0 | 0 | 0 | 0 | 0 | 0 | 0 | 0 | 0 | 0 | 0 | 0 | 0 | 0 | 0 | 0 | 0 | 0 | 0 | 0 | 0 | 0 | 0 | 0 | 1196 | 1566 | 2383 | 2285 | 3222 | 3044 | 2998 | 2834 | 2460 | 1789 | 1279 | 974 | 1196 | 1566 | 2383 | 2285 | 3222 | 3044 | 2998 | 2834 | 2460 | 1789 | 1279 | 974 | 136.406 | 178.668 | 271.859 | 260.659 | 367.48 | 347.193 | 341.91 | 323.209 | 280.629 | 204.026 | 145.914 | 111.047 | 0 | 0 | 26030 | 26030 | 2969 | 2020 | solar PV | TRUE
58273 | N | . | South Robeson Farm | Greenbacker Renewable Energy Corporation | 60025 | NC | SAT | SERC |  | 22 | 2 | NAICS-22 Non-Cogen | PV | SUN | SUN | CPLE | A |  | 0 | 0 | 0 | 0 | 0 | 0 | 0 | 0 | 0 | 0 | 0 | 0 | 0 | 0 | 0 | 0 | 0 | 0 | 0 | 0 | 0 | 0 | 0 | 0 | 0 | 0 | 0 | 0 | 0 | 0 | 0 | 0 | 0 | 0 | 0 | 0 | 4018 | 4130 | 5282 | 7175 | 7180 | 6986 | 7814 | 6274 | 5314 | 5387 | 4506 | 3808 | 4018 | 4130 | 5282 | 7175 | 7180 | 6986 | 7814 | 6274 | 5314 | 5387 | 4506 | 3808 | 458.352 | 471.049 | 602.518 | 818.377 | 819.028 | 796.812 | 891.295 | 715.673 | 606.116 | 614.496 | 513.941 | 434.343 | 0 | 0 | 67874 | 67874 | 7742 | 2020 | solar PV | TRUE
58274 | N | . | Raeford Farm | SRE Utility Solar 1, LLC | 61119 | NC | SAT | SERC |  | 22 | 2 | NAICS-22 Non-Cogen | PV | SUN | SUN | CPLE | A |  | 0 | 0 | 0 | 0 | 0 | 0 | 0 | 0 | 0 | 0 | 0 | 0 | 0 | 0 | 0 | 0 | 0 | 0 | 0 | 0 | 0 | 0 | 0 | 0 | 0 | 0 | 0 | 0 | 0 | 0 | 0 | 0 | 0 | 0 | 0 | 0 | 4094 | 4207 | 5381 | 7309 | 7315 | 7116 | 7960 | 6392 | 5413 | 5488 | 4590 | 3879 | 4094 | 4207 | 5381 | 7309 | 7315 | 7116 | 7960 | 6392 | 5413 | 5488 | 4590 | 3879 | 466.937 | 479.871 | 613.802 | 833.704 | 834.367 | 811.736 | 907.988 | 729.077 | 617.468 | 626.005 | 523.567 | 442.478 | 0 | 0 | 69144 | 69144 | 7887 | 2020 | solar PV | TRUE
58275 | N | . | Mass Midstate Solar 3 | Evergreen Wind, LLC | 59155 | MA | NEW | NPCC |  | 22 | 2 | NAICS-22 Non-Cogen | PV | SUN | SUN | ISNE | A |  | 0 | 0 | 0 | 0 | 0 | 0 | 0 | 0 | 0 | 0 | 0 | 0 | 0 | 0 | 0 | 0 | 0 | 0 | 0 | 0 | 0 | 0 | 0 | 0 | 0 | 0 | 0 | 0 | 0 | 0 | 0 | 0 | 0 | 0 | 0 | 0 | 2447 | 3205 | 4877 | 4676 | 6592 | 6228 | 6133 | 5798 | 5034 | 3660 | 2617 | 1992 | 2447 | 3205 | 4877 | 4676 | 6592 | 6228 | 6133 | 5798 | 5034 | 3660 | 2617 | 1992 | 279.106 | 365.581 | 556.262 | 533.346 | 751.916 | 710.407 | 699.598 | 661.332 | 574.206 | 417.467 | 298.561 | 227.218 | 0 | 0 | 53259 | 53259 | 6075 | 2020 | solar PV | TRUE
58276 | N | . | Mass Midstate Solar 2 | Evergreen Wind, LLC | 59155 | MA | NEW | NPCC |  | 22 | 2 | NAICS-22 Non-Cogen | PV | SUN | SUN | ISNE | A |  | 0 | 0 | 0 | 0 | 0 | 0 | 0 | 0 | 0 | 0 | 0 | 0 | 0 | 0 | 0 | 0 | 0 | 0 | 0 | 0 | 0 | 0 | 0 | 0 | 0 | 0 | 0 | 0 | 0 | 0 | 0 | 0 | 0 | 0 | 0 | 0 | 2637 | 3454 | 5256 | 5039 | 7104 | 6712 | 6610 | 6248 | 5425 | 3944 | 2821 | 2147 | 2637 | 3454 | 5256 | 5039 | 7104 | 6712 | 6610 | 6248 | 5425 | 3944 | 2821 | 2147 | 300.789 | 393.985 | 599.482 | 574.785 | 810.337 | 765.603 | 753.953 | 712.714 | 618.82 | 449.902 | 321.758 | 244.872 | 0 | 0 | 57397 | 57397 | 6547 | 2020 | solar PV | TRUE
58277 | N | . | Paia Hydroelectric Plant | Mahi Pono LLC | 62818 | HI | PACN |  |  | 111 | 6 | Industrial NAICS Non-Cogen | HY | WAT | HYC |  | A |  | 0 | 0 | 0 | 0 | 0 | 0 | 0 | 0 | 0 | 0 | 0 | 0 | 0 | 0 | 0 | 0 | 0 | 0 | 0 | 0 | 0 | 0 | 0 | 0 | 0 | 0 | 0 | 0 | 0 | 0 | 0 | 0 | 0 | 0 | 0 | 0 | 0 | 0 | 0 | 0 | 0 | 0 | 0 | 0 | 0 | 0 | 0 | 0 | 0 | 0 | 0 | 0 | 0 | 0 | 0 | 0 | 0 | 0 | 0 | 0 | 0 | 0 | 0 | 0 | 0 | 0 | 0 | 0 | 0 | 0 | 0 | 0 | 0 | 0 | 0 | 0 | 0 | 2020 | hydro | FALSE
58278 | N | . | TNSG North Plant | TDX North Slope Generating Inc. | 57494 | AK | PACN |  |  | 22 | 1 | Electric Utility | GT | NG | NG |  | A | mcf | 78948 | 64965 | 62185 | 53274 | 55005 | 54543 | 56948 | 54849 | 50185 | 42672 | 77993 | 88247 | 78948 | 64965 | 62185 | 53274 | 55005 | 54543 | 56948 | 54849 | 50185 | 42672 | 77993 | 88247 | 0.954 | 0.954 | 0.954 | 0.954 | 0.954 | 0.954 | 0.954 | 0.954 | 0.954 | 0.954 | 0.954 | 0.954 | 75316 | 61977 | 59324 | 50823 | 52475 | 52034 | 54328 | 52326 | 47876 | 40709 | 74405 | 84188 | 75316 | 61977 | 59324 | 50823 | 52475 | 52034 | 54328 | 52326 | 47876 | 40709 | 74405 | 84188 | 5971.114 | 4913.548 | 4703.272 | 4029.355 | 4160.254 | 4125.313 | 4307.192 | 4148.463 | 3795.695 | 3227.462 | 5898.88 | 6674.452 | 739814 | 739814 | 705781 | 705781 | 55955 | 2020 | natural gas peaker | TRUE
58278 | N | . | TNSG North Plant | TDX North Slope Generating Inc. | 57494 | AK | PACN |  |  | 22 | 1 | Electric Utility | IC | DFO | DFO |  | A | barrels | 0 | 0 | 0 | 0 | 0 | 0 | 0 | 0 | 0 | 0 | 0 | 0 | 0 | 0 | 0 | 0 | 0 | 0 | 0 | 0 | 0 | 0 | 0 | 0 | 0 | 0 | 0 | 0 | 0 | 0 | 0 | 0 | 0 | 0 | 0 | 0 | 0 | 0 | 0 | 0 | 0 | 0 | 0 | 0 | 0 | 0 | 0 | 0 | 0 | 0 | 0 | 0 | 0 | 0 | 0 | 0 | 0 | 0 | 0 | 0 | 0 | 0 | 0 | 0 | 0 | 0 | 0 | 0 | 0 | 0 | 0 | 0 | 0 | 0 | 0 | 0 | 0 | 2020 | petroleum | TRUE
58279 | N | . | Mass Midstate Solar 1 | Evergreen Wind, LLC | 59155 | MA | NEW | NPCC |  | 22 | 2 | NAICS-22 Non-Cogen | PV | SUN | SUN | ISNE | A |  | 0 | 0 | 0 | 0 | 0 | 0 | 0 | 0 | 0 | 0 | 0 | 0 | 0 | 0 | 0 | 0 | 0 | 0 | 0 | 0 | 0 | 0 | 0 | 0 | 0 | 0 | 0 | 0 | 0 | 0 | 0 | 0 | 0 | 0 | 0 | 0 | 2984 | 3908 | 5947 | 5702 | 8039 | 7595 | 7479 | 7070 | 6139 | 4463 | 3192 | 2429 | 2984 | 3908 | 5947 | 5702 | 8039 | 7595 | 7479 | 7070 | 6139 | 4463 | 3192 | 2429 | 340.346 | 445.798 | 678.32 | 650.375 | 916.905 | 866.288 | 853.106 | 806.444 | 700.201 | 509.069 | 364.073 | 277.075 | 0 | 0 | 64947 | 64947 | 7408 | 2020 | solar PV | TRUE
58280 | N | . | Millbury Solar | Evergreen Wind, LLC | 59155 | MA | NEW | NPCC |  | 22 | 2 | NAICS-22 Non-Cogen | PV | SUN | SUN | ISNE | A |  | 0 | 0 | 0 | 0 | 0 | 0 | 0 | 0 | 0 | 0 | 0 | 0 | 0 | 0 | 0 | 0 | 0 | 0 | 0 | 0 | 0 | 0 | 0 | 0 | 0 | 0 | 0 | 0 | 0 | 0 | 0 | 0 | 0 | 0 | 0 | 0 | 1574 | 2062 | 3138 | 3009 | 4242 | 4008 | 3947 | 3731 | 3239 | 2355 | 1684 | 1282 | 1574 | 2062 | 3138 | 3009 | 4242 | 4008 | 3947 | 3731 | 3239 | 2355 | 1684 | 1282 | 179.591 | 235.236 | 357.931 | 343.185 | 483.826 | 457.117 | 450.161 | 425.538 | 369.477 | 268.622 | 192.111 | 146.205 | 0 | 0 | 34271 | 34271 | 3909 | 2020 | solar PV | TRUE
58281 | N | . | Lanikuhana Solar LLC | Lanikuhana Solar LLC | 60987 | HI | PACN |  |  | 22 | 2 | NAICS-22 Non-Cogen | PV | SUN | SUN | HECO | M |  | 0 | 0 | 0 | 0 | 0 | 0 | 0 | 0 | 0 | 0 | 0 | 0 | 0 | 0 | 0 | 0 | 0 | 0 | 0 | 0 | 0 | 0 | 0 | 0 | 0 | 0 | 0 | 0 | 0 | 0 | 0 | 0 | 0 | 0 | 0 | 0 | 14273 | 13527 | 15947 | 23785 | 27677 | 25810 | 24328 | 22417 | 26292 | 19621 | 18113 | 16780 | 14273 | 13527 | 15947 | 23785 | 27677 | 25810 | 24328 | 22417 | 26292 | 19621 | 18113 | 16780 | 1628 | 1543 | 1819 | 2713 | 3157 | 2944 | 2775 | 2557 | 2999 | 2238 | 2066 | 1914 | 0 | 0 | 248570 | 248570 | 28353 | 2020 | solar PV | TRUE
58282 | N | . | Leicester One MA Solar LLC | CleanCapital | 62060 | MA | NEW | NPCC |  | 22 | 2 | NAICS-22 Non-Cogen | PV | SUN | SUN | ISNE | A |  | 0 | 0 | 0 | 0 | 0 | 0 | 0 | 0 | 0 | 0 | 0 | 0 | 0 | 0 | 0 | 0 | 0 | 0 | 0 | 0 | 0 | 0 | 0 | 0 | 0 | 0 | 0 | 0 | 0 | 0 | 0 | 0 | 0 | 0 | 0 | 0 | 2737 | 3584 | 5454 | 5229 | 7372 | 6965 | 6859 | 6484 | 5630 | 4093 | 2927 | 2228 | 2737 | 3584 | 5454 | 5229 | 7372 | 6965 | 6859 | 6484 | 5630 | 4093 | 2927 | 2228 | 312.137 | 408.849 | 622.098 | 596.47 | 840.909 | 794.487 | 782.398 | 739.603 | 642.166 | 466.876 | 333.897 | 254.11 | 0 | 0 | 59562 | 59562 | 6794 | 2020 | solar PV | TRUE
58283 | N | . | Freetown Solar | Mass Solar, LLC | 58598 | MA | NEW | NPCC |  | 22 | 2 | NAICS-22 Non-Cogen | PV | SUN | SUN | ISNE | A |  | 0 | 0 | 0 | 0 | 0 | 0 | 0 | 0 | 0 | 0 | 0 | 0 | 0 | 0 | 0 | 0 | 0 | 0 | 0 | 0 | 0 | 0 | 0 | 0 | 0 | 0 | 0 | 0 | 0 | 0 | 0 | 0 | 0 | 0 | 0 | 0 | 3013 | 3946 | 6005 | 5757 | 8117 | 7669 | 7552 | 7139 | 6198 | 4506 | 3223 | 2453 | 3013 | 3946 | 6005 | 5757 | 8117 | 7669 | 7552 | 7139 | 6198 | 4506 | 3223 | 2453 | 343.656 | 450.131 | 684.912 | 656.696 | 925.816 | 874.707 | 861.398 | 814.282 | 707.006 | 514.017 | 367.611 | 279.768 | 0 | 0 | 65578 | 65578 | 7480 | 2020 | solar PV | TRUE
58284 | N | . | La Luz Energy Center | Public Service Co of NM | 15473 | NM | MTN | WECC |  | 22 | 1 | Electric Utility | GT | NG | NG | PNM | A | mcf | 8627 | 7799 | 7700 | 8021 | 7908 | 7771 | 11020 | 11347 | 9716 | 7825 | 7053 | 7213 | 8627 | 7799 | 7700 | 8021 | 7908 | 7771 | 11020 | 11347 | 9716 | 7825 | 7053 | 7213 | 1.035 | 1.035 | 1.035 | 1.035 | 1.035 | 1.035 | 1.035 | 1.035 | 1.035 | 1.035 | 1.035 | 1.035 | 8929 | 8072 | 7970 | 8302 | 8185 | 8043 | 11406 | 11744 | 10056 | 8099 | 7300 | 7465 | 8929 | 8072 | 7970 | 8302 | 8185 | 8043 | 11406 | 11744 | 10056 | 8099 | 7300 | 7465 | 886.699 | 801.641 | 791.434 | 824.406 | 812.804 | 798.742 | 1132.64 | 1166.247 | 998.654 | 804.337 | 724.971 | 741.425 | 102000 | 102000 | 105571 | 105571 | 10484 | 2020 | natural gas peaker | TRUE
58289 | N | . | Venable Solar 1 | Venable Solar, LLC | 59455 | CA | PACC | WECC |  | 22 | 2 | NAICS-22 Non-Cogen | PV | SUN | SUN | CISO | A |  | 0 | 0 | 0 | 0 | 0 | 0 | 0 | 0 | 0 | 0 | 0 | 0 | 0 | 0 | 0 | 0 | 0 | 0 | 0 | 0 | 0 | 0 | 0 | 0 | 0 | 0 | 0 | 0 | 0 | 0 | 0 | 0 | 0 | 0 | 0 | 0 | 1516 | 2054 | 2010 | 2534 | 3316 | 3302 | 3729 | 3090 | 2426 | 2243 | 1773 | 1404 | 1516 | 2054 | 2010 | 2534 | 3316 | 3302 | 3729 | 3090 | 2426 | 2243 | 1773 | 1404 | 172.866 | 234.327 | 229.303 | 288.987 | 378.211 | 376.623 | 425.402 | 352.434 | 276.73 | 255.789 | 202.22 | 160.108 | 0 | 0 | 29397 | 29397 | 3353 | 2020 | solar PV | TRUE
58290 | N | . | Venable Solar 2 | Venable Solar, LLC | 59455 | CA | PACC | WECC |  | 22 | 2 | NAICS-22 Non-Cogen | PV | SUN | SUN | CISO | A |  | 0 | 0 | 0 | 0 | 0 | 0 | 0 | 0 | 0 | 0 | 0 | 0 | 0 | 0 | 0 | 0 | 0 | 0 | 0 | 0 | 0 | 0 | 0 | 0 | 0 | 0 | 0 | 0 | 0 | 0 | 0 | 0 | 0 | 0 | 0 | 0 | 1516 | 2055 | 2011 | 2534 | 3317 | 3303 | 3731 | 3091 | 2427 | 2243 | 1773 | 1404 | 1516 | 2055 | 2011 | 2534 | 3317 | 3303 | 3731 | 3091 | 2427 | 2243 | 1773 | 1404 | 172.918 | 234.397 | 229.372 | 289.073 | 378.324 | 376.735 | 425.529 | 352.539 | 276.813 | 255.865 | 202.28 | 160.155 | 0 | 0 | 29405 | 29405 | 3354 | 2020 | solar PV | TRUE
58292 | N | . | Jewish Community Center PV | AES Distributed Energy | 61012 | AZ | MTN | WECC |  | 22 | 2 | NAICS-22 Non-Cogen | PV | SUN | SUN | AZPS | A |  | 0 | 0 | 0 | 0 | 0 | 0 | 0 | 0 | 0 | 0 | 0 | 0 | 0 | 0 | 0 | 0 | 0 | 0 | 0 | 0 | 0 | 0 | 0 | 0 | 0 | 0 | 0 | 0 | 0 | 0 | 0 | 0 | 0 | 0 | 0 | 0 | 1101 | 1272 | 1435 | 1918 | 2078 | 1985 | 1989 | 1829 | 1653 | 1558 | 1113 | 988 | 1101 | 1272 | 1435 | 1918 | 2078 | 1985 | 1989 | 1829 | 1653 | 1558 | 1113 | 988 | 125.631 | 145.082 | 163.696 | 218.822 | 237.026 | 226.455 | 226.919 | 208.62 | 188.494 | 177.698 | 126.906 | 112.651 | 0 | 0 | 18919 | 18919 | 2158 | 2020 | solar PV | TRUE
58293 | N | . | Paradise Valley H.S. PV | AES Distributed Energy | 61012 | AZ | MTN | WECC |  | 22 | 2 | NAICS-22 Non-Cogen | PV | SUN | SUN | AZPS | A |  | 0 | 0 | 0 | 0 | 0 | 0 | 0 | 0 | 0 | 0 | 0 | 0 | 0 | 0 | 0 | 0 | 0 | 0 | 0 | 0 | 0 | 0 | 0 | 0 | 0 | 0 | 0 | 0 | 0 | 0 | 0 | 0 | 0 | 0 | 0 | 0 | 1327 | 1532 | 1729 | 2311 | 2504 | 2392 | 2397 | 2204 | 1991 | 1877 | 1340 | 1190 | 1327 | 1532 | 1729 | 2311 | 2504 | 2392 | 2397 | 2204 | 1991 | 1877 | 1340 | 1190 | 151.363 | 174.797 | 197.225 | 263.641 | 285.573 | 272.837 | 273.396 | 251.35 | 227.101 | 214.095 | 152.898 | 135.724 | 0 | 0 | 22794 | 22794 | 2600 | 2020 | solar PV | TRUE
58296 | N | . | Roll Delano 2 | Bloom Energy | 57128 | CA | PACC | WECC |  | 22 | 2 | NAICS-22 Non-Cogen | FC | NG | NG | CISO | A | mcf | 1764 | 1559 | 1730 | 1224 | 1151 | 1618 | 2264 | 2816 | 2452 | 2546 | 2034 | 2255 | 1764 | 1559 | 1730 | 1224 | 1151 | 1618 | 2264 | 2816 | 2452 | 2546 | 2034 | 2255 | 1.02 | 1.02 | 1.02 | 1.02 | 1.02 | 1.02 | 1.02 | 1.02 | 1.02 | 1.02 | 1.02 | 1.02 | 1799 | 1590 | 1765 | 1248 | 1174 | 1650 | 2309 | 2872 | 2501 | 2597 | 2075 | 2300 | 1799 | 1590 | 1765 | 1248 | 1174 | 1650 | 2309 | 2872 | 2501 | 2597 | 2075 | 2300 | 229.78 | 202.916 | 225.251 | 159.297 | 149.783 | 210.701 | 294.748 | 366.54 | 319.199 | 331.497 | 264.788 | 293.5 | 23413 | 23413 | 23880 | 23880 | 3048 | 2020 | other | TRUE
58297 | N | . | Roll Delano | Bloom Energy | 57128 | CA | PACC | WECC |  | 22 | 2 | NAICS-22 Non-Cogen | FC | NG | NG | CISO | A | mcf | 3381 | 2987 | 3316 | 2345 | 2205 | 3102 | 4339 | 5396 | 4699 | 4880 | 3898 | 4320 | 3381 | 2987 | 3316 | 2345 | 2205 | 3102 | 4339 | 5396 | 4699 | 4880 | 3898 | 4320 | 1.02 | 1.02 | 1.02 | 1.02 | 1.02 | 1.02 | 1.02 | 1.02 | 1.02 | 1.02 | 1.02 | 1.02 | 3449 | 3047 | 3382 | 2392 | 2249 | 3164 | 4426 | 5504 | 4793 | 4978 | 3976 | 4406 | 3449 | 3047 | 3382 | 2392 | 2249 | 3164 | 4426 | 5504 | 4793 | 4978 | 3976 | 4406 | 418.397 | 369.484 | 410.152 | 290.059 | 272.734 | 383.658 | 536.697 | 667.421 | 581.219 | 603.611 | 482.143 | 534.425 | 44868 | 44868 | 45766 | 45766 | 5550 | 2020 | other | TRUE
58298 | N | . | Roll Lost Hills | Bloom Energy | 57128 | CA | PACC | WECC |  | 22 | 2 | NAICS-22 Non-Cogen | FC | NG | NG | CISO | A | mcf | 1846 | 1629 | 1809 | 1279 | 1203 | 1692 | 2367 | 2943 | 2563 | 2662 | 2126 | 2357 | 1846 | 1629 | 1809 | 1279 | 1203 | 1692 | 2367 | 2943 | 2563 | 2662 | 2126 | 2357 | 1.02 | 1.02 | 1.02 | 1.02 | 1.02 | 1.02 | 1.02 | 1.02 | 1.02 | 1.02 | 1.02 | 1.02 | 1883 | 1662 | 1845 | 1305 | 1227 | 1726 | 2414 | 3002 | 2614 | 2715 | 2169 | 2404 | 1883 | 1662 | 1845 | 1305 | 1227 | 1726 | 2414 | 3002 | 2614 | 2715 | 2169 | 2404 | 224.729 | 198.456 | 220.299 | 155.796 | 146.49 | 206.069 | 288.269 | 358.483 | 312.183 | 324.21 | 258.967 | 287.049 | 24476 | 24476 | 24966 | 24966 | 2981 | 2020 | other | TRUE
58299 | N | . | Xilinx San Jose | Bloom Energy | 57128 | CA | PACC | WECC |  | 22 | 2 | NAICS-22 Non-Cogen | FC | NG | NG | CISO | A | mcf | 4254 | 3756 | 4169 | 2948 | 2772 | 3900 | 5456 | 6784 | 5908 | 6136 | 4901 | 5432 | 4254 | 3756 | 4169 | 2948 | 2772 | 3900 | 5456 | 6784 | 5908 | 6136 | 4901 | 5432 | 1.02 | 1.02 | 1.02 | 1.02 | 1.02 | 1.02 | 1.02 | 1.02 | 1.02 | 1.02 | 1.02 | 1.02 | 4339 | 3831 | 4252 | 3007 | 2827 | 3978 | 5565 | 6920 | 6026 | 6259 | 4999 | 5541 | 4339 | 3831 | 4252 | 3007 | 2827 | 3978 | 5565 | 6920 | 6026 | 6259 | 4999 | 5541 | 613.271 | 541.577 | 601.186 | 425.159 | 399.765 | 562.353 | 786.673 | 978.282 | 851.932 | 884.752 | 706.709 | 783.341 | 56416 | 56416 | 57544 | 57544 | 8135 | 2020 | other | TRUE
58300 | N | . | Honda Torrance | Bloom Energy | 57128 | CA | PACC | WECC |  | 22 | 2 | NAICS-22 Non-Cogen | FC | NG | NG | CISO | A | mcf | 3058 | 2701 | 2998 | 2120 | 1994 | 2805 | 3924 | 4879 | 4249 | 4413 | 3525 | 3907 | 3058 | 2701 | 2998 | 2120 | 1994 | 2805 | 3924 | 4879 | 4249 | 4413 | 3525 | 3907 | 1.02 | 1.02 | 1.02 | 1.02 | 1.02 | 1.02 | 1.02 | 1.02 | 1.02 | 1.02 | 1.02 | 1.02 | 3119 | 2755 | 3058 | 2162 | 2034 | 2861 | 4002 | 4977 | 4334 | 4501 | 3596 | 3985 | 3119 | 2755 | 3058 | 2162 | 2034 | 2861 | 4002 | 4977 | 4334 | 4501 | 3596 | 3985 | 398.721 | 352.108 | 390.863 | 276.419 | 259.909 | 365.616 | 511.458 | 636.034 | 553.886 | 575.225 | 459.469 | 509.292 | 40573 | 40573 | 41384 | 41384 | 5289 | 2020 | other | TRUE
58301 | N | . | Juniper Networks Sunnyvale | Bloom Energy | 57128 | CA | PACC | WECC |  | 22 | 2 | NAICS-22 Non-Cogen | FC | NG | NG | CISO | A | mcf | 3837 | 3388 | 3761 | 2660 | 2501 | 3518 | 4922 | 6120 | 5330 | 5535 | 4421 | 4901 | 3837 | 3388 | 3761 | 2660 | 2501 | 3518 | 4922 | 6120 | 5330 | 5535 | 4421 | 4901 | 1.02 | 1.02 | 1.02 | 1.02 | 1.02 | 1.02 | 1.02 | 1.02 | 1.02 | 1.02 | 1.02 | 1.02 | 3914 | 3456 | 3836 | 2713 | 2551 | 3588 | 5020 | 6242 | 5437 | 5646 | 4509 | 4999 | 3914 | 3456 | 3836 | 2713 | 2551 | 3588 | 5020 | 6242 | 5437 | 5646 | 4509 | 4999 | 534.943 | 472.407 | 524.403 | 370.858 | 348.707 | 490.53 | 686.199 | 853.337 | 743.123 | 771.752 | 616.448 | 683.293 | 50894 | 50894 | 51911 | 51911 | 7096 | 2020 | other | TRUE
58302 | N | . | Life Technologies Carlsbad | Bloom Energy | 57128 | CA | PACC | WECC |  | 22 | 2 | NAICS-22 Non-Cogen | FC | NG | NG | CISO | A | mcf | 3876 | 3423 | 3799 | 2687 | 2526 | 3554 | 4972 | 6182 | 5384 | 5591 | 4466 | 4951 | 3876 | 3423 | 3799 | 2687 | 2526 | 3554 | 4972 | 6182 | 5384 | 5591 | 4466 | 4951 | 1.02 | 1.02 | 1.02 | 1.02 | 1.02 | 1.02 | 1.02 | 1.02 | 1.02 | 1.02 | 1.02 | 1.02 | 3954 | 3491 | 3875 | 2741 | 2577 | 3625 | 5071 | 6306 | 5492 | 5703 | 4555 | 5050 | 3954 | 3491 | 3875 | 2741 | 2577 | 3625 | 5071 | 6306 | 5492 | 5703 | 4555 | 5050 | 594.801 | 525.266 | 583.08 | 412.355 | 387.725 | 545.417 | 762.981 | 948.82 | 826.274 | 858.106 | 685.425 | 759.75 | 51411 | 51411 | 52440 | 52440 | 7890 | 2020 | other | TRUE
58303 | N | . | Taylor Farms Salinas | Bloom Energy | 57128 | CA | PACC | WECC |  | 22 | 2 | NAICS-22 Non-Cogen | FC | NG | NG | CISO | A | mcf | 4317 | 3813 | 4233 | 2994 | 2815 | 3960 | 5539 | 6888 | 5998 | 6230 | 4976 | 5516 | 4317 | 3813 | 4233 | 2994 | 2815 | 3960 | 5539 | 6888 | 5998 | 6230 | 4976 | 5516 | 1.02 | 1.02 | 1.02 | 1.02 | 1.02 | 1.02 | 1.02 | 1.02 | 1.02 | 1.02 | 1.02 | 1.02 | 4403 | 3889 | 4318 | 3054 | 2871 | 4039 | 5650 | 7026 | 6118 | 6355 | 5076 | 5626 | 4403 | 3889 | 4318 | 3054 | 2871 | 4039 | 5650 | 7026 | 6118 | 6355 | 5076 | 5626 | 663.027 | 585.515 | 649.961 | 459.653 | 432.198 | 607.977 | 850.496 | 1057.651 | 921.05 | 956.533 | 764.045 | 846.894 | 57279 | 57279 | 58425 | 58425 | 8795 | 2020 | other | TRUE
58304 | N | . | Kingsburg Solar | Tulare PV II LLC | 58269 | CA | PACC | WECC |  | 22 | 2 | NAICS-22 Non-Cogen | PV | SUN | SUN | CISO | A |  | 0 | 0 | 0 | 0 | 0 | 0 | 0 | 0 | 0 | 0 | 0 | 0 | 0 | 0 | 0 | 0 | 0 | 0 | 0 | 0 | 0 | 0 | 0 | 0 | 0 | 0 | 0 | 0 | 0 | 0 | 0 | 0 | 0 | 0 | 0 | 0 | 3031 | 4109 | 4021 | 5067 | 6632 | 6604 | 7459 | 6180 | 4852 | 4485 | 3546 | 2807 | 3031 | 4109 | 4021 | 5067 | 6632 | 6604 | 7459 | 6180 | 4852 | 4485 | 3546 | 2807 | 345.73 | 468.655 | 458.607 | 577.974 | 756.423 | 753.246 | 850.804 | 704.868 | 553.46 | 511.578 | 404.44 | 320.215 | 0 | 0 | 58793 | 58793 | 6706 | 2020 | solar PV | TRUE
58305 | N | . | PCIP Solar | Greenbacker Renewable Energy Corporation | 60025 | NC | SAT | SERC |  | 22 | 2 | NAICS-22 Non-Cogen | PV | SUN | SUN | CPLE | A |  | 0 | 0 | 0 | 0 | 0 | 0 | 0 | 0 | 0 | 0 | 0 | 0 | 0 | 0 | 0 | 0 | 0 | 0 | 0 | 0 | 0 | 0 | 0 | 0 | 0 | 0 | 0 | 0 | 0 | 0 | 0 | 0 | 0 | 0 | 0 | 0 | 868 | 892 | 1141 | 1549 | 1551 | 1509 | 1688 | 1355 | 1148 | 1163 | 973 | 822 | 868 | 892 | 1141 | 1549 | 1551 | 1509 | 1688 | 1355 | 1148 | 1163 | 973 | 822 | 98.989 | 101.73 | 130.123 | 176.741 | 176.881 | 172.083 | 192.488 | 154.56 | 130.9 | 132.709 | 110.993 | 93.803 | 0 | 0 | 14659 | 14659 | 1672 | 2020 | solar PV | TRUE
58306 | N | . | Exeter Solar | Tulare PV I LLC | 58268 | CA | PACC | WECC |  | 22 | 2 | NAICS-22 Non-Cogen | PV | SUN | SUN | CISO | A |  | 0 | 0 | 0 | 0 | 0 | 0 | 0 | 0 | 0 | 0 | 0 | 0 | 0 | 0 | 0 | 0 | 0 | 0 | 0 | 0 | 0 | 0 | 0 | 0 | 0 | 0 | 0 | 0 | 0 | 0 | 0 | 0 | 0 | 0 | 0 | 0 | 3014 | 4085 | 3998 | 5038 | 6594 | 6566 | 7417 | 6145 | 4825 | 4460 | 3526 | 2791 | 3014 | 4085 | 3998 | 5038 | 6594 | 6566 | 7417 | 6145 | 4825 | 4460 | 3526 | 2791 | 343.772 | 465.999 | 456.008 | 574.699 | 752.136 | 748.978 | 845.983 | 700.873 | 550.324 | 508.679 | 402.148 | 318.401 | 0 | 0 | 58459 | 58459 | 6668 | 2020 | solar PV | TRUE
58307 | N | . | Ivanhoe Solar | Tulare PV I LLC | 58268 | CA | PACC | WECC |  | 22 | 2 | NAICS-22 Non-Cogen | PV | SUN | SUN | CISO | A |  | 0 | 0 | 0 | 0 | 0 | 0 | 0 | 0 | 0 | 0 | 0 | 0 | 0 | 0 | 0 | 0 | 0 | 0 | 0 | 0 | 0 | 0 | 0 | 0 | 0 | 0 | 0 | 0 | 0 | 0 | 0 | 0 | 0 | 0 | 0 | 0 | 2911 | 3946 | 3862 | 4867 | 6369 | 6343 | 7164 | 5935 | 4660 | 4308 | 3406 | 2696 | 2911 | 3946 | 3862 | 4867 | 6369 | 6343 | 7164 | 5935 | 4660 | 4308 | 3406 | 2696 | 332.07 | 450.135 | 440.484 | 555.134 | 726.531 | 723.48 | 817.183 | 677.013 | 531.589 | 491.362 | 388.458 | 307.561 | 0 | 0 | 56467 | 56467 | 6441 | 2020 | solar PV | TRUE
58308 | N | . | Lindsay Solar | Tulare PV I LLC | 58268 | CA | PACC | WECC |  | 22 | 2 | NAICS-22 Non-Cogen | PV | SUN | SUN | CISO | A |  | 0 | 0 | 0 | 0 | 0 | 0 | 0 | 0 | 0 | 0 | 0 | 0 | 0 | 0 | 0 | 0 | 0 | 0 | 0 | 0 | 0 | 0 | 0 | 0 | 0 | 0 | 0 | 0 | 0 | 0 | 0 | 0 | 0 | 0 | 0 | 0 | 3333 | 4519 | 4422 | 5573 | 7293 | 7263 | 8203 | 6796 | 5336 | 4932 | 3899 | 3087 | 3333 | 4519 | 4422 | 5573 | 7293 | 7263 | 8203 | 6796 | 5336 | 4932 | 3899 | 3087 | 380.222 | 515.408 | 504.358 | 635.633 | 831.885 | 828.391 | 935.681 | 775.186 | 608.674 | 562.614 | 444.788 | 352.16 | 0 | 0 | 64656 | 64656 | 7375 | 2020 | solar PV | TRUE
58309 | N | . | Porterville Solar | Tulare PV I LLC | 58268 | CA | PACC | WECC |  | 22 | 2 | NAICS-22 Non-Cogen | PV | SUN | SUN | CISO | A |  | 0 | 0 | 0 | 0 | 0 | 0 | 0 | 0 | 0 | 0 | 0 | 0 | 0 | 0 | 0 | 0 | 0 | 0 | 0 | 0 | 0 | 0 | 0 | 0 | 0 | 0 | 0 | 0 | 0 | 0 | 0 | 0 | 0 | 0 | 0 | 0 | 2972 | 4029 | 3943 | 4969 | 6503 | 6476 | 7314 | 6060 | 4758 | 4398 | 3477 | 2753 | 2972 | 4029 | 3943 | 4969 | 6503 | 6476 | 7314 | 6060 | 4758 | 4398 | 3477 | 2753 | 339.029 | 459.569 | 449.716 | 566.769 | 741.759 | 738.644 | 834.311 | 691.203 | 542.731 | 501.661 | 396.6 | 314.008 | 0 | 0 | 57652 | 57652 | 6576 | 2020 | solar PV | TRUE
58310 | N | . | Lake Charles Plant | Rain CII Carbon LLC | 58287 | LA | WSC | SERC |  | 324 | 6 | Industrial NAICS Non-Cogen | ST | PC | PC | MISO | M | short tons | 0 | 0 | 0 | 0 | 0 | 0 | 0 | 0 | 0 | 0 | 0 | 0 | 0 | 0 | 0 | 0 | 0 | 0 | 0 | 0 | 0 | 0 | 0 | 0 | 0 | 0 | 0 | 0 | 0 | 0 | 0 | 0 | 0 | 0 | 0 | 0 | 0 | 0 | 0 | 0 | 0 | 0 | 0 | 0 | 0 | 0 | 0 | 0 | 0 | 0 | 0 | 0 | 0 | 0 | 0 | 0 | 0 | 0 | 0 | 0 | 0 | 0 | 0 | 0 | 0 | 0 | 0 | 0 | 0 | 0 | 0 | 0 | 0 | 0 | 0 | 0 | 0 | 2020 | petroleum | FALSE
58310 | N | . | Lake Charles Plant | Rain CII Carbon LLC | 58287 | LA | WSC | SERC |  | 324 | 6 | Industrial NAICS Non-Cogen | ST | WH | OTH | MISO | M |  | 0 | 0 | 0 | 0 | 0 | 0 | 0 | 0 | 0 | 0 | 0 | 0 | 0 | 0 | 0 | 0 | 0 | 0 | 0 | 0 | 0 | 0 | 0 | 0 | 0 | 0 | 0 | 0 | 0 | 0 | 0 | 0 | 0 | 0 | 0 | 0 | 161541 | 164706 | 72100 | 47842 | 177462 | 126762 | 174192 | 125622 | 0 | 0 | 148083 | 136371 | 161541 | 164706 | 72100 | 47842 | 177462 | 126762 | 174192 | 125622 | 0 | 0 | 148083 | 136371 | 18426 | 18787 | 8224 | 5457 | 20242 | 14459 | 19869 | 14329 | 0 | 0 | 16891 | 15555 | 0 | 0 | 1334681 | 1334681 | 152239 | 2020 | other | FALSE
58311 | N | . | Chadbourn Farm | Chadbourn Farm LLC | 58279 | NC | SAT | SERC |  | 22 | 2 | NAICS-22 Non-Cogen | PV | SUN | SUN | CPLE | A |  | 0 | 0 | 0 | 0 | 0 | 0 | 0 | 0 | 0 | 0 | 0 | 0 | 0 | 0 | 0 | 0 | 0 | 0 | 0 | 0 | 0 | 0 | 0 | 0 | 0 | 0 | 0 | 0 | 0 | 0 | 0 | 0 | 0 | 0 | 0 | 0 | 4634 | 4763 | 6092 | 8275 | 8281 | 8057 | 9012 | 7236 | 6129 | 6213 | 5197 | 4392 | 4634 | 4763 | 6092 | 8275 | 8281 | 8057 | 9012 | 7236 | 6129 | 6213 | 5197 | 4392 | 528.626 | 543.27 | 694.896 | 943.85 | 944.601 | 918.979 | 1027.948 | 825.399 | 699.045 | 708.71 | 592.739 | 500.937 | 0 | 0 | 78281 | 78281 | 8929 | 2020 | solar PV | TRUE
58312 | N | . | Warrenton Farm | Palmetto Power Management LLC | 63248 | NC | SAT | SERC |  | 22 | 2 | NAICS-22 Non-Cogen | PV | SUN | SUN | CPLE | A |  | 0 | 0 | 0 | 0 | 0 | 0 | 0 | 0 | 0 | 0 | 0 | 0 | 0 | 0 | 0 | 0 | 0 | 0 | 0 | 0 | 0 | 0 | 0 | 0 | 0 | 0 | 0 | 0 | 0 | 0 | 0 | 0 | 0 | 0 | 0 | 0 | 3829 | 3936 | 5034 | 6837 | 6843 | 6657 | 7447 | 5979 | 5064 | 5134 | 4294 | 3629 | 3829 | 3936 | 5034 | 6837 | 6843 | 6657 | 7447 | 5979 | 5064 | 5134 | 4294 | 3629 | 436.803 | 448.902 | 574.19 | 779.9 | 780.52 | 759.349 | 849.389 | 682.024 | 577.619 | 585.604 | 489.778 | 413.922 | 0 | 0 | 64683 | 64683 | 7378 | 2020 | solar PV | TRUE
58313 | N | . | Mocksville Farm | Mocksville Lessee LLC | 58281 | NC | SAT | SERC |  | 22 | 2 | NAICS-22 Non-Cogen | PV | SUN | SUN | CPLE | A |  | 0 | 0 | 0 | 0 | 0 | 0 | 0 | 0 | 0 | 0 | 0 | 0 | 0 | 0 | 0 | 0 | 0 | 0 | 0 | 0 | 0 | 0 | 0 | 0 | 0 | 0 | 0 | 0 | 0 | 0 | 0 | 0 | 0 | 0 | 0 | 0 | 4414 | 4537 | 5803 | 7882 | 7888 | 7674 | 8584 | 6893 | 5838 | 5918 | 4950 | 4183 | 4414 | 4537 | 5803 | 7882 | 7888 | 7674 | 8584 | 6893 | 5838 | 5918 | 4950 | 4183 | 503.524 | 517.472 | 661.898 | 899.031 | 899.746 | 875.341 | 979.135 | 786.205 | 665.851 | 675.056 | 564.592 | 477.149 | 0 | 0 | 74564 | 74564 | 8505 | 2020 | solar PV | TRUE
58314 | N | . | Belwood Farm | Palmetto Power Management LLC | 63248 | NC | SAT | SERC |  | 22 | 2 | NAICS-22 Non-Cogen | PV | SUN | SUN | CPLE | A |  | 0 | 0 | 0 | 0 | 0 | 0 | 0 | 0 | 0 | 0 | 0 | 0 | 0 | 0 | 0 | 0 | 0 | 0 | 0 | 0 | 0 | 0 | 0 | 0 | 0 | 0 | 0 | 0 | 0 | 0 | 0 | 0 | 0 | 0 | 0 | 0 | 3507 | 3604 | 4610 | 6261 | 6266 | 6096 | 6819 | 5475 | 4637 | 4701 | 3932 | 3323 | 3507 | 3604 | 4610 | 6261 | 6266 | 6096 | 6819 | 5475 | 4637 | 4701 | 3932 | 3323 | 399.978 | 411.057 | 525.783 | 714.151 | 714.719 | 695.332 | 777.782 | 624.527 | 528.923 | 536.235 | 448.487 | 379.026 | 0 | 0 | 59231 | 59231 | 6756 | 2020 | solar PV | TRUE
58315 | N | . | Arndt Farm | Strata Fund 2 Lessee LLC | 58283 | NC | SAT | SERC |  | 22 | 2 | NAICS-22 Non-Cogen | PV | SUN | SUN | DUK | A |  | 0 | 0 | 0 | 0 | 0 | 0 | 0 | 0 | 0 | 0 | 0 | 0 | 0 | 0 | 0 | 0 | 0 | 0 | 0 | 0 | 0 | 0 | 0 | 0 | 0 | 0 | 0 | 0 | 0 | 0 | 0 | 0 | 0 | 0 | 0 | 0 | 4332 | 4452 | 5695 | 7735 | 7742 | 7532 | 8425 | 6765 | 5729 | 5808 | 4858 | 4105 | 4332 | 4452 | 5695 | 7735 | 7742 | 7532 | 8425 | 6765 | 5729 | 5808 | 4858 | 4105 | 494.171 | 507.859 | 649.602 | 882.329 | 883.031 | 859.079 | 960.945 | 771.599 | 653.481 | 662.516 | 554.103 | 468.285 | 0 | 0 | 73178 | 73178 | 8347 | 2020 | solar PV | TRUE
58316 | N | . | Railroad Farm | Palmetto Power Management LLC | 63248 | NC | SAT | SERC |  | 22 | 2 | NAICS-22 Non-Cogen | PV | SUN | SUN | CPLE | A |  | 0 | 0 | 0 | 0 | 0 | 0 | 0 | 0 | 0 | 0 | 0 | 0 | 0 | 0 | 0 | 0 | 0 | 0 | 0 | 0 | 0 | 0 | 0 | 0 | 0 | 0 | 0 | 0 | 0 | 0 | 0 | 0 | 0 | 0 | 0 | 0 | 4074 | 4187 | 5356 | 7275 | 7281 | 7083 | 7923 | 6362 | 5388 | 5462 | 4569 | 3861 | 4074 | 4187 | 5356 | 7275 | 7281 | 7083 | 7923 | 6362 | 5388 | 5462 | 4569 | 3861 | 464.747 | 477.62 | 610.923 | 829.793 | 830.453 | 807.928 | 903.728 | 725.656 | 614.571 | 623.068 | 521.111 | 440.402 | 0 | 0 | 68821 | 68821 | 7850 | 2020 | solar PV | TRUE
58317 | N | . | Watts Farm | Palmetto Power Management LLC | 63248 | NC | SAT | SERC |  | 22 | 2 | NAICS-22 Non-Cogen | PV | SUN | SUN | CPLE | A |  | 0 | 0 | 0 | 0 | 0 | 0 | 0 | 0 | 0 | 0 | 0 | 0 | 0 | 0 | 0 | 0 | 0 | 0 | 0 | 0 | 0 | 0 | 0 | 0 | 0 | 0 | 0 | 0 | 0 | 0 | 0 | 0 | 0 | 0 | 0 | 0 | 4307 | 4427 | 5662 | 7691 | 7697 | 7488 | 8376 | 6726 | 5696 | 5775 | 4830 | 4082 | 4307 | 4427 | 5662 | 7691 | 7697 | 7488 | 8376 | 6726 | 5696 | 5775 | 4830 | 4082 | 491.329 | 504.939 | 645.866 | 877.255 | 877.953 | 854.139 | 955.419 | 767.162 | 649.723 | 658.706 | 550.917 | 465.592 | 0 | 0 | 72757 | 72757 | 8299 | 2020 | solar PV | TRUE
58318 | N | . | Farrington Farm | Farrington Solar Farm LLC | 58286 | NC | SAT | SERC |  | 22 | 2 | NAICS-22 Non-Cogen | PV | SUN | SUN | CPLE | A |  | 0 | 0 | 0 | 0 | 0 | 0 | 0 | 0 | 0 | 0 | 0 | 0 | 0 | 0 | 0 | 0 | 0 | 0 | 0 | 0 | 0 | 0 | 0 | 0 | 0 | 0 | 0 | 0 | 0 | 0 | 0 | 0 | 0 | 0 | 0 | 0 | 750 | 771 | 986 | 1339 | 1340 | 1304 | 1458 | 1171 | 992 | 1006 | 841 | 711 | 750 | 771 | 986 | 1339 | 1340 | 1304 | 1458 | 1171 | 992 | 1006 | 841 | 711 | 85.549 | 87.919 | 112.457 | 152.745 | 152.867 | 148.72 | 166.355 | 133.576 | 113.128 | 114.692 | 95.924 | 81.068 | 0 | 0 | 12669 | 12669 | 1445 | 2020 | solar PV | TRUE
58319 | N | . | Patua Acquisition Project, LLC | Patua Acquisition Company, LLC | 58245 | NV | MTN | WECC |  | 22 | 2 | NAICS-22 Non-Cogen | BT | GEO | GEO | NEVP | A |  | 0 | 0 | 0 | 0 | 0 | 0 | 0 | 0 | 0 | 0 | 0 | 0 | 0 | 0 | 0 | 0 | 0 | 0 | 0 | 0 | 0 | 0 | 0 | 0 | 0 | 0 | 0 | 0 | 0 | 0 | 0 | 0 | 0 | 0 | 0 | 0 | 86528 | 92115 | 96205 | 90923 | 86833 | 79931 | 75490 | 73443 | 79273 | 88000 | 93885 | 98393 | 86528 | 92115 | 96205 | 90923 | 86833 | 79931 | 75490 | 73443 | 79273 | 88000 | 93885 | 98393 | 9869.783 | 10506.962 | 10973.553 | 10371.004 | 9904.56 | 9117.294 | 8610.729 | 8377.251 | 9042.177 | 10037.663 | 10708.959 | 11223.065 | 0 | 0 | 1041019 | 1041019 | 118743 | 2020 | geothermal | TRUE
58319 | N | . | Patua Acquisition Project, LLC | Patua Acquisition Company, LLC | 58245 | NV | MTN | WECC |  | 22 | 2 | NAICS-22 Non-Cogen | PV | SUN | SUN | NEVP | A |  | 0 | 0 | 0 | 0 | 0 | 0 | 0 | 0 | 0 | 0 | 0 | 0 | 0 | 0 | 0 | 0 | 0 | 0 | 0 | 0 | 0 | 0 | 0 | 0 | 0 | 0 | 0 | 0 | 0 | 0 | 0 | 0 | 0 | 0 | 0 | 0 | 13563 | 17124 | 18291 | 21567 | 24158 | 25915 | 26924 | 24169 | 21076 | 19101 | 14195 | 11722 | 13563 | 17124 | 18291 | 21567 | 24158 | 25915 | 26924 | 24169 | 21076 | 19101 | 14195 | 11722 | 1547.081 | 1953.241 | 2086.356 | 2460.034 | 2755.555 | 2955.945 | 3071.009 | 2756.791 | 2403.994 | 2178.77 | 1619.178 | 1337.046 | 0 | 0 | 237805 | 237805 | 27125 | 2020 | solar PV | TRUE
58320 | N | . | G2 Energy Hay Rd | G2 Energy LLC | 56440 | CA | PACC | WECC |  | 22 | 2 | NAICS-22 Non-Cogen | IC | LFG | MLG | CISO | A | mcf | 24051 | 21633 | 22795 | 21334 | 22663 | 20888 | 23459 | 22398 | 22216 | 21381 | 21525 | 19225 | 24051 | 21633 | 22795 | 21334 | 22663 | 20888 | 23459 | 22398 | 22216 | 21381 | 21525 | 19225 | 0.493 | 0.493 | 0.493 | 0.493 | 0.493 | 0.493 | 0.493 | 0.493 | 0.493 | 0.493 | 0.493 | 0.493 | 11857 | 10665 | 11238 | 10518 | 11173 | 10298 | 11565 | 11042 | 10952 | 10541 | 10612 | 9478 | 11857 | 10665 | 11238 | 10518 | 11173 | 10298 | 11565 | 11042 | 10952 | 10541 | 10612 | 9478 | 1144.97 | 1029.919 | 1085.233 | 1015.679 | 1078.935 | 994.43 | 1116.862 | 1066.33 | 1057.677 | 1017.916 | 1024.777 | 915.272 | 263568 | 263568 | 129939 | 129939 | 12548 | 2020 | biomass | TRUE
58321 | N | . | Goldthwaite Wind Energy Facility | Invenergy Services LLC | 49893 | TX | WSC | TRE |  | 22 | 2 | NAICS-22 Non-Cogen | WT | WND | WND | ERCO | A |  | 0 | 0 | 0 | 0 | 0 | 0 | 0 | 0 | 0 | 0 | 0 | 0 | 0 | 0 | 0 | 0 | 0 | 0 | 0 | 0 | 0 | 0 | 0 | 0 | 0 | 0 | 0 | 0 | 0 | 0 | 0 | 0 | 0 | 0 | 0 | 0 | 432013 | 418229 | 416348 | 419189 | 436977 | 459860 | 378518 | 347509 | 282695 | 398500 | 404277 | 430584 | 432013 | 418229 | 416348 | 419189 | 436977 | 459860 | 378518 | 347509 | 282695 | 398500 | 404277 | 430584 | 49277.226 | 47704.922 | 47490.387 | 47814.442 | 49843.362 | 52453.533 | 43175.314 | 39638.332 | 32245.314 | 45454.514 | 46113.522 | 49114.132 | 0 | 0 | 4824699 | 4824699 | 550325 | 2020 | onshore wind | TRUE
58322 | N | . | Prairie Breeze | SunEdison LLC | 59139 | NE | WNC | MRO |  | 22 | 2 | NAICS-22 Non-Cogen | WT | WND | WND | SWPP | A |  | 0 | 0 | 0 | 0 | 0 | 0 | 0 | 0 | 0 | 0 | 0 | 0 | 0 | 0 | 0 | 0 | 0 | 0 | 0 | 0 | 0 | 0 | 0 | 0 | 0 | 0 | 0 | 0 | 0 | 0 | 0 | 0 | 0 | 0 | 0 | 0 | 616577 | 649075 | 628238 | 607839 | 524964 | 661415 | 478029 | 567890 | 616656 | 630210 | 669177 | 663012 | 616577 | 649075 | 628238 | 607839 | 524964 | 661415 | 478029 | 567890 | 616656 | 630210 | 669177 | 663012 | 70329.323 | 74036.168 | 71659.366 | 69332.596 | 59879.504 | 75443.761 | 54525.935 | 64775.825 | 70338.339 | 71884.283 | 76329.027 | 75625.873 | 0 | 0 | 7313082 | 7313082 | 834160 | 2020 | onshore wind | TRUE
58323 | N | . | Shannon Farm | Strata Fund 2 Lessee LLC | 58283 | NC | SAT | SERC |  | 22 | 2 | NAICS-22 Non-Cogen | PV | SUN | SUN | CPLE | A |  | 0 | 0 | 0 | 0 | 0 | 0 | 0 | 0 | 0 | 0 | 0 | 0 | 0 | 0 | 0 | 0 | 0 | 0 | 0 | 0 | 0 | 0 | 0 | 0 | 0 | 0 | 0 | 0 | 0 | 0 | 0 | 0 | 0 | 0 | 0 | 0 | 4155 | 4270 | 5462 | 7418 | 7424 | 7223 | 8079 | 6487 | 5494 | 5570 | 4659 | 3937 | 4155 | 4270 | 5462 | 7418 | 7424 | 7223 | 8079 | 6487 | 5494 | 5570 | 4659 | 3937 | 473.921 | 487.051 | 622.986 | 846.178 | 846.851 | 823.88 | 921.573 | 739.985 | 626.706 | 635.371 | 531.4 | 449.098 | 0 | 0 | 70178 | 70178 | 8005 | 2020 | solar PV | TRUE
58324 | N | . | Vansycle II Wind Energy Center | FPL Energy Stateline II Inc | 58298 | OR | PACC | WECC |  | 22 | 2 | NAICS-22 Non-Cogen | WT | WND | WND | PACW | A |  | 0 | 0 | 0 | 0 | 0 | 0 | 0 | 0 | 0 | 0 | 0 | 0 | 0 | 0 | 0 | 0 | 0 | 0 | 0 | 0 | 0 | 0 | 0 | 0 | 0 | 0 | 0 | 0 | 0 | 0 | 0 | 0 | 0 | 0 | 0 | 0 | 196732 | 291369 | 233137 | 259472 | 229378 | 265806 | 326816 | 294813 | 127110 | 221216 | 159732 | 119273 | 196732 | 291369 | 233137 | 259472 | 229378 | 265806 | 326816 | 294813 | 127110 | 221216 | 159732 | 119273 | 22440.048 | 33234.708 | 26592.58 | 29596.402 | 26163.813 | 30318.941 | 37277.996 | 33627.622 | 14498.64 | 25232.819 | 18219.669 | 13604.762 | 0 | 0 | 2724854 | 2724854 | 310808 | 2020 | onshore wind | TRUE
58325 | N | . | Charles D. Lamb Energy Center | Oklahoma Municipal Power Authority | 14077 | OK | WSC | MRO |  | 22 | 1 | Electric Utility | GT | NG | NG | SWPP | A | mcf | 129397 | 117856 | 109470 | 85732 | 112321 | 128278 | 178613 | 150340 | 116298 | 87023 | 62999 | 101673 | 129397 | 117856 | 109470 | 85732 | 112321 | 128278 | 178613 | 150340 | 116298 | 87023 | 62999 | 101673 | 1.05 | 1.05 | 1.05 | 1.05 | 1.05 | 1.05 | 1.05 | 1.05 | 1.05 | 1.05 | 1.05 | 1.05 | 135867 | 123749 | 114944 | 90019 | 117937 | 134692 | 187544 | 157857 | 122113 | 91374 | 66149 | 106757 | 135867 | 123749 | 114944 | 90019 | 117937 | 134692 | 187544 | 157857 | 122113 | 91374 | 66149 | 106757 | 10718.811 | 9762.927 | 9068.236 | 7101.872 | 9304.417 | 10626.288 | 14795.888 | 12453.825 | 9633.838 | 7208.817 | 5218.69 | 8422.391 | 1380000 | 1380000 | 1449002 | 1449002 | 114316 | 2020 | natural gas peaker | TRUE
58326 | Y | . | PWD Northeast WPCP Biogas Cogen Plant | Philadelphia Water Department | 56205 | PA | MAT | RFC |  | 22132 | 5 | Commercial NAICS Cogen | IC | NG | NG | PJM | M | mcf | 7997 | 7191 | 6293 | 4067 | 6078 | 4305 | 10678 | 6793 | 3340 | 2249 | 1522 | 3862 | 7997 | 7191 | 6292 | 4067 | 6078 | 4305 | 10678 | 6792 | 3340 | 2249 | 1522 | 3862 | 0.93 | 0.93 | 0.93 | 0.93 | 0.93 | 0.93 | 0.93 | 0.93 | 0.93 | 0.93 | 0.93 | 0.93 | 7437 | 6688 | 5852 | 3782 | 5653 | 4004 | 9931 | 6317 | 3106 | 2092 | 1415 | 3592 | 7437 | 6688 | 5852 | 3782 | 5653 | 4004 | 9931 | 6317 | 3106 | 2092 | 1415 | 3592 | 785.778 | 713.553 | 618.337 | 402.941 | 589.734 | 404.683 | 1020.234 | 596.014 | 313.003 | 216.195 | 149.305 | 379.303 | 64375 | 64373 | 59869 | 59869 | 6189.08 | 2020 | natural gas peaker | FALSE
58326 | Y | . | PWD Northeast WPCP Biogas Cogen Plant | Philadelphia Water Department | 56205 | PA | MAT | RFC |  | 22132 | 5 | Commercial NAICS Cogen | IC | OBG | ORW | PJM | M | Mcf | 40192 | 37153 | 37838 | 36668 | 40411 | 37399 | 37391 | 38241 | 33493 | 36309 | 31747 | 31248 | 40192 | 37153 | 37838 | 36668 | 40410 | 37399 | 37391 | 38241 | 33493 | 36309 | 31746 | 31248 | 0.577 | 0.573 | 0.587 | 0.576 | 0.575 | 0.581 | 0.588 | 0.589 | 0.6 | 0.588 | 0.587 | 0.589 | 23191 | 21289 | 22211 | 21121 | 23236 | 21729 | 21986 | 22524 | 20096 | 21350 | 18635 | 18405 | 23191 | 21289 | 22211 | 21121 | 23236 | 21729 | 21986 | 22524 | 20096 | 21350 | 18635 | 18405 | 2450.222 | 2271.447 | 2346.663 | 2250.059 | 2424.266 | 2196.317 | 2258.766 | 2124.986 | 2024.997 | 2206.805 | 1965.695 | 1943.697 | 438090 | 438088 | 255773 | 255773 | 26463.92 | 2020 | biomass | FALSE
58327 | Y | . | Bradley Energy Center | Ameresco Select Inc | 58300 | CT | NEW | NPCC |  | 481 | 5 | Commercial NAICS Cogen | IC | NG | NG | ISNE | A | mcf | 20116 | 18851 | 17084 | 17490 | 15507 | 20732 | 24921 | 22204 | 19572 | 15976 | 17861 | 20148 | 8649 | 8105 | 7345 | 7519 | 6667 | 8913 | 10715 | 9546 | 8415 | 6868 | 7679 | 8662 | 1.03 | 1.03 | 1.03 | 1.03 | 1.03 | 1.03 | 1.03 | 1.03 | 1.03 | 1.03 | 1.03 | 1.03 | 20719 | 19417 | 17597 | 18015 | 15972 | 21354 | 25669 | 22870 | 20159 | 16455 | 18397 | 20752 | 8908 | 8348 | 7565 | 7745 | 6867 | 9180 | 11036 | 9832 | 8667 | 7074 | 7909 | 8922 | 1202.157 | 1126.49 | 1020.924 | 1045.178 | 926.655 | 1238.897 | 1489.257 | 1326.853 | 1169.57 | 954.692 | 1067.313 | 1204.014 | 230462 | 99083 | 237376 | 102053 | 13772 | 2020 | natural gas peaker | FALSE
58328 | Y | . | North Chicago Energy Center | Energy Systems Group LLC | 58303 | IL | ENC | RFC |  | 622 | 5 | Commercial NAICS Cogen | GT | NG | NG | PJM | A | mcf | 60978 | 55390 | 57491 | 42037 | 35957 | 55139 | 79252 | 59110 | 38664 | 40830 | 18969 | 42861 | 21193 | 19251 | 19981 | 14610 | 12497 | 19164 | 27544 | 20544 | 13438 | 14191 | 6593 | 14896 | 1 | 1 | 1 | 1 | 1 | 1 | 1 | 1 | 1 | 1 | 1 | 1 | 60978 | 55390 | 57491 | 42037 | 35957 | 55139 | 79252 | 59110 | 38664 | 40830 | 18969 | 42861 | 21193 | 19251 | 19981 | 14610 | 12497 | 19164 | 27544 | 20544 | 13438 | 14191 | 6593 | 14896 | 3771.07 | 3425.579 | 3555.54 | 2599.79 | 2223.771 | 3410.059 | 4901.346 | 3655.679 | 2391.198 | 2525.13 | 1173.135 | 2650.703 | 586678 | 203902 | 586678 | 203902 | 36283 | 2020 | natural gas peaker | FALSE
58329 | N | . | UMMS at Pocomoke | Constellation Solar Maryland II LLC | 58304 | MD | SAT | RFC |  | 22 | 2 | NAICS-22 Non-Cogen | PV | SUN | SUN | PJM | A |  | 0 | 0 | 0 | 0 | 0 | 0 | 0 | 0 | 0 | 0 | 0 | 0 | 0 | 0 | 0 | 0 | 0 | 0 | 0 | 0 | 0 | 0 | 0 | 0 | 0 | 0 | 0 | 0 | 0 | 0 | 0 | 0 | 0 | 0 | 0 | 0 | 2474 | 2810 | 3569 | 4004 | 4577 | 4932 | 4900 | 4085 | 3625 | 3111 | 2809 | 2071 | 2474 | 2810 | 3569 | 4004 | 4577 | 4932 | 4900 | 4085 | 3625 | 3111 | 2809 | 2071 | 282.139 | 320.481 | 407.134 | 456.705 | 522.073 | 562.55 | 558.921 | 465.97 | 413.474 | 354.852 | 320.46 | 236.241 | 0 | 0 | 42967 | 42967 | 4901 | 2020 | solar PV | TRUE
58330 | Y | . | The Andersons Albion Ethanol LLC | The Andersons Albion Ethanol LLC | 58313 | MI | ENC | RFC |  | 325193 | 7 | Industrial NAICS Cogen | GT | NG | NG | MISO | A | mcf | 65388 | 57554 | 54766 | 48722 | 49368 | 53836 | 72438 | 57861 | 50147 | 54853 | 41945 | 52212 | 26993 | 23759 | 22608 | 20113 | 20380 | 22224 | 29903 | 23886 | 20701 | 22644 | 17315 | 21553 | 1 | 1 | 1 | 1 | 1 | 1 | 1 | 1 | 1 | 1 | 1 | 1 | 65388 | 57554 | 54766 | 48722 | 49368 | 53836 | 72438 | 57861 | 50147 | 54853 | 41945 | 52212 | 26993 | 23759 | 22608 | 20113 | 20380 | 22224 | 29903 | 23886 | 20701 | 22644 | 17315 | 21553 | 5582.17 | 4913.343 | 4675.305 | 4159.334 | 4214.524 | 4595.884 | 6183.915 | 4939.511 | 4280.947 | 4682.736 | 3580.804 | 4457.247 | 659090 | 272079 | 659090 | 272079 | 56265.72 | 2020 | natural gas peaker | FALSE
58330 | Y | . | The Andersons Albion Ethanol LLC | The Andersons Albion Ethanol LLC | 58313 | MI | ENC | RFC |  | 325193 | 7 | Industrial NAICS Cogen | ST | NG | NG | MISO | A | mcf | 98239 | 86468 | 82279 | 73199 | 74170 | 80882 | 108829 | 86929 | 75339 | 82410 | 63017 | 78442 | 673 | 592 | 563 | 501 | 508 | 554 | 745 | 595 | 516 | 564 | 432 | 537 | 1 | 1 | 1 | 1 | 1 | 1 | 1 | 1 | 1 | 1 | 1 | 1 | 98239 | 86468 | 82279 | 73199 | 74170 | 80882 | 108829 | 86929 | 75339 | 82410 | 63017 | 78442 | 673 | 592 | 563 | 501 | 508 | 554 | 745 | 595 | 516 | 564 | 432 | 537 | 137.711 | 121.212 | 115.339 | 102.61 | 103.972 | 113.38 | 152.557 | 121.857 | 105.611 | 115.523 | 88.338 | 109.96 | 990203 | 6780 | 990203 | 6780 | 1388.07 | 2020 | natural gas peaker | FALSE
58332 | N | . | Haynes Farm | Haynes Farm LLC | 58318 | NC | SAT | SERC |  | 22 | 2 | NAICS-22 Non-Cogen | PV | SUN | SUN | DUK | A |  | 0 | 0 | 0 | 0 | 0 | 0 | 0 | 0 | 0 | 0 | 0 | 0 | 0 | 0 | 0 | 0 | 0 | 0 | 0 | 0 | 0 | 0 | 0 | 0 | 0 | 0 | 0 | 0 | 0 | 0 | 0 | 0 | 0 | 0 | 0 | 0 | 3838 | 3944 | 5045 | 6852 | 6858 | 6672 | 7463 | 5992 | 5075 | 5145 | 4303 | 3637 | 3838 | 3944 | 5045 | 6852 | 6858 | 6672 | 7463 | 5992 | 5075 | 5145 | 4303 | 3637 | 437.75 | 449.875 | 575.435 | 781.591 | 782.213 | 760.996 | 851.231 | 683.504 | 578.871 | 586.874 | 490.84 | 414.82 | 0 | 0 | 64824 | 64824 | 7394 | 2020 | solar PV | TRUE
58333 | N | . | Lenoir Farm | Lenoir Farm LLC | 58319 | NC | SAT | SERC |  | 22 | 2 | NAICS-22 Non-Cogen | PV | SUN | SUN | CPLE | A |  | 0 | 0 | 0 | 0 | 0 | 0 | 0 | 0 | 0 | 0 | 0 | 0 | 0 | 0 | 0 | 0 | 0 | 0 | 0 | 0 | 0 | 0 | 0 | 0 | 0 | 0 | 0 | 0 | 0 | 0 | 0 | 0 | 0 | 0 | 0 | 0 | 4107 | 4221 | 5399 | 7333 | 7339 | 7140 | 7987 | 6413 | 5431 | 5506 | 4605 | 3892 | 4107 | 4221 | 5399 | 7333 | 7339 | 7140 | 7987 | 6413 | 5431 | 5506 | 4605 | 3892 | 468.476 | 481.453 | 615.826 | 836.453 | 837.118 | 814.412 | 910.981 | 731.48 | 619.503 | 628.068 | 525.293 | 443.937 | 0 | 0 | 69373 | 69373 | 7913 | 2020 | solar PV | TRUE
58334 | N | . | Lenoir Farm 2 | Lenoir Farm 2 LLC | 58320 | NC | SAT | SERC |  | 22 | 2 | NAICS-22 Non-Cogen | PV | SUN | SUN | CPLE | A |  | 0 | 0 | 0 | 0 | 0 | 0 | 0 | 0 | 0 | 0 | 0 | 0 | 0 | 0 | 0 | 0 | 0 | 0 | 0 | 0 | 0 | 0 | 0 | 0 | 0 | 0 | 0 | 0 | 0 | 0 | 0 | 0 | 0 | 0 | 0 | 0 | 4056 | 4169 | 5332 | 7242 | 7248 | 7052 | 7888 | 6333 | 5364 | 5438 | 4548 | 3844 | 4056 | 4169 | 5332 | 7242 | 7248 | 7052 | 7888 | 6333 | 5364 | 5438 | 4548 | 3844 | 462.675 | 475.49 | 608.199 | 826.094 | 826.75 | 804.325 | 899.699 | 722.421 | 611.831 | 620.29 | 518.787 | 438.439 | 0 | 0 | 68514 | 68514 | 7815 | 2020 | solar PV | TRUE
58335 | N | . | Marshville Farm | Marshville Farm LLC | 58321 | NC | SAT | SERC |  | 22 | 2 | NAICS-22 Non-Cogen | PV | SUN | SUN | DUK | A |  | 0 | 0 | 0 | 0 | 0 | 0 | 0 | 0 | 0 | 0 | 0 | 0 | 0 | 0 | 0 | 0 | 0 | 0 | 0 | 0 | 0 | 0 | 0 | 0 | 0 | 0 | 0 | 0 | 0 | 0 | 0 | 0 | 0 | 0 | 0 | 0 | 3941 | 4050 | 5180 | 7036 | 7041 | 6850 | 7663 | 6153 | 5211 | 5283 | 4418 | 3734 | 3941 | 4050 | 5180 | 7036 | 7041 | 6850 | 7663 | 6153 | 5211 | 5283 | 4418 | 3734 | 449.472 | 461.922 | 590.844 | 802.521 | 803.159 | 781.374 | 874.026 | 701.807 | 594.373 | 602.59 | 503.984 | 425.928 | 0 | 0 | 66560 | 66560 | 7592 | 2020 | solar PV | TRUE
58336 | N | . | Mile Farm | Palmetto Power Management LLC | 63248 | NC | SAT | SERC |  | 22 | 2 | NAICS-22 Non-Cogen | PV | SUN | SUN | CPLE | A |  | 0 | 0 | 0 | 0 | 0 | 0 | 0 | 0 | 0 | 0 | 0 | 0 | 0 | 0 | 0 | 0 | 0 | 0 | 0 | 0 | 0 | 0 | 0 | 0 | 0 | 0 | 0 | 0 | 0 | 0 | 0 | 0 | 0 | 0 | 0 | 0 | 4438 | 4561 | 5834 | 7924 | 7930 | 7715 | 8629 | 6929 | 5868 | 5950 | 4976 | 4205 | 4438 | 4561 | 5834 | 7924 | 7930 | 7715 | 8629 | 6929 | 5868 | 5950 | 4976 | 4205 | 506.19 | 520.21 | 665.4 | 903.788 | 904.506 | 879.972 | 984.315 | 790.364 | 669.374 | 678.628 | 567.579 | 479.674 | 0 | 0 | 74959 | 74959 | 8550 | 2020 | solar PV | TRUE
58337 | N | . | Moore Solar Farm | Moore Solar Farm LLC | 58323 | NC | SAT | SERC |  | 22 | 2 | NAICS-22 Non-Cogen | PV | SUN | SUN | DUK | A |  | 0 | 0 | 0 | 0 | 0 | 0 | 0 | 0 | 0 | 0 | 0 | 0 | 0 | 0 | 0 | 0 | 0 | 0 | 0 | 0 | 0 | 0 | 0 | 0 | 0 | 0 | 0 | 0 | 0 | 0 | 0 | 0 | 0 | 0 | 0 | 0 | 3974 | 4084 | 5224 | 7095 | 7101 | 6908 | 7727 | 6205 | 5255 | 5327 | 4456 | 3766 | 3974 | 4084 | 5224 | 7095 | 7101 | 6908 | 7727 | 6205 | 5255 | 5327 | 4456 | 3766 | 453.262 | 465.816 | 595.825 | 809.286 | 809.93 | 787.961 | 881.394 | 707.723 | 599.383 | 607.67 | 508.232 | 429.518 | 0 | 0 | 67122 | 67122 | 7656 | 2020 | solar PV | TRUE
58338 | N | . | Moorings Farm | Moorings Farm LLC | 58324 | NC | SAT | SERC |  | 22 | 2 | NAICS-22 Non-Cogen | PV | SUN | SUN | CPLE | A |  | 0 | 0 | 0 | 0 | 0 | 0 | 0 | 0 | 0 | 0 | 0 | 0 | 0 | 0 | 0 | 0 | 0 | 0 | 0 | 0 | 0 | 0 | 0 | 0 | 0 | 0 | 0 | 0 | 0 | 0 | 0 | 0 | 0 | 0 | 0 | 0 | 3963 | 4073 | 5210 | 7076 | 7082 | 6890 | 7707 | 6188 | 5241 | 5314 | 4444 | 3756 | 3963 | 4073 | 5210 | 7076 | 7082 | 6890 | 7707 | 6188 | 5241 | 5314 | 4444 | 3756 | 452.077 | 464.599 | 594.269 | 807.172 | 807.814 | 785.903 | 879.092 | 705.874 | 597.817 | 606.082 | 506.905 | 428.396 | 0 | 0 | 66944 | 66944 | 7636 | 2020 | solar PV | TRUE
58339 | N | . | New Bern Farm | New Bern Farm LLC | 58325 | NC | SAT | SERC |  | 22 | 2 | NAICS-22 Non-Cogen | PV | SUN | SUN | CPLE | A |  | 0 | 0 | 0 | 0 | 0 | 0 | 0 | 0 | 0 | 0 | 0 | 0 | 0 | 0 | 0 | 0 | 0 | 0 | 0 | 0 | 0 | 0 | 0 | 0 | 0 | 0 | 0 | 0 | 0 | 0 | 0 | 0 | 0 | 0 | 0 | 0 | 4243 | 4360 | 5577 | 7575 | 7581 | 7375 | 8250 | 6624 | 5610 | 5688 | 4757 | 4020 | 4243 | 4360 | 5577 | 7575 | 7581 | 7375 | 8250 | 6624 | 5610 | 5688 | 4757 | 4020 | 483.929 | 497.333 | 636.138 | 864.042 | 864.729 | 841.274 | 941.029 | 755.607 | 639.937 | 648.784 | 542.619 | 458.579 | 0 | 0 | 71660 | 71660 | 8174 | 2020 | solar PV | TRUE
58340 | N | . | Roxboro Farm | Roxboro Farm LLC | 58326 | NC | SAT | SERC |  | 22 | 2 | NAICS-22 Non-Cogen | PV | SUN | SUN | CPLE | A |  | 0 | 0 | 0 | 0 | 0 | 0 | 0 | 0 | 0 | 0 | 0 | 0 | 0 | 0 | 0 | 0 | 0 | 0 | 0 | 0 | 0 | 0 | 0 | 0 | 0 | 0 | 0 | 0 | 0 | 0 | 0 | 0 | 0 | 0 | 0 | 0 | 4435 | 4558 | 5830 | 7919 | 7925 | 7710 | 8624 | 6925 | 5865 | 5946 | 4973 | 4203 | 4435 | 4558 | 5830 | 7919 | 7925 | 7710 | 8624 | 6925 | 5865 | 5946 | 4973 | 4203 | 505.895 | 519.906 | 665.011 | 903.259 | 903.977 | 879.457 | 983.74 | 789.902 | 668.982 | 678.231 | 567.247 | 479.393 | 0 | 0 | 74913 | 74913 | 8545 | 2020 | solar PV | TRUE
58341 | N | . | White Cross Farm | White Cross Farm LLC | 58327 | NC | SAT | SERC |  | 22 | 2 | NAICS-22 Non-Cogen | PV | SUN | SUN | DUK | A |  | 0 | 0 | 0 | 0 | 0 | 0 | 0 | 0 | 0 | 0 | 0 | 0 | 0 | 0 | 0 | 0 | 0 | 0 | 0 | 0 | 0 | 0 | 0 | 0 | 0 | 0 | 0 | 0 | 0 | 0 | 0 | 0 | 0 | 0 | 0 | 0 | 4064 | 4177 | 5342 | 7256 | 7262 | 7065 | 7903 | 6346 | 5374 | 5449 | 4557 | 3851 | 4064 | 4177 | 5342 | 7256 | 7262 | 7065 | 7903 | 6346 | 5374 | 5449 | 4557 | 3851 | 463.565 | 476.403 | 609.366 | 827.679 | 828.337 | 805.869 | 901.426 | 723.807 | 613.005 | 621.48 | 519.783 | 439.28 | 0 | 0 | 68646 | 68646 | 7830 | 2020 | solar PV | TRUE
58342 | N | . | Wilson Farm 1 | Wilson Farm 1 LLC | 58328 | NC | SAT | SERC |  | 22 | 2 | NAICS-22 Non-Cogen | PV | SUN | SUN | CPLE | A |  | 0 | 0 | 0 | 0 | 0 | 0 | 0 | 0 | 0 | 0 | 0 | 0 | 0 | 0 | 0 | 0 | 0 | 0 | 0 | 0 | 0 | 0 | 0 | 0 | 0 | 0 | 0 | 0 | 0 | 0 | 0 | 0 | 0 | 0 | 0 | 0 | 4110 | 4224 | 5402 | 7338 | 7344 | 7144 | 7992 | 6417 | 5435 | 5510 | 4608 | 3894 | 4110 | 4224 | 5402 | 7338 | 7344 | 7144 | 7992 | 6417 | 5435 | 5510 | 4608 | 3894 | 468.773 | 481.757 | 616.215 | 836.981 | 837.647 | 814.926 | 911.557 | 731.942 | 619.895 | 628.465 | 525.625 | 444.217 | 0 | 0 | 69418 | 69418 | 7918 | 2020 | solar PV | TRUE
58343 | N | . | Yanceyville Farm | Palmetto Power Management LLC | 63248 | NC | SAT | SERC |  | 22 | 2 | NAICS-22 Non-Cogen | PV | SUN | SUN | CPLE | A |  | 0 | 0 | 0 | 0 | 0 | 0 | 0 | 0 | 0 | 0 | 0 | 0 | 0 | 0 | 0 | 0 | 0 | 0 | 0 | 0 | 0 | 0 | 0 | 0 | 0 | 0 | 0 | 0 | 0 | 0 | 0 | 0 | 0 | 0 | 0 | 0 | 4260 | 4378 | 5600 | 7607 | 7613 | 7406 | 8284 | 6652 | 5634 | 5712 | 4777 | 4037 | 4260 | 4378 | 5600 | 7607 | 7613 | 7406 | 8284 | 6652 | 5634 | 5712 | 4777 | 4037 | 485.941 | 499.402 | 638.784 | 867.636 | 868.326 | 844.773 | 944.943 | 758.75 | 642.599 | 651.483 | 544.876 | 460.487 | 0 | 0 | 71960 | 71960 | 8208 | 2020 | solar PV | TRUE
58344 | N | . | AM Best Farm | AM Best Farm | 58330 | NC | SAT | SERC |  | 22 | 2 | NAICS-22 Non-Cogen | PV | SUN | SUN | CPLE | A |  | 0 | 0 | 0 | 0 | 0 | 0 | 0 | 0 | 0 | 0 | 0 | 0 | 0 | 0 | 0 | 0 | 0 | 0 | 0 | 0 | 0 | 0 | 0 | 0 | 0 | 0 | 0 | 0 | 0 | 0 | 0 | 0 | 0 | 0 | 0 | 0 | 4306 | 4426 | 5661 | 7689 | 7695 | 7486 | 8374 | 6724 | 5695 | 5773 | 4829 | 4081 | 4306 | 4426 | 5661 | 7689 | 7695 | 7486 | 8374 | 6724 | 5695 | 5773 | 4829 | 4081 | 491.21 | 504.817 | 645.711 | 877.044 | 877.741 | 853.933 | 955.189 | 766.977 | 649.567 | 658.547 | 550.784 | 465.48 | 0 | 0 | 72739 | 72739 | 8297 | 2020 | solar PV | TRUE
58345 | N | . | Mt Olive Farm 2 | Mt Olive Farm 2 LLC | 58331 | NC | SAT | SERC |  | 22 | 2 | NAICS-22 Non-Cogen | PV | SUN | SUN | CPLE | A |  | 0 | 0 | 0 | 0 | 0 | 0 | 0 | 0 | 0 | 0 | 0 | 0 | 0 | 0 | 0 | 0 | 0 | 0 | 0 | 0 | 0 | 0 | 0 | 0 | 0 | 0 | 0 | 0 | 0 | 0 | 0 | 0 | 0 | 0 | 0 | 0 | 4503 | 4628 | 5920 | 8040 | 8047 | 7828 | 8757 | 7031 | 5955 | 6037 | 5049 | 4267 | 4503 | 4628 | 5920 | 8040 | 8047 | 7828 | 8757 | 7031 | 5955 | 6037 | 5049 | 4267 | 513.647 | 527.877 | 675.206 | 917.107 | 917.836 | 892.94 | 998.821 | 802.012 | 679.238 | 688.629 | 575.944 | 486.743 | 0 | 0 | 76062 | 76062 | 8676 | 2020 | solar PV | TRUE
58346 | N | . | Dibrell Farm | Dibrell Farm LLC | 58332 | NC | SAT | SERC |  | 22 | 2 | NAICS-22 Non-Cogen | PV | SUN | SUN | DUK | A |  | 0 | 0 | 0 | 0 | 0 | 0 | 0 | 0 | 0 | 0 | 0 | 0 | 0 | 0 | 0 | 0 | 0 | 0 | 0 | 0 | 0 | 0 | 0 | 0 | 0 | 0 | 0 | 0 | 0 | 0 | 0 | 0 | 0 | 0 | 0 | 0 | 4643 | 4772 | 6104 | 8290 | 8297 | 8072 | 9029 | 7250 | 6140 | 6225 | 5206 | 4400 | 4643 | 4772 | 6104 | 8290 | 8297 | 8072 | 9029 | 7250 | 6140 | 6225 | 5206 | 4400 | 529.634 | 544.304 | 696.219 | 945.647 | 946.399 | 920.729 | 1029.905 | 826.971 | 700.376 | 710.059 | 593.867 | 501.89 | 0 | 0 | 78428 | 78428 | 8946 | 2020 | solar PV | TRUE
58347 | N | . | Rock Farm | Rock Farm LLC | 58333 | NC | SAT | SERC |  | 22 | 2 | NAICS-22 Non-Cogen | PV | SUN | SUN | CPLE | A |  | 0 | 0 | 0 | 0 | 0 | 0 | 0 | 0 | 0 | 0 | 0 | 0 | 0 | 0 | 0 | 0 | 0 | 0 | 0 | 0 | 0 | 0 | 0 | 0 | 0 | 0 | 0 | 0 | 0 | 0 | 0 | 0 | 0 | 0 | 0 | 0 | 4516 | 4641 | 5936 | 8063 | 8069 | 7850 | 8781 | 7051 | 5971 | 6054 | 5063 | 4279 | 4516 | 4641 | 5936 | 8063 | 8069 | 7850 | 8781 | 7051 | 5971 | 6054 | 5063 | 4279 | 515.068 | 529.337 | 677.074 | 919.644 | 920.375 | 895.41 | 1001.584 | 804.231 | 681.117 | 690.534 | 577.537 | 488.089 | 0 | 0 | 76274 | 76274 | 8700 | 2020 | solar PV | TRUE
58348 | N | . | Two Lines Farm | Two Lines Farm LLC | 58334 | NC | SAT | SERC |  | 22 | 2 | NAICS-22 Non-Cogen | PV | SUN | SUN | DUK | A |  | 0 | 0 | 0 | 0 | 0 | 0 | 0 | 0 | 0 | 0 | 0 | 0 | 0 | 0 | 0 | 0 | 0 | 0 | 0 | 0 | 0 | 0 | 0 | 0 | 0 | 0 | 0 | 0 | 0 | 0 | 0 | 0 | 0 | 0 | 0 | 0 | 4235 | 4352 | 5567 | 7561 | 7567 | 7362 | 8235 | 6612 | 5600 | 5677 | 4748 | 4013 | 4235 | 4352 | 5567 | 7561 | 7567 | 7362 | 8235 | 6612 | 5600 | 5677 | 4748 | 4013 | 483.04 | 496.421 | 634.971 | 862.456 | 863.142 | 839.73 | 939.302 | 754.22 | 638.763 | 647.594 | 541.623 | 457.738 | 0 | 0 | 71529 | 71529 | 8159 | 2020 | solar PV | TRUE
58349 | N | . | Bolton Farm | Bolton Farm LLC | 58335 | NC | SAT | SERC |  | 22 | 2 | NAICS-22 Non-Cogen | PV | SUN | SUN | CPLE | A |  | 0 | 0 | 0 | 0 | 0 | 0 | 0 | 0 | 0 | 0 | 0 | 0 | 0 | 0 | 0 | 0 | 0 | 0 | 0 | 0 | 0 | 0 | 0 | 0 | 0 | 0 | 0 | 0 | 0 | 0 | 0 | 0 | 0 | 0 | 0 | 0 | 4352 | 4472 | 5720 | 7770 | 7776 | 7565 | 8462 | 6795 | 5754 | 5834 | 4879 | 4124 | 4352 | 4472 | 5720 | 7770 | 7776 | 7565 | 8462 | 6795 | 5754 | 5834 | 4879 | 4124 | 496.362 | 510.11 | 652.481 | 886.24 | 886.945 | 862.887 | 965.205 | 775.019 | 656.378 | 665.452 | 556.56 | 470.361 | 0 | 0 | 73503 | 73503 | 8384 | 2020 | solar PV | TRUE
58350 | N | . | McCallum Farm | McCallum Farm LLC | 58336 | NC | SAT | SERC |  | 22 | 2 | NAICS-22 Non-Cogen | PV | SUN | SUN | CPLE | A |  | 0 | 0 | 0 | 0 | 0 | 0 | 0 | 0 | 0 | 0 | 0 | 0 | 0 | 0 | 0 | 0 | 0 | 0 | 0 | 0 | 0 | 0 | 0 | 0 | 0 | 0 | 0 | 0 | 0 | 0 | 0 | 0 | 0 | 0 | 0 | 0 | 4258 | 4376 | 5597 | 7603 | 7609 | 7403 | 8280 | 6649 | 5631 | 5709 | 4775 | 4035 | 4258 | 4376 | 5597 | 7603 | 7609 | 7403 | 8280 | 6649 | 5631 | 5709 | 4775 | 4035 | 485.706 | 499.158 | 638.473 | 867.213 | 867.903 | 844.361 | 944.482 | 758.38 | 642.286 | 651.165 | 544.611 | 460.262 | 0 | 0 | 71925 | 71925 | 8204 | 2020 | solar PV | TRUE
58351 | N | . | Tuscola Bay Wind | Tuscola Bay Wind LLC | 58340 | MI | ENC | RFC |  | 22 | 2 | NAICS-22 Non-Cogen | WT | WND | WND | MISO | M |  | 0 | 0 | 0 | 0 | 0 | 0 | 0 | 0 | 0 | 0 | 0 | 0 | 0 | 0 | 0 | 0 | 0 | 0 | 0 | 0 | 0 | 0 | 0 | 0 | 0 | 0 | 0 | 0 | 0 | 0 | 0 | 0 | 0 | 0 | 0 | 0 | 318444 | 368915 | 324195 | 270006 | 266140 | 179276 | 131733 | 139614 | 234912 | 279080 | 409805 | 326939 | 318444 | 368915 | 324195 | 270006 | 266140 | 179276 | 131733 | 139614 | 234912 | 279080 | 409805 | 326939 | 36323 | 42080 | 36979 | 30798 | 30357 | 20449 | 15026 | 15925 | 26795 | 31833 | 46744 | 37292 | 0 | 0 | 3249059 | 3249059 | 370601 | 2020 | onshore wind | TRUE
58352 | Y | . | McKinley Paper Co. - Washington Mill | McKinley Paper Co. - Washington Mill | 58341 | WA | PACC | WECC |  | 322 | 7 | Industrial NAICS Cogen | ST | DFO | DFO | BPAT | AM | barrels | 125 | 277 | 78 | 45 | 0 | 0 | 0 | 0 | 176 | 0 | 39 | 179 | 0 | 0 | 0 | 0 | 0 | 0 | 0 | 0 | 0 | 0 | 0 | 0 | 5.81 | 5.81 | 5.81 | 5.81 | 0 | 0 | 0 | 0 | 5.81 | 0 | 5.81 | 5.81 | 726 | 1609 | 453 | 261 | 0 | 0 | 0 | 0 | 1023 | 0 | 227 | 1040 | 0 | 0 | 0 | 0 | 0 | 0 | 0 | 0 | 0 | 0 | 0 | 0 | 0 | 0 | 0 | 0 | 0 | 0 | 0 | 0 | 0 | 0 | 0 | 0 | 919 | 0 | 5339 | 0 | 0 | 2020 | petroleum | FALSE
58352 | Y | . | McKinley Paper Co. - Washington Mill | McKinley Paper Co. - Washington Mill | 58341 | WA | PACC | WECC |  | 322 | 7 | Industrial NAICS Cogen | ST | WDS | WWW | BPAT | AM | short tons | 0 | 6034 | 4393 | 3416 | 0 | 0 | 0 | 0 | 3366 | 7429 | 8140 | 7976 | 0 | 0 | 0 | 0 | 0 | 0 | 0 | 0 | 0 | 0 | 0 | 0 | 0 | 17.15 | 17.15 | 17.15 | 0 | 0 | 0 | 0 | 17.15 | 17.15 | 17.15 | 17.15 | 0 | 103483 | 75340 | 58584 | 0 | 0 | 0 | 0 | 57727 | 127407 | 139601 | 136788 | 0 | 0 | 0 | 0 | 0 | 0 | 0 | 0 | 0 | 0 | 0 | 0 | 0 | 0 | 0 | 0 | 0 | 0 | 0 | 0 | 0 | 0 | 0 | 0 | 40754 | 0 | 698930 | 0 | 0 | 2020 | biomass | FALSE
58354 | N | . | Radiance Solar 4 | Greenbacker Renewable Energy Corporation | 60025 | CA | PACC | WECC |  | 22 | 2 | NAICS-22 Non-Cogen | PV | SUN | SUN | CISO | A |  | 0 | 0 | 0 | 0 | 0 | 0 | 0 | 0 | 0 | 0 | 0 | 0 | 0 | 0 | 0 | 0 | 0 | 0 | 0 | 0 | 0 | 0 | 0 | 0 | 0 | 0 | 0 | 0 | 0 | 0 | 0 | 0 | 0 | 0 | 0 | 0 | 1418 | 1922 | 1881 | 2370 | 3102 | 3089 | 3489 | 2891 | 2270 | 2098 | 1659 | 1313 | 1418 | 1922 | 1881 | 2370 | 3102 | 3089 | 3489 | 2891 | 2270 | 2098 | 1659 | 1313 | 161.729 | 219.232 | 214.532 | 270.37 | 353.847 | 352.361 | 397.998 | 329.73 | 258.903 | 239.311 | 189.193 | 149.794 | 0 | 0 | 27502 | 27502 | 3137 | 2020 | solar PV | TRUE
58355 | N | . | Radiance Solar 5 | Greenbacker Renewable Energy Corporation | 60025 | CA | PACC | WECC |  | 22 | 2 | NAICS-22 Non-Cogen | PV | SUN | SUN | CISO | A |  | 0 | 0 | 0 | 0 | 0 | 0 | 0 | 0 | 0 | 0 | 0 | 0 | 0 | 0 | 0 | 0 | 0 | 0 | 0 | 0 | 0 | 0 | 0 | 0 | 0 | 0 | 0 | 0 | 0 | 0 | 0 | 0 | 0 | 0 | 0 | 0 | 1462 | 1981 | 1939 | 2444 | 3198 | 3185 | 3597 | 2980 | 2340 | 2163 | 1710 | 1354 | 1462 | 1981 | 1939 | 2444 | 3198 | 3185 | 3597 | 2980 | 2340 | 2163 | 1710 | 1354 | 166.731 | 226.011 | 221.165 | 278.731 | 364.788 | 363.256 | 410.304 | 339.926 | 266.909 | 246.711 | 195.043 | 154.425 | 0 | 0 | 28353 | 28353 | 3234 | 2020 | solar PV | TRUE
58356 | N | . | The Lawrenceville School Solar Facility | CVI CleanCapital Solar 4 LLC | 63068 | NJ | MAT | RFC |  | 22 | 2 | NAICS-22 Non-Cogen | PV | SUN | SUN | PJM | A |  | 0 | 0 | 0 | 0 | 0 | 0 | 0 | 0 | 0 | 0 | 0 | 0 | 0 | 0 | 0 | 0 | 0 | 0 | 0 | 0 | 0 | 0 | 0 | 0 | 0 | 0 | 0 | 0 | 0 | 0 | 0 | 0 | 0 | 0 | 0 | 0 | 3829 | 4302 | 6162 | 6408 | 8386 | 8803 | 8291 | 7164 | 6582 | 4753 | 4362 | 3021 | 3829 | 4302 | 6162 | 6408 | 8386 | 8803 | 8291 | 7164 | 6582 | 4753 | 4362 | 3021 | 436.804 | 490.752 | 702.87 | 730.907 | 956.56 | 1004.127 | 945.732 | 817.147 | 750.824 | 542.186 | 497.52 | 344.571 | 0 | 0 | 72063 | 72063 | 8220 | 2020 | solar PV | TRUE
58357 | N | . | Amazon | CVI CleanCapital Solar 4 LLC | 63068 | NJ | MAT | RFC |  | 421 | 4 | Commercial NAICS Non-Cogen | PV | SUN | SUN | PJM | A |  | 0 | 0 | 0 | 0 | 0 | 0 | 0 | 0 | 0 | 0 | 0 | 0 | 0 | 0 | 0 | 0 | 0 | 0 | 0 | 0 | 0 | 0 | 0 | 0 | 0 | 0 | 0 | 0 | 0 | 0 | 0 | 0 | 0 | 0 | 0 | 0 | 2442 | 2744 | 3930 | 4086 | 5348 | 5614 | 5287 | 4569 | 4198 | 3031 | 2782 | 1926 | 2442 | 2744 | 3930 | 4086 | 5348 | 5614 | 5287 | 4569 | 4198 | 3031 | 2782 | 1926 | 278.555 | 312.959 | 448.229 | 466.109 | 610.011 | 640.345 | 603.106 | 521.105 | 478.81 | 345.759 | 317.275 | 219.737 | 0 | 0 | 45957 | 45957 | 5242 | 2020 | solar PV | FALSE
58358 | N | . | North Jersey Media Group Solar Facility | CVI CleanCapital Solar 4 LLC | 63068 | NJ | MAT | RFC |  | 511 | 4 | Commercial NAICS Non-Cogen | PV | SUN | SUN | PJM | A |  | 0 | 0 | 0 | 0 | 0 | 0 | 0 | 0 | 0 | 0 | 0 | 0 | 0 | 0 | 0 | 0 | 0 | 0 | 0 | 0 | 0 | 0 | 0 | 0 | 0 | 0 | 0 | 0 | 0 | 0 | 0 | 0 | 0 | 0 | 0 | 0 | 2524 | 2835 | 4061 | 4223 | 5527 | 5801 | 5464 | 4721 | 4338 | 3132 | 2874 | 1991 | 2524 | 2835 | 4061 | 4223 | 5527 | 5801 | 5464 | 4721 | 4338 | 3132 | 2874 | 1991 | 287.853 | 323.407 | 463.193 | 481.67 | 630.376 | 661.722 | 623.24 | 538.502 | 494.795 | 357.302 | 327.867 | 227.073 | 0 | 0 | 47491 | 47491 | 5417 | 2020 | solar PV | FALSE
58359 | N | . | Corning Pharmaceutical Glass | CVI CleanCapital Solar 4 LLC | 63068 | NJ | MAT | RFC |  | 421 | 4 | Commercial NAICS Non-Cogen | PV | SUN | SUN | PJM | A |  | 0 | 0 | 0 | 0 | 0 | 0 | 0 | 0 | 0 | 0 | 0 | 0 | 0 | 0 | 0 | 0 | 0 | 0 | 0 | 0 | 0 | 0 | 0 | 0 | 0 | 0 | 0 | 0 | 0 | 0 | 0 | 0 | 0 | 0 | 0 | 0 | 1564 | 1757 | 2517 | 2617 | 3425 | 3595 | 3386 | 2926 | 2688 | 1941 | 1781 | 1234 | 1564 | 1757 | 2517 | 2617 | 3425 | 3595 | 3386 | 2926 | 2688 | 1941 | 1781 | 1234 | 178.388 | 200.42 | 287.048 | 298.498 | 390.654 | 410.08 | 386.231 | 333.718 | 306.632 | 221.426 | 203.184 | 140.721 | 0 | 0 | 29431 | 29431 | 3357 | 2020 | solar PV | FALSE
58360 | N | . | Atlantic Coast Freezers Solar Facility | CVI CleanCapital Solar 4 LLC | 63068 | NJ | MAT | RFC |  | 421 | 4 | Commercial NAICS Non-Cogen | PV | SUN | SUN | PJM | A |  | 0 | 0 | 0 | 0 | 0 | 0 | 0 | 0 | 0 | 0 | 0 | 0 | 0 | 0 | 0 | 0 | 0 | 0 | 0 | 0 | 0 | 0 | 0 | 0 | 0 | 0 | 0 | 0 | 0 | 0 | 0 | 0 | 0 | 0 | 0 | 0 | 1294 | 1454 | 2082 | 2165 | 2833 | 2974 | 2801 | 2420 | 2224 | 1606 | 1474 | 1021 | 1294 | 1454 | 2082 | 2165 | 2833 | 2974 | 2801 | 2420 | 2224 | 1606 | 1474 | 1021 | 147.568 | 165.793 | 237.454 | 246.926 | 323.159 | 339.229 | 319.501 | 276.06 | 253.654 | 183.169 | 168.079 | 116.408 | 0 | 0 | 24348 | 24348 | 2777 | 2020 | solar PV | FALSE
58361 | N | . | Williams-Sonoma Solar Facility | CVI CleanCapital Solar 4 LLC | 63068 | NJ | MAT | RFC |  | 421 | 4 | Commercial NAICS Non-Cogen | PV | SUN | SUN | PJM | A |  | 0 | 0 | 0 | 0 | 0 | 0 | 0 | 0 | 0 | 0 | 0 | 0 | 0 | 0 | 0 | 0 | 0 | 0 | 0 | 0 | 0 | 0 | 0 | 0 | 0 | 0 | 0 | 0 | 0 | 0 | 0 | 0 | 0 | 0 | 0 | 0 | 2032 | 2283 | 3269 | 3400 | 4449 | 4670 | 4399 | 3801 | 3492 | 2522 | 2314 | 1603 | 2032 | 2283 | 3269 | 3400 | 4449 | 4670 | 4399 | 3801 | 3492 | 2522 | 2314 | 1603 | 231.741 | 260.361 | 372.897 | 387.772 | 507.489 | 532.725 | 501.744 | 433.525 | 398.338 | 287.649 | 263.952 | 182.807 | 0 | 0 | 38234 | 38234 | 4361 | 2020 | solar PV | FALSE
58362 | N | . | Quittacas Pond Solar | Consolidated Edison Solutions Inc | 57365 | MA | NEW | NPCC |  | 22 | 2 | NAICS-22 Non-Cogen | PV | SUN | SUN | ISNE | A |  | 0 | 0 | 0 | 0 | 0 | 0 | 0 | 0 | 0 | 0 | 0 | 0 | 0 | 0 | 0 | 0 | 0 | 0 | 0 | 0 | 0 | 0 | 0 | 0 | 0 | 0 | 0 | 0 | 0 | 0 | 0 | 0 | 0 | 0 | 0 | 0 | 2194 | 2874 | 4373 | 4192 | 5911 | 5584 | 5499 | 5199 | 4514 | 3282 | 2347 | 1786 | 2194 | 2874 | 4373 | 4192 | 5911 | 5584 | 5499 | 5199 | 4514 | 3282 | 2347 | 1786 | 250.253 | 327.789 | 498.759 | 478.212 | 674.187 | 636.969 | 627.277 | 592.967 | 514.848 | 374.312 | 267.698 | 203.729 | 0 | 0 | 47755 | 47755 | 5447 | 2020 | solar PV | TRUE
58363 | N | . | Majestic II Wind | NextEra Energy Majestic Wind | 58353 | TX | WSC | TRE |  | 22 | 2 | NAICS-22 Non-Cogen | WT | WND | WND | SWPP | A |  | 0 | 0 | 0 | 0 | 0 | 0 | 0 | 0 | 0 | 0 | 0 | 0 | 0 | 0 | 0 | 0 | 0 | 0 | 0 | 0 | 0 | 0 | 0 | 0 | 0 | 0 | 0 | 0 | 0 | 0 | 0 | 0 | 0 | 0 | 0 | 0 | 265830 | 257348 | 256190 | 257939 | 268884 | 282964 | 232912 | 213832 | 173950 | 245208 | 248763 | 264950 | 265830 | 257348 | 256190 | 257939 | 268884 | 282964 | 232912 | 213832 | 173950 | 245208 | 248763 | 264950 | 30321.623 | 29354.141 | 29222.132 | 29421.532 | 30669.982 | 32276.091 | 26566.95 | 24390.548 | 19841.422 | 27969.404 | 28374.909 | 30221.266 | 0 | 0 | 2968770 | 2968770 | 338630 | 2020 | onshore wind | TRUE
58364 | N | . | Tissington Solar | Goldman Sachs Renewable Power Group | 61944 | NJ | MAT | RFC |  | 22 | 2 | NAICS-22 Non-Cogen | PV | SUN | SUN | PJM | A |  | 0 | 0 | 0 | 0 | 0 | 0 | 0 | 0 | 0 | 0 | 0 | 0 | 0 | 0 | 0 | 0 | 0 | 0 | 0 | 0 | 0 | 0 | 0 | 0 | 0 | 0 | 0 | 0 | 0 | 0 | 0 | 0 | 0 | 0 | 0 | 0 | 1640 | 1842 | 2639 | 2744 | 3591 | 3770 | 3551 | 3068 | 2819 | 2035 | 1868 | 1294 | 1640 | 1842 | 2639 | 2744 | 3591 | 3770 | 3551 | 3068 | 2819 | 2035 | 1868 | 1294 | 187.049 | 210.152 | 300.986 | 312.992 | 409.622 | 429.991 | 404.985 | 349.922 | 321.521 | 232.177 | 213.05 | 147.553 | 0 | 0 | 30861 | 30861 | 3520 | 2020 | solar PV | TRUE
58366 | N | . | Atwell Island | SPS Atwell Island LLC | 58355 | CA | PACC | WECC |  | 22 | 2 | NAICS-22 Non-Cogen | PV | SUN | SUN | CISO | A |  | 0 | 0 | 0 | 0 | 0 | 0 | 0 | 0 | 0 | 0 | 0 | 0 | 0 | 0 | 0 | 0 | 0 | 0 | 0 | 0 | 0 | 0 | 0 | 0 | 0 | 0 | 0 | 0 | 0 | 0 | 0 | 0 | 0 | 0 | 0 | 0 | 14831 | 20104 | 19673 | 24794 | 32449 | 32312 | 36497 | 30237 | 23742 | 21946 | 17350 | 13736 | 14831 | 20104 | 19673 | 24794 | 32449 | 32312 | 36497 | 30237 | 23742 | 21946 | 17350 | 13736 | 1691.686 | 2293.164 | 2244 | 2828.072 | 3701.238 | 3685.694 | 4163.053 | 3448.974 | 2708.126 | 2503.194 | 1978.959 | 1566.84 | 0 | 0 | 287671 | 287671 | 32813 | 2020 | solar PV | TRUE
58370 | N | . | Gridley Main | Light Beam Power Co LLC | 58358 | CA | PACC | WECC |  | 22 | 2 | NAICS-22 Non-Cogen | PV | SUN | SUN | CISO | A |  | 0 | 0 | 0 | 0 | 0 | 0 | 0 | 0 | 0 | 0 | 0 | 0 | 0 | 0 | 0 | 0 | 0 | 0 | 0 | 0 | 0 | 0 | 0 | 0 | 0 | 0 | 0 | 0 | 0 | 0 | 0 | 0 | 0 | 0 | 0 | 0 | 575 | 780 | 763 | 962 | 1259 | 1254 | 1416 | 1173 | 921 | 851 | 673 | 533 | 575 | 780 | 763 | 962 | 1259 | 1254 | 1416 | 1173 | 921 | 851 | 673 | 533 | 65.63 | 88.965 | 87.057 | 109.717 | 143.592 | 142.989 | 161.508 | 133.805 | 105.063 | 97.113 | 76.775 | 60.786 | 0 | 0 | 11160 | 11160 | 1273 | 2020 | solar PV | TRUE
58371 | N | . | Gridley Main Two | Light Beam Power Co LLC | 58358 | CA | PACC | WECC |  | 22 | 2 | NAICS-22 Non-Cogen | PV | SUN | SUN | CISO | A |  | 0 | 0 | 0 | 0 | 0 | 0 | 0 | 0 | 0 | 0 | 0 | 0 | 0 | 0 | 0 | 0 | 0 | 0 | 0 | 0 | 0 | 0 | 0 | 0 | 0 | 0 | 0 | 0 | 0 | 0 | 0 | 0 | 0 | 0 | 0 | 0 | 1379 | 1869 | 1829 | 2305 | 3016 | 3003 | 3392 | 2811 | 2207 | 2040 | 1613 | 1277 | 1379 | 1869 | 1829 | 2305 | 3016 | 3003 | 3392 | 2811 | 2207 | 2040 | 1613 | 1277 | 157.244 | 213.152 | 208.582 | 262.872 | 344.034 | 342.589 | 386.96 | 320.585 | 251.723 | 232.674 | 183.946 | 145.639 | 0 | 0 | 26741 | 26741 | 3050 | 2020 | solar PV | TRUE
58372 | N | . | Blue Summit Wind LLC | Blue Summit Wind LLC | 58360 | TX | WSC | TRE |  | 22 | 2 | NAICS-22 Non-Cogen | WT | WND | WND | ERCO | A |  | 0 | 0 | 0 | 0 | 0 | 0 | 0 | 0 | 0 | 0 | 0 | 0 | 0 | 0 | 0 | 0 | 0 | 0 | 0 | 0 | 0 | 0 | 0 | 0 | 0 | 0 | 0 | 0 | 0 | 0 | 0 | 0 | 0 | 0 | 0 | 0 | 350873 | 339677 | 338150 | 340457 | 354904 | 373489 | 307425 | 282240 | 229599 | 323654 | 328346 | 349711 | 350873 | 339677 | 338150 | 340457 | 354904 | 373489 | 307425 | 282240 | 229599 | 323654 | 328346 | 349711 | 40021.982 | 38744.987 | 38570.746 | 38833.937 | 40481.785 | 42601.714 | 35066.13 | 32193.464 | 26189.002 | 36917.251 | 37452.483 | 39889.519 | 0 | 0 | 3918525 | 3918525 | 446963 | 2020 | onshore wind | TRUE
58373 | N | . | White River Solar | Consolidated Edison Development Inc. | 56769 | CA | PACC | WECC |  | 22 | 2 | NAICS-22 Non-Cogen | PV | SUN | SUN | CISO | A |  | 0 | 0 | 0 | 0 | 0 | 0 | 0 | 0 | 0 | 0 | 0 | 0 | 0 | 0 | 0 | 0 | 0 | 0 | 0 | 0 | 0 | 0 | 0 | 0 | 0 | 0 | 0 | 0 | 0 | 0 | 0 | 0 | 0 | 0 | 0 | 0 | 22310 | 30242 | 29594 | 37297 | 48812 | 48607 | 54903 | 45485 | 35715 | 33012 | 26099 | 20664 | 22310 | 30242 | 29594 | 37297 | 48812 | 48607 | 54903 | 45485 | 35715 | 33012 | 26099 | 20664 | 2544.774 | 3449.566 | 3375.609 | 4254.217 | 5567.705 | 5544.323 | 6262.405 | 5188.229 | 4073.784 | 3765.509 | 2976.911 | 2356.968 | 0 | 0 | 432740 | 432740 | 49360 | 2020 | solar PV | TRUE
58374 | N | . | Corcoran Solar | Consolidated Edison Development Inc. | 56769 | CA | PACC | WECC |  | 22 | 2 | NAICS-22 Non-Cogen | PV | SUN | SUN | CISO | A |  | 0 | 0 | 0 | 0 | 0 | 0 | 0 | 0 | 0 | 0 | 0 | 0 | 0 | 0 | 0 | 0 | 0 | 0 | 0 | 0 | 0 | 0 | 0 | 0 | 0 | 0 | 0 | 0 | 0 | 0 | 0 | 0 | 0 | 0 | 0 | 0 | 22423 | 30395 | 29743 | 37485 | 49058 | 48852 | 55179 | 45715 | 35895 | 33179 | 26230 | 20768 | 22423 | 30395 | 29743 | 37485 | 49058 | 48852 | 55179 | 45715 | 35895 | 33179 | 26230 | 20768 | 2557.611 | 3466.967 | 3392.637 | 4275.678 | 5595.791 | 5572.292 | 6293.996 | 5214.402 | 4094.335 | 3784.504 | 2991.929 | 2368.858 | 0 | 0 | 434922 | 434922 | 49609 | 2020 | solar PV | TRUE
58375 | Y | . | Triton East and West Cogen | Triton College | 58361 | IL | ENC | RFC |  | 611 | 5 | Commercial NAICS Cogen | IC | NG | NG | PJM | M | mcf | 417 | 0 | 0 | 23 | 0 | 224 | 0 | 65 | 0 | 0 | 48 | 0 | 417 | 0 | 0 | 22 | 0 | 224 | 0 | 65 | 0 | 0 | 48 | 0 | 1.032 | 0 | 0 | 1.032 | 0 | 1.032 | 0 | 1.032 | 0 | 0 | 1.032 | 0 | 430 | 0 | 0 | 24 | 0 | 231 | 0 | 67 | 0 | 0 | 50 | 0 | 430 | 0 | 0 | 23 | 0 | 231 | 0 | 67 | 0 | 0 | 50 | 0 | 154 | 0 | 0 | 2 | 0 | 82 | 0 | 26 | 0 | 0 | 16 | 0 | 777 | 776 | 802 | 801 | 280 | 2020 | natural gas peaker | FALSE
58376 | N | . | Oakley Solar Project | Oakley Solar Project LLC | 58363 | CA | PACC | WECC |  | 22 | 2 | NAICS-22 Non-Cogen | PV | SUN | SUN | CISO | A |  | 0 | 0 | 0 | 0 | 0 | 0 | 0 | 0 | 0 | 0 | 0 | 0 | 0 | 0 | 0 | 0 | 0 | 0 | 0 | 0 | 0 | 0 | 0 | 0 | 0 | 0 | 0 | 0 | 0 | 0 | 0 | 0 | 0 | 0 | 0 | 0 | 998 | 1353 | 1324 | 1669 | 2184 | 2175 | 2457 | 2036 | 1598 | 1477 | 1168 | 925 | 998 | 1353 | 1324 | 1669 | 2184 | 2175 | 2457 | 2036 | 1598 | 1477 | 1168 | 925 | 113.887 | 154.378 | 151.068 | 190.388 | 249.171 | 248.124 | 280.26 | 232.188 | 182.313 | 168.517 | 133.225 | 105.481 | 0 | 0 | 19364 | 19364 | 2209 | 2020 | solar PV | TRUE
58377 | N | . | Rochelle Energy Center | Frontier Operation Services | 63199 | IL | ENC | RFC |  | 22 | 2 | NAICS-22 Non-Cogen | IC | LFG | MLG | PJM | A | mcf | 38448 | 34438 | 39185 | 37644 | 37021 | 34608 | 33874 | 33523 | 33526 | 36448 | 34510 | 38066 | 38448 | 34438 | 39185 | 37644 | 37021 | 34608 | 33874 | 33523 | 33526 | 36448 | 34510 | 38066 | 0.507 | 0.507 | 0.507 | 0.507 | 0.507 | 0.507 | 0.507 | 0.507 | 0.507 | 0.507 | 0.507 | 0.507 | 19493 | 17460 | 19867 | 19086 | 18770 | 17546 | 17174 | 16996 | 16998 | 18479 | 17497 | 19299 | 19493 | 17460 | 19867 | 19086 | 18770 | 17546 | 17174 | 16996 | 16998 | 18479 | 17497 | 19299 | 1753.997 | 1571.123 | 1787.687 | 1717.364 | 1688.947 | 1578.857 | 1545.356 | 1529.35 | 1529.501 | 1662.8 | 1574.39 | 1736.628 | 431291 | 431291 | 218665 | 218665 | 19676 | 2020 | biomass | TRUE
58378 | N | . | W.A. Parish Carbon Capture Plant | Petra Nova Power I LLC | 58365 | TX | WSC | TRE |  | 22 | 2 | NAICS-22 Non-Cogen | GT | NG | NG | ERCO | A | mcf | 149359 | 142101 | 138472 | 123296 | 147608 | 174587 | 212412 | 205587 | 169646 | 146704 | 114910 | 126290 | 149359 | 142101 | 138472 | 123296 | 147608 | 174587 | 212412 | 205587 | 169646 | 146704 | 114910 | 126290 | 1.044 | 1.044 | 1.044 | 1.044 | 1.044 | 1.044 | 1.044 | 1.044 | 1.044 | 1.044 | 1.044 | 1.044 | 155931 | 148353 | 144565 | 128721 | 154103 | 182269 | 221758 | 214633 | 177110 | 153159 | 119966 | 131847 | 155931 | 148353 | 144565 | 128721 | 154103 | 182269 | 221758 | 214633 | 177110 | 153159 | 119966 | 131847 | 7342.689 | 6985.951 | 6807.538 | 6061.451 | 7256.665 | 8582.987 | 10442.549 | 10107.016 | 8340.115 | 7212.245 | 5649.181 | 6208.613 | 1850972 | 1850972 | 1932415 | 1932415 | 90997 | 2020 | natural gas peaker | TRUE
58379 | N | . | Cold Canyon 1 | Toro Energy of California SLO | 58366 | CA | PACC | WECC |  | 22 | 2 | NAICS-22 Non-Cogen | IC | LFG | MLG | CISO | A | mcf | 41242 | 37100 | 39092 | 36587 | 38866 | 35822 | 40232 | 38412 | 38100 | 36668 | 36915 | 32970 | 41242 | 37100 | 39092 | 36587 | 38866 | 35822 | 40232 | 38412 | 38100 | 36668 | 36915 | 32970 | 0.52 | 0.52 | 0.52 | 0.52 | 0.52 | 0.52 | 0.52 | 0.52 | 0.52 | 0.52 | 0.52 | 0.52 | 21446 | 19292 | 20328 | 19025 | 20210 | 18627 | 20921 | 19974 | 19812 | 19067 | 19196 | 17144 | 21446 | 19292 | 20328 | 19025 | 20210 | 18627 | 20921 | 19974 | 19812 | 19067 | 19196 | 17144 | 989.942 | 890.468 | 938.292 | 878.156 | 932.847 | 859.784 | 965.639 | 921.949 | 914.467 | 880.09 | 886.022 | 791.344 | 452006 | 452006 | 235042 | 235042 | 10849 | 2020 | biomass | TRUE
58380 | N | . | JBER Landfill Gas Power Plant | Doyon Utilities, LLC | 58368 | AK | PACN |  |  | 928 | 4 | Commercial NAICS Non-Cogen | IC | LFG | MLG |  | M | mcf | 63432 | 62498 | 62888 | 63726 | 68005 | 62101 | 65385 | 65472 | 63315 | 66773 | 63115 | 69579 | 63432 | 62498 | 62888 | 63726 | 68005 | 62101 | 65385 | 65472 | 63315 | 66773 | 63115 | 69579 | 0.531 | 0.518 | 0.541 | 0.534 | 0.502 | 0.518 | 0.514 | 0.516 | 0.532 | 0.542 | 0.512 | 0.499 | 33682 | 32374 | 34022 | 34030 | 34139 | 32168 | 33608 | 33784 | 33684 | 36191 | 32315 | 34720 | 33682 | 32374 | 34022 | 34030 | 34139 | 32168 | 33608 | 33784 | 33684 | 36191 | 32315 | 34720 | 3224.989 | 3087.951 | 3302.476 | 3322.657 | 3337.165 | 3083.891 | 3231.788 | 3246.943 | 3252.745 | 3473 | 3080.094 | 3301.574 | 776289 | 776289 | 404717 | 404717 | 38945.273 | 2020 | biomass | FALSE
58380 | N | . | JBER Landfill Gas Power Plant | Doyon Utilities, LLC | 58368 | AK | PACN |  |  | 928 | 4 | Commercial NAICS Non-Cogen | IC | NG | NG |  | M | mcf | 21 | 11 | 26 | 24 | 29 | 22 | 23 | 11 | 13 | 0 | 20 | 15 | 21 | 11 | 26 | 24 | 29 | 22 | 23 | 11 | 13 | 0 | 20 | 15 | 1 | 1 | 1 | 1 | 1 | 1 | 1 | 1 | 1 | 0 | 1 | 1 | 21 | 11 | 26 | 24 | 29 | 22 | 23 | 11 | 13 | 0 | 20 | 15 | 21 | 11 | 26 | 24 | 29 | 22 | 23 | 11 | 13 | 0 | 20 | 15 | 2.011 | 1.049 | 2.524 | 2.343 | 2.835 | 2.109 | 2.212 | 1.057 | 1.255 | 0 | 1.906 | 1.426 | 215 | 215 | 215 | 215 | 20.727 | 2020 | natural gas peaker | FALSE
58381 | N | . | Bryan Solar Field | City of Bryan - (OH) | 2439 | OH | ENC | RFC |  | 22 | 1 | Electric Utility | PV | SUN | SUN | PJM | A |  | 0 | 0 | 0 | 0 | 0 | 0 | 0 | 0 | 0 | 0 | 0 | 0 | 0 | 0 | 0 | 0 | 0 | 0 | 0 | 0 | 0 | 0 | 0 | 0 | 0 | 0 | 0 | 0 | 0 | 0 | 0 | 0 | 0 | 0 | 0 | 0 | 649 | 1233 | 1358 | 1981 | 2314 | 3030 | 2960 | 2811 | 2309 | 1513 | 1311 | 659 | 649 | 1233 | 1358 | 1981 | 2314 | 3030 | 2960 | 2811 | 2309 | 1513 | 1311 | 659 | 74.003 | 140.641 | 154.846 | 225.955 | 263.921 | 345.641 | 337.662 | 320.651 | 263.395 | 172.557 | 149.585 | 75.143 | 0 | 0 | 22128 | 22128 | 2524 | 2020 | solar PV | TRUE
58382 | Y | . | Threemile Digester | TMF Biofuels, LLC | 58370 | OR | PACC | WECC |  | 22 | 3 | NAICS-22 Cogen | IC | NG | NG | PACW | A | mcf | 39942 | 31475 | 43223 | 35193 | 5316 | 7176 | 25856 | 36986 | 39512 | 35801 | 32787 | 37733 | 20242 | 15950 | 21903 | 17834 | 2694 | 3637 | 13103 | 18743 | 20023 | 18142 | 16615 | 19121 | 1 | 1 | 1 | 1 | 1 | 1 | 1 | 1 | 1 | 1 | 1 | 1 | 39942 | 31475 | 43223 | 35193 | 5316 | 7176 | 25856 | 36986 | 39512 | 35801 | 32787 | 37733 | 20242 | 15950 | 21903 | 17834 | 2694 | 3637 | 13103 | 18743 | 20023 | 18142 | 16615 | 19121 | 4032.393 | 3177.418 | 4363.4 | 3552.774 | 536.618 | 724.463 | 2610.193 | 3733.748 | 3988.772 | 3614.162 | 3309.907 | 3809.152 | 371000 | 188007 | 371000 | 188007 | 37453 | 2020 | natural gas peaker | TRUE
58382 | Y | . | Threemile Digester | TMF Biofuels, LLC | 58370 | OR | PACC | WECC |  | 22 | 3 | NAICS-22 Cogen | IC | OBG | ORW | PACW | A | Mcf | 0 | 0 | 0 | 0 | 0 | 0 | 0 | 0 | 0 | 0 | 0 | 0 | 0 | 0 | 0 | 0 | 0 | 0 | 0 | 0 | 0 | 0 | 0 | 0 | 0 | 0 | 0 | 0 | 0 | 0 | 0 | 0 | 0 | 0 | 0 | 0 | 0 | 0 | 0 | 0 | 0 | 0 | 0 | 0 | 0 | 0 | 0 | 0 | 0 | 0 | 0 | 0 | 0 | 0 | 0 | 0 | 0 | 0 | 0 | 0 | 0 | 0 | 0 | 0 | 0 | 0 | 0 | 0 | 0 | 0 | 0 | 0 | 0 | 0 | 0 | 0 | 0 | 2020 | biomass | TRUE
58383 | N | . | Hyder II Hybrid | Arizona Public Service Co | 803 | AZ | MTN | WECC |  | 22 | 1 | Electric Utility | PV | SUN | SUN | AZPS | A |  | 0 | 0 | 0 | 0 | 0 | 0 | 0 | 0 | 0 | 0 | 0 | 0 | 0 | 0 | 0 | 0 | 0 | 0 | 0 | 0 | 0 | 0 | 0 | 0 | 0 | 0 | 0 | 0 | 0 | 0 | 0 | 0 | 0 | 0 | 0 | 0 | 20021 | 23121 | 26088 | 34873 | 37774 | 36089 | 36163 | 33247 | 30039 | 28319 | 20224 | 17953 | 20021 | 23121 | 26088 | 34873 | 37774 | 36089 | 36163 | 33247 | 30039 | 28319 | 20224 | 17953 | 2283.724 | 2637.283 | 2975.665 | 3977.733 | 4308.644 | 4116.48 | 4124.917 | 3792.289 | 3426.426 | 3230.192 | 2306.884 | 2047.763 | 0 | 0 | 343911 | 343911 | 39228 | 2020 | solar PV | TRUE
58384 | N | . | Fargo Drop | Riverside Investments LLC | 58372 | ID | MTN | WECC |  | 22 | 2 | NAICS-22 Non-Cogen | HY | WAT | HYC | IPCO | A |  | 0 | 0 | 0 | 0 | 0 | 0 | 0 | 0 | 0 | 0 | 0 | 0 | 0 | 0 | 0 | 0 | 0 | 0 | 0 | 0 | 0 | 0 | 0 | 0 | 0 | 0 | 0 | 0 | 0 | 0 | 0 | 0 | 0 | 0 | 0 | 0 | 2085 | 2196 | 2285 | 2570 | 2924 | 2848 | 2886 | 2905 | 2110 | 2309 | 2250 | 2090 | 2085 | 2196 | 2285 | 2570 | 2924 | 2848 | 2886 | 2905 | 2110 | 2309 | 2250 | 2090 | 237.816 | 250.481 | 260.593 | 293.17 | 333.484 | 324.84 | 329.14 | 331.373 | 240.704 | 263.333 | 256.689 | 238.377 | 0 | 0 | 29458 | 29458 | 3360 | 2020 | hydro | TRUE
58385 | N | . | Northbridge Solar | Consolidated Edison Development Inc. | 56769 | MA | NEW | NPCC |  | 22 | 2 | NAICS-22 Non-Cogen | PV | SUN | SUN | ISNE | A |  | 0 | 0 | 0 | 0 | 0 | 0 | 0 | 0 | 0 | 0 | 0 | 0 | 0 | 0 | 0 | 0 | 0 | 0 | 0 | 0 | 0 | 0 | 0 | 0 | 0 | 0 | 0 | 0 | 0 | 0 | 0 | 0 | 0 | 0 | 0 | 0 | 1344 | 1761 | 2680 | 2569 | 3622 | 3422 | 3370 | 3186 | 2766 | 2011 | 1438 | 1095 | 1344 | 1761 | 2680 | 2569 | 3622 | 3422 | 3370 | 3186 | 2766 | 2011 | 1438 | 1095 | 153.357 | 200.874 | 305.647 | 293.055 | 413.152 | 390.344 | 384.405 | 363.379 | 315.506 | 229.384 | 164.049 | 124.848 | 0 | 0 | 29264 | 29264 | 3338 | 2020 | solar PV | TRUE
58386 | N | . | CU Solar Plant | CU Solar LLC | 58373 | OH | ENC | RFC |  | 22 | 2 | NAICS-22 Non-Cogen | PV | SUN | SUN | PJM | A |  | 0 | 0 | 0 | 0 | 0 | 0 | 0 | 0 | 0 | 0 | 0 | 0 | 0 | 0 | 0 | 0 | 0 | 0 | 0 | 0 | 0 | 0 | 0 | 0 | 0 | 0 | 0 | 0 | 0 | 0 | 0 | 0 | 0 | 0 | 0 | 0 | 598 | 1137 | 1252 | 1827 | 2134 | 2795 | 2730 | 2593 | 2130 | 1395 | 1210 | 608 | 598 | 1137 | 1252 | 1827 | 2134 | 2795 | 2730 | 2593 | 2130 | 1395 | 1210 | 608 | 68.256 | 129.72 | 142.821 | 208.409 | 243.427 | 318.8 | 311.441 | 295.751 | 242.941 | 159.157 | 137.969 | 69.308 | 0 | 0 | 20409 | 20409 | 2328 | 2020 | solar PV | TRUE
58387 | N | . | CES Sterling LLC | SunEdison LLC | 59139 | MA | NEW | NPCC |  | 22 | 2 | NAICS-22 Non-Cogen | PV | SUN | SUN | ISNE | A |  | 0 | 0 | 0 | 0 | 0 | 0 | 0 | 0 | 0 | 0 | 0 | 0 | 0 | 0 | 0 | 0 | 0 | 0 | 0 | 0 | 0 | 0 | 0 | 0 | 0 | 0 | 0 | 0 | 0 | 0 | 0 | 0 | 0 | 0 | 0 | 0 | 1404 | 1839 | 2798 | 2682 | 3782 | 3573 | 3518 | 3326 | 2888 | 2100 | 1502 | 1143 | 1404 | 1839 | 2798 | 2682 | 3782 | 3573 | 3518 | 3326 | 2888 | 2100 | 1502 | 1143 | 160.113 | 209.72 | 319.107 | 305.961 | 431.346 | 407.534 | 401.333 | 379.381 | 329.401 | 239.485 | 171.273 | 130.346 | 0 | 0 | 30555 | 30555 | 3485 | 2020 | solar PV | TRUE
58388 | N | . | Solar Star 1 | Solar Star California XIX, LLC | 59873 | CA | PACC | WECC |  | 22 | 2 | NAICS-22 Non-Cogen | PV | SUN | SUN | CISO | M |  | 0 | 0 | 0 | 0 | 0 | 0 | 0 | 0 | 0 | 0 | 0 | 0 | 0 | 0 | 0 | 0 | 0 | 0 | 0 | 0 | 0 | 0 | 0 | 0 | 0 | 0 | 0 | 0 | 0 | 0 | 0 | 0 | 0 | 0 | 0 | 0 | 443146 | 540065 | 497378 | 533156 | 711512 | 791371 | 936061 | 774240 | 620274 | 564893 | 457006 | 375245 | 443146 | 540065 | 497378 | 533156 | 711512 | 791371 | 936061 | 774240 | 620274 | 564893 | 457006 | 375245 | 50547 | 61602 | 56733 | 60814 | 81158 | 90267 | 106771 | 88313 | 70751 | 64434 | 52128 | 42802 | 0 | 0 | 7244347 | 7244347 | 826320 | 2020 | solar PV | TRUE
58389 | N | . | Solar Star 2 | Solar Star California XX, LLC | 59872 | CA | PACC | WECC |  | 22 | 2 | NAICS-22 Non-Cogen | PV | SUN | SUN | CISO | M |  | 0 | 0 | 0 | 0 | 0 | 0 | 0 | 0 | 0 | 0 | 0 | 0 | 0 | 0 | 0 | 0 | 0 | 0 | 0 | 0 | 0 | 0 | 0 | 0 | 0 | 0 | 0 | 0 | 0 | 0 | 0 | 0 | 0 | 0 | 0 | 0 | 386844 | 463932 | 443873 | 479309 | 632688 | 691804 | 818838 | 679443 | 546649 | 505830 | 400345 | 331892 | 386844 | 463932 | 443873 | 479309 | 632688 | 691804 | 818838 | 679443 | 546649 | 505830 | 400345 | 331892 | 44125 | 52918 | 50630 | 54672 | 72167 | 78910 | 93400 | 77500 | 62353 | 57697 | 45665 | 37857 | 0 | 0 | 6381447 | 6381447 | 727894 | 2020 | solar PV | TRUE
58390 | N | . | Jordan Hydroelectric Project | Jordan Hydroelectric LTD PTP | 58378 | NC | SAT | SERC |  | 22 | 2 | NAICS-22 Non-Cogen | HY | WAT | HYC | DUK | A |  | 0 | 0 | 0 | 0 | 0 | 0 | 0 | 0 | 0 | 0 | 0 | 0 | 0 | 0 | 0 | 0 | 0 | 0 | 0 | 0 | 0 | 0 | 0 | 0 | 0 | 0 | 0 | 0 | 0 | 0 | 0 | 0 | 0 | 0 | 0 | 0 | 13607 | 17683 | 18292 | 12087 | 7774 | 9813 | 8235 | 9547 | 9234 | 9492 | 12334 | 9825 | 13607 | 17683 | 18292 | 12087 | 7774 | 9813 | 8235 | 9547 | 9234 | 9492 | 12334 | 9825 | 1552.115 | 2016.955 | 2086.467 | 1378.737 | 886.682 | 1119.263 | 939.313 | 1088.983 | 1053.321 | 1082.669 | 1406.862 | 1120.633 | 0 | 0 | 137923 | 137923 | 15732 | 2020 | hydro | TRUE
58391 | N | . | IND Community Solar Farm 1st Phase | Terraform Arcadia | 63249 | IN | ENC | RFC |  | 22 | 2 | NAICS-22 Non-Cogen | PV | SUN | SUN | MISO | A |  | 0 | 0 | 0 | 0 | 0 | 0 | 0 | 0 | 0 | 0 | 0 | 0 | 0 | 0 | 0 | 0 | 0 | 0 | 0 | 0 | 0 | 0 | 0 | 0 | 0 | 0 | 0 | 0 | 0 | 0 | 0 | 0 | 0 | 0 | 0 | 0 | 3878 | 5758 | 8469 | 10394 | 12253 | 15065 | 14473 | 13606 | 10648 | 8412 | 5717 | 4158 | 3878 | 5758 | 8469 | 10394 | 12253 | 15065 | 14473 | 13606 | 10648 | 8412 | 5717 | 4158 | 442.295 | 656.825 | 965.964 | 1185.609 | 1397.647 | 1718.357 | 1650.852 | 1551.961 | 1214.567 | 959.508 | 652.159 | 474.256 | 0 | 0 | 112831 | 112831 | 12870 | 2020 | solar PV | TRUE
58392 | N | . | Flint Creek Hydroelectric LLC | Hydrodynamics Inc | 9370 | MT | MTN | WECC |  | 22 | 2 | NAICS-22 Non-Cogen | HY | WAT | HYC | NWMT | A |  | 0 | 0 | 0 | 0 | 0 | 0 | 0 | 0 | 0 | 0 | 0 | 0 | 0 | 0 | 0 | 0 | 0 | 0 | 0 | 0 | 0 | 0 | 0 | 0 | 0 | 0 | 0 | 0 | 0 | 0 | 0 | 0 | 0 | 0 | 0 | 0 | 9095 | 9579 | 9966 | 11212 | 12754 | 12423 | 12587 | 12673 | 9205 | 10071 | 9817 | 9116 | 9095 | 9579 | 9966 | 11212 | 12754 | 12423 | 12587 | 12673 | 9205 | 10071 | 9817 | 9116 | 1037.408 | 1092.649 | 1136.759 | 1278.867 | 1454.724 | 1417.016 | 1435.775 | 1445.517 | 1049.998 | 1148.71 | 1119.729 | 1039.848 | 0 | 0 | 128498 | 128498 | 14657 | 2020 | hydro | TRUE
58394 | N | . | Alta Wind X | NRG Yield LLC | 60015 | CA | PACC | WECC |  | 22 | 2 | NAICS-22 Non-Cogen | WT | WND | WND | CISO | A |  | 0 | 0 | 0 | 0 | 0 | 0 | 0 | 0 | 0 | 0 | 0 | 0 | 0 | 0 | 0 | 0 | 0 | 0 | 0 | 0 | 0 | 0 | 0 | 0 | 0 | 0 | 0 | 0 | 0 | 0 | 0 | 0 | 0 | 0 | 0 | 0 | 170341 | 174612 | 253124 | 341266 | 348223 | 386180 | 379165 | 323041 | 178837 | 194848 | 149110 | 146428 | 170341 | 174612 | 253124 | 341266 | 348223 | 386180 | 379165 | 323041 | 178837 | 194848 | 149110 | 146428 | 19429.843 | 19916.913 | 28872.314 | 38926.231 | 39719.749 | 44049.243 | 43249.123 | 36847.371 | 20398.833 | 22225.113 | 17008.094 | 16702.173 | 0 | 0 | 3045175 | 3045175 | 347345 | 2020 | onshore wind | TRUE
58395 | N | . | Alta Wind XI | NRG Yield LLC | 60015 | CA | PACC | WECC |  | 22 | 2 | NAICS-22 Non-Cogen | WT | WND | WND | CISO | A |  | 0 | 0 | 0 | 0 | 0 | 0 | 0 | 0 | 0 | 0 | 0 | 0 | 0 | 0 | 0 | 0 | 0 | 0 | 0 | 0 | 0 | 0 | 0 | 0 | 0 | 0 | 0 | 0 | 0 | 0 | 0 | 0 | 0 | 0 | 0 | 0 | 105349 | 107990 | 156546 | 211059 | 215361 | 238836 | 234497 | 199787 | 110603 | 120505 | 92218 | 90559 | 105349 | 107990 | 156546 | 211059 | 215361 | 238836 | 234497 | 199787 | 110603 | 120505 | 92218 | 90559 | 12016.527 | 12317.757 | 17856.289 | 24074.206 | 24564.963 | 27242.569 | 26747.729 | 22788.52 | 12615.804 | 13745.28 | 10518.777 | 10329.579 | 0 | 0 | 1883310 | 1883310 | 214818 | 2020 | onshore wind | TRUE
58397 | N | . | Ameresco Johnson Canyon | Ameresco Johnson Canyon LLC | 58382 | CA | PACC | WECC |  | 22 | 2 | NAICS-22 Non-Cogen | IC | LFG | MLG | CISO | A | mcf | 21336 | 19192 | 20223 | 18927 | 20106 | 18531 | 20812 | 19871 | 19710 | 18969 | 19096 | 17056 | 21336 | 19192 | 20223 | 18927 | 20106 | 18531 | 20812 | 19871 | 19710 | 18969 | 19096 | 17056 | 0.485 | 0.485 | 0.485 | 0.485 | 0.485 | 0.485 | 0.485 | 0.485 | 0.485 | 0.485 | 0.485 | 0.485 | 10348 | 9308 | 9808 | 9180 | 9751 | 8988 | 10094 | 9637 | 9559 | 9200 | 9262 | 8272 | 10348 | 9308 | 9808 | 9180 | 9751 | 8988 | 10094 | 9637 | 9559 | 9200 | 9262 | 8272 | 964.483 | 867.568 | 914.163 | 855.573 | 908.858 | 837.673 | 940.806 | 898.239 | 890.95 | 857.457 | 863.237 | 770.993 | 233829 | 233829 | 113407 | 113407 | 10570 | 2020 | biomass | TRUE
58398 | N | . | Heber Solar | Axium US Solar Holdings LLC | 60898 | CA | PACC | WECC |  | 22 | 2 | NAICS-22 Non-Cogen | PV | SUN | SUN | IID | A |  | 0 | 0 | 0 | 0 | 0 | 0 | 0 | 0 | 0 | 0 | 0 | 0 | 0 | 0 | 0 | 0 | 0 | 0 | 0 | 0 | 0 | 0 | 0 | 0 | 0 | 0 | 0 | 0 | 0 | 0 | 0 | 0 | 0 | 0 | 0 | 0 | 11090 | 15034 | 14711 | 18540 | 24265 | 24163 | 27292 | 22611 | 17754 | 16410 | 12974 | 10272 | 11090 | 15034 | 14711 | 18540 | 24265 | 24163 | 27292 | 22611 | 17754 | 16410 | 12974 | 10272 | 1265.015 | 1714.789 | 1678.025 | 2114.784 | 2767.722 | 2756.099 | 3113.06 | 2579.084 | 2025.09 | 1871.845 | 1479.831 | 1171.656 | 0 | 0 | 215116 | 215116 | 24537 | 2020 | solar PV | TRUE
58399 | N | . | Synergy Biogas | CH4 Biogas LLC | 58383 | NY | MAT | NPCC |  | 562 | 4 | Commercial NAICS Non-Cogen | IC | OBG | ORW | NYIS | A | Mcf | 0 | 0 | 0 | 0 | 0 | 0 | 0 | 0 | 0 | 0 | 0 | 0 | 0 | 0 | 0 | 0 | 0 | 0 | 0 | 0 | 0 | 0 | 0 | 0 | 0 | 0 | 0 | 0 | 0 | 0 | 0 | 0 | 0 | 0 | 0 | 0 | 0 | 0 | 0 | 0 | 0 | 0 | 0 | 0 | 0 | 0 | 0 | 0 | 0 | 0 | 0 | 0 | 0 | 0 | 0 | 0 | 0 | 0 | 0 | 0 | 0 | 0 | 0 | 0 | 0 | 0 | 0 | 0 | 0 | 0 | 0 | 0 | 0 | 0 | 0 | 0 | 0 | 2020 | biomass | FALSE
58400 | N | . | Central Energy Facility | Clemson University - Main Campus | 58384 | SC | SAT | SERC |  | 611 | 4 | Commercial NAICS Non-Cogen | GT | NG | NG | DUK | M | mcf | 0 | 0 | 0 | 0 | 0 | 0 | 0 | 0 | 0 | 0 | 116 | 0 | 0 | 0 | 0 | 0 | 0 | 0 | 0 | 0 | 0 | 0 | 116 | 0 | 0 | 0 | 0 | 0 | 0 | 0 | 0 | 0 | 0 | 0 | 1.03 | 0 | 0 | 0 | 0 | 0 | 0 | 0 | 0 | 0 | 0 | 0 | 119 | 0 | 0 | 0 | 0 | 0 | 0 | 0 | 0 | 0 | 0 | 0 | 119 | 0 | 0 | 0 | 0 | 0 | 0 | 0 | 0 | 0 | 0 | 0 | 3 | 0 | 116 | 116 | 119 | 119 | 3 | 2020 | natural gas peaker | FALSE
58401 | N | . | Volkswagen Solar System | SR Enterprise South LLC | 58385 | TN | ESC | SERC |  | 22 | 2 | NAICS-22 Non-Cogen | PV | SUN | SUN | TVA | M |  | 0 | 0 | 0 | 0 | 0 | 0 | 0 | 0 | 0 | 0 | 0 | 0 | 0 | 0 | 0 | 0 | 0 | 0 | 0 | 0 | 0 | 0 | 0 | 0 | 0 | 0 | 0 | 0 | 0 | 0 | 0 | 0 | 0 | 0 | 0 | 0 | 6137 | 5918 | 6856 | 11020 | 10713 | 10319 | 10915 | 10003 | 8899 | 8881 | 7943 | 6347 | 6137 | 5918 | 6856 | 11020 | 10713 | 10319 | 10915 | 10003 | 8899 | 8881 | 7943 | 6347 | 700 | 675 | 782 | 1257 | 1222 | 1177 | 1245 | 1141 | 1015 | 1013 | 906 | 724 | 0 | 0 | 103951 | 103951 | 11857 | 2020 | solar PV | TRUE
58402 | N | . | Solar Star New Jersey NJ LLC | Solar Star New Jersey VI LLC | 58387 | NJ | MAT | RFC |  | 22 | 2 | NAICS-22 Non-Cogen | PV | SUN | SUN | PJM | A |  | 0 | 0 | 0 | 0 | 0 | 0 | 0 | 0 | 0 | 0 | 0 | 0 | 0 | 0 | 0 | 0 | 0 | 0 | 0 | 0 | 0 | 0 | 0 | 0 | 0 | 0 | 0 | 0 | 0 | 0 | 0 | 0 | 0 | 0 | 0 | 0 | 1092 | 1227 | 1757 | 1827 | 2391 | 2510 | 2364 | 2043 | 1877 | 1355 | 1244 | 861 | 1092 | 1227 | 1757 | 1827 | 2391 | 2510 | 2364 | 2043 | 1877 | 1355 | 1244 | 861 | 124.559 | 139.942 | 200.429 | 208.424 | 272.771 | 286.335 | 269.683 | 233.016 | 214.103 | 154.609 | 141.872 | 98.257 | 0 | 0 | 20548 | 20548 | 2344 | 2020 | solar PV | TRUE
58403 | N | . | Bellingham PV | Terraform Arcadia | 63249 | MA | NEW | NPCC |  | 22 | 2 | NAICS-22 Non-Cogen | PV | SUN | SUN | ISNE | A |  | 0 | 0 | 0 | 0 | 0 | 0 | 0 | 0 | 0 | 0 | 0 | 0 | 0 | 0 | 0 | 0 | 0 | 0 | 0 | 0 | 0 | 0 | 0 | 0 | 0 | 0 | 0 | 0 | 0 | 0 | 0 | 0 | 0 | 0 | 0 | 0 | 1881 | 2463 | 3748 | 3594 | 5066 | 4787 | 4714 | 4456 | 3869 | 2813 | 2012 | 1531 | 1881 | 2463 | 3748 | 3594 | 5066 | 4787 | 4714 | 4456 | 3869 | 2813 | 2012 | 1531 | 214.507 | 280.971 | 427.521 | 409.908 | 577.893 | 545.991 | 537.683 | 508.273 | 441.312 | 320.848 | 229.462 | 174.631 | 0 | 0 | 40934 | 40934 | 4669 | 2020 | solar PV | TRUE
58404 | N | . | Pantex | Pantex (NNSA) | 58388 | TX | WSC | MRO |  | 928 | 4 | Commercial NAICS Non-Cogen | WT | WND | WND | SWPP | M |  | 0 | 0 | 0 | 0 | 0 | 0 | 0 | 0 | 0 | 0 | 0 | 0 | 0 | 0 | 0 | 0 | 0 | 0 | 0 | 0 | 0 | 0 | 0 | 0 | 0 | 0 | 0 | 0 | 0 | 0 | 0 | 0 | 0 | 0 | 0 | 0 | 31544 | 35655 | 39443 | 38978 | 36252 | 47605 | 27721 | 30404 | 24521 | 12011 | 0 | 0 | 31544 | 35655 | 39443 | 38978 | 36252 | 47605 | 27721 | 30404 | 24521 | 12011 | 0 | 0 | 3598 | 4067 | 4499 | 4446 | 4135 | 5430 | 3162 | 3468 | 2797 | 1370 | 0 | 0 | 0 | 0 | 324134 | 324134 | 36972 | 2020 | onshore wind | FALSE
58405 | N | . | ESS Battery Microgrid | Kodiak Electric Assn Inc | 10433 | AK | PACN |  |  | 22 | 1 | Electric Utility | BA | MWH | OTH |  | A | megawatthours | 20 | 18 | 21 | 20 | 20 | 19 | 20 | 21 | 20 | 20 | 20 | 22 | 20 | 18 | 21 | 20 | 20 | 19 | 20 | 21 | 20 | 20 | 20 | 22 | 0 | 0 | 0 | 0 | 0 | 0 | 0 | 0 | 0 | 0 | 0 | 0 | 0 | 0 | 0 | 0 | 0 | 0 | 0 | 0 | 0 | 0 | 0 | 0 | 0 | 0 | 0 | 0 | 0 | 0 | 0 | 0 | 0 | 0 | 0 | 0 | -19.773 | -18.366 | -20.812 | -19.977 | -20.101 | -18.776 | -20.391 | -20.867 | -19.503 | -20.06 | -19.934 | -21.44 | 241 | 241 | 0 | 0 | -240 | 2020 | other | TRUE
58407 | N | . | Luther College Wind Project | Luther College Wind Energy Project LLC | 58389 | IA | WNC | MRO |  | 22 | 2 | NAICS-22 Non-Cogen | WT | WND | WND | MISO | A |  | 0 | 0 | 0 | 0 | 0 | 0 | 0 | 0 | 0 | 0 | 0 | 0 | 0 | 0 | 0 | 0 | 0 | 0 | 0 | 0 | 0 | 0 | 0 | 0 | 0 | 0 | 0 | 0 | 0 | 0 | 0 | 0 | 0 | 0 | 0 | 0 | 1813 | 2188 | 2183 | 2173 | 1922 | 2254 | 1235 | 1669 | 2150 | 2401 | 2747 | 2119 | 1813 | 2188 | 2183 | 2173 | 1922 | 2254 | 1235 | 1669 | 2150 | 2401 | 2747 | 2119 | 206.849 | 249.55 | 249.03 | 247.833 | 219.213 | 257.137 | 140.863 | 190.368 | 245.235 | 273.847 | 313.329 | 241.746 | 0 | 0 | 24854 | 24854 | 2835 | 2020 | onshore wind | TRUE
58408 | N | . | Maryland Solar | CD Arevon USA, Inc. | 61230 | MD | SAT | RFC |  | 22 | 2 | NAICS-22 Non-Cogen | PV | SUN | SUN | PJM | M |  | 0 | 0 | 0 | 0 | 0 | 0 | 0 | 0 | 0 | 0 | 0 | 0 | 0 | 0 | 0 | 0 | 0 | 0 | 0 | 0 | 0 | 0 | 0 | 0 | 0 | 0 | 0 | 0 | 0 | 0 | 0 | 0 | 0 | 0 | 0 | 0 | 14983 | 15053 | 23013 | 26424 | 29308 | 34358 | 35638 | 30097 | 26476 | 21637 | 18113 | 10845 | 14983 | 15053 | 23013 | 26424 | 29308 | 34358 | 35638 | 30097 | 26476 | 21637 | 18113 | 10845 | 1709 | 1717 | 2625 | 3014 | 3343 | 3919 | 4065 | 3433 | 3020 | 2468 | 2066 | 1237 | 0 | 0 | 285945 | 285945 | 32616 | 2020 | solar PV | TRUE
58410 | N | . | Marshfield PV | Terraform Arcadia | 63249 | MA | NEW | NPCC |  | 22 | 2 | NAICS-22 Non-Cogen | PV | SUN | SUN | ISNE | A |  | 0 | 0 | 0 | 0 | 0 | 0 | 0 | 0 | 0 | 0 | 0 | 0 | 0 | 0 | 0 | 0 | 0 | 0 | 0 | 0 | 0 | 0 | 0 | 0 | 0 | 0 | 0 | 0 | 0 | 0 | 0 | 0 | 0 | 0 | 0 | 0 | 2001 | 2622 | 3989 | 3825 | 5392 | 5094 | 5017 | 4742 | 4118 | 2994 | 2141 | 1629 | 2001 | 2622 | 3989 | 3825 | 5392 | 5094 | 5017 | 4742 | 4118 | 2994 | 2141 | 1629 | 228.292 | 299.024 | 454.991 | 436.246 | 615.024 | 581.072 | 572.231 | 540.931 | 469.668 | 341.464 | 244.206 | 185.851 | 0 | 0 | 43564 | 43564 | 4969 | 2020 | solar PV | TRUE
58411 | N | . | Orange PV | Terraform Arcadia | 63249 | MA | NEW | NPCC |  | 22 | 2 | NAICS-22 Non-Cogen | PV | SUN | SUN | ISNE | A |  | 0 | 0 | 0 | 0 | 0 | 0 | 0 | 0 | 0 | 0 | 0 | 0 | 0 | 0 | 0 | 0 | 0 | 0 | 0 | 0 | 0 | 0 | 0 | 0 | 0 | 0 | 0 | 0 | 0 | 0 | 0 | 0 | 0 | 0 | 0 | 0 | 1191 | 1560 | 2373 | 2275 | 3208 | 3031 | 2984 | 2821 | 2449 | 1781 | 1274 | 969 | 1191 | 1560 | 2373 | 2275 | 3208 | 3031 | 2984 | 2821 | 2449 | 1781 | 1274 | 969 | 135.807 | 177.886 | 270.669 | 259.518 | 365.871 | 345.673 | 340.413 | 321.794 | 279.4 | 203.133 | 145.275 | 110.561 | 0 | 0 | 25916 | 25916 | 2956 | 2020 | solar PV | TRUE
58412 | N | . | Maynard PV | Terraform Arcadia | 63249 | MA | NEW | NPCC |  | 22 | 2 | NAICS-22 Non-Cogen | PV | SUN | SUN | ISNE | A |  | 0 | 0 | 0 | 0 | 0 | 0 | 0 | 0 | 0 | 0 | 0 | 0 | 0 | 0 | 0 | 0 | 0 | 0 | 0 | 0 | 0 | 0 | 0 | 0 | 0 | 0 | 0 | 0 | 0 | 0 | 0 | 0 | 0 | 0 | 0 | 0 | 629 | 824 | 1254 | 1202 | 1695 | 1601 | 1577 | 1491 | 1294 | 941 | 673 | 512 | 629 | 824 | 1254 | 1202 | 1695 | 1601 | 1577 | 1491 | 1294 | 941 | 673 | 512 | 71.762 | 93.998 | 143.026 | 137.134 | 193.332 | 182.66 | 179.88 | 170.041 | 147.64 | 107.339 | 76.766 | 58.422 | 0 | 0 | 13693 | 13693 | 1562 | 2020 | solar PV | TRUE
58414 | N | . | NLMU Wind | New London Municipal Utilities | 13468 | IA | WNC | MRO |  | 22 | 1 | Electric Utility | WT | WND | WND | MISO | A |  | 0 | 0 | 0 | 0 | 0 | 0 | 0 | 0 | 0 | 0 | 0 | 0 | 0 | 0 | 0 | 0 | 0 | 0 | 0 | 0 | 0 | 0 | 0 | 0 | 0 | 0 | 0 | 0 | 0 | 0 | 0 | 0 | 0 | 0 | 0 | 0 | 2713 | 3274 | 3267 | 3251 | 2876 | 3373 | 1848 | 2497 | 3217 | 3592 | 4110 | 3171 | 2713 | 3274 | 3267 | 3251 | 2876 | 3373 | 1848 | 2497 | 3217 | 3592 | 4110 | 3171 | 309.509 | 373.401 | 372.623 | 370.831 | 328.008 | 384.753 | 210.773 | 284.846 | 366.944 | 409.756 | 468.833 | 361.723 | 0 | 0 | 37189 | 37189 | 4242 | 2020 | onshore wind | TRUE
58416 | N | . | Headwaters Wind Farm LLC | Headwaters Wind Farm LLC | 58412 | IN | ENC | RFC |  | 22 | 2 | NAICS-22 Non-Cogen | WT | WND | WND | PJM | A |  | 0 | 0 | 0 | 0 | 0 | 0 | 0 | 0 | 0 | 0 | 0 | 0 | 0 | 0 | 0 | 0 | 0 | 0 | 0 | 0 | 0 | 0 | 0 | 0 | 0 | 0 | 0 | 0 | 0 | 0 | 0 | 0 | 0 | 0 | 0 | 0 | 595621 | 561619 | 613589 | 597216 | 475912 | 345812 | 183325 | 153493 | 326989 | 536994 | 709965 | 600566 | 595621 | 561619 | 613589 | 597216 | 475912 | 345812 | 183325 | 153493 | 326989 | 536994 | 709965 | 600566 | 67939.009 | 64060.599 | 69988.494 | 68120.903 | 54284.436 | 39444.742 | 20910.819 | 17508.037 | 37297.761 | 61251.729 | 80981.485 | 68502.986 | 0 | 0 | 5701101 | 5701101 | 650291 | 2020 | onshore wind | TRUE
58417 | N | . | Lone Valley Solar Park I LLC | Lone Valley Solar Park I LLC | 58413 | CA | PACC | WECC |  | 22 | 2 | NAICS-22 Non-Cogen | PV | SUN | SUN | CISO | A |  | 0 | 0 | 0 | 0 | 0 | 0 | 0 | 0 | 0 | 0 | 0 | 0 | 0 | 0 | 0 | 0 | 0 | 0 | 0 | 0 | 0 | 0 | 0 | 0 | 0 | 0 | 0 | 0 | 0 | 0 | 0 | 0 | 0 | 0 | 0 | 0 | 10380 | 14071 | 13769 | 17353 | 22711 | 22616 | 25545 | 21163 | 16617 | 15360 | 12143 | 9614 | 10380 | 14071 | 13769 | 17353 | 22711 | 22616 | 25545 | 21163 | 16617 | 15360 | 12143 | 9614 | 1184.021 | 1604.998 | 1570.588 | 1979.383 | 2590.517 | 2579.638 | 2913.744 | 2413.956 | 1895.432 | 1751.999 | 1385.084 | 1096.64 | 0 | 0 | 201342 | 201342 | 22966 | 2020 | solar PV | TRUE
58418 | N | . | Victor Dry Farm Ranch A | Sustainable Power Group, LLC | 58661 | CA | PACC | WECC |  | 22 | 2 | NAICS-22 Non-Cogen | PV | SUN | SUN | CISO | A |  | 0 | 0 | 0 | 0 | 0 | 0 | 0 | 0 | 0 | 0 | 0 | 0 | 0 | 0 | 0 | 0 | 0 | 0 | 0 | 0 | 0 | 0 | 0 | 0 | 0 | 0 | 0 | 0 | 0 | 0 | 0 | 0 | 0 | 0 | 0 | 0 | 4287 | 5811 | 5687 | 7167 | 9380 | 9340 | 10550 | 8740 | 6863 | 6344 | 5015 | 3971 | 4287 | 5811 | 5687 | 7167 | 9380 | 9340 | 10550 | 8740 | 6863 | 6344 | 5015 | 3971 | 489.004 | 662.867 | 648.656 | 817.489 | 1069.888 | 1065.395 | 1203.381 | 996.968 | 782.817 | 723.579 | 572.042 | 452.914 | 0 | 0 | 83155 | 83155 | 9485 | 2020 | solar PV | TRUE
58419 | N | . | Victor Dry Farm Ranch B | Sustainable Power Group, LLC | 58661 | CA | PACC | WECC |  | 22 | 2 | NAICS-22 Non-Cogen | PV | SUN | SUN | CISO | A |  | 0 | 0 | 0 | 0 | 0 | 0 | 0 | 0 | 0 | 0 | 0 | 0 | 0 | 0 | 0 | 0 | 0 | 0 | 0 | 0 | 0 | 0 | 0 | 0 | 0 | 0 | 0 | 0 | 0 | 0 | 0 | 0 | 0 | 0 | 0 | 0 | 4265 | 5782 | 5658 | 7131 | 9332 | 9293 | 10497 | 8696 | 6828 | 6312 | 4990 | 3951 | 4265 | 5782 | 5658 | 7131 | 9332 | 9293 | 10497 | 8696 | 6828 | 6312 | 4990 | 3951 | 486.528 | 659.513 | 645.373 | 813.352 | 1064.474 | 1060.004 | 1197.292 | 991.923 | 778.855 | 719.917 | 569.147 | 450.622 | 0 | 0 | 82735 | 82735 | 9437 | 2020 | solar PV | TRUE
58420 | N | . | Hamilton Liberty | Hamilton Liberty O&M LLC | 58417 | PA | MAT | RFC |  | 22 | 2 | NAICS-22 Non-Cogen | CS | NG | NG | PJM | M | mcf | 3544733 | 2573596 | 2067497 | 2555655 | 2776229 | 2848307 | 3555794 | 3431304 | 3317598 | 2855006 | 716698 | 2930101 | 3544733 | 2573596 | 2067497 | 2555655 | 2776229 | 2848307 | 3555794 | 3431304 | 3317598 | 2855006 | 716698 | 2930101 | 1.027 | 1.028 | 1.028 | 1.028 | 1.028 | 1.028 | 1.028 | 1.028 | 1.028 | 1.028 | 1.029 | 1.029 | 3640441 | 2645657 | 2125387 | 2627213 | 2853963 | 2928060 | 3655356 | 3527381 | 3410491 | 2934946 | 737482 | 3015074 | 3640441 | 2645657 | 2125387 | 2627213 | 2853963 | 2928060 | 3655356 | 3527381 | 3410491 | 2934946 | 737482 | 3015074 | 545134 | 392670 | 309861 | 390126 | 423954 | 427810 | 543595 | 527000 | 512961 | 453648 | 106963 | 447531 | 33172518 | 33172518 | 34101451 | 34101451 | 5081253 | 2020 | natural gas nonpeaker | TRUE
58422 | N | . | CSU Northridge Plant | California State University, Northridge | 58416 | CA | PACC | WECC |  | 611 | 4 | Commercial NAICS Non-Cogen | FC | NG | NG | LDWP | A | mcf | 0 | 0 | 0 | 0 | 0 | 0 | 0 | 0 | 0 | 0 | 0 | 0 | 0 | 0 | 0 | 0 | 0 | 0 | 0 | 0 | 0 | 0 | 0 | 0 | 0 | 0 | 0 | 0 | 0 | 0 | 0 | 0 | 0 | 0 | 0 | 0 | 0 | 0 | 0 | 0 | 0 | 0 | 0 | 0 | 0 | 0 | 0 | 0 | 0 | 0 | 0 | 0 | 0 | 0 | 0 | 0 | 0 | 0 | 0 | 0 | 0 | 0 | 0 | 0 | 0 | 0 | 0 | 0 | 0 | 0 | 0 | 0 | 0 | 0 | 0 | 0 | 0 | 2020 | other | FALSE
58422 | N | . | CSU Northridge Plant | California State University, Northridge | 58416 | CA | PACC | WECC |  | 611 | 4 | Commercial NAICS Non-Cogen | PV | SUN | SUN | LDWP | A |  | 0 | 0 | 0 | 0 | 0 | 0 | 0 | 0 | 0 | 0 | 0 | 0 | 0 | 0 | 0 | 0 | 0 | 0 | 0 | 0 | 0 | 0 | 0 | 0 | 0 | 0 | 0 | 0 | 0 | 0 | 0 | 0 | 0 | 0 | 0 | 0 | 335 | 455 | 445 | 561 | 734 | 731 | 825 | 684 | 537 | 496 | 392 | 311 | 335 | 455 | 445 | 561 | 734 | 731 | 825 | 684 | 537 | 496 | 392 | 311 | 38.253 | 51.855 | 50.744 | 63.951 | 83.696 | 83.345 | 94.139 | 77.992 | 61.239 | 56.605 | 44.75 | 35.431 | 0 | 0 | 6506 | 6506 | 742 | 2020 | solar PV | FALSE
58423 | N | . | Southbridge PV | Terraform Arcadia | 63249 | MA | NEW | NPCC |  | 22 | 2 | NAICS-22 Non-Cogen | PV | SUN | SUN | ISNE | A |  | 0 | 0 | 0 | 0 | 0 | 0 | 0 | 0 | 0 | 0 | 0 | 0 | 0 | 0 | 0 | 0 | 0 | 0 | 0 | 0 | 0 | 0 | 0 | 0 | 0 | 0 | 0 | 0 | 0 | 0 | 0 | 0 | 0 | 0 | 0 | 0 | 1590 | 2082 | 3168 | 3038 | 4283 | 4046 | 3985 | 3767 | 3271 | 2378 | 1701 | 1294 | 1590 | 2082 | 3168 | 3038 | 4283 | 4046 | 3985 | 3767 | 3271 | 2378 | 1701 | 1294 | 181.339 | 237.522 | 361.41 | 346.521 | 488.529 | 461.56 | 454.537 | 429.675 | 373.069 | 271.233 | 193.979 | 147.626 | 0 | 0 | 34603 | 34603 | 3947 | 2020 | solar PV | TRUE
58424 | N | . | Harbor Wind LLC | Harbor Wind Tenant LLC | 58420 | TX | WSC | TRE |  | 22 | 2 | NAICS-22 Non-Cogen | WT | WND | WND | ERCO | A |  | 0 | 0 | 0 | 0 | 0 | 0 | 0 | 0 | 0 | 0 | 0 | 0 | 0 | 0 | 0 | 0 | 0 | 0 | 0 | 0 | 0 | 0 | 0 | 0 | 0 | 0 | 0 | 0 | 0 | 0 | 0 | 0 | 0 | 0 | 0 | 0 | 0 | 0 | 0 | 0 | 0 | 0 | 0 | 0 | 0 | 0 | 0 | 0 | 0 | 0 | 0 | 0 | 0 | 0 | 0 | 0 | 0 | 0 | 0 | 0 | 0 | 0 | 0 | 0 | 0 | 0 | 0 | 0 | 0 | 0 | 0 | 0 | 0 | 0 | 0 | 0 | 0 | 2020 | onshore wind | TRUE
58425 | N | . | Fire Island Wind | Fire Island Wind LLC | 58422 | AK | PACN |  |  | 22 | 2 | NAICS-22 Non-Cogen | WT | WND | WND |  | A |  | 0 | 0 | 0 | 0 | 0 | 0 | 0 | 0 | 0 | 0 | 0 | 0 | 0 | 0 | 0 | 0 | 0 | 0 | 0 | 0 | 0 | 0 | 0 | 0 | 0 | 0 | 0 | 0 | 0 | 0 | 0 | 0 | 0 | 0 | 0 | 0 | 36154 | 37060 | 37127 | 36948 | 35098 | 37210 | 27429 | 27816 | 28095 | 34563 | 39707 | 36604 | 36154 | 37060 | 37127 | 36948 | 35098 | 37210 | 27429 | 27816 | 28095 | 34563 | 39707 | 36604 | 4123.866 | 4227.184 | 4234.901 | 4214.49 | 4003.421 | 4244.378 | 3128.688 | 3172.789 | 3204.626 | 3942.343 | 4529.089 | 4175.225 | 0 | 0 | 413811 | 413811 | 47201 | 2020 | onshore wind | TRUE
58426 | N | . | Hamilton Patriot Generation Plant | Hamilton Patriot O & M LLC | 64025 | PA | MAT | RFC |  | 22 | 2 | NAICS-22 Non-Cogen | CS | NG | NG | PJM | M | mcf | 2959622 | 3647641 | 3226040 | 3484427 | 3378277 | 2980304 | 3636099 | 3683216 | 3622073 | 3818390 | 1764471 | 3975227 | 2959622 | 3647641 | 3226040 | 3484427 | 3378277 | 2980304 | 3636099 | 3683216 | 3622073 | 3818390 | 1764471 | 3975227 | 1.03 | 1.031 | 1.032 | 1.031 | 1.03 | 1.033 | 1.032 | 1.032 | 1.032 | 1.032 | 1.031 | 1.033 | 3048411 | 3760718 | 3329273 | 3592444 | 3479625 | 3078654 | 3752454 | 3801079 | 3737979 | 3940578 | 1819170 | 4106409 | 3048411 | 3760718 | 3329273 | 3592444 | 3479625 | 3078654 | 3752454 | 3801079 | 3737979 | 3940578 | 1819170 | 4106409 | 450019 | 565184 | 514436 | 535845 | 524714 | 447593 | 556999 | 565547 | 561222 | 587948 | 267048 | 617543 | 40175787 | 40175787 | 41446794 | 41446794 | 6194098 | 2020 | natural gas nonpeaker | TRUE
58427 | Y | . | Lansing BWL REO Town Plant | Lansing Board of Water and Light | 56155 | MI | ENC | RFC |  | 22 | 1 | Electric Utility | CA | NG | NG | MISO | AM | mcf | 28 | 53 | 2006 | 31 | 5408 | 3254 | 15 | 119 | 10 | 152 | 5615 | 1403 | 28 | 53 | 2006 | 31 | 5408 | 3254 | 15 | 119 | 10 | 152 | 5615 | 1403 | 1.01 | 1.01 | 1.01 | 1.01 | 1.01 | 1.01 | 1.01 | 1.01 | 1.01 | 1.01 | 1.01 | 1.01 | 28 | 54 | 2026 | 31 | 5462 | 3287 | 15 | 120 | 10 | 154 | 5671 | 1417 | 28 | 54 | 2026 | 31 | 5462 | 3287 | 15 | 120 | 10 | 154 | 5671 | 1417 | 4775 | 3237 | 5205 | 4983 | 7204 | 4597 | 7653 | 8456 | 7237 | 5044 | 4629 | 6141 | 18094 | 18094 | 18275 | 18275 | 69161 | 2020 | natural gas nonpeaker | TRUE
58427 | Y | . | Lansing BWL REO Town Plant | Lansing Board of Water and Light | 56155 | MI | ENC | RFC |  | 22 | 1 | Electric Utility | CT | NG | NG | MISO | AM | mcf | 512415 | 428485 | 465942 | 394561 | 466829 | 304100 | 434300 | 431684 | 396551 | 460535 | 475061 | 576130 | 304760 | 257835 | 294363 | 268512 | 300757 | 183467 | 282488 | 305023 | 300662 | 282589 | 281856 | 329595 | 1.01 | 1.01 | 1.01 | 1.01 | 1.01 | 1.01 | 1.01 | 1.01 | 1.01 | 1.01 | 1.01 | 1.01 | 517539 | 432770 | 470601 | 398507 | 471497 | 307141 | 438643 | 436001 | 400517 | 465140 | 479812 | 581891 | 307808 | 260413 | 297307 | 271197 | 303765 | 185302 | 285313 | 308073 | 303669 | 285415 | 284675 | 332891 | 50945 | 43599 | 48933 | 44105 | 48985 | 29640 | 44129 | 47635 | 48050 | 46898 | 48074 | 54523 | 5346593 | 3391907 | 5400059 | 3425828 | 555516 | 2020 | natural gas nonpeaker | TRUE
58428 | Y | . | LSU Cogen | LSU and A&M College | 58425 | LA | WSC | SERC |  | 611 | 5 | Commercial NAICS Cogen | GT | NG | NG | MISO | M | mcf | 144839 | 134062 | 144839 | 141331 | 143169 | 137898 | 142495 | 107542 | 154602 | 153068 | 152898 | 157932 | 52638 | 48920 | 52690 | 51684 | 51883 | 49694 | 51001 | 41258 | 58530 | 58717 | 57261 | 60417 | 1.026 | 1.026 | 1.025 | 1.023 | 1.026 | 1.025 | 1.032 | 1.033 | 1.031 | 1.044 | 1.044 | 1.026 | 148605 | 137548 | 148460 | 144582 | 146891 | 141345 | 147055 | 111091 | 159395 | 159803 | 159626 | 162038 | 54007 | 50192 | 54007 | 52873 | 53232 | 50936 | 52633 | 42619 | 60344 | 61301 | 59781 | 61988 | 11944.24 | 11100.46 | 11944.24 | 11693.36 | 11772.74 | 11265.1 | 11640.44 | 9425.64 | 13345.64 | 13557.32 | 13221.18 | 13709.22 | 1714675 | 634693 | 1766439 | 653913 | 144619.58 | 2020 | natural gas peaker | FALSE
58429 | N | . | Sunshine Gas Producers | Sunshine Gas Producers LLC | 58426 | CA | PACC | WECC |  | 22 | 2 | NAICS-22 Non-Cogen | GT | LFG | MLG | CISO | M | mcf | 325191 | 280123 | 329483 | 335598 | 357607 | 367629 | 362096 | 356375 | 348462 | 347638 | 365656 | 228630 | 325191 | 280123 | 329483 | 335598 | 357607 | 367629 | 362096 | 356375 | 348462 | 347638 | 365656 | 228630 | 0.443 | 0.457 | 0.454 | 0.423 | 0.437 | 0.426 | 0.439 | 0.439 | 0.41 | 0.4 | 0.412 | 0.403 | 144060 | 128016 | 149585 | 141958 | 156274 | 156610 | 158960 | 156449 | 142869 | 139055 | 150650 | 92138 | 144060 | 128016 | 149585 | 141958 | 156274 | 156610 | 158960 | 156449 | 142869 | 139055 | 150650 | 92138 | 13145 | 10350 | 12036 | 11461 | 12368 | 12265 | 11960 | 11505 | 10868 | 10733 | 11980 | 7599 | 4004488 | 4004488 | 1716624 | 1716624 | 136270 | 2020 | biomass | TRUE
58430 | N | . | Centinela Solar Energy | CD Arevon USA, Inc. | 61230 | CA | PACC | WECC |  | 22 | 2 | NAICS-22 Non-Cogen | PV | SUN | SUN | CISO | A |  | 0 | 0 | 0 | 0 | 0 | 0 | 0 | 0 | 0 | 0 | 0 | 0 | 0 | 0 | 0 | 0 | 0 | 0 | 0 | 0 | 0 | 0 | 0 | 0 | 0 | 0 | 0 | 0 | 0 | 0 | 0 | 0 | 0 | 0 | 0 | 0 | 225539 | 305729 | 299174 | 377044 | 493456 | 491383 | 555026 | 459824 | 361052 | 333730 | 263838 | 208894 | 225539 | 305729 | 299174 | 377044 | 493456 | 491383 | 555026 | 459824 | 361052 | 333730 | 263838 | 208894 | 25725.882 | 34872.691 | 34125.04 | 43007.154 | 56285.59 | 56049.217 | 63308.522 | 52449.362 | 41183.101 | 38066.655 | 30094.488 | 23827.298 | 0 | 0 | 4374689 | 4374689 | 498995 | 2020 | solar PV | TRUE
58431 | N | . | West Tennessee Solar Farm | UT West Tennessee Solar Farm | 58428 | TN | ESC | SERC |  | 22 | 2 | NAICS-22 Non-Cogen | PV | SUN | SUN | TVA | A |  | 0 | 0 | 0 | 0 | 0 | 0 | 0 | 0 | 0 | 0 | 0 | 0 | 0 | 0 | 0 | 0 | 0 | 0 | 0 | 0 | 0 | 0 | 0 | 0 | 0 | 0 | 0 | 0 | 0 | 0 | 0 | 0 | 0 | 0 | 0 | 0 | 505 | 601 | 737 | 1146 | 1303 | 1338 | 1330 | 1150 | 955 | 853 | 738 | 583 | 505 | 601 | 737 | 1146 | 1303 | 1338 | 1330 | 1150 | 955 | 853 | 738 | 583 | 57.558 | 68.598 | 84.055 | 130.709 | 148.626 | 152.659 | 151.724 | 131.118 | 108.895 | 97.324 | 84.207 | 66.527 | 0 | 0 | 11239 | 11239 | 1282 | 2020 | solar PV | TRUE
58432 | Y | . | Houweling Nurseries | Houweling's Tomatoes | 58429 | CA | PACC | WECC |  | 22 | 3 | NAICS-22 Cogen | IC | NG | NG | CISO | A | mcf | 45405 | 40096 | 44509 | 31477 | 29597 | 41634 | 58242 | 72428 | 63074 | 65504 | 52322 | 57995 | 45405 | 40096 | 44509 | 31477 | 29597 | 41634 | 58242 | 72428 | 63074 | 65504 | 52322 | 57995 | 1.033 | 1.033 | 1.033 | 1.033 | 1.033 | 1.033 | 1.033 | 1.033 | 1.033 | 1.033 | 1.033 | 1.033 | 46903 | 41419 | 45978 | 32516 | 30574 | 43008 | 60164 | 74818 | 65155 | 67666 | 54049 | 59909 | 46903 | 41419 | 45978 | 32516 | 30574 | 43008 | 60164 | 74818 | 65155 | 67666 | 54049 | 59909 | 5420.608 | 4786.911 | 5313.791 | 3757.915 | 3533.459 | 4970.553 | 6953.278 | 8646.887 | 7530.091 | 7820.188 | 6246.488 | 6923.831 | 602283 | 602283 | 622159 | 622159 | 71904 | 2020 | natural gas peaker | TRUE
58433 | N | . | Red Lion Energy Center | Diamond State Generation Partners, LLC | 57485 | DE | SAT | RFC |  | 22 | 2 | NAICS-22 Non-Cogen | FC | NG | NG | PJM | A | mcf | 90708 | 80817 | 74077 | 112407 | 99345 | 149365 | 203261 | 195830 | 111944 | 62093 | 74065 | 61175 | 90708 | 80817 | 74077 | 112407 | 99345 | 149365 | 203261 | 195830 | 111944 | 62093 | 74065 | 61175 | 1.033 | 1.033 | 1.033 | 1.033 | 1.033 | 1.033 | 1.033 | 1.033 | 1.033 | 1.033 | 1.033 | 1.033 | 93701 | 83484 | 76522 | 116116 | 102623 | 154294 | 209969 | 202292 | 115638 | 64142 | 76509 | 63194 | 93701 | 83484 | 76522 | 116116 | 102623 | 154294 | 209969 | 202292 | 115638 | 64142 | 76509 | 63194 | 14122.153 | 12582.345 | 11533.059 | 17500.673 | 15467.051 | 23254.67 | 31645.68 | 30488.812 | 17428.602 | 9667.327 | 11531.237 | 9524.391 | 1315087 | 1315087 | 1358484 | 1358484 | 204746 | 2020 | other | TRUE
58435 | N | . | Ameresco Vasco Road | Ameresco Vasco Road, LLC | 58431 | CA | PACC | WECC |  | 22 | 2 | NAICS-22 Non-Cogen | IC | LFG | MLG | CISO | A | mcf | 63069 | 56732 | 59779 | 55947 | 59432 | 54777 | 61521 | 58737 | 58261 | 56070 | 56448 | 50416 | 63069 | 56732 | 59779 | 55947 | 59432 | 54777 | 61521 | 58737 | 58261 | 56070 | 56448 | 50416 | 0.504 | 0.504 | 0.504 | 0.504 | 0.504 | 0.504 | 0.504 | 0.504 | 0.504 | 0.504 | 0.504 | 0.504 | 31787 | 28593 | 30129 | 28197 | 29954 | 27608 | 31007 | 29603 | 29364 | 28259 | 28450 | 25410 | 31787 | 28593 | 30129 | 28197 | 29954 | 27608 | 31007 | 29603 | 29364 | 28259 | 28450 | 25410 | 3138.812 | 2823.413 | 2975.051 | 2784.376 | 2957.786 | 2726.123 | 3061.758 | 2923.229 | 2899.508 | 2790.507 | 2809.317 | 2509.12 | 691189 | 691189 | 348361 | 348361 | 34399 | 2020 | biomass | TRUE
58436 | N | . | Ameresco San Joaquin | Ameresco San Joaquin, LLC | 58432 | CA | PACC | WECC |  | 22 | 2 | NAICS-22 Non-Cogen | IC | LFG | MLG | CISO | A | mcf | 55021 | 49493 | 52151 | 48809 | 51848 | 47787 | 53671 | 51243 | 50827 | 48916 | 49246 | 43984 | 55021 | 49493 | 52151 | 48809 | 51848 | 47787 | 53671 | 51243 | 50827 | 48916 | 49246 | 43984 | 0.493 | 0.493 | 0.493 | 0.493 | 0.493 | 0.493 | 0.493 | 0.493 | 0.493 | 0.493 | 0.493 | 0.493 | 27125 | 24400 | 25710 | 24063 | 25561 | 23559 | 26460 | 25263 | 25058 | 24116 | 24278 | 21684 | 27125 | 24400 | 25710 | 24063 | 25561 | 23559 | 26460 | 25263 | 25058 | 24116 | 24278 | 21684 | 2691.7 | 2421.229 | 2551.266 | 2387.753 | 2536.461 | 2337.798 | 2625.623 | 2506.827 | 2486.485 | 2393.011 | 2409.141 | 2151.706 | 602996 | 602996 | 297277 | 297277 | 29499 | 2020 | biomass | TRUE
58437 | N | . | Ameresco Forward | Ameresco Forward, LLC | 58433 | CA | PACC | WECC |  | 22 | 2 | NAICS-22 Non-Cogen | IC | LFG | MLG | CISO | A | mcf | 61877 | 55659 | 58648 | 54889 | 58308 | 53741 | 60357 | 57627 | 57159 | 55010 | 55381 | 49463 | 61877 | 55659 | 58648 | 54889 | 58308 | 53741 | 60357 | 57627 | 57159 | 55010 | 55381 | 49463 | 0.478 | 0.478 | 0.478 | 0.478 | 0.478 | 0.478 | 0.478 | 0.478 | 0.478 | 0.478 | 0.478 | 0.478 | 29577 | 26605 | 28034 | 26237 | 27871 | 25688 | 28851 | 27546 | 27322 | 26295 | 26472 | 23643 | 29577 | 26605 | 28034 | 26237 | 27871 | 25688 | 28851 | 27546 | 27322 | 26295 | 26472 | 23643 | 2974.933 | 2676 | 2819.721 | 2639.001 | 2803.357 | 2583.79 | 2901.902 | 2770.605 | 2748.122 | 2644.813 | 2662.64 | 2378.116 | 678119 | 678119 | 324141 | 324141 | 32603 | 2020 | biomass | TRUE
58438 | N | . | Spearfish Hydro | City of Spearfish | 58434 | SD | WNC | MRO |  | 22 | 1 | Electric Utility | HY | WAT | HYC | WACM | A |  | 0 | 0 | 0 | 0 | 0 | 0 | 0 | 0 | 0 | 0 | 0 | 0 | 0 | 0 | 0 | 0 | 0 | 0 | 0 | 0 | 0 | 0 | 0 | 0 | 0 | 0 | 0 | 0 | 0 | 0 | 0 | 0 | 0 | 0 | 0 | 0 | 3444 | 3122 | 2540 | 3374 | 2564 | 2716 | 2276 | 1793 | 1123 | 1257 | 1681 | 1727 | 3444 | 3122 | 2540 | 3374 | 2564 | 2716 | 2276 | 1793 | 1123 | 1257 | 1681 | 1727 | 392.85 | 356.132 | 289.71 | 384.815 | 292.44 | 309.779 | 259.607 | 204.573 | 128.05 | 143.345 | 191.741 | 196.958 | 0 | 0 | 27617 | 27617 | 3150 | 2020 | hydro | TRUE
58439 | N | . | Collinwood BioEnergy Facility | Collinwood BioEnergy | 58435 | OH | ENC | RFC |  | 115 | 6 | Industrial NAICS Non-Cogen | IC | OBG | ORW | PJM | A | Mcf | 3210 | 2874 | 3271 | 3142 | 3090 | 2888 | 2827 | 2798 | 2798 | 3042 | 2880 | 3177 | 3210 | 2874 | 3271 | 3142 | 3090 | 2888 | 2827 | 2798 | 2798 | 3042 | 2880 | 3177 | 0.55 | 0.55 | 0.55 | 0.55 | 0.55 | 0.55 | 0.55 | 0.55 | 0.55 | 0.55 | 0.55 | 0.55 | 1766 | 1581 | 1799 | 1728 | 1700 | 1588 | 1555 | 1539 | 1539 | 1673 | 1584 | 1747 | 1766 | 1581 | 1799 | 1728 | 1700 | 1588 | 1555 | 1539 | 1539 | 1673 | 1584 | 1747 | 148.872 | 133.349 | 151.73 | 145.761 | 143.349 | 134.005 | 131.162 | 129.804 | 129.816 | 141.13 | 133.626 | 147.396 | 35997 | 35997 | 19799 | 19799 | 1670 | 2020 | biomass | FALSE
58440 | N | . | CBS Studio Center | Crestmark Bank | 59413 | CA | PACC | WECC |  | 512 | 4 | Commercial NAICS Non-Cogen | FC | NG | NG | LDWP | M | mcf | 6906 | 6754 | 6971 | 1815 | 6577 | 7124 | 6766 | 6442 | 4843 | 7020 | 3886 | 1734 | 6906 | 6754 | 6971 | 1815 | 6577 | 7124 | 6766 | 6442 | 4843 | 7020 | 3886 | 1734 | 1.026 | 1.028 | 1.028 | 1.028 | 1.028 | 1.028 | 1.028 | 1.028 | 1.029 | 1.028 | 1.028 | 1.028 | 7086 | 6943 | 7166 | 1866 | 6761 | 7323 | 6955 | 6622 | 4983 | 7217 | 3995 | 1783 | 7086 | 6943 | 7166 | 1866 | 6761 | 7323 | 6955 | 6622 | 4983 | 7217 | 3995 | 1783 | 795 | 751 | 790 | 307 | 700 | 752 | 710 | 678 | 582 | 741 | 423 | 207 | 66838 | 66838 | 68700 | 68700 | 7436 | 2020 | other | FALSE
58441 | N | . | Swauk Wind LLC | Gamesa Wind US LLC | 58430 | WA | PACC | WECC |  | 22 | 2 | NAICS-22 Non-Cogen | WT | WND | WND | PSEI | A |  | 0 | 0 | 0 | 0 | 0 | 0 | 0 | 0 | 0 | 0 | 0 | 0 | 0 | 0 | 0 | 0 | 0 | 0 | 0 | 0 | 0 | 0 | 0 | 0 | 0 | 0 | 0 | 0 | 0 | 0 | 0 | 0 | 0 | 0 | 0 | 0 | 12058 | 12380 | 11726 | 10175 | 10076 | 9588 | 9302 | 8038 | 6419 | 11236 | 9575 | 7132 | 12058 | 12380 | 11726 | 10175 | 10076 | 9588 | 9302 | 8038 | 6419 | 11236 | 9575 | 7132 | 1375.43 | 1412.124 | 1337.519 | 1160.593 | 1149.293 | 1093.692 | 1061.077 | 916.874 | 732.137 | 1281.619 | 1092.178 | 813.464 | 0 | 0 | 117705 | 117705 | 13426 | 2020 | onshore wind | TRUE
58443 | N | . | Martin Limestone Solar Array | Sunstream Energy LLC | 58438 | PA | MAT | RFC |  | 22 | 2 | NAICS-22 Non-Cogen | PV | SUN | SUN | PJM | A |  | 0 | 0 | 0 | 0 | 0 | 0 | 0 | 0 | 0 | 0 | 0 | 0 | 0 | 0 | 0 | 0 | 0 | 0 | 0 | 0 | 0 | 0 | 0 | 0 | 0 | 0 | 0 | 0 | 0 | 0 | 0 | 0 | 0 | 0 | 0 | 0 | 667 | 802 | 1195 | 1199 | 1515 | 1585 | 1492 | 1375 | 1188 | 890 | 817 | 513 | 667 | 802 | 1195 | 1199 | 1515 | 1585 | 1492 | 1375 | 1188 | 890 | 817 | 513 | 76.122 | 91.463 | 136.28 | 136.809 | 172.779 | 180.81 | 170.182 | 156.814 | 135.511 | 101.561 | 93.146 | 58.523 | 0 | 0 | 13238 | 13238 | 1510 | 2020 | solar PV | TRUE
58444 | N | . | Junction Hilltop Wind Farm | Junction Hilltop Management LLC | 58439 | IA | WNC | MRO |  | 22 | 2 | NAICS-22 Non-Cogen | WT | WND | WND | MISO | A |  | 0 | 0 | 0 | 0 | 0 | 0 | 0 | 0 | 0 | 0 | 0 | 0 | 0 | 0 | 0 | 0 | 0 | 0 | 0 | 0 | 0 | 0 | 0 | 0 | 0 | 0 | 0 | 0 | 0 | 0 | 0 | 0 | 0 | 0 | 0 | 0 | 15348 | 18517 | 18478 | 18389 | 16266 | 19079 | 10452 | 14125 | 18196 | 20319 | 23249 | 17937 | 15348 | 18517 | 18478 | 18389 | 16266 | 19079 | 10452 | 14125 | 18196 | 20319 | 23249 | 17937 | 1750.67 | 2112.068 | 2107.665 | 2097.529 | 1855.311 | 2176.276 | 1192.197 | 1611.175 | 2075.542 | 2317.698 | 2651.855 | 2046.014 | 0 | 0 | 210355 | 210355 | 23994 | 2020 | onshore wind | TRUE
58445 | N | . | Arrache 4006 | CD US Solar MT 2 LLC | 58440 | CA | PACC | WECC |  | 22 | 2 | NAICS-22 Non-Cogen | PV | SUN | SUN | CISO | A |  | 0 | 0 | 0 | 0 | 0 | 0 | 0 | 0 | 0 | 0 | 0 | 0 | 0 | 0 | 0 | 0 | 0 | 0 | 0 | 0 | 0 | 0 | 0 | 0 | 0 | 0 | 0 | 0 | 0 | 0 | 0 | 0 | 0 | 0 | 0 | 0 | 1060 | 1437 | 1406 | 1772 | 2319 | 2309 | 2608 | 2161 | 1697 | 1568 | 1240 | 982 | 1060 | 1437 | 1406 | 1772 | 2319 | 2309 | 2608 | 2161 | 1697 | 1568 | 1240 | 982 | 120.898 | 163.882 | 160.369 | 202.11 | 264.511 | 263.4 | 297.515 | 246.483 | 193.538 | 178.892 | 141.427 | 111.975 | 0 | 0 | 20559 | 20559 | 2345 | 2020 | solar PV | TRUE
58446 | N | . | Arrache 4013 | CD US Solar MT 2 LLC | 58440 | CA | PACC | WECC |  | 22 | 2 | NAICS-22 Non-Cogen | PV | SUN | SUN | CISO | A |  | 0 | 0 | 0 | 0 | 0 | 0 | 0 | 0 | 0 | 0 | 0 | 0 | 0 | 0 | 0 | 0 | 0 | 0 | 0 | 0 | 0 | 0 | 0 | 0 | 0 | 0 | 0 | 0 | 0 | 0 | 0 | 0 | 0 | 0 | 0 | 0 | 1577 | 2138 | 2092 | 2637 | 3451 | 3437 | 3882 | 3216 | 2525 | 2334 | 1845 | 1461 | 1577 | 2138 | 2092 | 2637 | 3451 | 3437 | 3882 | 3216 | 2525 | 2334 | 1845 | 1461 | 179.927 | 243.902 | 238.673 | 300.795 | 393.665 | 392.011 | 442.783 | 366.834 | 288.037 | 266.24 | 210.483 | 166.65 | 0 | 0 | 30595 | 30595 | 3490 | 2020 | solar PV | TRUE
58447 | N | . | Arrache 8083 | CD US Solar MT 2 LLC | 58440 | CA | PACC | WECC |  | 22 | 2 | NAICS-22 Non-Cogen | PV | SUN | SUN | CISO | A |  | 0 | 0 | 0 | 0 | 0 | 0 | 0 | 0 | 0 | 0 | 0 | 0 | 0 | 0 | 0 | 0 | 0 | 0 | 0 | 0 | 0 | 0 | 0 | 0 | 0 | 0 | 0 | 0 | 0 | 0 | 0 | 0 | 0 | 0 | 0 | 0 | 1665 | 2257 | 2209 | 2784 | 3643 | 3628 | 4098 | 3395 | 2666 | 2464 | 1948 | 1542 | 1665 | 2257 | 2209 | 2784 | 3643 | 3628 | 4098 | 3395 | 2666 | 2464 | 1948 | 1542 | 189.931 | 257.459 | 251.94 | 317.515 | 415.547 | 413.802 | 467.397 | 387.225 | 304.048 | 281.04 | 222.183 | 175.913 | 0 | 0 | 32299 | 32299 | 3684 | 2020 | solar PV | TRUE
58448 | N | . | Nunn | CD US Solar MT 2 LLC | 58440 | CA | PACC | WECC |  | 22 | 2 | NAICS-22 Non-Cogen | PV | SUN | SUN | CISO | A |  | 0 | 0 | 0 | 0 | 0 | 0 | 0 | 0 | 0 | 0 | 0 | 0 | 0 | 0 | 0 | 0 | 0 | 0 | 0 | 0 | 0 | 0 | 0 | 0 | 0 | 0 | 0 | 0 | 0 | 0 | 0 | 0 | 0 | 0 | 0 | 0 | 1190 | 1613 | 1578 | 1989 | 2603 | 2592 | 2928 | 2425 | 1904 | 1760 | 1392 | 1102 | 1190 | 1613 | 1578 | 1989 | 2603 | 2592 | 2928 | 2425 | 1904 | 1760 | 1392 | 1102 | 135.694 | 183.94 | 179.996 | 226.846 | 296.884 | 295.637 | 333.927 | 276.65 | 217.224 | 200.786 | 158.736 | 125.68 | 0 | 0 | 23076 | 23076 | 2632 | 2020 | solar PV | TRUE
58449 | N | . | Rutan | CD US Solar MT 2 LLC | 58440 | CA | PACC | WECC |  | 22 | 2 | NAICS-22 Non-Cogen | PV | SUN | SUN | CISO | A |  | 0 | 0 | 0 | 0 | 0 | 0 | 0 | 0 | 0 | 0 | 0 | 0 | 0 | 0 | 0 | 0 | 0 | 0 | 0 | 0 | 0 | 0 | 0 | 0 | 0 | 0 | 0 | 0 | 0 | 0 | 0 | 0 | 0 | 0 | 0 | 0 | 1793 | 2431 | 2378 | 2997 | 3923 | 3906 | 4412 | 3656 | 2870 | 2653 | 2098 | 1661 | 1793 | 2431 | 2378 | 2997 | 3923 | 3906 | 4412 | 3656 | 2870 | 2653 | 2098 | 1661 | 204.521 | 277.237 | 271.293 | 341.906 | 447.469 | 445.59 | 503.301 | 416.971 | 327.405 | 302.629 | 239.251 | 189.427 | 0 | 0 | 34778 | 34778 | 3967 | 2020 | solar PV | TRUE
58450 | N | . | Vinam | CD US Solar MT 2 LLC | 58440 | CA | PACC | WECC |  | 22 | 2 | NAICS-22 Non-Cogen | PV | SUN | SUN | CISO | A |  | 0 | 0 | 0 | 0 | 0 | 0 | 0 | 0 | 0 | 0 | 0 | 0 | 0 | 0 | 0 | 0 | 0 | 0 | 0 | 0 | 0 | 0 | 0 | 0 | 0 | 0 | 0 | 0 | 0 | 0 | 0 | 0 | 0 | 0 | 0 | 0 | 1806 | 2448 | 2395 | 3019 | 3951 | 3934 | 4444 | 3681 | 2891 | 2672 | 2112 | 1672 | 1806 | 2448 | 2395 | 3019 | 3951 | 3934 | 4444 | 3681 | 2891 | 2672 | 2112 | 1672 | 205.964 | 279.194 | 273.208 | 344.319 | 450.628 | 448.735 | 506.854 | 419.914 | 329.716 | 304.765 | 240.939 | 190.764 | 0 | 0 | 35025 | 35025 | 3995 | 2020 | solar PV | TRUE
58451 | N | . | Ma | CD US Solar MT 2 LLC | 58440 | CA | PACC | WECC |  | 22 | 2 | NAICS-22 Non-Cogen | PV | SUN | SUN | CISO | A |  | 0 | 0 | 0 | 0 | 0 | 0 | 0 | 0 | 0 | 0 | 0 | 0 | 0 | 0 | 0 | 0 | 0 | 0 | 0 | 0 | 0 | 0 | 0 | 0 | 0 | 0 | 0 | 0 | 0 | 0 | 0 | 0 | 0 | 0 | 0 | 0 | 1625 | 2203 | 2156 | 2717 | 3556 | 3541 | 4000 | 3314 | 2602 | 2405 | 1901 | 1505 | 1625 | 2203 | 2156 | 2717 | 3556 | 3541 | 4000 | 3314 | 2602 | 2405 | 1901 | 1505 | 185.393 | 251.31 | 245.922 | 309.93 | 405.621 | 403.918 | 456.232 | 377.976 | 296.785 | 274.327 | 216.875 | 171.711 | 0 | 0 | 31525 | 31525 | 3596 | 2020 | solar PV | TRUE
58452 | N | . | Horn | CD US Solar MT 2 LLC | 58440 | CA | PACC | WECC |  | 22 | 2 | NAICS-22 Non-Cogen | PV | SUN | SUN | CISO | A |  | 0 | 0 | 0 | 0 | 0 | 0 | 0 | 0 | 0 | 0 | 0 | 0 | 0 | 0 | 0 | 0 | 0 | 0 | 0 | 0 | 0 | 0 | 0 | 0 | 0 | 0 | 0 | 0 | 0 | 0 | 0 | 0 | 0 | 0 | 0 | 0 | 1596 | 2164 | 2118 | 2669 | 3493 | 3478 | 3929 | 3255 | 2556 | 2362 | 1868 | 1479 | 1596 | 2164 | 2118 | 2669 | 3493 | 3478 | 3929 | 3255 | 2556 | 2362 | 1868 | 1479 | 182.094 | 246.837 | 241.545 | 304.414 | 398.402 | 396.729 | 448.112 | 371.249 | 291.503 | 269.444 | 213.016 | 168.655 | 0 | 0 | 30967 | 30967 | 3532 | 2020 | solar PV | TRUE
58453 | N | . | Dixon Dairy Road Solar | Palmetto Power Management LLC | 63248 | NC | SAT | SERC |  | 22 | 2 | NAICS-22 Non-Cogen | PV | SUN | SUN | DUK | A |  | 0 | 0 | 0 | 0 | 0 | 0 | 0 | 0 | 0 | 0 | 0 | 0 | 0 | 0 | 0 | 0 | 0 | 0 | 0 | 0 | 0 | 0 | 0 | 0 | 0 | 0 | 0 | 0 | 0 | 0 | 0 | 0 | 0 | 0 | 0 | 0 | 3436 | 3531 | 4517 | 6135 | 6140 | 5973 | 6682 | 5365 | 4544 | 4607 | 3853 | 3256 | 3436 | 3531 | 4517 | 6135 | 6140 | 5973 | 6682 | 5365 | 4544 | 4607 | 3853 | 3256 | 391.925 | 402.783 | 515.199 | 699.775 | 700.331 | 681.335 | 762.125 | 611.955 | 518.275 | 525.441 | 439.459 | 371.397 | 0 | 0 | 58039 | 58039 | 6620 | 2020 | solar PV | TRUE
58454 | N | . | Watts 3115 | CD US Solar MT 2 LLC | 58440 | CA | PACC | WECC |  | 22 | 2 | NAICS-22 Non-Cogen | PV | SUN | SUN | CISO | A |  | 0 | 0 | 0 | 0 | 0 | 0 | 0 | 0 | 0 | 0 | 0 | 0 | 0 | 0 | 0 | 0 | 0 | 0 | 0 | 0 | 0 | 0 | 0 | 0 | 0 | 0 | 0 | 0 | 0 | 0 | 0 | 0 | 0 | 0 | 0 | 0 | 1493 | 2024 | 1981 | 2497 | 3267 | 3254 | 3675 | 3045 | 2391 | 2210 | 1747 | 1383 | 1493 | 2024 | 1981 | 2497 | 3267 | 3254 | 3675 | 3045 | 2391 | 2210 | 1747 | 1383 | 170.34 | 230.903 | 225.952 | 284.764 | 372.684 | 371.119 | 419.185 | 347.283 | 272.686 | 252.051 | 199.265 | 157.768 | 0 | 0 | 28967 | 28967 | 3304 | 2020 | solar PV | TRUE
58455 | N | . | 45 Mile Hydroelectric Project | EBD Hydro LLC | 58443 | OR | PACC | WECC |  | 22 | 2 | NAICS-22 Non-Cogen | HY | WAT | HYC | PACW | A |  | 0 | 0 | 0 | 0 | 0 | 0 | 0 | 0 | 0 | 0 | 0 | 0 | 0 | 0 | 0 | 0 | 0 | 0 | 0 | 0 | 0 | 0 | 0 | 0 | 0 | 0 | 0 | 0 | 0 | 0 | 0 | 0 | 0 | 0 | 0 | 0 | 3627 | 3928 | 3152 | 2803 | 4806 | 4826 | 4425 | 3558 | 2704 | 2663 | 3213 | 3296 | 3627 | 3928 | 3152 | 2803 | 4806 | 4826 | 4425 | 3558 | 2704 | 2663 | 3213 | 3296 | 413.68 | 448.015 | 359.525 | 319.718 | 548.237 | 550.523 | 504.728 | 405.871 | 308.424 | 303.766 | 366.526 | 375.987 | 0 | 0 | 43001 | 43001 | 4905 | 2020 | hydro | TRUE
58456 | N | . | Cumberland Rose | Cumberland Rose Wind Energy, LLC | 58444 | IA | WNC | MRO |  | 22 | 2 | NAICS-22 Non-Cogen | WT | WND | WND | MISO | A |  | 0 | 0 | 0 | 0 | 0 | 0 | 0 | 0 | 0 | 0 | 0 | 0 | 0 | 0 | 0 | 0 | 0 | 0 | 0 | 0 | 0 | 0 | 0 | 0 | 0 | 0 | 0 | 0 | 0 | 0 | 0 | 0 | 0 | 0 | 0 | 0 | 3290 | 3970 | 3961 | 3942 | 3487 | 4090 | 2241 | 3028 | 3901 | 4356 | 4984 | 3846 | 3290 | 3970 | 3961 | 3942 | 3487 | 4090 | 2241 | 3028 | 3901 | 4356 | 4984 | 3846 | 375.321 | 452.8 | 451.856 | 449.683 | 397.754 | 466.565 | 255.591 | 345.415 | 444.969 | 496.884 | 568.523 | 438.639 | 0 | 0 | 45096 | 45096 | 5144 | 2020 | onshore wind | TRUE
58457 | N | . | Fontanelle | Forward Fontanelle Power, LLC | 58445 | IA | WNC | MRO |  | 22 | 2 | NAICS-22 Non-Cogen | WT | WND | WND | MISO | A |  | 0 | 0 | 0 | 0 | 0 | 0 | 0 | 0 | 0 | 0 | 0 | 0 | 0 | 0 | 0 | 0 | 0 | 0 | 0 | 0 | 0 | 0 | 0 | 0 | 0 | 0 | 0 | 0 | 0 | 0 | 0 | 0 | 0 | 0 | 0 | 0 | 3667 | 4424 | 4415 | 4394 | 3886 | 4559 | 2497 | 3375 | 4348 | 4855 | 5555 | 4286 | 3667 | 4424 | 4415 | 4394 | 3886 | 4559 | 2497 | 3375 | 4348 | 4855 | 5555 | 4286 | 418.295 | 504.647 | 503.594 | 501.173 | 443.298 | 519.988 | 284.857 | 384.966 | 495.919 | 553.779 | 633.62 | 488.864 | 0 | 0 | 50261 | 50261 | 5733 | 2020 | onshore wind | TRUE
58458 | N | . | Greenfield Wind | Greenfield Wind Power, LLC | 58446 | IA | WNC | MRO |  | 22 | 1 | Electric Utility | WT | WND | WND | MISO | A |  | 0 | 0 | 0 | 0 | 0 | 0 | 0 | 0 | 0 | 0 | 0 | 0 | 0 | 0 | 0 | 0 | 0 | 0 | 0 | 0 | 0 | 0 | 0 | 0 | 0 | 0 | 0 | 0 | 0 | 0 | 0 | 0 | 0 | 0 | 0 | 0 | 3173 | 3828 | 3820 | 3802 | 3363 | 3945 | 2161 | 2921 | 3762 | 4201 | 4807 | 3709 | 3173 | 3828 | 3820 | 3802 | 3363 | 3945 | 2161 | 2921 | 3762 | 4201 | 4807 | 3709 | 361.968 | 436.691 | 435.781 | 433.685 | 383.604 | 449.967 | 246.499 | 333.127 | 429.139 | 479.207 | 548.298 | 423.034 | 0 | 0 | 43492 | 43492 | 4961 | 2020 | onshore wind | TRUE
58459 | N | . | Meadow Ridge | Meadow Ridge Wind Energy, LLC | 58447 | IA | WNC | MRO |  | 22 | 2 | NAICS-22 Non-Cogen | WT | WND | WND | MISO | A |  | 0 | 0 | 0 | 0 | 0 | 0 | 0 | 0 | 0 | 0 | 0 | 0 | 0 | 0 | 0 | 0 | 0 | 0 | 0 | 0 | 0 | 0 | 0 | 0 | 0 | 0 | 0 | 0 | 0 | 0 | 0 | 0 | 0 | 0 | 0 | 0 | 3598 | 4341 | 4332 | 4311 | 3813 | 4473 | 2450 | 3311 | 4266 | 4764 | 5450 | 4205 | 3598 | 4341 | 4332 | 4311 | 3813 | 4473 | 2450 | 3311 | 4266 | 4764 | 5450 | 4205 | 410.417 | 495.14 | 494.107 | 491.731 | 434.947 | 510.192 | 279.491 | 377.714 | 486.577 | 543.346 | 621.684 | 479.654 | 0 | 0 | 49314 | 49314 | 5625 | 2020 | onshore wind | TRUE
58460 | N | . | Sky Volt | Sky Volt, LLC | 58448 | IA | WNC | MRO |  | 22 | 2 | NAICS-22 Non-Cogen | WT | WND | WND | MISO | A |  | 0 | 0 | 0 | 0 | 0 | 0 | 0 | 0 | 0 | 0 | 0 | 0 | 0 | 0 | 0 | 0 | 0 | 0 | 0 | 0 | 0 | 0 | 0 | 0 | 0 | 0 | 0 | 0 | 0 | 0 | 0 | 0 | 0 | 0 | 0 | 0 | 3520 | 4247 | 4238 | 4218 | 3730 | 4376 | 2397 | 3240 | 4173 | 4660 | 5332 | 4114 | 3520 | 4247 | 4238 | 4218 | 3730 | 4376 | 2397 | 3240 | 4173 | 4660 | 5332 | 4114 | 401.515 | 484.401 | 483.391 | 481.066 | 425.514 | 499.127 | 273.429 | 369.521 | 476.023 | 531.562 | 608.2 | 469.251 | 0 | 0 | 48245 | 48245 | 5503 | 2020 | onshore wind | TRUE
58461 | N | . | Wiota | Wiota Wind Energy, LLC #1 | 58449 | IA | WNC | MRO |  | 22 | 2 | NAICS-22 Non-Cogen | WT | WND | WND | MISO | A |  | 0 | 0 | 0 | 0 | 0 | 0 | 0 | 0 | 0 | 0 | 0 | 0 | 0 | 0 | 0 | 0 | 0 | 0 | 0 | 0 | 0 | 0 | 0 | 0 | 0 | 0 | 0 | 0 | 0 | 0 | 0 | 0 | 0 | 0 | 0 | 0 | 3614 | 4360 | 4351 | 4330 | 3830 | 4493 | 2461 | 3326 | 4285 | 4785 | 5475 | 4224 | 3614 | 4360 | 4351 | 4330 | 3830 | 4493 | 2461 | 3326 | 4285 | 4785 | 5475 | 4224 | 412.241 | 497.34 | 496.304 | 493.917 | 436.88 | 512.46 | 280.733 | 379.392 | 488.739 | 545.761 | 624.447 | 481.786 | 0 | 0 | 49534 | 49534 | 5650 | 2020 | onshore wind | TRUE
58462 | N | . | McCoy Solar Energy Project Hybrid | McCoy Solar, LLC | 58451 | CA | PACC | WECC |  | 22 | 2 | NAICS-22 Non-Cogen | PV | SUN | SUN | CISO | A |  | 0 | 0 | 0 | 0 | 0 | 0 | 0 | 0 | 0 | 0 | 0 | 0 | 0 | 0 | 0 | 0 | 0 | 0 | 0 | 0 | 0 | 0 | 0 | 0 | 0 | 0 | 0 | 0 | 0 | 0 | 0 | 0 | 0 | 0 | 0 | 0 | 257253 | 348719 | 341242 | 430062 | 562843 | 560479 | 633071 | 524481 | 411821 | 380658 | 300938 | 238267 | 257253 | 348719 | 341242 | 430062 | 562843 | 560479 | 633071 | 524481 | 411821 | 380658 | 300938 | 238267 | 29343.318 | 39776.301 | 38923.52 | 49054.589 | 64200.168 | 63930.558 | 72210.627 | 59824.51 | 46974.048 | 43419.383 | 34326.213 | 27177.765 | 0 | 0 | 4989834 | 4989834 | 569161 | 2020 | solar PV | TRUE
58463 | N | . | Herbert Farm Solar | SMECO Solar LLC | 58452 | MD | SAT | RFC |  | 22 | 1 | Electric Utility | PV | SUN | SUN | PJM | A |  | 0 | 0 | 0 | 0 | 0 | 0 | 0 | 0 | 0 | 0 | 0 | 0 | 0 | 0 | 0 | 0 | 0 | 0 | 0 | 0 | 0 | 0 | 0 | 0 | 0 | 0 | 0 | 0 | 0 | 0 | 0 | 0 | 0 | 0 | 0 | 0 | 3858 | 4383 | 5568 | 6246 | 7140 | 7693 | 7644 | 6372 | 5654 | 4853 | 4382 | 3231 | 3858 | 4383 | 5568 | 6246 | 7140 | 7693 | 7644 | 6372 | 5654 | 4853 | 4382 | 3231 | 440.106 | 499.914 | 635.083 | 712.407 | 814.375 | 877.513 | 871.852 | 726.86 | 644.973 | 553.528 | 499.881 | 368.508 | 0 | 0 | 67024 | 67024 | 7645 | 2020 | solar PV | TRUE
58464 | N | . | Broadview Energy Prime LLC | BayWa r.e Wind LLC | 57421 | NM | MTN | MRO |  | 22 | 2 | NAICS-22 Non-Cogen | WT | WND | WND | SWPP | A |  | 0 | 0 | 0 | 0 | 0 | 0 | 0 | 0 | 0 | 0 | 0 | 0 | 0 | 0 | 0 | 0 | 0 | 0 | 0 | 0 | 0 | 0 | 0 | 0 | 0 | 0 | 0 | 0 | 0 | 0 | 0 | 0 | 0 | 0 | 0 | 0 | 30578 | 27541 | 32327 | 29760 | 28823 | 33414 | 19202 | 21082 | 21620 | 11664 | 30390 | 30666 | 30578 | 27541 | 32327 | 29760 | 28823 | 33414 | 19202 | 21082 | 21620 | 11664 | 30390 | 30666 | 3487.892 | 3141.388 | 3687.308 | 3394.591 | 3287.625 | 3811.385 | 2190.301 | 2404.755 | 2466.019 | 1330.405 | 3466.385 | 3497.946 | 0 | 0 | 317067 | 317067 | 36166 | 2020 | onshore wind | TRUE
58465 | N | . | Broadview Energy Prime 2 LLC | BayWa r.e Wind LLC | 57421 | NM | MTN | MRO |  | 22 | 2 | NAICS-22 Non-Cogen | WT | WND | WND | SWPP | A |  | 0 | 0 | 0 | 0 | 0 | 0 | 0 | 0 | 0 | 0 | 0 | 0 | 0 | 0 | 0 | 0 | 0 | 0 | 0 | 0 | 0 | 0 | 0 | 0 | 0 | 0 | 0 | 0 | 0 | 0 | 0 | 0 | 0 | 0 | 0 | 0 | 30317 | 27305 | 32050 | 29506 | 28576 | 33129 | 19038 | 20902 | 21435 | 11564 | 30130 | 30404 | 30317 | 27305 | 32050 | 29506 | 28576 | 33129 | 19038 | 20902 | 21435 | 11564 | 30130 | 30404 | 3458.091 | 3114.548 | 3655.804 | 3365.588 | 3259.536 | 3778.821 | 2171.587 | 2384.209 | 2444.95 | 1319.038 | 3436.768 | 3468.06 | 0 | 0 | 314356 | 314356 | 35857 | 2020 | onshore wind | TRUE
58467 | N | . | Campo Verde Solar | Southern Power Co | 17650 | CA | PACC | WECC |  | 22 | 2 | NAICS-22 Non-Cogen | PV | SUN | SUN | CISO | A |  | 0 | 0 | 0 | 0 | 0 | 0 | 0 | 0 | 0 | 0 | 0 | 0 | 0 | 0 | 0 | 0 | 0 | 0 | 0 | 0 | 0 | 0 | 0 | 0 | 0 | 0 | 0 | 0 | 0 | 0 | 0 | 0 | 0 | 0 | 0 | 0 | 151559 | 205445 | 201040 | 253368 | 331595 | 330202 | 372969 | 308994 | 242622 | 224262 | 177295 | 140374 | 151559 | 205445 | 201040 | 253368 | 331595 | 330202 | 372969 | 308994 | 242622 | 224262 | 177295 | 140374 | 17287.399 | 23433.914 | 22931.504 | 28900.149 | 37823.055 | 37664.216 | 42542.358 | 35245.168 | 27674.413 | 25580.209 | 20223.035 | 16011.58 | 0 | 0 | 2939725 | 2939725 | 335317 | 2020 | solar PV | TRUE
58469 | N | . | HNL Emergency Power Facility | Hawaiian Electric Co Inc | 19547 | HI | PACN |  |  | 22 | 1 | Electric Utility | IC | DFO | DFO |  | A | barrels | 0 | 0 | 0 | 0 | 0 | 0 | 0 | 0 | 0 | 0 | 0 | 0 | 0 | 0 | 0 | 0 | 0 | 0 | 0 | 0 | 0 | 0 | 0 | 0 | 0 | 0 | 0 | 0 | 0 | 0 | 0 | 0 | 0 | 0 | 0 | 0 | 0 | 0 | 0 | 0 | 0 | 0 | 0 | 0 | 0 | 0 | 0 | 0 | 0 | 0 | 0 | 0 | 0 | 0 | 0 | 0 | 0 | 0 | 0 | 0 | 0 | 0 | 0 | 0 | 0 | 0 | 0 | 0 | 0 | 0 | 0 | 0 | 0 | 0 | 0 | 0 | 0 | 2020 | petroleum | TRUE
58469 | N | . | HNL Emergency Power Facility | Hawaiian Electric Co Inc | 19547 | HI | PACN |  |  | 22 | 1 | Electric Utility | IC | OBL | ORW |  | A | barrels | 210 | 192 | 211 | 198 | 204 | 187 | 201 | 204 | 191 | 194 | 190 | 202 | 210 | 192 | 211 | 198 | 204 | 187 | 201 | 204 | 191 | 194 | 190 | 202 | 5.281 | 5.281 | 5.281 | 5.281 | 5.281 | 5.281 | 5.281 | 5.281 | 5.281 | 5.281 | 5.281 | 5.281 | 1109 | 1014 | 1114 | 1046 | 1077 | 988 | 1061 | 1077 | 1009 | 1025 | 1003 | 1067 | 1109 | 1014 | 1114 | 1046 | 1077 | 988 | 1061 | 1077 | 1009 | 1025 | 1003 | 1067 | 116.119 | 106.295 | 116.944 | 109.969 | 113.368 | 103.929 | 111.53 | 112.937 | 106.045 | 107.401 | 105.282 | 112.181 | 2384 | 2384 | 12590 | 12590 | 1322 | 2020 | biomass | TRUE
58470 | N | . | C-Drop Hydro | C-Drop | 58459 | OR | PACC | WECC |  | 22 | 2 | NAICS-22 Non-Cogen | HY | WAT | HYC | PACW | A |  | 0 | 0 | 0 | 0 | 0 | 0 | 0 | 0 | 0 | 0 | 0 | 0 | 0 | 0 | 0 | 0 | 0 | 0 | 0 | 0 | 0 | 0 | 0 | 0 | 0 | 0 | 0 | 0 | 0 | 0 | 0 | 0 | 0 | 0 | 0 | 0 | 211 | 229 | 184 | 163 | 280 | 281 | 258 | 207 | 158 | 155 | 187 | 192 | 211 | 229 | 184 | 163 | 280 | 281 | 258 | 207 | 158 | 155 | 187 | 192 | 24.12 | 26.123 | 20.963 | 18.642 | 31.967 | 32.1 | 29.43 | 23.665 | 17.984 | 17.712 | 21.371 | 21.923 | 0 | 0 | 2505 | 2505 | 286 | 2020 | hydro | TRUE
58471 | N | . | Ector County Energy Center | Invenergy Services LLC | 49893 | TX | WSC | TRE |  | 22 | 2 | NAICS-22 Non-Cogen | GT | NG | NG | ERCO | A | mcf | 567468 | 539898 | 526109 | 468449 | 560819 | 663322 | 807035 | 781104 | 644552 | 557387 | 436588 | 479823 | 567468 | 539898 | 526109 | 468449 | 560819 | 663322 | 807035 | 781104 | 644552 | 557387 | 436588 | 479823 | 1.025 | 1.025 | 1.025 | 1.025 | 1.025 | 1.025 | 1.025 | 1.025 | 1.025 | 1.025 | 1.025 | 1.025 | 581655 | 553395 | 539262 | 480160 | 574839 | 679905 | 827211 | 800632 | 660666 | 571322 | 447503 | 491819 | 581655 | 553395 | 539262 | 480160 | 574839 | 679905 | 827211 | 800632 | 660666 | 571322 | 447503 | 491819 | 53841.841 | 51225.985 | 49917.73 | 44446.886 | 53211.052 | 62936.595 | 76572.225 | 74111.859 | 61155.679 | 52885.332 | 41423.828 | 45525.988 | 7032554 | 7032554 | 7208369 | 7208369 | 667255 | 2020 | natural gas peaker | TRUE
58473 | N | . | Bruce A Henry Solar Farm | Delaware Electric Cooperative | 5070 | DE | SAT | RFC |  | 22 | 1 | Electric Utility | PV | SUN | SUN | PJM | A |  | 0 | 0 | 0 | 0 | 0 | 0 | 0 | 0 | 0 | 0 | 0 | 0 | 0 | 0 | 0 | 0 | 0 | 0 | 0 | 0 | 0 | 0 | 0 | 0 | 0 | 0 | 0 | 0 | 0 | 0 | 0 | 0 | 0 | 0 | 0 | 0 | 3176 | 3370 | 4462 | 4914 | 5465 | 4970 | 5326 | 4654 | 3935 | 3892 | 3300 | 3207 | 3176 | 3370 | 4462 | 4914 | 5465 | 4970 | 5326 | 4654 | 3935 | 3892 | 3300 | 3207 | 362.287 | 384.435 | 508.965 | 560.532 | 623.404 | 566.935 | 607.494 | 530.849 | 448.859 | 443.967 | 376.466 | 365.807 | 0 | 0 | 50671 | 50671 | 5780 | 2020 | solar PV | TRUE
58474 | N | . | Buffalo Dunes Wind Project | Buffalo Dunes Wind Project LLC | 58461 | KS | WNC | MRO |  | 22 | 2 | NAICS-22 Non-Cogen | WT | WND | WND | SWPP | M |  | 0 | 0 | 0 | 0 | 0 | 0 | 0 | 0 | 0 | 0 | 0 | 0 | 0 | 0 | 0 | 0 | 0 | 0 | 0 | 0 | 0 | 0 | 0 | 0 | 0 | 0 | 0 | 0 | 0 | 0 | 0 | 0 | 0 | 0 | 0 | 0 | 653483 | 718990 | 756925 | 720086 | 774284 | 882232 | 597120 | 613015 | 639553 | 616487 | 816699 | 748185 | 653483 | 718990 | 756925 | 720086 | 774284 | 882232 | 597120 | 613015 | 639553 | 616487 | 816699 | 748185 | 74539 | 82011 | 86338 | 82136 | 88318 | 100631 | 68110 | 69923 | 72950 | 70319 | 93156 | 85341 | 0 | 0 | 8537059 | 8537059 | 973772 | 2020 | onshore wind | TRUE
58475 | N | . | Battery Utility of Ohio | Battery Utility of Ohio LLC | 58462 | OH | ENC | RFC |  | 22 | 2 | NAICS-22 Non-Cogen | BA | MWH | OTH | PJM | A | megawatthours | 412 | 372 | 397 | 408 | 439 | 407 | 437 | 463 | 424 | 450 | 442 | 498 | 412 | 372 | 397 | 408 | 439 | 407 | 437 | 463 | 424 | 450 | 442 | 498 | 0 | 0 | 0 | 0 | 0 | 0 | 0 | 0 | 0 | 0 | 0 | 0 | 0 | 0 | 0 | 0 | 0 | 0 | 0 | 0 | 0 | 0 | 0 | 0 | 0 | 0 | 0 | 0 | 0 | 0 | 0 | 0 | 0 | 0 | 0 | 0 | -53.782 | -48.576 | -51.909 | -53.368 | -57.323 | -53.226 | -57.123 | -60.562 | -55.385 | -58.772 | -57.835 | -65.139 | 5149 | 5149 | 0 | 0 | -673 | 2020 | other | TRUE
58476 | Y | . | Dart Container Corp | Dart Container Corp | 58463 | PA | MAT | RFC |  | 326 | 7 | Industrial NAICS Cogen | GT | LFG | MLG | PJM | M | mcf | 133759 | 107531 | 106481 | 87301 | 78810 | 84317 | 78849 | 82591 | 61409 | 50771 | 76371 | 93013 | 106695 | 84229 | 84695 | 69097 | 60634 | 65239 | 61043 | 62167 | 48921 | 40540 | 61248 | 74431 | 0.508 | 0.506 | 0.514 | 0.497 | 0.5 | 0.493 | 0.507 | 0.503 | 0.496 | 0.504 | 0.504 | 0.511 | 67950 | 54411 | 54731 | 43389 | 39405 | 41568 | 39976 | 41543 | 30459 | 25589 | 38491 | 47530 | 54201 | 42620 | 43533 | 34341 | 30317 | 32163 | 30949 | 31270 | 24265 | 20432 | 30869 | 38034 | 4632 | 3639 | 3751 | 2927 | 2568 | 2737 | 2659 | 2652 | 2112 | 1773 | 2679 | 3283 | 1041203 | 818939 | 525042 | 412994 | 35412 | 2020 | biomass | FALSE
58477 | N | . | Las Vegas WPCF Solar Plant | City of Las Vegas | 58464 | NV | MTN | WECC |  | 22 | 2 | NAICS-22 Non-Cogen | PV | SUN | SUN | NEVP | A |  | 0 | 0 | 0 | 0 | 0 | 0 | 0 | 0 | 0 | 0 | 0 | 0 | 0 | 0 | 0 | 0 | 0 | 0 | 0 | 0 | 0 | 0 | 0 | 0 | 0 | 0 | 0 | 0 | 0 | 0 | 0 | 0 | 0 | 0 | 0 | 0 | 3290 | 4153 | 4436 | 5231 | 5859 | 6285 | 6530 | 5862 | 5112 | 4633 | 3443 | 2843 | 3290 | 4153 | 4436 | 5231 | 5859 | 6285 | 6530 | 5862 | 5112 | 4633 | 3443 | 2843 | 375.235 | 473.746 | 506.033 | 596.666 | 668.343 | 716.946 | 744.854 | 668.642 | 583.074 | 528.447 | 392.722 | 324.292 | 0 | 0 | 57677 | 57677 | 6579 | 2020 | solar PV | TRUE
58478 | N | . | LEPA Unit No. 1 | Louisiana Energy & Power Authority | 26253 | LA | WSC | SERC |  | 22 | 1 | Electric Utility | CA | NG | NG | MISO | AM | mcf | 0 | 0 | 0 | 0 | 0 | 0 | 0 | 0 | 0 | 0 | 0 | 0 | 0 | 0 | 0 | 0 | 0 | 0 | 0 | 0 | 0 | 0 | 0 | 0 | 0 | 0 | 0 | 0 | 0 | 0 | 0 | 0 | 0 | 0 | 0 | 0 | 0 | 0 | 0 | 0 | 0 | 0 | 0 | 0 | 0 | 0 | 0 | 0 | 0 | 0 | 0 | 0 | 0 | 0 | 0 | 0 | 0 | 0 | 0 | 0 | 0 | 26 | 8805 | 7433 | 9993 | 1671 | 7079 | 3219 | 9042 | 0 | 0 | 0 | 0 | 0 | 0 | 0 | 47268 | 2020 | natural gas nonpeaker | TRUE
58478 | N | . | LEPA Unit No. 1 | Louisiana Energy & Power Authority | 26253 | LA | WSC | SERC |  | 22 | 1 | Electric Utility | CT | NG | NG | MISO | AM | mcf | 0 | 1323 | 308512 | 251845 | 347920 | 61104 | 238861 | 115201 | 306553 | 0 | 0 | 0 | 0 | 1323 | 308512 | 251845 | 347920 | 61104 | 238861 | 115201 | 306553 | 0 | 0 | 0 | 0 | 1.012 | 1.019 | 1.019 | 1.012 | 1.012 | 1.01 | 1.012 | 1.013 | 0 | 0 | 0 | 0 | 1339 | 314374 | 256630 | 352095 | 61837 | 241250 | 116583 | 310538 | 0 | 0 | 0 | 0 | 1339 | 314374 | 256630 | 352095 | 61837 | 241250 | 116583 | 310538 | 0 | 0 | 0 | 0 | 88 | 29476 | 24885 | 33454 | 5595 | 23700 | 10776 | 30271 | 0 | 0 | 0 | 1631319 | 1631319 | 1654646 | 1654646 | 158245 | 2020 | natural gas nonpeaker | TRUE
58479 | N | . | SEV NM Phase 2 | Altus Power America Management, LLC | 60281 | NM | MTN | WECC |  | 22 | 2 | NAICS-22 Non-Cogen | PV | SUN | SUN | SWPP | A |  | 0 | 0 | 0 | 0 | 0 | 0 | 0 | 0 | 0 | 0 | 0 | 0 | 0 | 0 | 0 | 0 | 0 | 0 | 0 | 0 | 0 | 0 | 0 | 0 | 0 | 0 | 0 | 0 | 0 | 0 | 0 | 0 | 0 | 0 | 0 | 0 | 2365 | 2484 | 2838 | 3947 | 4400 | 4135 | 4043 | 3819 | 3362 | 3215 | 2584 | 2382 | 2365 | 2484 | 2838 | 3947 | 4400 | 4135 | 4043 | 3819 | 3362 | 3215 | 2584 | 2382 | 269.726 | 283.292 | 323.768 | 450.244 | 501.878 | 471.627 | 461.172 | 435.585 | 383.512 | 366.765 | 294.687 | 271.744 | 0 | 0 | 39574 | 39574 | 4514 | 2020 | solar PV | TRUE
58480 | N | . | Plymouth Solar LLC | SunEnergy1 | 58466 | NC | SAT | SERC |  | 22 | 2 | NAICS-22 Non-Cogen | PV | SUN | SUN | PJM | A |  | 0 | 0 | 0 | 0 | 0 | 0 | 0 | 0 | 0 | 0 | 0 | 0 | 0 | 0 | 0 | 0 | 0 | 0 | 0 | 0 | 0 | 0 | 0 | 0 | 0 | 0 | 0 | 0 | 0 | 0 | 0 | 0 | 0 | 0 | 0 | 0 | 3265 | 3356 | 4292 | 5830 | 5835 | 5676 | 6349 | 5098 | 4318 | 4378 | 3661 | 3094 | 3265 | 3356 | 4292 | 5830 | 5835 | 5676 | 6349 | 5098 | 4318 | 4378 | 3661 | 3094 | 372.45 | 382.765 | 489.594 | 664.997 | 665.526 | 647.474 | 724.249 | 581.542 | 492.518 | 499.327 | 417.619 | 352.939 | 0 | 0 | 55152 | 55152 | 6291 | 2020 | solar PV | TRUE
58481 | N | . | CSU Pueblo | SSA Solar of CO 1, LLC | 58467 | CO | MTN | WECC |  | 611 | 4 | Commercial NAICS Non-Cogen | PV | SUN | SUN | WACM | A |  | 0 | 0 | 0 | 0 | 0 | 0 | 0 | 0 | 0 | 0 | 0 | 0 | 0 | 0 | 0 | 0 | 0 | 0 | 0 | 0 | 0 | 0 | 0 | 0 | 0 | 0 | 0 | 0 | 0 | 0 | 0 | 0 | 0 | 0 | 0 | 0 | 882 | 930 | 1424 | 1591 | 1848 | 1792 | 1857 | 1513 | 1475 | 1111 | 958 | 724 | 882 | 930 | 1424 | 1591 | 1848 | 1792 | 1857 | 1513 | 1475 | 1111 | 958 | 724 | 100.655 | 106.028 | 162.429 | 181.531 | 210.795 | 204.363 | 211.805 | 172.626 | 168.237 | 126.762 | 109.234 | 82.535 | 0 | 0 | 16105 | 16105 | 1837 | 2020 | solar PV | FALSE
58482 | N | . | Azalea Solar, LLC | Dominion Renewable Energy | 58468 | GA | SAT | SERC |  | 22 | 2 | NAICS-22 Non-Cogen | PV | SUN | SUN | SOCO | A |  | 0 | 0 | 0 | 0 | 0 | 0 | 0 | 0 | 0 | 0 | 0 | 0 | 0 | 0 | 0 | 0 | 0 | 0 | 0 | 0 | 0 | 0 | 0 | 0 | 0 | 0 | 0 | 0 | 0 | 0 | 0 | 0 | 0 | 0 | 0 | 0 | 6195 | 6383 | 8776 | 10724 | 12406 | 10516 | 11388 | 10366 | 8173 | 8341 | 6936 | 6675 | 6195 | 6383 | 8776 | 10724 | 12406 | 10516 | 11388 | 10366 | 8173 | 8341 | 6936 | 6675 | 706.632 | 728.05 | 1000.987 | 1223.213 | 1415.064 | 1199.458 | 1298.911 | 1182.431 | 932.257 | 951.435 | 791.204 | 761.358 | 0 | 0 | 106879 | 106879 | 12191 | 2020 | solar PV | TRUE
58483 | N | . | Tinton Falls Solar Farm | Tinton Falls Solar | 58469 | NJ | MAT | RFC |  | 22 | 2 | NAICS-22 Non-Cogen | PV | SUN | SUN | PJM | A |  | 0 | 0 | 0 | 0 | 0 | 0 | 0 | 0 | 0 | 0 | 0 | 0 | 0 | 0 | 0 | 0 | 0 | 0 | 0 | 0 | 0 | 0 | 0 | 0 | 0 | 0 | 0 | 0 | 0 | 0 | 0 | 0 | 0 | 0 | 0 | 0 | 11939 | 13413 | 19211 | 19977 | 26145 | 27445 | 25849 | 22335 | 20522 | 14819 | 13598 | 9418 | 11939 | 13413 | 19211 | 19977 | 26145 | 27445 | 25849 | 22335 | 20522 | 14819 | 13598 | 9418 | 1361.798 | 1529.988 | 2191.295 | 2278.706 | 2982.211 | 3130.508 | 2948.452 | 2547.569 | 2340.797 | 1690.342 | 1551.087 | 1074.247 | 0 | 0 | 224671 | 224671 | 25627 | 2020 | solar PV | TRUE
58484 | Y | . | MAS ASB Cogen Plant | Cube District Energy, LLC | 61038 | GA | SAT | SERC |  | 312 | 7 | Industrial NAICS Cogen | IC | LFG | MLG | SOCO | M | mcf | 9415 | 19978 | 12961 | 12539 | 466 | 4598 | 12332 | 994 | 6157 | 11100 | 5888 | 9591 | 9415 | 19978 | 12960 | 12539 | 466 | 4597 | 12332 | 994 | 6157 | 11099 | 5888 | 9591 | 0.446 | 0.464 | 0.479 | 0.482 | 0.464 | 0.464 | 0.464 | 0.464 | 0.464 | 0.464 | 0.464 | 0.464 | 4199 | 9270 | 6208 | 6044 | 216 | 2133 | 5722 | 461 | 2857 | 5150 | 2732 | 4450 | 4199 | 9270 | 6208 | 6044 | 216 | 2133 | 5722 | 461 | 2857 | 5150 | 2732 | 4450 | 472.802 | 1022.55 | 689.769 | 578.742 | 24.868 | 236.132 | 619.763 | 52.399 | 319.726 | 589.759 | 316.857 | 520.058 | 106019 | 106016 | 49442 | 49442 | 5443.425 | 2020 | biomass | FALSE
58484 | Y | . | MAS ASB Cogen Plant | Cube District Energy, LLC | 61038 | GA | SAT | SERC |  | 312 | 7 | Industrial NAICS Cogen | IC | NG | NG | SOCO | M | mcf | 33798 | 27657 | 31762 | 25006 | 27185 | 27738 | 20657 | 4615 | 22685 | 27116 | 23721 | 24149 | 33798 | 27657 | 31762 | 25006 | 27185 | 27738 | 20657 | 4615 | 22685 | 27116 | 23721 | 24149 | 1.012 | 1.012 | 1.012 | 1.012 | 1.012 | 1.012 | 1.012 | 1.012 | 1.012 | 1.012 | 1.012 | 1.012 | 34204 | 27989 | 32143 | 25306 | 27511 | 28071 | 20905 | 4670 | 22957 | 27441 | 24006 | 24439 | 34204 | 27989 | 32143 | 25306 | 27511 | 28071 | 20905 | 4670 | 22957 | 27441 | 24006 | 24439 | 3851.198 | 3087.45 | 3571.231 | 2423.258 | 3164.132 | 3106.868 | 2264.237 | 530.601 | 2569.274 | 3142.241 | 2784.143 | 2855.942 | 296089 | 296089 | 299642 | 299642 | 33350.575 | 2020 | natural gas peaker | FALSE
58485 | N | . | Upson Rocky Creek Solar Plant | Axium US Solar Holdings LLC | 60898 | GA | SAT | SERC |  | 22 | 2 | NAICS-22 Non-Cogen | PV | SUN | SUN | SOCO | A |  | 0 | 0 | 0 | 0 | 0 | 0 | 0 | 0 | 0 | 0 | 0 | 0 | 0 | 0 | 0 | 0 | 0 | 0 | 0 | 0 | 0 | 0 | 0 | 0 | 0 | 0 | 0 | 0 | 0 | 0 | 0 | 0 | 0 | 0 | 0 | 0 | 605 | 624 | 857 | 1048 | 1212 | 1027 | 1113 | 1013 | 798 | 815 | 678 | 652 | 605 | 624 | 857 | 1048 | 1212 | 1027 | 1113 | 1013 | 798 | 815 | 678 | 652 | 69.034 | 71.127 | 97.791 | 119.502 | 138.245 | 117.181 | 126.897 | 115.518 | 91.077 | 92.95 | 77.297 | 74.381 | 0 | 0 | 10442 | 10442 | 1191 | 2020 | solar PV | TRUE
58486 | N | . | Picture Rocks Solar, LLC | Goldman Sachs Renewable Power Group | 61944 | AZ | MTN | WECC |  | 22 | 2 | NAICS-22 Non-Cogen | PV | SUN | SUN | TEPC | A |  | 0 | 0 | 0 | 0 | 0 | 0 | 0 | 0 | 0 | 0 | 0 | 0 | 0 | 0 | 0 | 0 | 0 | 0 | 0 | 0 | 0 | 0 | 0 | 0 | 0 | 0 | 0 | 0 | 0 | 0 | 0 | 0 | 0 | 0 | 0 | 0 | 26981 | 31158 | 35155 | 46994 | 50903 | 48633 | 48733 | 44803 | 40481 | 38162 | 27254 | 24193 | 26981 | 31158 | 35155 | 46994 | 50903 | 48633 | 48733 | 44803 | 40481 | 38162 | 27254 | 24193 | 3077.509 | 3553.959 | 4009.956 | 5360.327 | 5806.257 | 5547.3 | 5558.669 | 5110.425 | 4617.395 | 4352.954 | 3108.718 | 2759.531 | 0 | 0 | 463450 | 463450 | 52863 | 2020 | solar PV | TRUE
58487 | N | . | Granville Solar PV Power Project | Southern Power Co | 17650 | NC | SAT | SERC |  | 22 | 2 | NAICS-22 Non-Cogen | PV | SUN | SUN | CPLE | A |  | 0 | 0 | 0 | 0 | 0 | 0 | 0 | 0 | 0 | 0 | 0 | 0 | 0 | 0 | 0 | 0 | 0 | 0 | 0 | 0 | 0 | 0 | 0 | 0 | 0 | 0 | 0 | 0 | 0 | 0 | 0 | 0 | 0 | 0 | 0 | 0 | 2418 | 2485 | 3179 | 4318 | 4321 | 4204 | 4702 | 3776 | 3198 | 3242 | 2711 | 2292 | 2418 | 2485 | 3179 | 4318 | 4321 | 4204 | 4702 | 3776 | 3198 | 3242 | 2711 | 2292 | 275.827 | 283.469 | 362.585 | 492.485 | 492.877 | 479.508 | 536.366 | 430.679 | 364.75 | 369.793 | 309.281 | 261.38 | 0 | 0 | 40846 | 40846 | 4659 | 2020 | solar PV | TRUE
58488 | N | . | Bryan Solar, LLC | Goldman Sachs Renewable Power Group | 61944 | TX | WSC | TRE |  | 22 | 2 | NAICS-22 Non-Cogen | PV | SUN | SUN | ERCO | A |  | 0 | 0 | 0 | 0 | 0 | 0 | 0 | 0 | 0 | 0 | 0 | 0 | 0 | 0 | 0 | 0 | 0 | 0 | 0 | 0 | 0 | 0 | 0 | 0 | 0 | 0 | 0 | 0 | 0 | 0 | 0 | 0 | 0 | 0 | 0 | 0 | 10820 | 12809 | 13515 | 17444 | 22790 | 24608 | 26279 | 23377 | 18606 | 15434 | 12711 | 11691 | 10820 | 12809 | 13515 | 17444 | 22790 | 24608 | 26279 | 23377 | 18606 | 15434 | 12711 | 11691 | 1234.201 | 1461.008 | 1541.628 | 1989.739 | 2599.464 | 2806.909 | 2997.504 | 2666.424 | 2122.282 | 1760.473 | 1449.845 | 1333.523 | 0 | 0 | 210084 | 210084 | 23963 | 2020 | solar PV | TRUE
58489 | N | . | Apex Solar PV Power Project | Southern Power Co | 17650 | NV | MTN | WECC |  | 22 | 2 | NAICS-22 Non-Cogen | PV | SUN | SUN | NEVP | A |  | 0 | 0 | 0 | 0 | 0 | 0 | 0 | 0 | 0 | 0 | 0 | 0 | 0 | 0 | 0 | 0 | 0 | 0 | 0 | 0 | 0 | 0 | 0 | 0 | 0 | 0 | 0 | 0 | 0 | 0 | 0 | 0 | 0 | 0 | 0 | 0 | 26515 | 33476 | 35757 | 42162 | 47227 | 50661 | 52633 | 47248 | 41201 | 37341 | 27751 | 22915 | 26515 | 33476 | 35757 | 42162 | 47227 | 50661 | 52633 | 47248 | 41201 | 37341 | 27751 | 22915 | 3024.409 | 3818.416 | 4078.643 | 4809.15 | 5386.87 | 5778.613 | 6003.553 | 5389.284 | 4699.599 | 4259.304 | 3165.352 | 2613.807 | 0 | 0 | 464887 | 464887 | 53027 | 2020 | solar PV | TRUE
58490 | N | . | Spectrum Solar PV Power Project | Southern Power Co | 17650 | NV | MTN | WECC |  | 22 | 2 | NAICS-22 Non-Cogen | PV | SUN | SUN | NEVP | A |  | 0 | 0 | 0 | 0 | 0 | 0 | 0 | 0 | 0 | 0 | 0 | 0 | 0 | 0 | 0 | 0 | 0 | 0 | 0 | 0 | 0 | 0 | 0 | 0 | 0 | 0 | 0 | 0 | 0 | 0 | 0 | 0 | 0 | 0 | 0 | 0 | 42401 | 53533 | 57181 | 67423 | 75522 | 81015 | 84168 | 75556 | 65887 | 59714 | 44377 | 36645 | 42401 | 53533 | 57181 | 67423 | 75522 | 81015 | 84168 | 75556 | 65887 | 59714 | 44377 | 36645 | 4836.476 | 6106.21 | 6522.353 | 7690.541 | 8614.4 | 9240.855 | 9600.568 | 8618.261 | 7515.352 | 6811.256 | 5061.865 | 4179.863 | 0 | 0 | 743422 | 743422 | 84798 | 2020 | solar PV | TRUE
58491 | N | . | Sandy Cross Solar, LLC | Oppidum Renewables USA, LLC | 63026 | NC | SAT | SERC |  | 22 | 2 | NAICS-22 Non-Cogen | PV | SUN | SUN | CPLE | A |  | 0 | 0 | 0 | 0 | 0 | 0 | 0 | 0 | 0 | 0 | 0 | 0 | 0 | 0 | 0 | 0 | 0 | 0 | 0 | 0 | 0 | 0 | 0 | 0 | 0 | 0 | 0 | 0 | 0 | 0 | 0 | 0 | 0 | 0 | 0 | 0 | 1035 | 1064 | 1361 | 1849 | 1850 | 1800 | 2014 | 1617 | 1369 | 1388 | 1161 | 981 | 1035 | 1064 | 1361 | 1849 | 1850 | 1800 | 2014 | 1617 | 1369 | 1388 | 1161 | 981 | 118.111 | 121.382 | 155.26 | 210.884 | 211.051 | 205.327 | 229.674 | 184.418 | 156.187 | 158.347 | 132.435 | 111.924 | 0 | 0 | 17489 | 17489 | 1995 | 2020 | solar PV | TRUE
58492 | N | . | Ararat Rock Solar, LLC | Oppidum Renewables USA, LLC | 63026 | NC | SAT | SERC |  | 22 | 2 | NAICS-22 Non-Cogen | PV | SUN | SUN | DUK | A |  | 0 | 0 | 0 | 0 | 0 | 0 | 0 | 0 | 0 | 0 | 0 | 0 | 0 | 0 | 0 | 0 | 0 | 0 | 0 | 0 | 0 | 0 | 0 | 0 | 0 | 0 | 0 | 0 | 0 | 0 | 0 | 0 | 0 | 0 | 0 | 0 | 2793 | 2871 | 3672 | 4988 | 4992 | 4856 | 5432 | 4362 | 3694 | 3745 | 3132 | 2647 | 2793 | 2871 | 3672 | 4988 | 4992 | 4856 | 5432 | 4362 | 3694 | 3745 | 3132 | 2647 | 318.632 | 327.459 | 418.852 | 568.91 | 569.363 | 553.919 | 619.601 | 497.514 | 421.353 | 427.179 | 357.276 | 301.942 | 0 | 0 | 47184 | 47184 | 5382 | 2020 | solar PV | TRUE
58493 | N | . | Progress Solar 1, LLC | Oppidum Renewables USA, LLC | 63026 | NC | SAT | SERC |  | 22 | 2 | NAICS-22 Non-Cogen | PV | SUN | SUN | CPLE | A |  | 0 | 0 | 0 | 0 | 0 | 0 | 0 | 0 | 0 | 0 | 0 | 0 | 0 | 0 | 0 | 0 | 0 | 0 | 0 | 0 | 0 | 0 | 0 | 0 | 0 | 0 | 0 | 0 | 0 | 0 | 0 | 0 | 0 | 0 | 0 | 0 | 2913 | 2994 | 3830 | 5202 | 5206 | 5065 | 5665 | 4549 | 3853 | 3906 | 3267 | 2761 | 2913 | 2994 | 3830 | 5202 | 5206 | 5065 | 5665 | 4549 | 3853 | 3906 | 3267 | 2761 | 332.31 | 341.513 | 436.829 | 593.329 | 593.8 | 577.694 | 646.194 | 518.867 | 439.438 | 445.513 | 372.611 | 314.902 | 0 | 0 | 49211 | 49211 | 5613 | 2020 | solar PV | TRUE
58494 | N | . | Progress Solar II, LLC | Oppidum Renewables USA, LLC | 63026 | NC | SAT | SERC |  | 22 | 2 | NAICS-22 Non-Cogen | PV | SUN | SUN | CPLE | A |  | 0 | 0 | 0 | 0 | 0 | 0 | 0 | 0 | 0 | 0 | 0 | 0 | 0 | 0 | 0 | 0 | 0 | 0 | 0 | 0 | 0 | 0 | 0 | 0 | 0 | 0 | 0 | 0 | 0 | 0 | 0 | 0 | 0 | 0 | 0 | 0 | 2918 | 2999 | 3836 | 5210 | 5214 | 5073 | 5674 | 4556 | 3859 | 3912 | 3272 | 2765 | 2918 | 2999 | 3836 | 5210 | 5214 | 5073 | 5674 | 4556 | 3859 | 3912 | 3272 | 2765 | 332.84 | 342.061 | 437.53 | 594.28 | 594.753 | 578.62 | 647.231 | 519.699 | 440.143 | 446.228 | 373.208 | 315.407 | 0 | 0 | 49288 | 49288 | 5622 | 2020 | solar PV | TRUE
58495 | N | . | Progress Solar III, LLC | Oppidum Renewables USA, LLC | 63026 | NC | SAT | SERC |  | 22 | 2 | NAICS-22 Non-Cogen | PV | SUN | SUN | CPLE | A |  | 0 | 0 | 0 | 0 | 0 | 0 | 0 | 0 | 0 | 0 | 0 | 0 | 0 | 0 | 0 | 0 | 0 | 0 | 0 | 0 | 0 | 0 | 0 | 0 | 0 | 0 | 0 | 0 | 0 | 0 | 0 | 0 | 0 | 0 | 0 | 0 | 3025 | 3109 | 3977 | 5402 | 5406 | 5260 | 5883 | 4724 | 4001 | 4056 | 3392 | 2867 | 3025 | 3109 | 3977 | 5402 | 5406 | 5260 | 5883 | 4724 | 4001 | 4056 | 3392 | 2867 | 345.097 | 354.656 | 453.639 | 616.161 | 616.651 | 599.925 | 671.061 | 538.834 | 456.348 | 462.658 | 386.95 | 327.02 | 0 | 0 | 51102 | 51102 | 5829 | 2020 | solar PV | TRUE
58496 | N | . | Lincoln Solar | Ecos Energy LLC | 58135 | IN | ENC | RFC |  | 22 | 2 | NAICS-22 Non-Cogen | PV | SUN | SUN | MISO | A |  | 0 | 0 | 0 | 0 | 0 | 0 | 0 | 0 | 0 | 0 | 0 | 0 | 0 | 0 | 0 | 0 | 0 | 0 | 0 | 0 | 0 | 0 | 0 | 0 | 0 | 0 | 0 | 0 | 0 | 0 | 0 | 0 | 0 | 0 | 0 | 0 | 755 | 1122 | 1650 | 2025 | 2387 | 2935 | 2819 | 2650 | 2074 | 1639 | 1114 | 810 | 755 | 1122 | 1650 | 2025 | 2387 | 2935 | 2819 | 2650 | 2074 | 1639 | 1114 | 810 | 86.157 | 127.946 | 188.164 | 230.95 | 272.253 | 334.726 | 321.576 | 302.313 | 236.59 | 186.906 | 127.037 | 92.382 | 0 | 0 | 21980 | 21980 | 2507 | 2020 | solar PV | TRUE
58497 | N | . | L&S Sweetners | EDL Inc | 55858 | PA | MAT | RFC |  | 22 | 2 | NAICS-22 Non-Cogen | IC | LFG | MLG | PJM | A | mcf | 47033 | 40232 | 43992 | 43498 | 42937 | 42521 | 45073 | 44432 | 42063 | 33809 | 38193 | 41953 | 47033 | 40232 | 43992 | 43498 | 42937 | 42521 | 45073 | 44432 | 42063 | 33809 | 38193 | 41953 | 0.5 | 0.5 | 0.5 | 0.5 | 0.5 | 0.5 | 0.5 | 0.5 | 0.5 | 0.5 | 0.5 | 0.5 | 23517 | 20116 | 21996 | 21749 | 21469 | 21261 | 22537 | 22216 | 21032 | 16905 | 19097 | 20977 | 23517 | 20116 | 21996 | 21749 | 21469 | 21261 | 22537 | 22216 | 21032 | 16905 | 19097 | 20977 | 1893.557 | 1619.728 | 1771.123 | 1751.242 | 1728.656 | 1711.891 | 1814.643 | 1788.849 | 1693.456 | 1361.16 | 1537.645 | 1689.05 | 505736 | 505736 | 252872 | 252872 | 20361 | 2020 | biomass | TRUE
58498 | N | . | RE Rosamond One LLC | Gamma Genco CV II LLC | 62949 | CA | PACC | WECC |  | 22 | 2 | NAICS-22 Non-Cogen | PV | SUN | SUN | CISO | A |  | 0 | 0 | 0 | 0 | 0 | 0 | 0 | 0 | 0 | 0 | 0 | 0 | 0 | 0 | 0 | 0 | 0 | 0 | 0 | 0 | 0 | 0 | 0 | 0 | 0 | 0 | 0 | 0 | 0 | 0 | 0 | 0 | 0 | 0 | 0 | 0 | 25812 | 34989 | 34239 | 43151 | 56474 | 56237 | 63521 | 52625 | 41321 | 38194 | 30195 | 23907 | 25812 | 34989 | 34239 | 43151 | 56474 | 56237 | 63521 | 52625 | 41321 | 38194 | 30195 | 23907 | 2944.224 | 3991.041 | 3905.476 | 4921.998 | 6441.663 | 6414.611 | 7245.409 | 6002.622 | 4713.243 | 4356.578 | 3444.195 | 2726.94 | 0 | 0 | 500665 | 500665 | 57108 | 2020 | solar PV | TRUE
58499 | N | . | RE Rosamond Two LLC | Gamma Genco CV II LLC | 62949 | CA | PACC | WECC |  | 22 | 2 | NAICS-22 Non-Cogen | PV | SUN | SUN | CISO | A |  | 0 | 0 | 0 | 0 | 0 | 0 | 0 | 0 | 0 | 0 | 0 | 0 | 0 | 0 | 0 | 0 | 0 | 0 | 0 | 0 | 0 | 0 | 0 | 0 | 0 | 0 | 0 | 0 | 0 | 0 | 0 | 0 | 0 | 0 | 0 | 0 | 19923 | 27007 | 26428 | 33306 | 43590 | 43407 | 49029 | 40619 | 31894 | 29480 | 23306 | 18453 | 19923 | 27007 | 26428 | 33306 | 43590 | 43407 | 49029 | 40619 | 31894 | 29480 | 23306 | 18453 | 2272.511 | 3080.498 | 3014.454 | 3799.061 | 4972.019 | 4951.139 | 5592.393 | 4633.143 | 3637.932 | 3362.639 | 2658.413 | 2104.798 | 0 | 0 | 386442 | 386442 | 44079 | 2020 | solar PV | TRUE
58500 | N | . | RE Rio Grande Solar LLC | Gamma Genco CV II LLC | 62949 | CA | PACC | WECC |  | 22 | 2 | NAICS-22 Non-Cogen | PV | SUN | SUN | CISO | A |  | 0 | 0 | 0 | 0 | 0 | 0 | 0 | 0 | 0 | 0 | 0 | 0 | 0 | 0 | 0 | 0 | 0 | 0 | 0 | 0 | 0 | 0 | 0 | 0 | 0 | 0 | 0 | 0 | 0 | 0 | 0 | 0 | 0 | 0 | 0 | 0 | 4713 | 6389 | 6252 | 7879 | 10311 | 10268 | 11598 | 9608 | 7545 | 6974 | 5513 | 4365 | 4713 | 6389 | 6252 | 7879 | 10311 | 10268 | 11598 | 9608 | 7545 | 6974 | 5513 | 4365 | 537.567 | 728.7 | 713.077 | 898.678 | 1176.144 | 1171.205 | 1322.895 | 1095.982 | 860.562 | 795.441 | 628.854 | 497.895 | 0 | 0 | 91415 | 91415 | 10427 | 2020 | solar PV | TRUE
58501 | N | . | RE Gillespie 1 LLC | Gamma Genco CV II LLC | 62949 | AZ | MTN | WECC |  | 22 | 2 | NAICS-22 Non-Cogen | PV | SUN | SUN | AZPS | A |  | 0 | 0 | 0 | 0 | 0 | 0 | 0 | 0 | 0 | 0 | 0 | 0 | 0 | 0 | 0 | 0 | 0 | 0 | 0 | 0 | 0 | 0 | 0 | 0 | 0 | 0 | 0 | 0 | 0 | 0 | 0 | 0 | 0 | 0 | 0 | 0 | 20587 | 23774 | 26825 | 35858 | 38841 | 37109 | 37185 | 34186 | 30888 | 29119 | 20796 | 18460 | 20587 | 23774 | 26825 | 35858 | 38841 | 37109 | 37185 | 34186 | 30888 | 29119 | 20796 | 18460 | 2348.227 | 2711.774 | 3059.713 | 4090.084 | 4430.342 | 4232.751 | 4241.426 | 3899.403 | 3523.206 | 3321.43 | 2372.042 | 2105.602 | 0 | 0 | 353628 | 353628 | 40336 | 2020 | solar PV | TRUE
58502 | N | . | RE Columbia 3 LLC | Gamma Genco CV II LLC | 62949 | CA | PACC | WECC |  | 22 | 2 | NAICS-22 Non-Cogen | PV | SUN | SUN | CISO | A |  | 0 | 0 | 0 | 0 | 0 | 0 | 0 | 0 | 0 | 0 | 0 | 0 | 0 | 0 | 0 | 0 | 0 | 0 | 0 | 0 | 0 | 0 | 0 | 0 | 0 | 0 | 0 | 0 | 0 | 0 | 0 | 0 | 0 | 0 | 0 | 0 | 10387 | 14080 | 13778 | 17364 | 22725 | 22629 | 25560 | 21176 | 16627 | 15369 | 12150 | 9620 | 10387 | 14080 | 13778 | 17364 | 22725 | 22629 | 25560 | 21176 | 16627 | 15369 | 12150 | 9620 | 1184.743 | 1605.977 | 1571.546 | 1980.59 | 2592.096 | 2581.21 | 2915.52 | 2415.428 | 1896.587 | 1753.067 | 1385.928 | 1097.308 | 0 | 0 | 201465 | 201465 | 22980 | 2020 | solar PV | TRUE
58503 | N | . | Carty Generating Station | Portland General Electric Co | 15248 | OR | PACC | WECC |  | 22 | 1 | Electric Utility | CA | NG | NG | PGE | AM | mcf | 264900 | 209590 | 319780 | 303940 | 30400 | 36890 | 151770 | 150220 | 176250 | 193340 | 101680 | 163470 | 264900 | 209590 | 319780 | 303940 | 30400 | 36890 | 151770 | 150220 | 176250 | 193340 | 101680 | 163470 | 1.044 | 1.042 | 1.044 | 1.04 | 1.037 | 1.035 | 1.036 | 1.044 | 1.039 | 1.055 | 1.048 | 1.038 | 276556 | 218393 | 333850 | 316098 | 31525 | 38181 | 157234 | 156830 | 183124 | 203974 | 106561 | 169682 | 276556 | 218393 | 333850 | 316098 | 31525 | 38181 | 157234 | 156830 | 183124 | 203974 | 106561 | 169682 | 117790 | 99080 | 129134 | 121832 | 16650 | 25906 | 101377 | 116565 | 117552 | 105221 | 105170 | 112605 | 2102230 | 2102230 | 2192008 | 2192008 | 1168882 | 2020 | natural gas nonpeaker | TRUE
58503 | N | . | Carty Generating Station | Portland General Electric Co | 15248 | OR | PACC | WECC |  | 22 | 1 | Electric Utility | CT | NG | NG | PGE | AM | mcf | 1763680 | 1511830 | 1877420 | 1754130 | 267700 | 408950 | 1545230 | 1759840 | 1763250 | 1621750 | 1785050 | 1804440 | 1763680 | 1511830 | 1877420 | 1754130 | 267700 | 408950 | 1545230 | 1759840 | 1763250 | 1621750 | 1785050 | 1804440 | 1.044 | 1.042 | 1.044 | 1.04 | 1.037 | 1.035 | 1.036 | 1.044 | 1.039 | 1.055 | 1.048 | 1.038 | 1841282 | 1575327 | 1960026 | 1824295 | 277605 | 423263 | 1600858 | 1837273 | 1832017 | 1710946 | 1870732 | 1873009 | 1841282 | 1575327 | 1960026 | 1824295 | 277605 | 423263 | 1600858 | 1837273 | 1832017 | 1710946 | 1870732 | 1873009 | 181425 | 154479 | 193281 | 179975 | 24833 | 38765 | 154491 | 183821 | 176907 | 159731 | 182681 | 189674 | 17863270 | 17863270 | 18626633 | 18626633 | 1820063 | 2020 | natural gas nonpeaker | TRUE
58504 | N | . | Livingston Solar Farm | Rutgers, The State University of NJ | 58485 | NJ | MAT | RFC |  | 611 | 4 | Commercial NAICS Non-Cogen | PV | SUN | SUN | PJM | A |  | 0 | 0 | 0 | 0 | 0 | 0 | 0 | 0 | 0 | 0 | 0 | 0 | 0 | 0 | 0 | 0 | 0 | 0 | 0 | 0 | 0 | 0 | 0 | 0 | 0 | 0 | 0 | 0 | 0 | 0 | 0 | 0 | 0 | 0 | 0 | 0 | 639 | 718 | 1029 | 1070 | 1400 | 1469 | 1384 | 1196 | 1099 | 793 | 728 | 504 | 639 | 718 | 1029 | 1070 | 1400 | 1469 | 1384 | 1196 | 1099 | 793 | 728 | 504 | 72.908 | 81.911 | 117.316 | 121.996 | 159.659 | 167.599 | 157.852 | 136.39 | 125.32 | 90.496 | 83.041 | 57.512 | 0 | 0 | 12029 | 12029 | 1372 | 2020 | solar PV | FALSE
58505 | N | . | Livingston Solar Canopies | Rutgers, The State University of NJ | 58485 | NJ | MAT | RFC |  | 611 | 4 | Commercial NAICS Non-Cogen | PV | SUN | SUN | PJM | A |  | 0 | 0 | 0 | 0 | 0 | 0 | 0 | 0 | 0 | 0 | 0 | 0 | 0 | 0 | 0 | 0 | 0 | 0 | 0 | 0 | 0 | 0 | 0 | 0 | 0 | 0 | 0 | 0 | 0 | 0 | 0 | 0 | 0 | 0 | 0 | 0 | 3581 | 4023 | 5762 | 5992 | 7842 | 8232 | 7754 | 6699 | 6156 | 4445 | 4079 | 2825 | 3581 | 4023 | 5762 | 5992 | 7842 | 8232 | 7754 | 6699 | 6156 | 4445 | 4079 | 2825 | 408.481 | 458.931 | 657.294 | 683.514 | 894.535 | 939.018 | 884.409 | 764.161 | 702.139 | 507.03 | 465.26 | 322.228 | 0 | 0 | 67390 | 67390 | 7687 | 2020 | solar PV | FALSE
58506 | N | . | Chuckawalla Solar | Altus Power America Management, LLC | 60281 | CA | PACC | WECC |  | 22 | 2 | NAICS-22 Non-Cogen | PV | SUN | SUN | CISO | A |  | 0 | 0 | 0 | 0 | 0 | 0 | 0 | 0 | 0 | 0 | 0 | 0 | 0 | 0 | 0 | 0 | 0 | 0 | 0 | 0 | 0 | 0 | 0 | 0 | 0 | 0 | 0 | 0 | 0 | 0 | 0 | 0 | 0 | 0 | 0 | 0 | 415 | 562 | 550 | 694 | 908 | 904 | 1021 | 846 | 664 | 614 | 485 | 384 | 415 | 562 | 550 | 694 | 908 | 904 | 1021 | 846 | 664 | 614 | 485 | 384 | 47.328 | 64.155 | 62.78 | 79.12 | 103.548 | 103.114 | 116.469 | 96.491 | 75.764 | 70.031 | 55.365 | 43.835 | 0 | 0 | 8047 | 8047 | 918 | 2020 | solar PV | TRUE
58507 | Y | . | Montefieor Medical Center Moses Division | Montefiore Medical Center Moses Division | 58487 | NY | MAT | NPCC |  | 622 | 5 | Commercial NAICS Cogen | GT | DFO | DFO | NYIS | A | barrels | 150 | 112 | 95 | 68 | 143 | 59 | 99 | 40 | 104 | 59 | 143 | 168 | 120 | 90 | 76 | 54 | 115 | 48 | 79 | 32 | 83 | 48 | 115 | 135 | 5.5 | 5.5 | 5.5 | 5.5 | 5.5 | 5.5 | 5.5 | 5.5 | 5.5 | 5.5 | 5.5 | 5.5 | 825 | 616 | 523 | 374 | 787 | 325 | 545 | 220 | 572 | 325 | 787 | 924 | 662 | 496 | 420 | 299 | 632 | 262 | 435 | 176 | 458 | 262 | 634 | 742 | 53.457 | 40.081 | 33.942 | 24.117 | 50.991 | 21.139 | 35.155 | 14.227 | 36.975 | 21.138 | 51.159 | 59.952 | 1240 | 995 | 6823 | 5478 | 442.333 | 2020 | petroleum | FALSE
58507 | Y | . | Montefieor Medical Center Moses Division | Montefiore Medical Center Moses Division | 58487 | NY | MAT | NPCC |  | 622 | 5 | Commercial NAICS Cogen | GT | NG | NG | NYIS | A | mcf | 34467 | 32383 | 31702 | 22621 | 26432 | 42048 | 60544 | 53929 | 42317 | 31691 | 32669 | 33297 | 27685 | 26013 | 25465 | 18171 | 21232 | 33775 | 48633 | 43318 | 33991 | 25456 | 26242 | 26747 | 1.03 | 1.03 | 1.03 | 1.03 | 1.03 | 1.03 | 1.03 | 1.03 | 1.03 | 1.03 | 1.03 | 1.03 | 35501 | 33354 | 32653 | 23300 | 27225 | 43309 | 62360 | 55547 | 43587 | 32642 | 33649 | 34296 | 28516 | 26793 | 26229 | 18716 | 21869 | 34788 | 50092 | 44618 | 35011 | 26220 | 27029 | 27549 | 2302.514 | 2163.333 | 2117.809 | 1511.173 | 1765.794 | 2808.952 | 4044.615 | 3602.642 | 2826.937 | 2117.095 | 2182.404 | 2224.399 | 444100 | 356728 | 457423 | 367430 | 29667.667 | 2020 | natural gas peaker | FALSE
58507 | Y | . | Montefieor Medical Center Moses Division | Montefiore Medical Center Moses Division | 58487 | NY | MAT | NPCC |  | 622 | 5 | Commercial NAICS Cogen | IC | DFO | DFO | NYIS | A | barrels | 152 | 114 | 96 | 68 | 145 | 60 | 100 | 40 | 105 | 60 | 145 | 170 | 0 | 0 | 0 | 0 | 0 | 0 | 0 | 0 | 0 | 0 | 0 | 0 | 5.5 | 5.5 | 5.5 | 5.5 | 5.5 | 5.5 | 5.5 | 5.5 | 5.5 | 5.5 | 5.5 | 5.5 | 836 | 627 | 528 | 374 | 798 | 330 | 550 | 220 | 578 | 330 | 798 | 935 | 1 | 1 | 1 | 1 | 1 | 1 | 1 | 0 | 1 | 1 | 1 | 2 | 0 | 0 | 0 | 0 | 0 | 0 | 0 | 0 | 0 | 0 | 0 | 0 | 1255 | 0 | 6904 | 12 | 0 | 2020 | petroleum | FALSE
58507 | Y | . | Montefieor Medical Center Moses Division | Montefiore Medical Center Moses Division | 58487 | NY | MAT | NPCC |  | 622 | 5 | Commercial NAICS Cogen | IC | NG | NG | NYIS | A | mcf | 10655 | 10012 | 9801 | 6994 | 8172 | 13000 | 18718 | 16673 | 13083 | 9798 | 10100 | 10294 | 17 | 17 | 17 | 12 | 14 | 21 | 31 | 28 | 21 | 17 | 17 | 17 | 1.03 | 1.03 | 1.03 | 1.03 | 1.03 | 1.03 | 1.03 | 1.03 | 1.03 | 1.03 | 1.03 | 1.03 | 10975 | 10312 | 10095 | 7204 | 8417 | 13390 | 19280 | 17173 | 13475 | 10092 | 10403 | 10603 | 18 | 17 | 17 | 12 | 14 | 22 | 32 | 29 | 22 | 17 | 17 | 18 | 0 | 0 | 0 | 0 | 0 | 0 | 0 | 0 | 0 | 0 | 0 | 0 | 137300 | 229 | 141419 | 235 | 0 | 2020 | natural gas peaker | FALSE
58508 | N | . | Bear Creek Solar | Ecos Energy LLC | 58135 | CA | PACC | WECC |  | 22 | 2 | NAICS-22 Non-Cogen | PV | SUN | SUN | CISO | A |  | 0 | 0 | 0 | 0 | 0 | 0 | 0 | 0 | 0 | 0 | 0 | 0 | 0 | 0 | 0 | 0 | 0 | 0 | 0 | 0 | 0 | 0 | 0 | 0 | 0 | 0 | 0 | 0 | 0 | 0 | 0 | 0 | 0 | 0 | 0 | 0 | 1775 | 2406 | 2354 | 2967 | 3883 | 3867 | 4368 | 3619 | 2841 | 2626 | 2076 | 1644 | 1775 | 2406 | 2354 | 2967 | 3883 | 3867 | 4368 | 3619 | 2841 | 2626 | 2076 | 1644 | 202.457 | 274.442 | 268.558 | 338.458 | 442.957 | 441.097 | 498.227 | 412.767 | 324.104 | 299.578 | 236.838 | 187.517 | 0 | 0 | 34426 | 34426 | 3927 | 2020 | solar PV | TRUE
58509 | N | . | Vintner Solar | Ecos Energy LLC | 58135 | CA | PACC | WECC |  | 22 | 2 | NAICS-22 Non-Cogen | PV | SUN | SUN | CISO | A |  | 0 | 0 | 0 | 0 | 0 | 0 | 0 | 0 | 0 | 0 | 0 | 0 | 0 | 0 | 0 | 0 | 0 | 0 | 0 | 0 | 0 | 0 | 0 | 0 | 0 | 0 | 0 | 0 | 0 | 0 | 0 | 0 | 0 | 0 | 0 | 0 | 1834 | 2486 | 2432 | 3065 | 4012 | 3995 | 4513 | 3739 | 2935 | 2713 | 2145 | 1698 | 1834 | 2486 | 2432 | 3065 | 4012 | 3995 | 4513 | 3739 | 2935 | 2713 | 2145 | 1698 | 209.161 | 283.527 | 277.448 | 349.663 | 457.621 | 455.699 | 514.72 | 426.431 | 334.833 | 309.495 | 244.678 | 193.724 | 0 | 0 | 35567 | 35567 | 4057 | 2020 | solar PV | TRUE
58510 | N | . | Kettleman Solar Project | Ecos Energy LLC | 58135 | CA | PACC | WECC |  | 22 | 2 | NAICS-22 Non-Cogen | PV | SUN | SUN | CISO | A |  | 0 | 0 | 0 | 0 | 0 | 0 | 0 | 0 | 0 | 0 | 0 | 0 | 0 | 0 | 0 | 0 | 0 | 0 | 0 | 0 | 0 | 0 | 0 | 0 | 0 | 0 | 0 | 0 | 0 | 0 | 0 | 0 | 0 | 0 | 0 | 0 | 1156 | 1567 | 1533 | 1932 | 2529 | 2518 | 2844 | 2356 | 1850 | 1710 | 1352 | 1070 | 1156 | 1567 | 1533 | 1932 | 2529 | 2518 | 2844 | 2356 | 1850 | 1710 | 1352 | 1070 | 131.827 | 178.698 | 174.867 | 220.382 | 288.424 | 287.213 | 324.412 | 268.766 | 211.035 | 195.065 | 154.213 | 122.098 | 0 | 0 | 22417 | 22417 | 2557 | 2020 | solar PV | TRUE
58511 | N | . | Delta Wind Farm | Alaska Environmental Power | 58488 | AK | PACN |  |  | 22 | 2 | NAICS-22 Non-Cogen | WT | WND | WND |  | A |  | 0 | 0 | 0 | 0 | 0 | 0 | 0 | 0 | 0 | 0 | 0 | 0 | 0 | 0 | 0 | 0 | 0 | 0 | 0 | 0 | 0 | 0 | 0 | 0 | 0 | 0 | 0 | 0 | 0 | 0 | 0 | 0 | 0 | 0 | 0 | 0 | 2948 | 3022 | 3028 | 3013 | 2862 | 3034 | 2237 | 2268 | 2291 | 2818 | 3238 | 2985 | 2948 | 3022 | 3028 | 3013 | 2862 | 3034 | 2237 | 2268 | 2291 | 2818 | 3238 | 2985 | 336.281 | 344.705 | 345.335 | 343.67 | 326.458 | 346.107 | 255.128 | 258.725 | 261.321 | 321.478 | 369.324 | 340.468 | 0 | 0 | 33744 | 33744 | 3849 | 2020 | onshore wind | TRUE
58512 | N | . | Cornerstone Power Vineland I LLC | Altus Power America Management, LLC | 60281 | NJ | MAT | RFC |  | 22 | 2 | NAICS-22 Non-Cogen | PV | SUN | SUN | PJM | A |  | 0 | 0 | 0 | 0 | 0 | 0 | 0 | 0 | 0 | 0 | 0 | 0 | 0 | 0 | 0 | 0 | 0 | 0 | 0 | 0 | 0 | 0 | 0 | 0 | 0 | 0 | 0 | 0 | 0 | 0 | 0 | 0 | 0 | 0 | 0 | 0 | 2301 | 2586 | 3703 | 3851 | 5040 | 5290 | 4983 | 4305 | 3956 | 2857 | 2621 | 1815 | 2301 | 2586 | 3703 | 3851 | 5040 | 5290 | 4983 | 4305 | 3956 | 2857 | 2621 | 1815 | 262.507 | 294.929 | 422.406 | 439.256 | 574.867 | 603.454 | 568.36 | 491.083 | 451.225 | 325.839 | 298.996 | 207.078 | 0 | 0 | 43308 | 43308 | 4940 | 2020 | solar PV | TRUE
58513 | N | . | Ironwood Solar LLC | Altus Power America Management, LLC | 60281 | CA | PACC | WECC |  | 22 | 2 | NAICS-22 Non-Cogen | PV | SUN | SUN | CISO | A |  | 0 | 0 | 0 | 0 | 0 | 0 | 0 | 0 | 0 | 0 | 0 | 0 | 0 | 0 | 0 | 0 | 0 | 0 | 0 | 0 | 0 | 0 | 0 | 0 | 0 | 0 | 0 | 0 | 0 | 0 | 0 | 0 | 0 | 0 | 0 | 0 | 430 | 583 | 570 | 719 | 940 | 936 | 1058 | 876 | 688 | 636 | 503 | 398 | 430 | 583 | 570 | 719 | 940 | 936 | 1058 | 876 | 688 | 636 | 503 | 398 | 49.029 | 66.461 | 65.037 | 81.964 | 107.271 | 106.82 | 120.655 | 99.96 | 78.488 | 72.549 | 57.355 | 45.411 | 0 | 0 | 8337 | 8337 | 951 | 2020 | solar PV | TRUE
58514 | N | . | Desert Hot Springs Solar | Consolidated Edison Solutions Inc | 57365 | CA | PACC | WECC |  | 22 | 2 | NAICS-22 Non-Cogen | PV | SUN | SUN | CISO | A |  | 0 | 0 | 0 | 0 | 0 | 0 | 0 | 0 | 0 | 0 | 0 | 0 | 0 | 0 | 0 | 0 | 0 | 0 | 0 | 0 | 0 | 0 | 0 | 0 | 0 | 0 | 0 | 0 | 0 | 0 | 0 | 0 | 0 | 0 | 0 | 0 | 2459 | 3334 | 3262 | 4111 | 5381 | 5358 | 6052 | 5014 | 3937 | 3639 | 2877 | 2278 | 2459 | 3334 | 3262 | 4111 | 5381 | 5358 | 6052 | 5014 | 3937 | 3639 | 2877 | 2278 | 280.513 | 380.249 | 372.097 | 468.946 | 613.733 | 611.156 | 690.311 | 571.903 | 449.057 | 415.076 | 328.148 | 259.811 | 0 | 0 | 47702 | 47702 | 5441 | 2020 | solar PV | TRUE
58515 | N | . | Chattanooga Metropolitan Airport Solar | Chattanooga Metropolitan Airport | 58492 | TN | ESC | RFC |  | 481 | 4 | Commercial NAICS Non-Cogen | PV | SUN | SUN | TVA | A |  | 0 | 0 | 0 | 0 | 0 | 0 | 0 | 0 | 0 | 0 | 0 | 0 | 0 | 0 | 0 | 0 | 0 | 0 | 0 | 0 | 0 | 0 | 0 | 0 | 0 | 0 | 0 | 0 | 0 | 0 | 0 | 0 | 0 | 0 | 0 | 0 | 1138 | 1356 | 1661 | 2583 | 2937 | 3017 | 2999 | 2591 | 2152 | 1923 | 1664 | 1315 | 1138 | 1356 | 1661 | 2583 | 2937 | 3017 | 2999 | 2591 | 2152 | 1923 | 1664 | 1315 | 129.751 | 154.641 | 189.485 | 294.655 | 335.047 | 344.137 | 342.03 | 295.578 | 245.482 | 219.397 | 189.827 | 149.97 | 0 | 0 | 25336 | 25336 | 2890 | 2020 | solar PV | FALSE
58516 | N | . | Union HS at Casa Grande | Constellation Solar Holding, LLC | 58491 | AZ | MTN | WECC |  | 22 | 2 | NAICS-22 Non-Cogen | PV | SUN | SUN | AZPS | A |  | 0 | 0 | 0 | 0 | 0 | 0 | 0 | 0 | 0 | 0 | 0 | 0 | 0 | 0 | 0 | 0 | 0 | 0 | 0 | 0 | 0 | 0 | 0 | 0 | 0 | 0 | 0 | 0 | 0 | 0 | 0 | 0 | 0 | 0 | 0 | 0 | 1671 | 1930 | 2177 | 2911 | 3153 | 3012 | 3018 | 2775 | 2507 | 2364 | 1688 | 1498 | 1671 | 1930 | 2177 | 2911 | 3153 | 3012 | 3018 | 2775 | 2507 | 2364 | 1688 | 1498 | 190.602 | 220.11 | 248.351 | 331.985 | 359.603 | 343.565 | 344.269 | 316.507 | 285.972 | 269.594 | 192.534 | 170.908 | 0 | 0 | 28704 | 28704 | 3274 | 2020 | solar PV | TRUE
58517 | N | . | Vista Grande HS at Casa Grande | Constellation Solar Holding, LLC | 58491 | AZ | MTN | WECC |  | 22 | 2 | NAICS-22 Non-Cogen | PV | SUN | SUN | AZPS | A |  | 0 | 0 | 0 | 0 | 0 | 0 | 0 | 0 | 0 | 0 | 0 | 0 | 0 | 0 | 0 | 0 | 0 | 0 | 0 | 0 | 0 | 0 | 0 | 0 | 0 | 0 | 0 | 0 | 0 | 0 | 0 | 0 | 0 | 0 | 0 | 0 | 1600 | 1848 | 2085 | 2787 | 3019 | 2884 | 2890 | 2657 | 2401 | 2263 | 1616 | 1435 | 1600 | 1848 | 2085 | 2787 | 3019 | 2884 | 2890 | 2657 | 2401 | 2263 | 1616 | 1435 | 182.509 | 210.765 | 237.807 | 317.89 | 344.336 | 328.978 | 329.653 | 303.07 | 273.831 | 258.149 | 184.36 | 163.652 | 0 | 0 | 27485 | 27485 | 3135 | 2020 | solar PV | TRUE
58519 | N | . | Alethea I | Syncarpha Alethea I, LLC | 58495 | NJ | MAT | RFC |  | 22 | 2 | NAICS-22 Non-Cogen | PV | SUN | SUN | PJM | A |  | 0 | 0 | 0 | 0 | 0 | 0 | 0 | 0 | 0 | 0 | 0 | 0 | 0 | 0 | 0 | 0 | 0 | 0 | 0 | 0 | 0 | 0 | 0 | 0 | 0 | 0 | 0 | 0 | 0 | 0 | 0 | 0 | 0 | 0 | 0 | 0 | 1669 | 1875 | 2686 | 2793 | 3655 | 3837 | 3614 | 3123 | 2869 | 2072 | 1901 | 1317 | 1669 | 1875 | 2686 | 2793 | 3655 | 3837 | 3614 | 3123 | 2869 | 2072 | 1901 | 1317 | 190.398 | 213.913 | 306.373 | 318.594 | 416.953 | 437.687 | 412.233 | 356.184 | 327.275 | 236.333 | 216.863 | 150.194 | 0 | 0 | 31411 | 31411 | 3583 | 2020 | solar PV | TRUE
58520 | N | . | Otero Solar | PNM Resources | 59300 | NM | MTN | WECC |  | 22 | 1 | Electric Utility | PV | SUN | SUN | PNM | A |  | 0 | 0 | 0 | 0 | 0 | 0 | 0 | 0 | 0 | 0 | 0 | 0 | 0 | 0 | 0 | 0 | 0 | 0 | 0 | 0 | 0 | 0 | 0 | 0 | 0 | 0 | 0 | 0 | 0 | 0 | 0 | 0 | 0 | 0 | 0 | 0 | 9271 | 9738 | 11129 | 15476 | 17251 | 16211 | 15852 | 14972 | 13182 | 12607 | 10129 | 9341 | 9271 | 9738 | 11129 | 15476 | 17251 | 16211 | 15852 | 14972 | 13182 | 12607 | 10129 | 9341 | 1057.512 | 1110.701 | 1269.396 | 1765.267 | 1967.709 | 1849.104 | 1808.113 | 1707.793 | 1503.632 | 1437.971 | 1155.376 | 1065.426 | 0 | 0 | 155159 | 155159 | 17698 | 2020 | solar PV | TRUE
58521 | N | . | Manzano Solar | PNM Resources | 59300 | NM | MTN | WECC |  | 22 | 1 | Electric Utility | PV | SUN | SUN | PNM | A |  | 0 | 0 | 0 | 0 | 0 | 0 | 0 | 0 | 0 | 0 | 0 | 0 | 0 | 0 | 0 | 0 | 0 | 0 | 0 | 0 | 0 | 0 | 0 | 0 | 0 | 0 | 0 | 0 | 0 | 0 | 0 | 0 | 0 | 0 | 0 | 0 | 9641 | 10125 | 11572 | 16093 | 17938 | 16857 | 16483 | 15569 | 13707 | 13109 | 10533 | 9713 | 9641 | 10125 | 11572 | 16093 | 17938 | 16857 | 16483 | 15569 | 13707 | 13109 | 10533 | 9713 | 1099.638 | 1154.946 | 1319.963 | 1835.586 | 2046.093 | 1922.763 | 1880.14 | 1775.823 | 1563.529 | 1495.252 | 1201.4 | 1107.867 | 0 | 0 | 161340 | 161340 | 18403 | 2020 | solar PV | TRUE
58522 | N | . | Madera Community Hospital | Ahana Renewables, LLC | 59622 | CA | PACC | WECC |  | 22 | 2 | NAICS-22 Non-Cogen | PV | SUN | SUN | CISO | A |  | 0 | 0 | 0 | 0 | 0 | 0 | 0 | 0 | 0 | 0 | 0 | 0 | 0 | 0 | 0 | 0 | 0 | 0 | 0 | 0 | 0 | 0 | 0 | 0 | 0 | 0 | 0 | 0 | 0 | 0 | 0 | 0 | 0 | 0 | 0 | 0 | 840 | 1139 | 1115 | 1405 | 1838 | 1831 | 2068 | 1713 | 1345 | 1243 | 983 | 778 | 840 | 1139 | 1115 | 1405 | 1838 | 1831 | 2068 | 1713 | 1345 | 1243 | 983 | 778 | 95.842 | 129.918 | 127.132 | 160.223 | 209.691 | 208.811 | 235.855 | 195.399 | 153.427 | 141.817 | 112.117 | 88.768 | 0 | 0 | 16298 | 16298 | 1859 | 2020 | solar PV | TRUE
58523 | Y | . | Stoltze CoGen1 | F H Stoltze Land & Lumber Co | 58498 | MT | MTN | WECC |  | 321 | 7 | Industrial NAICS Cogen | ST | WDS | WWW | BPAT | M | short tons | 5604 | 5359 | 5797 | 5654 | 5625 | 4806 | 5745 | 5739 | 5575 | 5174 | 4489 | 5869 | 2482 | 2311 | 2524 | 2482 | 2540 | 2247 | 2691 | 2676 | 2605 | 2324 | 1976 | 2514 | 8.5 | 8.5 | 8.5 | 8.5 | 8.5 | 8.5 | 8.5 | 8.5 | 8.5 | 8.5 | 8.5 | 8.5 | 47634 | 45552 | 49275 | 48059 | 47813 | 40851 | 48833 | 48782 | 47388 | 43979 | 38157 | 49887 | 21098 | 19642 | 21450 | 21098 | 21587 | 19096 | 22872 | 22747 | 22144 | 19755 | 16798 | 21370 | 1799 | 1675 | 1847 | 1799 | 1841 | 1629 | 1950 | 1940 | 1889 | 1685 | 1432 | 1823 | 65436 | 29372 | 556210 | 249657 | 21309 | 2020 | biomass | FALSE
58524 | N | . | Neuse River Solar Farm | CleanCapital | 62060 | NC | SAT | SERC |  | 22 | 2 | NAICS-22 Non-Cogen | PV | SUN | SUN | DUK | A |  | 0 | 0 | 0 | 0 | 0 | 0 | 0 | 0 | 0 | 0 | 0 | 0 | 0 | 0 | 0 | 0 | 0 | 0 | 0 | 0 | 0 | 0 | 0 | 0 | 0 | 0 | 0 | 0 | 0 | 0 | 0 | 0 | 0 | 0 | 0 | 0 | 747 | 768 | 982 | 1334 | 1335 | 1298 | 1452 | 1166 | 988 | 1001 | 837 | 708 | 747 | 768 | 982 | 1334 | 1335 | 1298 | 1452 | 1166 | 988 | 1001 | 837 | 708 | 85.193 | 87.554 | 111.99 | 152.111 | 152.232 | 148.103 | 165.664 | 133.022 | 112.658 | 114.216 | 95.526 | 80.731 | 0 | 0 | 12616 | 12616 | 1439 | 2020 | solar PV | TRUE
58525 | Y | . | City of Hayward WWTP | City of Hayward | 58500 | CA | PACC | WECC |  | 22 | 3 | NAICS-22 Cogen | IC | NG | NG | CISO | A | mcf | 136 | 119 | 132 | 93 | 88 | 124 | 173 | 215 | 187 | 194 | 155 | 172 | 136 | 119 | 132 | 93 | 88 | 124 | 173 | 215 | 187 | 194 | 155 | 172 | 1.03 | 1.03 | 1.03 | 1.03 | 1.03 | 1.03 | 1.03 | 1.03 | 1.03 | 1.03 | 1.03 | 1.03 | 140 | 123 | 136 | 96 | 91 | 128 | 178 | 221 | 193 | 200 | 160 | 177 | 140 | 123 | 136 | 96 | 91 | 128 | 178 | 221 | 193 | 200 | 160 | 177 | 13.867 | 12.246 | 13.594 | 9.613 | 9.039 | 12.716 | 17.788 | 22.12 | 19.263 | 20.006 | 15.98 | 17.712 | 1788 | 1788 | 1843 | 1843 | 183.944 | 2020 | natural gas peaker | TRUE
58525 | Y | . | City of Hayward WWTP | City of Hayward | 58500 | CA | PACC | WECC |  | 22 | 3 | NAICS-22 Cogen | IC | OBG | ORW | CISO | A | Mcf | 10658 | 9587 | 10102 | 9454 | 10043 | 9257 | 10396 | 9926 | 9845 | 9475 | 9539 | 8520 | 10658 | 9587 | 10102 | 9453 | 10043 | 9256 | 10396 | 9926 | 9845 | 9475 | 9539 | 8519 | 0.62 | 0.62 | 0.62 | 0.62 | 0.62 | 0.62 | 0.62 | 0.62 | 0.62 | 0.62 | 0.62 | 0.62 | 6608 | 5944 | 6263 | 5861 | 6227 | 5739 | 6446 | 6154 | 6104 | 5875 | 5914 | 5282 | 6608 | 5944 | 6263 | 5861 | 6227 | 5739 | 6446 | 6154 | 6104 | 5875 | 5914 | 5282 | 659.996 | 593.677 | 625.562 | 585.469 | 621.932 | 573.22 | 643.794 | 614.666 | 609.678 | 586.758 | 590.713 | 527.591 | 116802 | 116799 | 72417 | 72417 | 7233.056 | 2020 | biomass | TRUE
58525 | Y | . | City of Hayward WWTP | City of Hayward | 58500 | CA | PACC | WECC |  | 22 | 3 | NAICS-22 Cogen | PV | SUN | SUN | CISO | A |  | 0 | 0 | 0 | 0 | 0 | 0 | 0 | 0 | 0 | 0 | 0 | 0 | 0 | 0 | 0 | 0 | 0 | 0 | 0 | 0 | 0 | 0 | 0 | 0 | 0 | 0 | 0 | 0 | 0 | 0 | 0 | 0 | 0 | 0 | 0 | 0 | 1617 | 2192 | 2145 | 2704 | 3538 | 3523 | 3980 | 3297 | 2589 | 2393 | 1892 | 1498 | 1617 | 2192 | 2145 | 2704 | 3538 | 3523 | 3980 | 3297 | 2589 | 2393 | 1892 | 1498 | 184.463 | 250.052 | 244.691 | 308.379 | 403.591 | 401.896 | 453.948 | 376.084 | 295.3 | 272.954 | 215.79 | 170.852 | 0 | 0 | 31368 | 31368 | 3578 | 2020 | solar PV | TRUE
58526 | N | . | Uwharrie Mountain Renewable | Uwharrie Mountain Renewable Energy, LLC | 58502 | NC | SAT | SERC |  | 22 | 2 | NAICS-22 Non-Cogen | IC | LFG | MLG | CPLE | A | mcf | 111498 | 106628 | 118675 | 110039 | 108269 | 95560 | 103658 | 104680 | 96746 | 97666 | 101111 | 116649 | 111498 | 106628 | 118675 | 110039 | 108269 | 95560 | 103658 | 104680 | 96746 | 97666 | 101111 | 116649 | 0.485 | 0.485 | 0.485 | 0.485 | 0.485 | 0.485 | 0.485 | 0.485 | 0.485 | 0.485 | 0.485 | 0.485 | 54077 | 51715 | 57557 | 53369 | 52510 | 46347 | 50274 | 50770 | 46922 | 47368 | 49039 | 56575 | 54077 | 51715 | 57557 | 53369 | 52510 | 46347 | 50274 | 50770 | 46922 | 47368 | 49039 | 56575 | 5051.231 | 4830.622 | 5376.402 | 4985.149 | 4904.979 | 4329.227 | 4696.098 | 4742.392 | 4382.955 | 4424.601 | 4580.708 | 5284.636 | 1271179 | 1271179 | 616523 | 616523 | 57589 | 2020 | biomass | TRUE
58527 | N | . | Crown Cooling Facility | Five Crowns Inc | 58501 | CA | PACC | WECC |  | 115 | 6 | Industrial NAICS Non-Cogen | PV | SUN | SUN | IID | A |  | 0 | 0 | 0 | 0 | 0 | 0 | 0 | 0 | 0 | 0 | 0 | 0 | 0 | 0 | 0 | 0 | 0 | 0 | 0 | 0 | 0 | 0 | 0 | 0 | 0 | 0 | 0 | 0 | 0 | 0 | 0 | 0 | 0 | 0 | 0 | 0 | 478 | 648 | 635 | 800 | 1047 | 1042 | 1177 | 975 | 766 | 708 | 560 | 443 | 478 | 648 | 635 | 800 | 1047 | 1042 | 1177 | 975 | 766 | 708 | 560 | 443 | 54.561 | 73.961 | 72.375 | 91.213 | 119.375 | 118.874 | 134.27 | 111.239 | 87.345 | 80.735 | 63.827 | 50.535 | 0 | 0 | 9279 | 9279 | 1058.31 | 2020 | solar PV | FALSE
58528 | N | . | Garnet Solar Generation Station I LLC | Garnet Solar Generation Station I LLC | 58503 | CA | PACC | WECC |  | 22 | 2 | NAICS-22 Non-Cogen | PV | SUN | SUN | CISO | A |  | 0 | 0 | 0 | 0 | 0 | 0 | 0 | 0 | 0 | 0 | 0 | 0 | 0 | 0 | 0 | 0 | 0 | 0 | 0 | 0 | 0 | 0 | 0 | 0 | 0 | 0 | 0 | 0 | 0 | 0 | 0 | 0 | 0 | 0 | 0 | 0 | 3241 | 4394 | 4299 | 5418 | 7091 | 7062 | 7976 | 6608 | 5189 | 4796 | 3792 | 3002 | 3241 | 4394 | 4299 | 5418 | 7091 | 7062 | 7976 | 6608 | 5189 | 4796 | 3792 | 3002 | 369.703 | 501.151 | 490.407 | 618.051 | 808.874 | 805.477 | 909.8 | 753.744 | 591.838 | 547.052 | 432.484 | 342.419 | 0 | 0 | 62868 | 62868 | 7171 | 2020 | solar PV | TRUE
58529 | N | . | Progress Manis I | Greenbacker Renewable Energy Corporation | 60025 | NC | SAT | SERC |  | 22 | 2 | NAICS-22 Non-Cogen | PV | SUN | SUN | CPLE | A |  | 0 | 0 | 0 | 0 | 0 | 0 | 0 | 0 | 0 | 0 | 0 | 0 | 0 | 0 | 0 | 0 | 0 | 0 | 0 | 0 | 0 | 0 | 0 | 0 | 0 | 0 | 0 | 0 | 0 | 0 | 0 | 0 | 0 | 0 | 0 | 0 | 1534 | 1576 | 2016 | 2738 | 2741 | 2666 | 2982 | 2395 | 2028 | 2056 | 1720 | 1453 | 1534 | 1576 | 2016 | 2738 | 2741 | 2666 | 2982 | 2395 | 2028 | 2056 | 1720 | 1453 | 174.946 | 179.792 | 229.972 | 312.362 | 312.61 | 304.131 | 340.193 | 273.161 | 231.345 | 234.543 | 196.163 | 165.782 | 0 | 0 | 25905 | 25905 | 2955 | 2020 | solar PV | TRUE
58531 | N | . | North Carolina Solar Bethea I | Greenbacker Renewable Energy Corporation | 60025 | NC | SAT | SERC |  | 22 | 2 | NAICS-22 Non-Cogen | PV | SUN | SUN | CPLE | A |  | 0 | 0 | 0 | 0 | 0 | 0 | 0 | 0 | 0 | 0 | 0 | 0 | 0 | 0 | 0 | 0 | 0 | 0 | 0 | 0 | 0 | 0 | 0 | 0 | 0 | 0 | 0 | 0 | 0 | 0 | 0 | 0 | 0 | 0 | 0 | 0 | 1615 | 1660 | 2123 | 2884 | 2886 | 2808 | 3141 | 2522 | 2136 | 2165 | 1811 | 1531 | 1615 | 1660 | 2123 | 2884 | 2886 | 2808 | 3141 | 2522 | 2136 | 2165 | 1811 | 1531 | 184.241 | 189.344 | 242.19 | 328.958 | 329.219 | 320.289 | 358.268 | 287.674 | 243.636 | 247.005 | 206.586 | 174.59 | 0 | 0 | 27282 | 27282 | 3112 | 2020 | solar PV | TRUE
58533 | N | . | Don A Campbell 1 Geothermal | ORNI 47, LLC | 60230 | NV | MTN | WECC |  | 22 | 2 | NAICS-22 Non-Cogen | BT | GEO | GEO | NEVP | A |  | 0 | 0 | 0 | 0 | 0 | 0 | 0 | 0 | 0 | 0 | 0 | 0 | 0 | 0 | 0 | 0 | 0 | 0 | 0 | 0 | 0 | 0 | 0 | 0 | 0 | 0 | 0 | 0 | 0 | 0 | 0 | 0 | 0 | 0 | 0 | 0 | 94272 | 100358 | 104814 | 99059 | 94604 | 87084 | 82246 | 80016 | 86367 | 95875 | 102287 | 107198 | 94272 | 100358 | 104814 | 99059 | 94604 | 87084 | 82246 | 80016 | 86367 | 95875 | 102287 | 107198 | 10753.005 | 11447.203 | 11955.547 | 11299.078 | 10790.893 | 9933.177 | 9381.281 | 9126.909 | 9851.338 | 10935.907 | 11667.275 | 12227.387 | 0 | 0 | 1134180 | 1134180 | 129369 | 2020 | geothermal | TRUE
58534 | N | . | Westford Solar Park | Goldman Sachs Renewable Power Group | 61944 | MA | NEW | NPCC |  | 22 | 2 | NAICS-22 Non-Cogen | PV | SUN | SUN | ISNE | A |  | 0 | 0 | 0 | 0 | 0 | 0 | 0 | 0 | 0 | 0 | 0 | 0 | 0 | 0 | 0 | 0 | 0 | 0 | 0 | 0 | 0 | 0 | 0 | 0 | 0 | 0 | 0 | 0 | 0 | 0 | 0 | 0 | 0 | 0 | 0 | 0 | 2154 | 2821 | 4292 | 4116 | 5802 | 5482 | 5398 | 5103 | 4431 | 3221 | 2304 | 1753 | 2154 | 2821 | 4292 | 4116 | 5802 | 5482 | 5398 | 5103 | 4431 | 3221 | 2304 | 1753 | 245.658 | 321.771 | 489.603 | 469.432 | 661.81 | 625.276 | 615.761 | 582.081 | 505.396 | 367.44 | 262.783 | 199.989 | 0 | 0 | 46877 | 46877 | 5347 | 2020 | solar PV | TRUE
58535 | N | . | Pickering Solar | Aqua America Inc | 56645 | PA | MAT | RFC |  | 22 | 2 | NAICS-22 Non-Cogen | PV | SUN | SUN | PJM | A |  | 0 | 0 | 0 | 0 | 0 | 0 | 0 | 0 | 0 | 0 | 0 | 0 | 0 | 0 | 0 | 0 | 0 | 0 | 0 | 0 | 0 | 0 | 0 | 0 | 0 | 0 | 0 | 0 | 0 | 0 | 0 | 0 | 0 | 0 | 0 | 0 | 852 | 1024 | 1526 | 1531 | 1934 | 2024 | 1905 | 1755 | 1517 | 1137 | 1043 | 655 | 852 | 1024 | 1526 | 1531 | 1934 | 2024 | 1905 | 1755 | 1517 | 1137 | 1043 | 655 | 97.196 | 116.782 | 174.006 | 174.681 | 220.608 | 230.861 | 217.292 | 200.223 | 173.023 | 129.675 | 118.93 | 74.723 | 0 | 0 | 16903 | 16903 | 1928 | 2020 | solar PV | TRUE
58536 | N | . | Cornerstone Power Holmdel LLC | OCI Solar Power | 58489 | NJ | MAT | RFC |  | 22 | 2 | NAICS-22 Non-Cogen | PV | SUN | SUN | PJM | A |  | 0 | 0 | 0 | 0 | 0 | 0 | 0 | 0 | 0 | 0 | 0 | 0 | 0 | 0 | 0 | 0 | 0 | 0 | 0 | 0 | 0 | 0 | 0 | 0 | 0 | 0 | 0 | 0 | 0 | 0 | 0 | 0 | 0 | 0 | 0 | 0 | 1565 | 1758 | 2518 | 2618 | 3427 | 3597 | 3388 | 2927 | 2690 | 1942 | 1782 | 1234 | 1565 | 1758 | 2518 | 2618 | 3427 | 3597 | 3388 | 2927 | 2690 | 1942 | 1782 | 1234 | 178.494 | 200.54 | 287.219 | 298.676 | 390.886 | 410.324 | 386.462 | 333.917 | 306.815 | 221.558 | 203.305 | 140.804 | 0 | 0 | 29446 | 29446 | 3359 | 2020 | solar PV | TRUE
58537 | N | . | OCI Alamo Solar I Hybrid | OCI Solar Power | 58489 | TX | WSC | TRE |  | 22 | 2 | NAICS-22 Non-Cogen | BA | MWH | OTH | ERCO | A | megawatthours | 59 | 60 | 50 | 46 | 39 | 44 | 56 | 64 | 57 | 74 | 60 | 57 | 59 | 60 | 50 | 46 | 39 | 44 | 56 | 64 | 57 | 74 | 60 | 57 | 0 | 0 | 0 | 0 | 0 | 0 | 0 | 0 | 0 | 0 | 0 | 0 | 0 | 0 | 0 | 0 | 0 | 0 | 0 | 0 | 0 | 0 | 0 | 0 | 0 | 0 | 0 | 0 | 0 | 0 | 0 | 0 | 0 | 0 | 0 | 0 | -21.51 | -22.623 | -18.925 | -17.405 | -14.539 | -16.619 | -20.995 | -24.11 | -21.556 | -27.679 | -22.642 | -21.397 | 666 | 666 | 0 | 0 | -250 | 2020 | other | TRUE
58537 | N | . | OCI Alamo Solar I Hybrid | OCI Solar Power | 58489 | TX | WSC | TRE |  | 22 | 2 | NAICS-22 Non-Cogen | PV | SUN | SUN | ERCO | A |  | 0 | 0 | 0 | 0 | 0 | 0 | 0 | 0 | 0 | 0 | 0 | 0 | 0 | 0 | 0 | 0 | 0 | 0 | 0 | 0 | 0 | 0 | 0 | 0 | 0 | 0 | 0 | 0 | 0 | 0 | 0 | 0 | 0 | 0 | 0 | 0 | 40537 | 47986 | 50634 | 65352 | 85378 | 92191 | 98451 | 87577 | 69705 | 57822 | 47619 | 43799 | 40537 | 47986 | 50634 | 65352 | 85378 | 92191 | 98451 | 87577 | 69705 | 57822 | 47619 | 43799 | 4623.764 | 5473.46 | 5775.493 | 7454.276 | 9738.526 | 10515.688 | 11229.726 | 9989.38 | 7950.829 | 6595.362 | 5431.639 | 4995.857 | 0 | 0 | 787051 | 787051 | 89774 | 2020 | solar PV | TRUE
58538 | N | . | PCSP3 Airport | Carolina Solar Energy LLC | 58508 | NC | SAT | SERC |  | 22 | 2 | NAICS-22 Non-Cogen | PV | SUN | SUN | DUK | A |  | 0 | 0 | 0 | 0 | 0 | 0 | 0 | 0 | 0 | 0 | 0 | 0 | 0 | 0 | 0 | 0 | 0 | 0 | 0 | 0 | 0 | 0 | 0 | 0 | 0 | 0 | 0 | 0 | 0 | 0 | 0 | 0 | 0 | 0 | 0 | 0 | 1992 | 2047 | 2618 | 3556 | 3559 | 3462 | 3873 | 3110 | 2634 | 2670 | 2233 | 1887 | 1992 | 2047 | 2618 | 3556 | 3559 | 3462 | 3873 | 3110 | 2634 | 2670 | 2233 | 1887 | 227.164 | 233.456 | 298.613 | 405.594 | 405.917 | 394.907 | 441.733 | 354.693 | 300.396 | 304.549 | 254.714 | 215.264 | 0 | 0 | 33641 | 33641 | 3837 | 2020 | solar PV | TRUE
58539 | N | . | Lake Pleasant WTP | Goldman Sachs Renewable Power Group | 61944 | AZ | MTN | WECC |  | 22 | 2 | NAICS-22 Non-Cogen | PV | SUN | SUN | AZPS | A |  | 0 | 0 | 0 | 0 | 0 | 0 | 0 | 0 | 0 | 0 | 0 | 0 | 0 | 0 | 0 | 0 | 0 | 0 | 0 | 0 | 0 | 0 | 0 | 0 | 0 | 0 | 0 | 0 | 0 | 0 | 0 | 0 | 0 | 0 | 0 | 0 | 7654 | 8839 | 9973 | 13331 | 14440 | 13796 | 13824 | 12710 | 11483 | 10826 | 7731 | 6863 | 7654 | 8839 | 9973 | 13331 | 14440 | 13796 | 13824 | 12710 | 11483 | 10826 | 7731 | 6863 | 873.017 | 1008.175 | 1137.531 | 1520.6 | 1647.1 | 1573.64 | 1576.865 | 1449.708 | 1309.847 | 1234.831 | 881.871 | 782.815 | 0 | 0 | 131470 | 131470 | 14996 | 2020 | solar PV | TRUE
58540 | N | . | Silver City WWTP PV Project | Affordable Solar Silver City, LLC | 58509 | NM | MTN | WECC |  | 22 | 2 | NAICS-22 Non-Cogen | PV | SUN | SUN | PNM | A |  | 0 | 0 | 0 | 0 | 0 | 0 | 0 | 0 | 0 | 0 | 0 | 0 | 0 | 0 | 0 | 0 | 0 | 0 | 0 | 0 | 0 | 0 | 0 | 0 | 0 | 0 | 0 | 0 | 0 | 0 | 0 | 0 | 0 | 0 | 0 | 0 | 1102 | 1157 | 1322 | 1839 | 2050 | 1926 | 1884 | 1779 | 1566 | 1498 | 1204 | 1110 | 1102 | 1157 | 1322 | 1839 | 2050 | 1926 | 1884 | 1779 | 1566 | 1498 | 1204 | 1110 | 125.661 | 131.981 | 150.839 | 209.761 | 233.817 | 219.723 | 214.853 | 202.932 | 178.672 | 170.87 | 137.29 | 126.601 | 0 | 0 | 18437 | 18437 | 2103 | 2020 | solar PV | TRUE
58541 | N | . | SunGen Sharon 1 LLC | SunGen Sharon 1 LLC | 58511 | VT | NEW | NPCC |  | 22 | 2 | NAICS-22 Non-Cogen | PV | SUN | SUN | ISNE | A |  | 0 | 0 | 0 | 0 | 0 | 0 | 0 | 0 | 0 | 0 | 0 | 0 | 0 | 0 | 0 | 0 | 0 | 0 | 0 | 0 | 0 | 0 | 0 | 0 | 0 | 0 | 0 | 0 | 0 | 0 | 0 | 0 | 0 | 0 | 0 | 0 | 477 | 849 | 2312 | 2623 | 3663 | 3395 | 3498 | 3091 | 2441 | 1709 | 1023 | 423 | 477 | 849 | 2312 | 2623 | 3663 | 3395 | 3498 | 3091 | 2441 | 1709 | 1023 | 423 | 54.361 | 96.811 | 263.723 | 299.246 | 417.82 | 387.198 | 398.979 | 352.575 | 278.427 | 194.926 | 116.731 | 48.203 | 0 | 0 | 25504 | 25504 | 2909 | 2020 | solar PV | TRUE
58542 | N | . | Desert Sunlight 250, LLC | NextEra Energy Desert Sunlight 250, LLC | 58290 | CA | PACC | WECC |  | 22 | 2 | NAICS-22 Non-Cogen | PV | SUN | SUN | CISO | A |  | 0 | 0 | 0 | 0 | 0 | 0 | 0 | 0 | 0 | 0 | 0 | 0 | 0 | 0 | 0 | 0 | 0 | 0 | 0 | 0 | 0 | 0 | 0 | 0 | 0 | 0 | 0 | 0 | 0 | 0 | 0 | 0 | 0 | 0 | 0 | 0 | 276011 | 374146 | 366125 | 461420 | 603883 | 601347 | 679232 | 562725 | 441850 | 408414 | 322881 | 255641 | 276011 | 374146 | 366125 | 461420 | 603883 | 601347 | 679232 | 562725 | 441850 | 408414 | 322881 | 255641 | 31482.918 | 42676.634 | 41761.671 | 52631.458 | 68881.394 | 68592.125 | 77475.944 | 64186.68 | 50399.212 | 46585.355 | 36829.147 | 29159.462 | 0 | 0 | 5353675 | 5353675 | 610662 | 2020 | solar PV | TRUE
58543 | N | . | Gilbert Solar Facility I, LLC | Gilbert Solar Facility I, LLC | 58514 | AZ | MTN | WECC |  | 22 | 2 | NAICS-22 Non-Cogen | PV | SUN | SUN | AZPS | A |  | 0 | 0 | 0 | 0 | 0 | 0 | 0 | 0 | 0 | 0 | 0 | 0 | 0 | 0 | 0 | 0 | 0 | 0 | 0 | 0 | 0 | 0 | 0 | 0 | 0 | 0 | 0 | 0 | 0 | 0 | 0 | 0 | 0 | 0 | 0 | 0 | 1520 | 1756 | 1981 | 2648 | 2869 | 2741 | 2746 | 2525 | 2281 | 2151 | 1536 | 1363 | 1520 | 1756 | 1981 | 2648 | 2869 | 2741 | 2746 | 2525 | 2281 | 2151 | 1536 | 1363 | 173.428 | 200.277 | 225.974 | 302.072 | 327.201 | 312.608 | 313.249 | 287.989 | 260.205 | 245.303 | 175.186 | 155.508 | 0 | 0 | 26117 | 26117 | 2979 | 2020 | solar PV | TRUE
58544 | N | . | Mountain View Solar | NextEra Energy Mountain View Solar | 58515 | NV | MTN | WECC |  | 22 | 2 | NAICS-22 Non-Cogen | PV | SUN | SUN | NEVP | M |  | 0 | 0 | 0 | 0 | 0 | 0 | 0 | 0 | 0 | 0 | 0 | 0 | 0 | 0 | 0 | 0 | 0 | 0 | 0 | 0 | 0 | 0 | 0 | 0 | 0 | 0 | 0 | 0 | 0 | 0 | 0 | 0 | 0 | 0 | 0 | 0 | 26134 | 32412 | 36646 | 45483 | 56986 | 54355 | 55670 | 49192 | 41258 | 36532 | 26327 | 22259 | 26134 | 32412 | 36646 | 45483 | 56986 | 54355 | 55670 | 49192 | 41258 | 36532 | 26327 | 22259 | 2981 | 3697 | 4180 | 5188 | 6500 | 6200 | 6350 | 5611 | 4706 | 4167 | 3003 | 2539 | 0 | 0 | 483254 | 483254 | 55122 | 2020 | solar PV | TRUE
58545 | N | . | Community Solar 1 | NRG Solar Community 1 LLC | 58518 | CA | PACC | WECC |  | 22 | 2 | NAICS-22 Non-Cogen | PV | SUN | SUN | IID | A |  | 0 | 0 | 0 | 0 | 0 | 0 | 0 | 0 | 0 | 0 | 0 | 0 | 0 | 0 | 0 | 0 | 0 | 0 | 0 | 0 | 0 | 0 | 0 | 0 | 0 | 0 | 0 | 0 | 0 | 0 | 0 | 0 | 0 | 0 | 0 | 0 | 6423 | 8706 | 8520 | 10737 | 14052 | 13993 | 15806 | 13095 | 10282 | 9504 | 7513 | 5949 | 6423 | 8706 | 8520 | 10737 | 14052 | 13993 | 15806 | 13095 | 10282 | 9504 | 7513 | 5949 | 732.602 | 993.078 | 971.787 | 1224.725 | 1602.858 | 1596.127 | 1802.852 | 1493.613 | 1172.781 | 1084.033 | 857.008 | 678.536 | 0 | 0 | 124580 | 124580 | 14210 | 2020 | solar PV | TRUE
58546 | N | . | Watervliet | EDL Inc | 55858 | MI | ENC | RFC |  | 22 | 2 | NAICS-22 Non-Cogen | IC | LFG | MLG | MISO | A | mcf | 62688 | 58122 | 61966 | 58174 | 57197 | 52671 | 48095 | 51269 | 47166 | 55859 | 54501 | 59951 | 62688 | 58122 | 61966 | 58174 | 57197 | 52671 | 48095 | 51269 | 47166 | 55859 | 54501 | 59951 | 0.5 | 0.5 | 0.5 | 0.5 | 0.5 | 0.5 | 0.5 | 0.5 | 0.5 | 0.5 | 0.5 | 0.5 | 31344 | 29061 | 30983 | 29087 | 28599 | 26336 | 24048 | 25635 | 23583 | 27930 | 27251 | 29976 | 31344 | 29061 | 30983 | 29087 | 28599 | 26336 | 24048 | 25635 | 23583 | 27930 | 27251 | 29976 | 3024.728 | 2804.427 | 2989.913 | 2806.923 | 2759.777 | 2541.427 | 2320.625 | 2473.775 | 2275.769 | 2695.232 | 2629.709 | 2892.695 | 667659 | 667659 | 333833 | 333833 | 32215 | 2020 | biomass | TRUE
58547 | N | . | SMPA Solar 1 Community Solar | San Miguel Power Assn, Inc | 16622 | CO | MTN | WECC |  | 22 | 2 | NAICS-22 Non-Cogen | PV | SUN | SUN | PSCO | A |  | 0 | 0 | 0 | 0 | 0 | 0 | 0 | 0 | 0 | 0 | 0 | 0 | 0 | 0 | 0 | 0 | 0 | 0 | 0 | 0 | 0 | 0 | 0 | 0 | 0 | 0 | 0 | 0 | 0 | 0 | 0 | 0 | 0 | 0 | 0 | 0 | 968 | 1020 | 1563 | 1747 | 2028 | 1966 | 2038 | 1661 | 1619 | 1220 | 1051 | 794 | 968 | 1020 | 1563 | 1747 | 2028 | 1966 | 2038 | 1661 | 1619 | 1220 | 1051 | 794 | 110.461 | 116.36 | 178.257 | 199.22 | 231.335 | 224.277 | 232.444 | 189.446 | 184.63 | 139.114 | 119.878 | 90.578 | 0 | 0 | 17675 | 17675 | 2016 | 2020 | solar PV | TRUE
58548 | N | . | Huerfano River Wind | Huerfano River Wind, LLC | 58520 | CO | MTN | WECC |  | 22 | 2 | NAICS-22 Non-Cogen | WT | WND | WND | WACM | A |  | 0 | 0 | 0 | 0 | 0 | 0 | 0 | 0 | 0 | 0 | 0 | 0 | 0 | 0 | 0 | 0 | 0 | 0 | 0 | 0 | 0 | 0 | 0 | 0 | 0 | 0 | 0 | 0 | 0 | 0 | 0 | 0 | 0 | 0 | 0 | 0 | 14082 | 11317 | 10211 | 9990 | 14090 | 10417 | 11300 | 10733 | 9286 | 9811 | 11255 | 13783 | 14082 | 11317 | 10211 | 9990 | 14090 | 10417 | 11300 | 10733 | 9286 | 9811 | 11255 | 13783 | 1606.292 | 1290.834 | 1164.715 | 1139.482 | 1607.114 | 1188.231 | 1288.888 | 1224.215 | 1059.165 | 1119.135 | 1283.767 | 1572.162 | 0 | 0 | 136275 | 136275 | 15544 | 2020 | onshore wind | TRUE
58549 | N | . | Port Allen Solar | Kaieie Waho Company LLC | 63727 | HI | PACN |  |  | 22 | 2 | NAICS-22 Non-Cogen | PV | SUN | SUN |  | A |  | 0 | 0 | 0 | 0 | 0 | 0 | 0 | 0 | 0 | 0 | 0 | 0 | 0 | 0 | 0 | 0 | 0 | 0 | 0 | 0 | 0 | 0 | 0 | 0 | 0 | 0 | 0 | 0 | 0 | 0 | 0 | 0 | 0 | 0 | 0 | 0 | 4054 | 5012 | 5619 | 7213 | 8309 | 7891 | 7757 | 8318 | 8409 | 6496 | 5675 | 5903 | 4054 | 5012 | 5619 | 7213 | 8309 | 7891 | 7757 | 8318 | 8409 | 6496 | 5675 | 5903 | 462.466 | 571.692 | 640.938 | 822.694 | 947.795 | 900.113 | 884.817 | 948.789 | 959.115 | 740.913 | 647.316 | 673.352 | 0 | 0 | 80656 | 80656 | 9200 | 2020 | solar PV | TRUE
58550 | N | . | Owens Corning at Bethlehem | Constellation Solar Holding, LLC | 58491 | NY | MAT | NPCC |  | 22 | 2 | NAICS-22 Non-Cogen | PV | SUN | SUN | NYIS | A |  | 0 | 0 | 0 | 0 | 0 | 0 | 0 | 0 | 0 | 0 | 0 | 0 | 0 | 0 | 0 | 0 | 0 | 0 | 0 | 0 | 0 | 0 | 0 | 0 | 0 | 0 | 0 | 0 | 0 | 0 | 0 | 0 | 0 | 0 | 0 | 0 | 1734 | 1936 | 2800 | 2807 | 3687 | 3706 | 3525 | 2993 | 2943 | 2090 | 1924 | 1302 | 1734 | 1936 | 2800 | 2807 | 3687 | 3706 | 3525 | 2993 | 2943 | 2090 | 1924 | 1302 | 197.825 | 220.865 | 319.351 | 320.224 | 420.516 | 422.739 | 402.061 | 341.378 | 335.723 | 238.348 | 219.496 | 148.474 | 0 | 0 | 31447 | 31447 | 3587 | 2020 | solar PV | TRUE
58551 | N | . | Bridgeport Fuel Cell, LLC | Bridgeport Fuel Cell, LLC | 63130 | CT | NEW | NPCC |  | 22 | 2 | NAICS-22 Non-Cogen | FC | NG | NG | ISNE | A | mcf | 65872 | 61726 | 55941 | 57270 | 50776 | 67885 | 81604 | 72705 | 64086 | 52312 | 58483 | 65974 | 65872 | 61726 | 55941 | 57270 | 50776 | 67885 | 81604 | 72705 | 64086 | 52312 | 58483 | 65974 | 1.027 | 1.027 | 1.027 | 1.027 | 1.027 | 1.027 | 1.027 | 1.027 | 1.027 | 1.027 | 1.027 | 1.027 | 67651 | 63393 | 57451 | 58816 | 52147 | 69718 | 83807 | 74668 | 65816 | 53724 | 60062 | 67755 | 67651 | 63393 | 57451 | 58816 | 52147 | 69718 | 83807 | 74668 | 65816 | 53724 | 60062 | 67755 | 8352.673 | 7826.949 | 7093.464 | 7261.985 | 6438.479 | 8607.96 | 10347.483 | 9219.087 | 8126.268 | 6633.283 | 7415.779 | 8365.59 | 754634 | 754634 | 775008 | 775008 | 95689 | 2020 | other | TRUE
58552 | N | . | Indy Solar I, LLC | Dominion Renewable Energy | 58468 | IN | ENC | RFC |  | 22 | 2 | NAICS-22 Non-Cogen | PV | SUN | SUN | MISO | M |  | 0 | 0 | 0 | 0 | 0 | 0 | 0 | 0 | 0 | 0 | 0 | 0 | 0 | 0 | 0 | 0 | 0 | 0 | 0 | 0 | 0 | 0 | 0 | 0 | 0 | 0 | 0 | 0 | 0 | 0 | 0 | 0 | 0 | 0 | 0 | 0 | 5663 | 2700 | 12125 | 9775 | 15132 | 18165 | 13598 | 12598 | 14799 | 11932 | 4042 | 7268 | 5663 | 2700 | 12125 | 9775 | 15132 | 18165 | 13598 | 12598 | 14799 | 11932 | 4042 | 7268 | 646 | 308 | 1383 | 1115 | 1726 | 2072 | 1551 | 1437 | 1688 | 1361 | 461 | 829 | 0 | 0 | 127797 | 127797 | 14577 | 2020 | solar PV | TRUE
58553 | N | . | Indy Solar III, LLC | Dominion Renewable Energy | 58468 | IN | ENC | RFC |  | 22 | 2 | NAICS-22 Non-Cogen | PV | SUN | SUN | MISO | M |  | 0 | 0 | 0 | 0 | 0 | 0 | 0 | 0 | 0 | 0 | 0 | 0 | 0 | 0 | 0 | 0 | 0 | 0 | 0 | 0 | 0 | 0 | 0 | 0 | 0 | 0 | 0 | 0 | 0 | 0 | 0 | 0 | 0 | 0 | 0 | 0 | 5541 | 4085 | 10836 | 8390 | 12440 | 17736 | 14983 | 12589 | 9880 | 10783 | 2165 | 5813 | 5541 | 4085 | 10836 | 8390 | 12440 | 17736 | 14983 | 12589 | 9880 | 10783 | 2165 | 5813 | 632 | 466 | 1236 | 957 | 1419 | 2023 | 1709 | 1436 | 1127 | 1230 | 247 | 663 | 0 | 0 | 115241 | 115241 | 13145 | 2020 | solar PV | TRUE
58554 | N | . | Somers Solar Center, LLC | Dominion Renewable Energy | 58468 | CT | NEW | NPCC |  | 22 | 2 | NAICS-22 Non-Cogen | PV | SUN | SUN | ISNE | A |  | 0 | 0 | 0 | 0 | 0 | 0 | 0 | 0 | 0 | 0 | 0 | 0 | 0 | 0 | 0 | 0 | 0 | 0 | 0 | 0 | 0 | 0 | 0 | 0 | 0 | 0 | 0 | 0 | 0 | 0 | 0 | 0 | 0 | 0 | 0 | 0 | 4689 | 5513 | 7861 | 7397 | 10375 | 9867 | 9792 | 8997 | 8223 | 5848 | 4906 | 3413 | 4689 | 5513 | 7861 | 7397 | 10375 | 9867 | 9792 | 8997 | 8223 | 5848 | 4906 | 3413 | 534.895 | 628.81 | 896.664 | 843.758 | 1183.36 | 1125.504 | 1116.859 | 1026.269 | 937.969 | 667.012 | 559.575 | 389.325 | 0 | 0 | 86881 | 86881 | 9910 | 2020 | solar PV | TRUE
58556 | N | . | Indy Solar II, LLC | Dominion Renewable Energy | 58468 | IN | ENC | RFC |  | 22 | 2 | NAICS-22 Non-Cogen | PV | SUN | SUN | MISO | M |  | 0 | 0 | 0 | 0 | 0 | 0 | 0 | 0 | 0 | 0 | 0 | 0 | 0 | 0 | 0 | 0 | 0 | 0 | 0 | 0 | 0 | 0 | 0 | 0 | 0 | 0 | 0 | 0 | 0 | 0 | 0 | 0 | 0 | 0 | 0 | 0 | 5742 | 2762 | 12265 | 9714 | 9372 | 17771 | 14737 | 11871 | 9688 | 13028 | 4524 | 5813 | 5742 | 2762 | 12265 | 9714 | 9372 | 17771 | 14737 | 11871 | 9688 | 13028 | 4524 | 5813 | 655 | 315 | 1399 | 1108 | 1069 | 2027 | 1681 | 1354 | 1105 | 1486 | 516 | 663 | 0 | 0 | 117287 | 117287 | 13378 | 2020 | solar PV | TRUE
58557 | N | . | Mesquite Generating Station Block 1 | Salt River Project | 16572 | AZ | MTN | WECC |  | 22 | 1 | Electric Utility | CA | NG | NG | SRP | M | mcf | 285769 | 246239 | 47409 | 221621 | 186271 | 319807 | 442610 | 527518 | 386043 | 483671 | 119100 | 101221 | 285769 | 246239 | 47409 | 221621 | 186271 | 319807 | 442610 | 527518 | 386043 | 483671 | 119100 | 101221 | 1.041 | 1.037 | 1.031 | 1.04 | 1.048 | 1.024 | 1.022 | 1.027 | 1.016 | 1.02 | 1.015 | 1.034 | 297486 | 255350 | 48879 | 230486 | 195212 | 327482 | 452347 | 541761 | 392220 | 493344 | 120887 | 104663 | 297486 | 255350 | 48879 | 230486 | 195212 | 327482 | 452347 | 541761 | 392220 | 493344 | 120887 | 104663 | 152183 | 136664 | 28671 | 115486 | 116333 | 140369 | 168137 | 183274 | 157825 | 174486 | 56291 | 76799 | 3367279 | 3367279 | 3460117 | 3460117 | 1506518 | 2020 | natural gas nonpeaker | TRUE
58557 | N | . | Mesquite Generating Station Block 1 | Salt River Project | 16572 | AZ | MTN | WECC |  | 22 | 1 | Electric Utility | CT | NG | NG | SRP | M | mcf | 2179715 | 2002726 | 401004 | 1671446 | 1721362 | 1893304 | 2186140 | 2253120 | 2115397 | 2213880 | 777778 | 1272295 | 2179715 | 2002726 | 401004 | 1671446 | 1721362 | 1893304 | 2186140 | 2253120 | 2115397 | 2213880 | 777778 | 1272295 | 1.041 | 1.037 | 1.031 | 1.04 | 1.048 | 1.024 | 1.022 | 1.027 | 1.016 | 1.02 | 1.015 | 1.034 | 2269083 | 2076827 | 413435 | 1738304 | 1803987 | 1938743 | 2234235 | 2313954 | 2149243 | 2258158 | 789445 | 1315553 | 2269083 | 2076827 | 413435 | 1738304 | 1803987 | 1938743 | 2234235 | 2313954 | 2149243 | 2258158 | 789445 | 1315553 | 198662 | 183759 | 37349 | 148677 | 154870 | 167260 | 194136 | 201448 | 187053 | 197794 | 70306 | 112484 | 20688167 | 20688167 | 21300967 | 21300967 | 1853798 | 2020 | natural gas nonpeaker | TRUE
58558 | N | . | Onslow Power Producers | Cube District Energy, LLC | 61038 | NC | SAT | SERC |  | 22 | 2 | NAICS-22 Non-Cogen | IC | LFG | MLG | DUK | A | mcf | 24295 | 23234 | 25859 | 23977 | 23592 | 20823 | 22587 | 22810 | 21081 | 21281 | 22032 | 25418 | 24295 | 23234 | 25859 | 23977 | 23592 | 20823 | 22587 | 22810 | 21081 | 21281 | 22032 | 25418 | 0.55 | 0.55 | 0.55 | 0.55 | 0.55 | 0.55 | 0.55 | 0.55 | 0.55 | 0.55 | 0.55 | 0.55 | 13362 | 12779 | 14222 | 13187 | 12976 | 11453 | 12423 | 12546 | 11595 | 11705 | 12118 | 13980 | 13362 | 12779 | 14222 | 13187 | 12976 | 11453 | 12423 | 12546 | 11595 | 11705 | 12118 | 13980 | 1286.818 | 1230.618 | 1369.657 | 1269.984 | 1249.561 | 1102.886 | 1196.348 | 1208.141 | 1116.573 | 1127.183 | 1166.951 | 1346.28 | 276989 | 276989 | 152346 | 152346 | 14671 | 2020 | biomass | TRUE
58559 | N | . | Bi-County Gas Producers | Cube District Energy, LLC | 61038 | TN | ESC | SERC |  | 22 | 2 | NAICS-22 Non-Cogen | IC | LFG | MLG | TVA | A | mcf | 27587 | 25252 | 27781 | 26124 | 26932 | 24689 | 26495 | 26830 | 25192 | 25514 | 25011 | 26650 | 27587 | 25252 | 27781 | 26124 | 26932 | 24689 | 26495 | 26830 | 25192 | 25514 | 25011 | 26650 | 0.52 | 0.52 | 0.52 | 0.52 | 0.52 | 0.52 | 0.52 | 0.52 | 0.52 | 0.52 | 0.52 | 0.52 | 14345 | 13131 | 14446 | 13584 | 14005 | 12838 | 13777 | 13952 | 13100 | 13267 | 13006 | 13858 | 14345 | 13131 | 14446 | 13584 | 14005 | 12838 | 13777 | 13952 | 13100 | 13267 | 13006 | 13858 | 1238.761 | 1133.947 | 1247.549 | 1173.142 | 1209.398 | 1108.703 | 1189.791 | 1204.803 | 1131.282 | 1145.749 | 1123.14 | 1196.735 | 314057 | 314057 | 163309 | 163309 | 14103 | 2020 | biomass | TRUE
58560 | N | . | Halifax County Biomass | South Boston Energy LLC | 58524 | VA | SAT | SERC |  | 22 | 2 | NAICS-22 Non-Cogen | ST | OBL | ORW | PJM | AM | barrels | 0 | 91 | 131 | 0 | 42 | 74 | 0 | 25 | 0 | 0 | 48 | 42 | 0 | 91 | 131 | 0 | 42 | 74 | 0 | 25 | 0 | 0 | 48 | 42 | 0 | 4.97 | 4.97 | 0 | 4.97 | 4.97 | 0 | 4.97 | 0 | 0 | 4.97 | 4.97 | 0 | 452 | 651 | 0 | 209 | 368 | 0 | 124 | 0 | 0 | 239 | 209 | 0 | 452 | 651 | 0 | 209 | 368 | 0 | 124 | 0 | 0 | 239 | 209 | 0 | 31.82 | 46.864 | 0 | 14.263 | 22.803 | 0 | 9.252 | 0 | 0 | 17.168 | 14.497 | 453 | 453 | 2252 | 2252 | 156.667 | 2020 | biomass | TRUE
58560 | N | . | Halifax County Biomass | South Boston Energy LLC | 58524 | VA | SAT | SERC |  | 22 | 2 | NAICS-22 Non-Cogen | ST | WDS | WWW | PJM | AM | short tons | 0 | 26514 | 31980 | 13435 | 3773 | 8614 | 43405 | 41807 | 39826 | 28365 | 3690 | 5441 | 0 | 26514 | 31980 | 13435 | 3773 | 8614 | 43405 | 41807 | 39826 | 28365 | 3690 | 5441 | 0 | 9.56 | 9.95 | 10.31 | 9.58 | 10.77 | 10.62 | 9.91 | 10.86 | 10.54 | 10.54 | 9.6 | 0 | 253474 | 318201 | 138515 | 36145 | 92773 | 460961 | 414307 | 432510 | 298967 | 38893 | 52234 | 0 | 253474 | 318201 | 138515 | 36145 | 92773 | 460961 | 414307 | 432510 | 298967 | 38893 | 52234 | 0 | 17833.18 | 22904.136 | 10067 | 2469.737 | 5752.197 | 32062 | 30850.748 | 31700 | 21692 | 2798.832 | 3627.503 | 246850 | 246850 | 2536980 | 2536980 | 181757.33 | 2020 | biomass | TRUE
58561 | N | . | Merrimac Solar | Consolidated Edison Development Inc. | 56769 | MA | NEW | NPCC |  | 22 | 2 | NAICS-22 Non-Cogen | PV | SUN | SUN | ISNE | A |  | 0 | 0 | 0 | 0 | 0 | 0 | 0 | 0 | 0 | 0 | 0 | 0 | 0 | 0 | 0 | 0 | 0 | 0 | 0 | 0 | 0 | 0 | 0 | 0 | 0 | 0 | 0 | 0 | 0 | 0 | 0 | 0 | 0 | 0 | 0 | 0 | 953 | 1248 | 1899 | 1821 | 2567 | 2426 | 2389 | 2258 | 1961 | 1425 | 1019 | 776 | 953 | 1248 | 1899 | 1821 | 2567 | 2426 | 2389 | 2258 | 1961 | 1425 | 1019 | 776 | 108.701 | 142.381 | 216.645 | 207.72 | 292.845 | 276.679 | 272.469 | 257.566 | 223.633 | 162.589 | 116.279 | 88.493 | 0 | 0 | 20742 | 20742 | 2366 | 2020 | solar PV | TRUE
58562 | N | . | Montana Power Station | El Paso Electric Co | 5701 | TX | WSC | WECC |  | 22 | 1 | Electric Utility | GT | DFO | DFO | EPE | A | barrels | 0 | 0 | 0 | 0 | 0 | 0 | 0 | 0 | 0 | 0 | 0 | 0 | 0 | 0 | 0 | 0 | 0 | 0 | 0 | 0 | 0 | 0 | 0 | 0 | 0 | 0 | 0 | 0 | 0 | 0 | 0 | 0 | 0 | 0 | 0 | 0 | 0 | 0 | 0 | 0 | 0 | 0 | 0 | 0 | 0 | 0 | 0 | 0 | 0 | 0 | 0 | 0 | 0 | 0 | 0 | 0 | 0 | 0 | 0 | 0 | 0 | 0 | 0 | 0 | 0 | 0 | 0 | 0 | 0 | 0 | 0 | 0 | 0 | 0 | 0 | 0 | 0 | 2020 | petroleum | TRUE
58562 | N | . | Montana Power Station | El Paso Electric Co | 5701 | TX | WSC | WECC |  | 22 | 1 | Electric Utility | GT | NG | NG | EPE | A | mcf | 641022 | 609880 | 594304 | 529170 | 633513 | 749303 | 911644 | 882352 | 728100 | 629636 | 493179 | 542018 | 641022 | 609880 | 594304 | 529170 | 633513 | 749303 | 911644 | 882352 | 728100 | 629636 | 493179 | 542018 | 1.035 | 1.035 | 1.035 | 1.035 | 1.035 | 1.035 | 1.035 | 1.035 | 1.035 | 1.035 | 1.035 | 1.035 | 663458 | 631226 | 615105 | 547691 | 655686 | 775529 | 943552 | 913234 | 753584 | 651673 | 510440 | 560989 | 663458 | 631226 | 615105 | 547691 | 655686 | 775529 | 943552 | 913234 | 753584 | 651673 | 510440 | 560989 | 69102.388 | 65745.113 | 64066.056 | 57044.595 | 68292.814 | 80774.894 | 98275.311 | 95117.596 | 78489.209 | 67874.773 | 53164.702 | 58429.549 | 7944121 | 7944121 | 8222167 | 8222167 | 856377 | 2020 | natural gas peaker | TRUE
58563 | Y | . | Hometown Bio Energy LLC | Hometown Bio Energy LLC | 58526 | MN | WNC | MRO |  | 22 | 3 | NAICS-22 Cogen | IC | OBG | ORW | MISO | A | Mcf | 27052 | 23747 | 34029 | 34572 | 36018 | 35676 | 34238 | 36697 | 30375 | 34758 | 33136 | 30341 | 27052 | 23747 | 34029 | 34571 | 36017 | 35676 | 34237 | 36697 | 30375 | 34758 | 33135 | 30341 | 0.518 | 0.518 | 0.518 | 0.518 | 0.518 | 0.518 | 0.518 | 0.518 | 0.518 | 0.518 | 0.518 | 0.518 | 14013 | 12301 | 17627 | 17908 | 18657 | 18480 | 17735 | 19009 | 15734 | 18005 | 17164 | 15717 | 14013 | 12301 | 17627 | 17908 | 18657 | 18480 | 17735 | 19009 | 15734 | 18005 | 17164 | 15717 | 1348.72 | 1183.867 | 1696.502 | 1723.543 | 1795.639 | 1778.589 | 1706.902 | 1829.507 | 1514.338 | 1732.825 | 1651.961 | 1512.607 | 390639 | 390635 | 202350 | 202350 | 19475 | 2020 | biomass | TRUE
58564 | N | . | Frenchtown III Solar | Consolidated Edison Development Inc. | 56769 | NJ | MAT | NPCC |  | 22 | 2 | NAICS-22 Non-Cogen | PV | SUN | SUN | PJM | A |  | 0 | 0 | 0 | 0 | 0 | 0 | 0 | 0 | 0 | 0 | 0 | 0 | 0 | 0 | 0 | 0 | 0 | 0 | 0 | 0 | 0 | 0 | 0 | 0 | 0 | 0 | 0 | 0 | 0 | 0 | 0 | 0 | 0 | 0 | 0 | 0 | 6000 | 6741 | 9655 | 10040 | 13139 | 13793 | 12991 | 11224 | 10313 | 7447 | 6834 | 4733 | 6000 | 6741 | 9655 | 10040 | 13139 | 13793 | 12991 | 11224 | 10313 | 7447 | 6834 | 4733 | 684.379 | 768.905 | 1101.248 | 1145.177 | 1498.728 | 1573.255 | 1481.762 | 1280.296 | 1176.382 | 849.491 | 779.508 | 539.869 | 0 | 0 | 112910 | 112910 | 12879 | 2020 | solar PV | TRUE
58565 | Y | . | Gettysburg Energy & Nutrient Rec Facility | Gettysburg Energy and Nutrient Rec Facility LLC | 58527 | PA | MAT | RFC |  | 22 | 3 | NAICS-22 Cogen | ST | OBS | ORW | PJM | A | short tons | 0 | 0 | 0 | 0 | 0 | 0 | 0 | 0 | 0 | 0 | 0 | 0 | 0 | 0 | 0 | 0 | 0 | 0 | 0 | 0 | 0 | 0 | 0 | 0 | 0 | 0 | 0 | 0 | 0 | 0 | 0 | 0 | 0 | 0 | 0 | 0 | 0 | 0 | 0 | 0 | 0 | 0 | 0 | 0 | 0 | 0 | 0 | 0 | 0 | 0 | 0 | 0 | 0 | 0 | 0 | 0 | 0 | 0 | 0 | 0 | 0 | 0 | 0 | 0 | 0 | 0 | 0 | 0 | 0 | 0 | 0 | 0 | 0 | 0 | 0 | 0 | 0 | 2020 | biomass | TRUE
58568 | N | . | Cottage Street Solar Facility | Western Massachusetts Electric Company | 56999 | MA | NEW | NPCC |  | 22 | 1 | Electric Utility | PV | SUN | SUN | ISNE | M |  | 0 | 0 | 0 | 0 | 0 | 0 | 0 | 0 | 0 | 0 | 0 | 0 | 0 | 0 | 0 | 0 | 0 | 0 | 0 | 0 | 0 | 0 | 0 | 0 | 0 | 0 | 0 | 0 | 0 | 0 | 0 | 0 | 0 | 0 | 0 | 0 | 1841 | 2691 | 3875 | 3805 | 5146 | 4454 | 4094 | 4287 | 3989 | 2797 | 2236 | 1788 | 1841 | 2691 | 3875 | 3805 | 5146 | 4454 | 4094 | 4287 | 3989 | 2797 | 2236 | 1788 | 210 | 307 | 442 | 434 | 587 | 508 | 467 | 489 | 455 | 319 | 255 | 204 | 0 | 0 | 41003 | 41003 | 4677 | 2020 | solar PV | TRUE
58569 | N | . | Paradise Solar Energy Center | Paradise Solar Urban Renewal, LLC | 60842 | NJ | MAT | RFC |  | 22 | 2 | NAICS-22 Non-Cogen | PV | SUN | SUN | PJM | A |  | 0 | 0 | 0 | 0 | 0 | 0 | 0 | 0 | 0 | 0 | 0 | 0 | 0 | 0 | 0 | 0 | 0 | 0 | 0 | 0 | 0 | 0 | 0 | 0 | 0 | 0 | 0 | 0 | 0 | 0 | 0 | 0 | 0 | 0 | 0 | 0 | 3703 | 4161 | 5959 | 6197 | 8110 | 8513 | 8018 | 6928 | 6365 | 4597 | 4218 | 2921 | 3703 | 4161 | 5959 | 6197 | 8110 | 8513 | 8018 | 6928 | 6365 | 4597 | 4218 | 2921 | 422.404 | 474.573 | 679.697 | 706.81 | 925.024 | 971.023 | 914.553 | 790.207 | 726.07 | 524.311 | 481.117 | 333.211 | 0 | 0 | 69690 | 69690 | 7949 | 2020 | solar PV | TRUE
58570 | N | . | Enel Cove Fort | Enel Cove Fort LLC | 56381 | UT | MTN | WECC |  | 22 | 2 | NAICS-22 Non-Cogen | BT | GEO | GEO | PACE | A |  | 0 | 0 | 0 | 0 | 0 | 0 | 0 | 0 | 0 | 0 | 0 | 0 | 0 | 0 | 0 | 0 | 0 | 0 | 0 | 0 | 0 | 0 | 0 | 0 | 0 | 0 | 0 | 0 | 0 | 0 | 0 | 0 | 0 | 0 | 0 | 0 | 101799 | 108371 | 113184 | 106969 | 102158 | 94038 | 88813 | 86405 | 93263 | 103531 | 110455 | 115757 | 101799 | 108371 | 113184 | 106969 | 102158 | 94038 | 88813 | 86405 | 93263 | 103531 | 110455 | 115757 | 11611.624 | 12361.252 | 12910.187 | 12201.3 | 11652.537 | 10726.332 | 10130.367 | 9855.684 | 10637.958 | 11809.129 | 12598.897 | 13203.733 | 0 | 0 | 1224743 | 1224743 | 139699 | 2020 | geothermal | TRUE
58571 | N | . | Tucannon River Wind Farm | Portland General Electric Co | 15248 | WA | PACC | WECC |  | 22 | 1 | Electric Utility | WT | WND | WND | PGE | A |  | 0 | 0 | 0 | 0 | 0 | 0 | 0 | 0 | 0 | 0 | 0 | 0 | 0 | 0 | 0 | 0 | 0 | 0 | 0 | 0 | 0 | 0 | 0 | 0 | 0 | 0 | 0 | 0 | 0 | 0 | 0 | 0 | 0 | 0 | 0 | 0 | 845804 | 868369 | 822491 | 713693 | 706744 | 672553 | 652497 | 563820 | 450219 | 788116 | 671622 | 500230 | 845804 | 868369 | 822491 | 713693 | 706744 | 672553 | 652497 | 563820 | 450219 | 788116 | 671622 | 500230 | 96475.824 | 99049.688 | 93816.686 | 81406.724 | 80614.112 | 76714.109 | 74426.447 | 64311.662 | 51353.798 | 89895.773 | 76607.927 | 57058.25 | 0 | 0 | 8256158 | 8256158 | 941731 | 2020 | onshore wind | TRUE
58572 | N | . | Lakeland Solar Energy LLC | Invenergy Services LLC | 49893 | GA | SAT | SERC |  | 22 | 2 | NAICS-22 Non-Cogen | PV | SUN | SUN | SOCO | A |  | 0 | 0 | 0 | 0 | 0 | 0 | 0 | 0 | 0 | 0 | 0 | 0 | 0 | 0 | 0 | 0 | 0 | 0 | 0 | 0 | 0 | 0 | 0 | 0 | 0 | 0 | 0 | 0 | 0 | 0 | 0 | 0 | 0 | 0 | 0 | 0 | 1922 | 1980 | 2722 | 3327 | 3849 | 3262 | 3533 | 3216 | 2536 | 2588 | 2152 | 2071 | 1922 | 1980 | 2722 | 3327 | 3849 | 3262 | 3533 | 3216 | 2536 | 2588 | 2152 | 2071 | 219.219 | 225.862 | 310.535 | 379.476 | 438.994 | 372.106 | 402.96 | 366.824 | 289.213 | 295.162 | 245.454 | 236.195 | 0 | 0 | 33158 | 33158 | 3782 | 2020 | solar PV | TRUE
58574 | N | . | Eagle Valley Clean Energy LLC Biomass | Eagle Valley Clean Energy LLC | 58535 | CO | MTN | WECC |  | 22 | 2 | NAICS-22 Non-Cogen | ST | WDS | WWW | PSCO | M | short tons | 6498 | 6632 | 6843 | 6599 | 5169 | 5582 | 7417 | 6820 | 6703 | 7297 | 7716 | 8093 | 6498 | 6632 | 6843 | 6599 | 5169 | 5582 | 7417 | 6820 | 6703 | 7297 | 7716 | 8093 | 17 | 17 | 17 | 17 | 17 | 17 | 17 | 17 | 17 | 17 | 16.6 | 14 | 110466 | 112744 | 116331 | 112183 | 87873 | 94894 | 126089 | 115940 | 113951 | 124049 | 128086 | 113302 | 110466 | 112744 | 116331 | 112183 | 87873 | 94894 | 126089 | 115940 | 113951 | 124049 | 128086 | 113302 | 8053 | 7861 | 8150 | 8093 | 6260 | 6851 | 8090 | 7194 | 7800 | 8082 | 7399 | 8413 | 81369 | 81369 | 1355908 | 1355908 | 92246 | 2020 | biomass | TRUE
58575 | Y | . | Smithfield Packaged Meats Corp. | Smithfield Packaged Meats Corp | 58536 | NC | SAT | SERC |  | 311 | 7 | Industrial NAICS Cogen | IC | DFO | DFO | CPLE | A | barrels | 427 | 151 | 134 | 160 | 323 | 154 | 141 | 202 | 144 | 174 | 159 | 296 | 284 | 100 | 89 | 106 | 215 | 102 | 93 | 134 | 95 | 115 | 106 | 196 | 6.2 | 6.2 | 6.2 | 6.2 | 6.2 | 6.2 | 6.2 | 6.2 | 6.2 | 6.2 | 6.2 | 6.2 | 2647 | 936 | 831 | 992 | 2003 | 955 | 874 | 1252 | 893 | 1079 | 986 | 1835 | 1762 | 623 | 553 | 657 | 1330 | 632 | 579 | 831 | 592 | 714 | 655 | 1216 | 242.985 | 85.904 | 76.201 | 90.642 | 183.328 | 87.101 | 79.781 | 114.59 | 81.566 | 98.433 | 90.245 | 167.684 | 2465 | 1635 | 15283 | 10144 | 1398.46 | 2020 | petroleum | FALSE
58576 | N | . | GSE NM1 | Altus Power America Management, LLC | 60281 | NM | MTN | WECC |  | 22 | 2 | NAICS-22 Non-Cogen | PV | SUN | SUN | SWPP | A |  | 0 | 0 | 0 | 0 | 0 | 0 | 0 | 0 | 0 | 0 | 0 | 0 | 0 | 0 | 0 | 0 | 0 | 0 | 0 | 0 | 0 | 0 | 0 | 0 | 0 | 0 | 0 | 0 | 0 | 0 | 0 | 0 | 0 | 0 | 0 | 0 | 2725 | 2862 | 3270 | 4548 | 5070 | 4764 | 4658 | 4400 | 3874 | 3705 | 2977 | 2745 | 2725 | 2862 | 3270 | 4548 | 5070 | 4764 | 4658 | 4400 | 3874 | 3705 | 2977 | 2745 | 310.777 | 326.407 | 373.044 | 518.768 | 578.26 | 543.405 | 531.359 | 501.878 | 441.88 | 422.584 | 339.536 | 313.102 | 0 | 0 | 45598 | 45598 | 5201 | 2020 | solar PV | TRUE
58577 | N | . | Veolia ES Blackfoot Landfill Facility | Southern Indiana Gas & Elec Co | 17633 | IN | ENC | RFC |  | 22 | 1 | Electric Utility | IC | LFG | MLG | MISO | A | mcf | 18432 | 16511 | 18786 | 18047 | 17749 | 16592 | 16240 | 16072 | 16073 | 17474 | 16545 | 18250 | 18432 | 16511 | 18786 | 18047 | 17749 | 16592 | 16240 | 16072 | 16073 | 17474 | 16545 | 18250 | 0.502 | 0.502 | 0.502 | 0.502 | 0.502 | 0.502 | 0.502 | 0.502 | 0.502 | 0.502 | 0.502 | 0.502 | 9253 | 8289 | 9431 | 9060 | 8910 | 8329 | 8152 | 8068 | 8069 | 8772 | 8306 | 9162 | 9253 | 8289 | 9431 | 9060 | 8910 | 8329 | 8152 | 8068 | 8069 | 8772 | 8306 | 9162 | 863.359 | 773.345 | 879.943 | 845.328 | 831.34 | 777.151 | 760.661 | 752.783 | 752.857 | 818.47 | 774.953 | 854.81 | 206771 | 206771 | 103801 | 103801 | 9685 | 2020 | biomass | TRUE
58578 | N | . | Sonora 1 | Greenbacker Renewable Energy Corporation | 60025 | CA | PACC | WECC |  | 22 | 2 | NAICS-22 Non-Cogen | PV | SUN | SUN | CISO | A |  | 0 | 0 | 0 | 0 | 0 | 0 | 0 | 0 | 0 | 0 | 0 | 0 | 0 | 0 | 0 | 0 | 0 | 0 | 0 | 0 | 0 | 0 | 0 | 0 | 0 | 0 | 0 | 0 | 0 | 0 | 0 | 0 | 0 | 0 | 0 | 0 | 1617 | 2192 | 2145 | 2703 | 3537 | 3522 | 3979 | 3296 | 2588 | 2392 | 1891 | 1497 | 1617 | 2192 | 2145 | 2703 | 3537 | 3522 | 3979 | 3296 | 2588 | 2392 | 1891 | 1497 | 184.414 | 249.982 | 244.622 | 308.293 | 403.478 | 401.784 | 453.821 | 375.978 | 295.217 | 272.877 | 215.73 | 170.804 | 0 | 0 | 31359 | 31359 | 3577 | 2020 | solar PV | TRUE
58579 | N | . | Laverne Battery | Northern States Power Co - Minnesota | 13781 | MN | WNC | MRO |  | 22 | 1 | Electric Utility | BA | MWH | OTH | MISO | A | megawatthours | 0 | 0 | 0 | 0 | 0 | 0 | 0 | 0 | 0 | 0 | 0 | 0 | 0 | 0 | 0 | 0 | 0 | 0 | 0 | 0 | 0 | 0 | 0 | 0 | 0 | 0 | 0 | 0 | 0 | 0 | 0 | 0 | 0 | 0 | 0 | 0 | 0 | 0 | 0 | 0 | 0 | 0 | 0 | 0 | 0 | 0 | 0 | 0 | 0 | 0 | 0 | 0 | 0 | 0 | 0 | 0 | 0 | 0 | 0 | 0 | 0 | 0 | 0 | 0 | 0 | 0 | 0 | 0 | 0 | 0 | 0 | 0 | 0 | 0 | 0 | 0 | 0 | 2020 | other | TRUE
58580 | N | . | Pheasant Run Wind LLC | Pheasant Run Wind LLC | 58539 | MI | ENC | RFC |  | 22 | 2 | NAICS-22 Non-Cogen | WT | WND | WND | MISO | M |  | 0 | 0 | 0 | 0 | 0 | 0 | 0 | 0 | 0 | 0 | 0 | 0 | 0 | 0 | 0 | 0 | 0 | 0 | 0 | 0 | 0 | 0 | 0 | 0 | 0 | 0 | 0 | 0 | 0 | 0 | 0 | 0 | 0 | 0 | 0 | 0 | 234377 | 251604 | 214853 | 190069 | 166205 | 127735 | 97068 | 107010 | 171596 | 198529 | 280465 | 240216 | 234377 | 251604 | 214853 | 190069 | 166205 | 127735 | 97068 | 107010 | 171596 | 198529 | 280465 | 240216 | 26734 | 28699 | 24507 | 21680 | 18958 | 14570 | 11072 | 12206 | 19573 | 22645 | 31991 | 27400 | 0 | 0 | 2279727 | 2279727 | 260035 | 2020 | onshore wind | TRUE
58581 | N | . | Oltmans SCE at Champagne | California PV Energy LLC | 58540 | CA | PACC | WECC |  | 22 | 2 | NAICS-22 Non-Cogen | PV | SUN | SUN | CISO | A |  | 0 | 0 | 0 | 0 | 0 | 0 | 0 | 0 | 0 | 0 | 0 | 0 | 0 | 0 | 0 | 0 | 0 | 0 | 0 | 0 | 0 | 0 | 0 | 0 | 0 | 0 | 0 | 0 | 0 | 0 | 0 | 0 | 0 | 0 | 0 | 0 | 854 | 1158 | 1133 | 1428 | 1869 | 1861 | 2102 | 1742 | 1368 | 1264 | 999 | 791 | 854 | 1158 | 1133 | 1428 | 1869 | 1861 | 2102 | 1742 | 1368 | 1264 | 999 | 791 | 97.44 | 132.084 | 129.252 | 162.894 | 213.188 | 212.293 | 239.788 | 198.658 | 155.986 | 144.182 | 113.986 | 90.249 | 0 | 0 | 16569 | 16569 | 1890 | 2020 | solar PV | TRUE
58582 | N | . | Oltmans SCE at Jurupa | California PV Energy LLC | 58540 | CA | PACC | WECC |  | 22 | 2 | NAICS-22 Non-Cogen | PV | SUN | SUN | CISO | A |  | 0 | 0 | 0 | 0 | 0 | 0 | 0 | 0 | 0 | 0 | 0 | 0 | 0 | 0 | 0 | 0 | 0 | 0 | 0 | 0 | 0 | 0 | 0 | 0 | 0 | 0 | 0 | 0 | 0 | 0 | 0 | 0 | 0 | 0 | 0 | 0 | 1325 | 1796 | 1758 | 2215 | 2899 | 2887 | 3261 | 2702 | 2121 | 1961 | 1550 | 1227 | 1325 | 1796 | 1758 | 2215 | 2899 | 2887 | 3261 | 2702 | 2121 | 1961 | 1550 | 1227 | 151.16 | 204.905 | 200.512 | 252.702 | 330.723 | 329.335 | 371.989 | 308.183 | 241.984 | 223.672 | 176.83 | 140.005 | 0 | 0 | 25702 | 25702 | 2932 | 2020 | solar PV | TRUE
58583 | N | . | Forbes Street Solar | Forbes Street Solar, LLC | 58541 | RI | NEW | NPCC |  | 22 | 2 | NAICS-22 Non-Cogen | PV | SUN | SUN | ISNE | A |  | 0 | 0 | 0 | 0 | 0 | 0 | 0 | 0 | 0 | 0 | 0 | 0 | 0 | 0 | 0 | 0 | 0 | 0 | 0 | 0 | 0 | 0 | 0 | 0 | 0 | 0 | 0 | 0 | 0 | 0 | 0 | 0 | 0 | 0 | 0 | 0 | 1167 | 1605 | 2575 | 2555 | 3610 | 3467 | 3469 | 3012 | 2733 | 1924 | 1446 | 904 | 1167 | 1605 | 2575 | 2555 | 3610 | 3467 | 3469 | 3012 | 2733 | 1924 | 1446 | 904 | 133.133 | 183.055 | 293.737 | 291.484 | 411.74 | 395.417 | 395.703 | 343.564 | 311.681 | 219.432 | 164.956 | 103.098 | 0 | 0 | 28467 | 28467 | 3247 | 2020 | solar PV | TRUE
58584 | Y | . | Princeton University Cogeneration | Trustees of Princeton University | 58542 | NJ | MAT | RFC |  | 611 | 5 | Commercial NAICS Cogen | GT | DFO | DFO | PJM | M | barrels | 0 | 0 | 0 | 0 | 0 | 2 | 0 | 2 | 0 | 0 | 0 | 0 | 0 | 0 | 0 | 0 | 0 | 1 | 0 | 1 | 0 | 0 | 0 | 0 | 0 | 0 | 0 | 0 | 0 | 5.84 | 0 | 5.84 | 0 | 0 | 0 | 0 | 0 | 0 | 0 | 0 | 0 | 12 | 0 | 12 | 0 | 0 | 0 | 0 | 0 | 0 | 0 | 0 | 0 | 5 | 0 | 5 | 0 | 0 | 0 | 0 | 0 | 0 | 0 | 0 | 0 | 0.987 | 0 | 0.989 | 0 | 0 | 0 | 0 | 4 | 2 | 24 | 10 | 1.976 | 2020 | petroleum | FALSE
58584 | Y | . | Princeton University Cogeneration | Trustees of Princeton University | 58542 | NJ | MAT | RFC |  | 611 | 5 | Commercial NAICS Cogen | GT | NG | NG | PJM | M | mcf | 24293 | 42575 | 41021 | 0 | 1811 | 3230 | 41771 | 58569 | 61681 | 23165 | 47964 | 33548 | 9027 | 16112 | 15379 | 0 | 621 | 1254 | 15987 | 22778 | 22484 | 8340 | 17404 | 12455 | 1.03 | 1.03 | 1.03 | 0 | 1.03 | 1.03 | 1.03 | 1.03 | 1.03 | 1.03 | 1.03 | 1.03 | 25022 | 43852 | 42252 | 0 | 1865 | 3327 | 43024 | 60326 | 63531 | 23860 | 49403 | 34554 | 9298 | 16595 | 15840 | 0 | 640 | 1292 | 16467 | 23461 | 23159 | 8590 | 17926 | 12829 | 1987 | 3572 | 3410 | 0 | 135 | 281.013 | 3572 | 5109.011 | 4971 | 1841 | 3838 | 2750 | 379628 | 141841 | 391016 | 146097 | 31466.024 | 2020 | natural gas peaker | FALSE
58584 | Y | . | Princeton University Cogeneration | Trustees of Princeton University | 58542 | NJ | MAT | RFC |  | 611 | 5 | Commercial NAICS Cogen | PV | SUN | SUN | PJM | M |  | 0 | 0 | 0 | 0 | 0 | 0 | 0 | 0 | 0 | 0 | 0 | 0 | 0 | 0 | 0 | 0 | 0 | 0 | 0 | 0 | 0 | 0 | 0 | 0 | 0 | 0 | 0 | 0 | 0 | 0 | 0 | 0 | 0 | 0 | 0 | 0 | 3077 | 2946 | 5400 | 5970 | 7917 | 8469 | 7592 | 6812 | 5804 | 4085 | 3384 | 2428 | 3077 | 2946 | 5400 | 5970 | 7917 | 8469 | 7592 | 6812 | 5804 | 4085 | 3384 | 2428 | 351 | 336 | 616 | 681 | 903 | 966 | 866 | 777 | 662 | 466 | 386 | 277 | 0 | 0 | 63884 | 63884 | 7287 | 2020 | solar PV | FALSE
58585 | Y | . | Sierra Nevada Brewing Co Hybrid | Sierra Nevada Brewing Co | 58544 | CA | PACC | WECC |  | 312 | 7 | Industrial NAICS Cogen | BA | MWH | OTH | CISO | A | megawatthours | 6 | 4 | 7 | 6 | 6 | 5 | 6 | 6 | 6 | 7 | 7 | 6 | 6 | 4 | 7 | 6 | 6 | 5 | 6 | 6 | 6 | 7 | 7 | 6 | 0 | 0 | 0 | 0 | 0 | 0 | 0 | 0 | 0 | 0 | 0 | 0 | 0 | 0 | 0 | 0 | 0 | 0 | 0 | 0 | 0 | 0 | 0 | 0 | 0 | 0 | 0 | 0 | 0 | 0 | 0 | 0 | 0 | 0 | 0 | 0 | -1.485 | -1.147 | -1.76 | -1.561 | -1.512 | -1.343 | -1.588 | -1.583 | -1.711 | -1.827 | -1.801 | -1.682 | 72 | 72 | 0 | 0 | -19 | 2020 | other | FALSE
58585 | Y | . | Sierra Nevada Brewing Co Hybrid | Sierra Nevada Brewing Co | 58544 | CA | PACC | WECC |  | 312 | 7 | Industrial NAICS Cogen | GT | NG | NG | CISO | A | mcf | 7140 | 6305 | 6999 | 4950 | 4654 | 6547 | 9159 | 11389 | 9918 | 10301 | 8228 | 9120 | 2982 | 2634 | 2923 | 2068 | 1943 | 2734 | 3825 | 4757 | 4142 | 4302 | 3436 | 3808 | 1.007 | 1.007 | 1.007 | 1.007 | 1.007 | 1.007 | 1.007 | 1.007 | 1.007 | 1.007 | 1.007 | 1.007 | 7190 | 6349 | 7048 | 4985 | 4687 | 6593 | 9223 | 11469 | 9987 | 10373 | 8286 | 9184 | 3003 | 2652 | 2943 | 2082 | 1957 | 2753 | 3852 | 4790 | 4171 | 4332 | 3460 | 3835 | 517.605 | 457.095 | 507.406 | 358.837 | 337.404 | 474.63 | 663.958 | 825.678 | 719.037 | 746.737 | 596.467 | 661.146 | 94710 | 39554 | 95374 | 39830 | 6866 | 2020 | natural gas peaker | FALSE
58585 | Y | . | Sierra Nevada Brewing Co Hybrid | Sierra Nevada Brewing Co | 58544 | CA | PACC | WECC |  | 312 | 7 | Industrial NAICS Cogen | PV | SUN | SUN | CISO | A |  | 0 | 0 | 0 | 0 | 0 | 0 | 0 | 0 | 0 | 0 | 0 | 0 | 0 | 0 | 0 | 0 | 0 | 0 | 0 | 0 | 0 | 0 | 0 | 0 | 0 | 0 | 0 | 0 | 0 | 0 | 0 | 0 | 0 | 0 | 0 | 0 | 1105 | 1498 | 1466 | 1847 | 2418 | 2408 | 2720 | 2253 | 1769 | 1635 | 1293 | 1024 | 1105 | 1498 | 1466 | 1847 | 2418 | 2408 | 2720 | 2253 | 1769 | 1635 | 1293 | 1024 | 126.052 | 170.871 | 167.208 | 210.729 | 275.791 | 274.633 | 310.202 | 256.994 | 201.791 | 186.521 | 147.458 | 116.75 | 0 | 0 | 21436 | 21436 | 2445 | 2020 | solar PV | FALSE
58586 | N | . | Town of East Bridgewater CSG | Tesla Inc. | 60947 | MA | NEW | NPCC |  | 22 | 2 | NAICS-22 Non-Cogen | PV | SUN | SUN | ISNE | A |  | 0 | 0 | 0 | 0 | 0 | 0 | 0 | 0 | 0 | 0 | 0 | 0 | 0 | 0 | 0 | 0 | 0 | 0 | 0 | 0 | 0 | 0 | 0 | 0 | 0 | 0 | 0 | 0 | 0 | 0 | 0 | 0 | 0 | 0 | 0 | 0 | 382 | 500 | 761 | 730 | 1029 | 972 | 957 | 905 | 786 | 571 | 408 | 311 | 382 | 500 | 761 | 730 | 1029 | 972 | 957 | 905 | 786 | 571 | 408 | 311 | 43.555 | 57.049 | 86.804 | 83.228 | 117.336 | 110.859 | 109.172 | 103.2 | 89.605 | 65.145 | 46.59 | 35.457 | 0 | 0 | 8312 | 8312 | 948 | 2020 | solar PV | TRUE
58587 | N | . | Tuscola Wind II LLC | Tuscola Wind II LLC | 58545 | MI | ENC | RFC |  | 22 | 2 | NAICS-22 Non-Cogen | WT | WND | WND | MISO | M |  | 0 | 0 | 0 | 0 | 0 | 0 | 0 | 0 | 0 | 0 | 0 | 0 | 0 | 0 | 0 | 0 | 0 | 0 | 0 | 0 | 0 | 0 | 0 | 0 | 0 | 0 | 0 | 0 | 0 | 0 | 0 | 0 | 0 | 0 | 0 | 0 | 267709 | 298359 | 259740 | 203868 | 222156 | 152677 | 110394 | 117715 | 191445 | 231940 | 342115 | 261712 | 267709 | 298359 | 259740 | 203868 | 222156 | 152677 | 110394 | 117715 | 191445 | 231940 | 342115 | 261712 | 30536 | 34032 | 29627 | 23254 | 25340 | 17415 | 12592 | 13427 | 21837 | 26456 | 39023 | 29852 | 0 | 0 | 2659830 | 2659830 | 303391 | 2020 | onshore wind | TRUE
58588 | N | . | Sue Cleveland High School | Terraform Arcadia | 63249 | NM | MTN | WECC |  | 22 | 2 | NAICS-22 Non-Cogen | PV | SUN | SUN | PNM | A |  | 0 | 0 | 0 | 0 | 0 | 0 | 0 | 0 | 0 | 0 | 0 | 0 | 0 | 0 | 0 | 0 | 0 | 0 | 0 | 0 | 0 | 0 | 0 | 0 | 0 | 0 | 0 | 0 | 0 | 0 | 0 | 0 | 0 | 0 | 0 | 0 | 0 | 0 | 0 | 0 | 0 | 0 | 0 | 0 | 0 | 0 | 0 | 0 | 0 | 0 | 0 | 0 | 0 | 0 | 0 | 0 | 0 | 0 | 0 | 0 | 0 | 0 | 0 | 0 | 0 | 0 | 0 | 0 | 0 | 0 | 0 | 0 | 0 | 0 | 0 | 0 | 0 | 2020 | solar PV | TRUE
58589 | N | . | Rio Rancho High School | Terraform Arcadia | 63249 | NM | MTN | WECC |  | 22 | 2 | NAICS-22 Non-Cogen | PV | SUN | SUN | PNM | A |  | 0 | 0 | 0 | 0 | 0 | 0 | 0 | 0 | 0 | 0 | 0 | 0 | 0 | 0 | 0 | 0 | 0 | 0 | 0 | 0 | 0 | 0 | 0 | 0 | 0 | 0 | 0 | 0 | 0 | 0 | 0 | 0 | 0 | 0 | 0 | 0 | 2138 | 2246 | 2567 | 3570 | 3979 | 3739 | 3656 | 3453 | 3040 | 2908 | 2336 | 2154 | 2138 | 2246 | 2567 | 3570 | 3979 | 3739 | 3656 | 3453 | 3040 | 2908 | 2336 | 2154 | 243.913 | 256.181 | 292.783 | 407.154 | 453.847 | 426.491 | 417.037 | 393.898 | 346.809 | 331.664 | 266.485 | 245.738 | 0 | 0 | 35786 | 35786 | 4082 | 2020 | solar PV | TRUE
58590 | N | . | Cascade Solar | Cascade Solar LLC | 58546 | CA | PACC | WECC |  | 22 | 2 | NAICS-22 Non-Cogen | PV | SUN | SUN | CISO | A |  | 0 | 0 | 0 | 0 | 0 | 0 | 0 | 0 | 0 | 0 | 0 | 0 | 0 | 0 | 0 | 0 | 0 | 0 | 0 | 0 | 0 | 0 | 0 | 0 | 0 | 0 | 0 | 0 | 0 | 0 | 0 | 0 | 0 | 0 | 0 | 0 | 24210 | 32818 | 32114 | 40473 | 52969 | 52747 | 59579 | 49359 | 38757 | 35824 | 28321 | 22423 | 24210 | 32818 | 32114 | 40473 | 52969 | 52747 | 59579 | 49359 | 38757 | 35824 | 28321 | 22423 | 2761.512 | 3743.366 | 3663.11 | 4616.55 | 6041.907 | 6016.534 | 6795.775 | 5630.112 | 4420.749 | 4086.218 | 3230.455 | 2557.712 | 0 | 0 | 469594 | 469594 | 53564 | 2020 | solar PV | TRUE
58591 | N | . | POTB Digester | Tillamook BioGas, LLC Digester | 63812 | OR | PACC | WECC |  | 22 | 1 | Electric Utility | IC | OBG | ORW | BPAT | A | Mcf | 0 | 0 | 0 | 0 | 0 | 0 | 0 | 0 | 0 | 0 | 0 | 0 | 0 | 0 | 0 | 0 | 0 | 0 | 0 | 0 | 0 | 0 | 0 | 0 | 0 | 0 | 0 | 0 | 0 | 0 | 0 | 0 | 0 | 0 | 0 | 0 | 0 | 0 | 0 | 0 | 0 | 0 | 0 | 0 | 0 | 0 | 0 | 0 | 0 | 0 | 0 | 0 | 0 | 0 | 0 | 0 | 0 | 0 | 0 | 0 | 0 | 0 | 0 | 0 | 0 | 0 | 0 | 0 | 0 | 0 | 0 | 0 | 0 | 0 | 0 | 0 | 0 | 2020 | biomass | TRUE
58592 | N | . | Solar Gen 2 Solar Facility | Southern Power Co | 17650 | CA | PACC | WECC |  | 22 | 2 | NAICS-22 Non-Cogen | PV | SUN | SUN | CISO | A |  | 0 | 0 | 0 | 0 | 0 | 0 | 0 | 0 | 0 | 0 | 0 | 0 | 0 | 0 | 0 | 0 | 0 | 0 | 0 | 0 | 0 | 0 | 0 | 0 | 0 | 0 | 0 | 0 | 0 | 0 | 0 | 0 | 0 | 0 | 0 | 0 | 178578 | 242071 | 236881 | 298537 | 390710 | 389069 | 439460 | 364081 | 285875 | 264242 | 208903 | 165399 | 178578 | 242071 | 236881 | 298537 | 390710 | 389069 | 439460 | 364081 | 285875 | 264242 | 208903 | 165399 | 20369.33 | 27611.62 | 27019.643 | 34052.354 | 44566.001 | 44378.845 | 50126.642 | 41528.539 | 32608.099 | 30140.548 | 23828.318 | 18866.061 | 0 | 0 | 3463806 | 3463806 | 395096 | 2020 | solar PV | TRUE
58593 | Y | . | DGS Central Utility Plant | State of CA DGS BPM | 58548 | CA | PACC | WECC |  | 921 | 5 | Commercial NAICS Cogen | IC | DFO | DFO | BANC | M | barrels | 0 | 0 | 0 | 0 | 0 | 0 | 0 | 0 | 0 | 0 | 0 | 0 | 0 | 0 | 0 | 0 | 0 | 0 | 0 | 0 | 0 | 0 | 0 | 0 | 0 | 0 | 0 | 0 | 0 | 0 | 0 | 0 | 0 | 0 | 0 | 0 | 0 | 0 | 0 | 0 | 0 | 0 | 0 | 0 | 0 | 0 | 0 | 0 | 0 | 0 | 0 | 0 | 0 | 0 | 0 | 0 | 0 | 0 | 0 | 0 | 0 | 0 | 0 | 0 | 0 | 0 | 0 | 0 | 0 | 0 | 0 | 0 | 0 | 0 | 0 | 0 | 0 | 2020 | petroleum | FALSE
58593 | Y | . | DGS Central Utility Plant | State of CA DGS BPM | 58548 | CA | PACC | WECC |  | 921 | 5 | Commercial NAICS Cogen | ST | DFO | DFO | BANC | M | barrels | 0 | 0 | 0 | 0 | 0 | 0 | 0 | 0 | 0 | 0 | 0 | 0 | 0 | 0 | 0 | 0 | 0 | 0 | 0 | 0 | 0 | 0 | 0 | 0 | 0 | 0 | 0 | 0 | 0 | 0 | 0 | 0 | 0 | 0 | 0 | 0 | 0 | 0 | 0 | 0 | 0 | 0 | 0 | 0 | 0 | 0 | 0 | 0 | 0 | 0 | 0 | 0 | 0 | 0 | 0 | 0 | 0 | 0 | 0 | 0 | 0 | 0 | 0 | 0 | 0 | 0 | 0 | 0 | 0 | 0 | 0 | 0 | 0 | 0 | 0 | 0 | 0 | 2020 | petroleum | FALSE
58593 | Y | . | DGS Central Utility Plant | State of CA DGS BPM | 58548 | CA | PACC | WECC |  | 921 | 5 | Commercial NAICS Cogen | ST | NG | NG | BANC | M | mcf | 0 | 0 | 0 | 0 | 0 | 0 | 0 | 0 | 0 | 0 | 0 | 0 | 0 | 0 | 0 | 0 | 0 | 0 | 0 | 0 | 0 | 0 | 0 | 0 | 0 | 0 | 0 | 0 | 0 | 0 | 0 | 0 | 0 | 0 | 0 | 0 | 0 | 0 | 0 | 0 | 0 | 0 | 0 | 0 | 0 | 0 | 0 | 0 | 0 | 0 | 0 | 0 | 0 | 0 | 0 | 0 | 0 | 0 | 0 | 0 | 0 | 0 | 0 | 0 | 0 | 0 | 0 | 0 | 0 | 0 | 0 | 0 | 0 | 0 | 0 | 0 | 0 | 2020 | natural gas peaker | FALSE
58594 | N | . | Steele Flats Wind Project LLC | Steele Flats Wind Project LLC | 58551 | NE | WNC | MRO |  | 22 | 2 | NAICS-22 Non-Cogen | WT | WND | WND | SWPP | M |  | 0 | 0 | 0 | 0 | 0 | 0 | 0 | 0 | 0 | 0 | 0 | 0 | 0 | 0 | 0 | 0 | 0 | 0 | 0 | 0 | 0 | 0 | 0 | 0 | 0 | 0 | 0 | 0 | 0 | 0 | 0 | 0 | 0 | 0 | 0 | 0 | 234859 | 257592 | 237630 | 258320 | 217281 | 267104 | 151020 | 183809 | 208988 | 242381 | 290626 | 221446 | 234859 | 257592 | 237630 | 258320 | 217281 | 267104 | 151020 | 183809 | 208988 | 242381 | 290626 | 221446 | 26789 | 29382 | 27105 | 29465 | 24784 | 30467 | 17226 | 20966 | 23838 | 27647 | 33150 | 25259 | 0 | 0 | 2771056 | 2771056 | 316078 | 2020 | onshore wind | TRUE
58595 | N | . | Indeck Energy-Alexandria | Indeck Energy-Alexandria, LLC | 58550 | NH | NEW | NPCC |  | 22 | 2 | NAICS-22 Non-Cogen | ST | WDS | WWW | ISNE | AM | short tons | 0 | 0 | 0 | 0 | 0 | 0 | 0 | 0 | 0 | 0 | 0 | 0 | 0 | 0 | 0 | 0 | 0 | 0 | 0 | 0 | 0 | 0 | 0 | 0 | 0 | 0 | 0 | 0 | 0 | 0 | 0 | 0 | 0 | 0 | 0 | 0 | 0 | 0 | 0 | 0 | 0 | 0 | 0 | 0 | 0 | 0 | 0 | 0 | 0 | 0 | 0 | 0 | 0 | 0 | 0 | 0 | 0 | 0 | 0 | 0 | 0 | 0 | 0 | 0 | 0 | 0 | 0 | 0 | 0 | 0 | 0 | 0 | 0 | 0 | 0 | 0 | 0 | 2020 | biomass | TRUE
58596 | N | . | Grandview Wind Farm, LLC | RWE Renewables Americas LLC | 56215 | TX | WSC | TRE |  | 22 | 2 | NAICS-22 Non-Cogen | WT | WND | WND | ERCO | M |  | 0 | 0 | 0 | 0 | 0 | 0 | 0 | 0 | 0 | 0 | 0 | 0 | 0 | 0 | 0 | 0 | 0 | 0 | 0 | 0 | 0 | 0 | 0 | 0 | 0 | 0 | 0 | 0 | 0 | 0 | 0 | 0 | 0 | 0 | 0 | 0 | 674989 | 612629 | 677119 | 693093 | 650064 | 817163 | 480063 | 611340 | 536277 | 612752 | 725697 | 687999 | 674989 | 612629 | 677119 | 693093 | 650064 | 817163 | 480063 | 611340 | 536277 | 612752 | 725697 | 687999 | 76992 | 69879 | 77235 | 79057 | 74149 | 93209 | 54758 | 69732 | 61170 | 69893 | 82776 | 78476 | 0 | 0 | 7779185 | 7779185 | 887326 | 2020 | onshore wind | TRUE
58597 | Y | . | HTW Plant 303 COGEN | The University of Utah | 58555 | UT | MTN | WECC |  | 611 | 5 | Commercial NAICS Cogen | GT | NG | NG | PACE | M | mcf | 53622 | 37385 | 48803 | 38182 | 0 | 0 | 0 | 0 | 15060 | 38503 | 47984 | 52370 | 19732 | 15127 | 17902 | 15284 | 0 | 0 | 0 | 0 | 5262 | 14141 | 18037 | 20399 | 1.046 | 1.049 | 1.05 | 1.051 | 0 | 0 | 0 | 0 | 1.029 | 1.031 | 1.037 | 1.042 | 56089 | 39217 | 51243 | 40129 | 0 | 0 | 0 | 0 | 15497 | 39697 | 49759 | 54570 | 20640 | 15868 | 18797 | 16063 | 0 | 0 | 0 | 0 | 5415 | 14579 | 18704 | 21256 | 4530 | 3408 | 4099 | 3381 | 0 | 0 | 0 | 0 | 1189 | 3163 | 4053 | 4665 | 331909 | 125884 | 346201 | 131322 | 28488 | 2020 | natural gas peaker | FALSE
58598 | N | . | Beryl Solar Plant | Evergreen Wind, LLC | 59155 | UT | MTN | WECC |  | 22 | 2 | NAICS-22 Non-Cogen | PV | SUN | SUN | PACE | A |  | 0 | 0 | 0 | 0 | 0 | 0 | 0 | 0 | 0 | 0 | 0 | 0 | 0 | 0 | 0 | 0 | 0 | 0 | 0 | 0 | 0 | 0 | 0 | 0 | 0 | 0 | 0 | 0 | 0 | 0 | 0 | 0 | 0 | 0 | 0 | 0 | 2462 | 3404 | 3758 | 4716 | 5094 | 5584 | 5752 | 5461 | 4637 | 4012 | 2393 | 2112 | 2462 | 3404 | 3758 | 4716 | 5094 | 5584 | 5752 | 5461 | 4637 | 4012 | 2393 | 2112 | 280.796 | 388.32 | 428.636 | 537.92 | 581.043 | 636.952 | 656.148 | 622.852 | 528.881 | 457.616 | 272.947 | 240.889 | 0 | 0 | 49385 | 49385 | 5633 | 2020 | solar PV | TRUE
58599 | N | . | Cedar Valley Solar Plant | Evergreen Wind, LLC | 59155 | UT | MTN | WECC |  | 22 | 2 | NAICS-22 Non-Cogen | PV | SUN | SUN | PACE | A |  | 0 | 0 | 0 | 0 | 0 | 0 | 0 | 0 | 0 | 0 | 0 | 0 | 0 | 0 | 0 | 0 | 0 | 0 | 0 | 0 | 0 | 0 | 0 | 0 | 0 | 0 | 0 | 0 | 0 | 0 | 0 | 0 | 0 | 0 | 0 | 0 | 2614 | 3615 | 3990 | 5007 | 5409 | 5929 | 6108 | 5798 | 4923 | 4260 | 2541 | 2242 | 2614 | 3615 | 3990 | 5007 | 5409 | 5929 | 6108 | 5798 | 4923 | 4260 | 2541 | 2242 | 298.143 | 412.31 | 455.117 | 571.152 | 616.939 | 676.302 | 696.684 | 661.332 | 561.554 | 485.887 | 289.809 | 255.771 | 0 | 0 | 52436 | 52436 | 5981 | 2020 | solar PV | TRUE
58600 | N | . | Buckhorn Solar Plant | Evergreen Wind, LLC | 59155 | UT | MTN | WECC |  | 22 | 2 | NAICS-22 Non-Cogen | PV | SUN | SUN | PACE | A |  | 0 | 0 | 0 | 0 | 0 | 0 | 0 | 0 | 0 | 0 | 0 | 0 | 0 | 0 | 0 | 0 | 0 | 0 | 0 | 0 | 0 | 0 | 0 | 0 | 0 | 0 | 0 | 0 | 0 | 0 | 0 | 0 | 0 | 0 | 0 | 0 | 2736 | 3783 | 4176 | 5241 | 5661 | 6206 | 6393 | 6068 | 5153 | 4458 | 2659 | 2347 | 2736 | 3783 | 4176 | 5241 | 5661 | 6206 | 6393 | 6068 | 5153 | 4458 | 2659 | 2347 | 312.05 | 431.544 | 476.347 | 597.795 | 645.718 | 707.85 | 729.183 | 692.181 | 587.749 | 508.553 | 303.328 | 267.702 | 0 | 0 | 54881 | 54881 | 6260 | 2020 | solar PV | TRUE
58601 | N | . | Milford Flat Solar Plant | Evergreen Wind, LLC | 59155 | UT | MTN | WECC |  | 22 | 2 | NAICS-22 Non-Cogen | PV | SUN | SUN | PACE | A |  | 0 | 0 | 0 | 0 | 0 | 0 | 0 | 0 | 0 | 0 | 0 | 0 | 0 | 0 | 0 | 0 | 0 | 0 | 0 | 0 | 0 | 0 | 0 | 0 | 0 | 0 | 0 | 0 | 0 | 0 | 0 | 0 | 0 | 0 | 0 | 0 | 2867 | 3965 | 4377 | 5493 | 5933 | 6504 | 6700 | 6360 | 5401 | 4673 | 2787 | 2460 | 2867 | 3965 | 4377 | 5493 | 5933 | 6504 | 6700 | 6360 | 5401 | 4673 | 2787 | 2460 | 327.054 | 452.294 | 499.252 | 626.538 | 676.766 | 741.886 | 764.244 | 725.463 | 616.01 | 533.006 | 317.913 | 280.574 | 0 | 0 | 57520 | 57520 | 6561 | 2020 | solar PV | TRUE
58602 | N | . | Laho Solar Plant | Goldman Sachs Renewable Power Group | 61944 | UT | MTN | WECC |  | 22 | 2 | NAICS-22 Non-Cogen | PV | SUN | SUN | PACE | A |  | 0 | 0 | 0 | 0 | 0 | 0 | 0 | 0 | 0 | 0 | 0 | 0 | 0 | 0 | 0 | 0 | 0 | 0 | 0 | 0 | 0 | 0 | 0 | 0 | 0 | 0 | 0 | 0 | 0 | 0 | 0 | 0 | 0 | 0 | 0 | 0 | 2871 | 3971 | 4383 | 5500 | 5941 | 6513 | 6709 | 6369 | 5408 | 4679 | 2791 | 2463 | 2871 | 3971 | 4383 | 5500 | 5941 | 6513 | 6709 | 6369 | 5408 | 4679 | 2791 | 2463 | 327.503 | 452.914 | 499.936 | 627.398 | 677.695 | 742.904 | 765.292 | 726.458 | 616.855 | 533.737 | 318.349 | 280.959 | 0 | 0 | 57598 | 57598 | 6570 | 2020 | solar PV | TRUE
58603 | N | . | Greenville Solar Plant | Evergreen Wind, LLC | 59155 | UT | MTN | WECC |  | 22 | 2 | NAICS-22 Non-Cogen | PV | SUN | SUN | PACE | A |  | 0 | 0 | 0 | 0 | 0 | 0 | 0 | 0 | 0 | 0 | 0 | 0 | 0 | 0 | 0 | 0 | 0 | 0 | 0 | 0 | 0 | 0 | 0 | 0 | 0 | 0 | 0 | 0 | 0 | 0 | 0 | 0 | 0 | 0 | 0 | 0 | 1985 | 2745 | 3030 | 3803 | 4107 | 4503 | 4638 | 4403 | 3739 | 3235 | 1929 | 1703 | 1985 | 2745 | 3030 | 3803 | 4107 | 4503 | 4638 | 4403 | 3739 | 3235 | 1929 | 1703 | 226.411 | 313.111 | 345.618 | 433.735 | 468.507 | 513.587 | 529.065 | 502.218 | 426.447 | 368.985 | 220.082 | 194.234 | 0 | 0 | 39820 | 39820 | 4542 | 2020 | solar PV | TRUE
58604 | N | . | Granite Peak Solar Plant | Evergreen Wind, LLC | 59155 | UT | MTN | WECC |  | 22 | 2 | NAICS-22 Non-Cogen | PV | SUN | SUN | PACE | A |  | 0 | 0 | 0 | 0 | 0 | 0 | 0 | 0 | 0 | 0 | 0 | 0 | 0 | 0 | 0 | 0 | 0 | 0 | 0 | 0 | 0 | 0 | 0 | 0 | 0 | 0 | 0 | 0 | 0 | 0 | 0 | 0 | 0 | 0 | 0 | 0 | 2820 | 3900 | 4305 | 5402 | 5836 | 6397 | 6590 | 6255 | 5312 | 4596 | 2741 | 2419 | 2820 | 3900 | 4305 | 5402 | 5836 | 6397 | 6590 | 6255 | 5312 | 4596 | 2741 | 2419 | 321.669 | 444.849 | 491.033 | 616.225 | 665.626 | 729.674 | 751.664 | 713.522 | 605.87 | 524.232 | 312.68 | 275.956 | 0 | 0 | 56573 | 56573 | 6453 | 2020 | solar PV | TRUE
58605 | N | . | Blueberry One | Cypress Creek Renewables | 61060 | NC | SAT | SERC |  | 22 | 2 | NAICS-22 Non-Cogen | PV | SUN | SUN | DUK | A |  | 0 | 0 | 0 | 0 | 0 | 0 | 0 | 0 | 0 | 0 | 0 | 0 | 0 | 0 | 0 | 0 | 0 | 0 | 0 | 0 | 0 | 0 | 0 | 0 | 0 | 0 | 0 | 0 | 0 | 0 | 0 | 0 | 0 | 0 | 0 | 0 | 4605 | 4733 | 6054 | 8223 | 8229 | 8006 | 8955 | 7191 | 6090 | 6174 | 5164 | 4364 | 4605 | 4733 | 6054 | 8223 | 8229 | 8006 | 8955 | 7191 | 6090 | 6174 | 5164 | 4364 | 525.311 | 539.863 | 690.538 | 937.931 | 938.676 | 913.215 | 1021.501 | 820.223 | 694.661 | 704.265 | 589.021 | 497.795 | 0 | 0 | 77788 | 77788 | 8873 | 2020 | solar PV | TRUE
58607 | Y | . | One Market Plaza | Paramount Group Inc | 58564 | CA | PACC | WECC |  | 53 | 5 | Commercial NAICS Cogen | IC | NG | NG | CISO | A | mcf | 939 | 828 | 919 | 650 | 611 | 860 | 1203 | 1496 | 1303 | 1353 | 1081 | 1198 | 390 | 344 | 382 | 270 | 254 | 357 | 500 | 622 | 541 | 562 | 449 | 498 | 1.037 | 1.037 | 1.037 | 1.037 | 1.037 | 1.037 | 1.037 | 1.037 | 1.037 | 1.037 | 1.037 | 1.037 | 974 | 859 | 953 | 674 | 634 | 892 | 1248 | 1551 | 1351 | 1403 | 1121 | 1242 | 404 | 357 | 396 | 280 | 263 | 370 | 518 | 645 | 561 | 583 | 466 | 516 | 74.256 | 65.575 | 72.793 | 51.479 | 48.404 | 68.091 | 95.252 | 118.452 | 103.153 | 107.127 | 85.57 | 94.848 | 12441 | 5169 | 12902 | 5359 | 985 | 2020 | natural gas peaker | FALSE
58608 | N | . | Saddleback Ridge Wind Farm | Saddleback Ridge Wind, LLC | 58565 | ME | NEW | NPCC |  | 22 | 2 | NAICS-22 Non-Cogen | WT | WND | WND | ISNE | A |  | 0 | 0 | 0 | 0 | 0 | 0 | 0 | 0 | 0 | 0 | 0 | 0 | 0 | 0 | 0 | 0 | 0 | 0 | 0 | 0 | 0 | 0 | 0 | 0 | 0 | 0 | 0 | 0 | 0 | 0 | 0 | 0 | 0 | 0 | 0 | 0 | 62950 | 74110 | 93198 | 92783 | 83965 | 43630 | 32485 | 48051 | 67817 | 69509 | 87713 | 85009 | 62950 | 74110 | 93198 | 92783 | 83965 | 43630 | 32485 | 48051 | 67817 | 69509 | 87713 | 85009 | 7180.366 | 8453.283 | 10630.588 | 10583.165 | 9577.369 | 4976.668 | 3705.357 | 5480.839 | 7735.508 | 7928.482 | 10004.913 | 9696.462 | 0 | 0 | 841220 | 841220 | 95953 | 2020 | onshore wind | TRUE
58609 | N | . | Industry Solar Power Generation Station 1 LLC | Sustainable Power Group, LLC | 58661 | CA | PACC | WECC |  | 22 | 2 | NAICS-22 Non-Cogen | PV | SUN | SUN | CISO | A |  | 0 | 0 | 0 | 0 | 0 | 0 | 0 | 0 | 0 | 0 | 0 | 0 | 0 | 0 | 0 | 0 | 0 | 0 | 0 | 0 | 0 | 0 | 0 | 0 | 0 | 0 | 0 | 0 | 0 | 0 | 0 | 0 | 0 | 0 | 0 | 0 | 1855 | 2514 | 2461 | 3101 | 4058 | 4041 | 4565 | 3782 | 2969 | 2745 | 2170 | 1718 | 1855 | 2514 | 2461 | 3101 | 4058 | 4041 | 4565 | 3782 | 2969 | 2745 | 2170 | 1718 | 211.583 | 286.812 | 280.662 | 353.714 | 462.923 | 460.979 | 520.683 | 431.371 | 338.712 | 313.08 | 247.513 | 195.968 | 0 | 0 | 35979 | 35979 | 4104 | 2020 | solar PV | TRUE
58610 | N | . | Navajo Solar Power Generation Station 1 LLC | Sustainable Power Group, LLC | 58661 | CA | PACC | WECC |  | 22 | 2 | NAICS-22 Non-Cogen | PV | SUN | SUN | CISO | A |  | 0 | 0 | 0 | 0 | 0 | 0 | 0 | 0 | 0 | 0 | 0 | 0 | 0 | 0 | 0 | 0 | 0 | 0 | 0 | 0 | 0 | 0 | 0 | 0 | 0 | 0 | 0 | 0 | 0 | 0 | 0 | 0 | 0 | 0 | 0 | 0 | 1926 | 2611 | 2555 | 3220 | 4214 | 4196 | 4739 | 3927 | 3083 | 2850 | 2253 | 1784 | 1926 | 2611 | 2555 | 3220 | 4214 | 4196 | 4739 | 3927 | 3083 | 2850 | 2253 | 1784 | 219.678 | 297.784 | 291.399 | 367.245 | 480.632 | 478.613 | 540.602 | 447.874 | 351.669 | 325.057 | 256.982 | 203.465 | 0 | 0 | 37358 | 37358 | 4261 | 2020 | solar PV | TRUE
58611 | N | . | Powhatan Solar Power Generation Station 1 LLC | Sustainable Power Group, LLC | 58661 | CA | PACC | WECC |  | 22 | 2 | NAICS-22 Non-Cogen | PV | SUN | SUN | CISO | A |  | 0 | 0 | 0 | 0 | 0 | 0 | 0 | 0 | 0 | 0 | 0 | 0 | 0 | 0 | 0 | 0 | 0 | 0 | 0 | 0 | 0 | 0 | 0 | 0 | 0 | 0 | 0 | 0 | 0 | 0 | 0 | 0 | 0 | 0 | 0 | 0 | 1978 | 2681 | 2624 | 3307 | 4327 | 4309 | 4867 | 4032 | 3166 | 2927 | 2314 | 1832 | 1978 | 2681 | 2624 | 3307 | 4327 | 4309 | 4867 | 4032 | 3166 | 2927 | 2314 | 1832 | 225.607 | 305.82 | 299.264 | 377.157 | 493.604 | 491.531 | 555.192 | 459.961 | 361.16 | 333.83 | 263.917 | 208.957 | 0 | 0 | 38364 | 38364 | 4376 | 2020 | solar PV | TRUE
58612 | N | . | Otoe Solar Power Generation Station 1 LLC | Sustainable Power Group, LLC | 58661 | CA | PACC | WECC |  | 22 | 2 | NAICS-22 Non-Cogen | PV | SUN | SUN | CISO | A |  | 0 | 0 | 0 | 0 | 0 | 0 | 0 | 0 | 0 | 0 | 0 | 0 | 0 | 0 | 0 | 0 | 0 | 0 | 0 | 0 | 0 | 0 | 0 | 0 | 0 | 0 | 0 | 0 | 0 | 0 | 0 | 0 | 0 | 0 | 0 | 0 | 1563 | 2118 | 2073 | 2612 | 3419 | 3404 | 3845 | 3186 | 2501 | 2312 | 1828 | 1447 | 1563 | 2118 | 2073 | 2612 | 3419 | 3404 | 3845 | 3186 | 2501 | 2312 | 1828 | 1447 | 178.228 | 241.595 | 236.416 | 297.95 | 389.942 | 388.305 | 438.597 | 363.365 | 285.313 | 263.723 | 208.492 | 165.074 | 0 | 0 | 30308 | 30308 | 3457 | 2020 | solar PV | TRUE
58614 | N | . | Patriot Wind Farm | Avangrid Renewables LLC | 15399 | TX | WSC | TRE |  | 22 | 2 | NAICS-22 Non-Cogen | WT | WND | WND | ERCO | M |  | 0 | 0 | 0 | 0 | 0 | 0 | 0 | 0 | 0 | 0 | 0 | 0 | 0 | 0 | 0 | 0 | 0 | 0 | 0 | 0 | 0 | 0 | 0 | 0 | 0 | 0 | 0 | 0 | 0 | 0 | 0 | 0 | 0 | 0 | 0 | 0 | 436842 | 432248 | 468430 | 330840 | 382197 | 299656 | 391166 | 275696 | 368170 | 367258 | 345884 | 568075 | 436842 | 432248 | 468430 | 330840 | 382197 | 299656 | 391166 | 275696 | 368170 | 367258 | 345884 | 568075 | 49828 | 49304 | 53431 | 37737 | 43595 | 34180 | 44618 | 31447 | 41995 | 41891 | 39453 | 64797 | 0 | 0 | 4666462 | 4666462 | 532276 | 2020 | onshore wind | TRUE
58615 | N | . | Indianapolis Motor Speedway Solar PV | Blue Renewable Energy IMS, LLC | 58567 | IN | ENC | RFC |  | 22 | 2 | NAICS-22 Non-Cogen | PV | SUN | SUN | MISO | A |  | 0 | 0 | 0 | 0 | 0 | 0 | 0 | 0 | 0 | 0 | 0 | 0 | 0 | 0 | 0 | 0 | 0 | 0 | 0 | 0 | 0 | 0 | 0 | 0 | 0 | 0 | 0 | 0 | 0 | 0 | 0 | 0 | 0 | 0 | 0 | 0 | 3748 | 5566 | 8186 | 10047 | 11844 | 14562 | 13989 | 13151 | 10292 | 8131 | 5526 | 4019 | 3748 | 5566 | 8186 | 10047 | 11844 | 14562 | 13989 | 13151 | 10292 | 8131 | 5526 | 4019 | 427.517 | 634.88 | 933.69 | 1145.997 | 1350.95 | 1660.945 | 1595.696 | 1500.108 | 1173.987 | 927.45 | 630.369 | 458.411 | 0 | 0 | 109061 | 109061 | 12440 | 2020 | solar PV | TRUE
58616 | N | . | Westlands Solar PV Farm | Westlands Solar Farms, LLC | 58568 | CA | PACC | WECC |  | 22 | 2 | NAICS-22 Non-Cogen | PV | SUN | SUN | CISO | A |  | 0 | 0 | 0 | 0 | 0 | 0 | 0 | 0 | 0 | 0 | 0 | 0 | 0 | 0 | 0 | 0 | 0 | 0 | 0 | 0 | 0 | 0 | 0 | 0 | 0 | 0 | 0 | 0 | 0 | 0 | 0 | 0 | 0 | 0 | 0 | 0 | 19239 | 26080 | 25521 | 32163 | 42093 | 41917 | 47346 | 39225 | 30799 | 28468 | 22506 | 17819 | 19239 | 26080 | 25521 | 32163 | 42093 | 41917 | 47346 | 39225 | 30799 | 28468 | 22506 | 17819 | 2194.507 | 2974.761 | 2910.984 | 3668.659 | 4801.356 | 4781.192 | 5400.436 | 4474.112 | 3513.061 | 3247.217 | 2567.164 | 2032.551 | 0 | 0 | 373176 | 373176 | 42566 | 2020 | solar PV | TRUE
58617 | Y | . | Water Reclamation Plant | City of Rochester | 58569 | MN | WNC | MRO |  | 22132 | 5 | Commercial NAICS Cogen | IC | NG | NG | MISO | A | mcf | 0 | 0 | 0 | 0 | 0 | 0 | 0 | 0 | 0 | 0 | 0 | 0 | 0 | 0 | 0 | 0 | 0 | 0 | 0 | 0 | 0 | 0 | 0 | 0 | 0 | 0 | 0 | 0 | 0 | 0 | 0 | 0 | 0 | 0 | 0 | 0 | 0 | 0 | 0 | 0 | 0 | 0 | 0 | 0 | 0 | 0 | 0 | 0 | 0 | 0 | 0 | 0 | 0 | 0 | 0 | 0 | 0 | 0 | 0 | 0 | 0 | 0 | 0 | 0 | 0 | 0 | 0 | 0 | 0 | 0 | 0 | 0 | 0 | 0 | 0 | 0 | 0 | 2020 | natural gas peaker | FALSE
58617 | Y | . | Water Reclamation Plant | City of Rochester | 58569 | MN | WNC | MRO |  | 22132 | 5 | Commercial NAICS Cogen | IC | OBG | ORW | MISO | A | Mcf | 2703 | 2374 | 3402 | 3456 | 3601 | 3566 | 3423 | 3669 | 3037 | 3475 | 3312 | 3033 | 1367 | 1200 | 1720 | 1747 | 1820 | 1803 | 1730 | 1853 | 1535 | 1757 | 1675 | 1533 | 0.6 | 0.6 | 0.6 | 0.6 | 0.6 | 0.6 | 0.6 | 0.6 | 0.6 | 0.6 | 0.6 | 0.6 | 1622 | 1424 | 2041 | 2074 | 2161 | 2140 | 2054 | 2201 | 1822 | 2085 | 1987 | 1820 | 820 | 720 | 1032 | 1048 | 1092 | 1082 | 1038 | 1112 | 921 | 1054 | 1005 | 920 | 115.378 | 101.275 | 145.128 | 147.441 | 153.609 | 152.15 | 146.018 | 156.506 | 129.545 | 148.235 | 141.318 | 129.397 | 39051 | 19740 | 23431 | 11844 | 1666 | 2020 | biomass | FALSE
58618 | N | . | Butler Plaza | CF Gainesville Owner One LLC | 58570 | FL | SAT | SERC |  | 22 | 2 | NAICS-22 Non-Cogen | PV | SUN | SUN | GVL | A |  | 0 | 0 | 0 | 0 | 0 | 0 | 0 | 0 | 0 | 0 | 0 | 0 | 0 | 0 | 0 | 0 | 0 | 0 | 0 | 0 | 0 | 0 | 0 | 0 | 0 | 0 | 0 | 0 | 0 | 0 | 0 | 0 | 0 | 0 | 0 | 0 | 624 | 676 | 901 | 816 | 963 | 831 | 853 | 813 | 704 | 687 | 601 | 654 | 624 | 676 | 901 | 816 | 963 | 831 | 853 | 813 | 704 | 687 | 601 | 654 | 71.228 | 77.11 | 102.778 | 93.129 | 109.868 | 94.844 | 97.242 | 92.786 | 80.351 | 78.417 | 68.601 | 74.646 | 0 | 0 | 9123 | 9123 | 1041 | 2020 | solar PV | TRUE
58619 | Y | . | Transamerica Pyramid | Transamerica Pyramid Properties LLC | 58573 | CA | PACC | WECC |  | 53 | 5 | Commercial NAICS Cogen | IC | NG | NG | CISO | A | mcf | 1244 | 1098 | 1219 | 862 | 811 | 1141 | 1596 | 1984 | 1728 | 1795 | 1433 | 1589 | 574 | 507 | 562 | 398 | 374 | 526 | 736 | 915 | 797 | 828 | 661 | 733 | 1 | 1 | 1 | 1 | 1 | 1 | 1 | 1 | 1 | 1 | 1 | 1 | 1244 | 1098 | 1219 | 862 | 811 | 1141 | 1596 | 1984 | 1728 | 1795 | 1433 | 1589 | 574 | 507 | 562 | 398 | 374 | 526 | 736 | 915 | 797 | 828 | 661 | 733 | 91.066 | 80.421 | 89.273 | 63.134 | 59.363 | 83.506 | 116.816 | 145.269 | 126.507 | 131.381 | 104.942 | 116.322 | 16500 | 7611 | 16500 | 7611 | 1208 | 2020 | natural gas peaker | FALSE
58620 | N | . | Canton Mountain Wind | Canton Mountain Wind LLC | 58574 | ME | NEW | NPCC |  | 22 | 2 | NAICS-22 Non-Cogen | WT | WND | WND | ISNE | A |  | 0 | 0 | 0 | 0 | 0 | 0 | 0 | 0 | 0 | 0 | 0 | 0 | 0 | 0 | 0 | 0 | 0 | 0 | 0 | 0 | 0 | 0 | 0 | 0 | 0 | 0 | 0 | 0 | 0 | 0 | 0 | 0 | 0 | 0 | 0 | 0 | 38052 | 44797 | 56336 | 56085 | 50754 | 26373 | 19636 | 29045 | 40994 | 42016 | 53020 | 51386 | 38052 | 44797 | 56336 | 56085 | 50754 | 26373 | 19636 | 29045 | 40994 | 42016 | 53020 | 51386 | 4340.336 | 5109.782 | 6425.904 | 6397.238 | 5789.261 | 3008.262 | 2239.788 | 3313.019 | 4675.906 | 4792.554 | 6047.7 | 5861.25 | 0 | 0 | 508494 | 508494 | 58001 | 2020 | onshore wind | TRUE
58621 | N | . | Sol Orchard El Centro PV | Sol Orchard Imperial 1, LLC | 58575 | CA | PACC | WECC |  | 22 | 2 | NAICS-22 Non-Cogen | PV | SUN | SUN | IID | A |  | 0 | 0 | 0 | 0 | 0 | 0 | 0 | 0 | 0 | 0 | 0 | 0 | 0 | 0 | 0 | 0 | 0 | 0 | 0 | 0 | 0 | 0 | 0 | 0 | 0 | 0 | 0 | 0 | 0 | 0 | 0 | 0 | 0 | 0 | 0 | 0 | 18644 | 25273 | 24731 | 31168 | 40791 | 40620 | 45881 | 38011 | 29846 | 27588 | 21810 | 17268 | 18644 | 25273 | 24731 | 31168 | 40791 | 40620 | 45881 | 38011 | 29846 | 27588 | 21810 | 17268 | 2126.609 | 2882.722 | 2820.918 | 3555.15 | 4652.801 | 4633.261 | 5233.345 | 4335.682 | 3404.366 | 3146.748 | 2487.735 | 1969.663 | 0 | 0 | 361631 | 361631 | 41249 | 2020 | solar PV | TRUE
58622 | N | . | Carter Hydro | Northern Colorado Water Conservancy District | 58577 | CO | MTN | WECC |  | 22131 | 4 | Commercial NAICS Non-Cogen | HY | WAT | HYC | WACM | M |  | 0 | 0 | 0 | 0 | 0 | 0 | 0 | 0 | 0 | 0 | 0 | 0 | 0 | 0 | 0 | 0 | 0 | 0 | 0 | 0 | 0 | 0 | 0 | 0 | 0 | 0 | 0 | 0 | 0 | 0 | 0 | 0 | 0 | 0 | 0 | 0 | 1157 | 1876 | 2174 | 4629 | 7636 | 9863 | 15833 | 14001 | 11344 | 7487 | 3042 | 3551 | 1157 | 1876 | 2174 | 4629 | 7636 | 9863 | 15833 | 14001 | 11344 | 7487 | 3042 | 3551 | 132 | 214 | 248 | 528 | 871 | 1125 | 1806 | 1597 | 1294 | 854 | 347 | 405 | 0 | 0 | 82593 | 82593 | 9421 | 2020 | hydro | FALSE
58623 | N | . | Holstein Plant | Holstein Holdings, LLC | 58576 | NC | SAT | SERC |  | 22 | 2 | NAICS-22 Non-Cogen | PV | SUN | SUN | CPLE | A |  | 0 | 0 | 0 | 0 | 0 | 0 | 0 | 0 | 0 | 0 | 0 | 0 | 0 | 0 | 0 | 0 | 0 | 0 | 0 | 0 | 0 | 0 | 0 | 0 | 0 | 0 | 0 | 0 | 0 | 0 | 0 | 0 | 0 | 0 | 0 | 0 | 17349 | 17830 | 22806 | 30977 | 31001 | 30160 | 33737 | 27089 | 22942 | 23260 | 19453 | 16441 | 17349 | 17830 | 22806 | 30977 | 31001 | 30160 | 33737 | 27089 | 22942 | 23260 | 19453 | 16441 | 1978.933 | 2033.748 | 2601.364 | 3533.334 | 3536.143 | 3440.228 | 3848.155 | 3089.909 | 2616.899 | 2653.079 | 2218.936 | 1875.272 | 0 | 0 | 293045 | 293045 | 33426 | 2020 | solar PV | TRUE
58624 | N | . | Berkshire 1 | PPS Berkshire Solar LLC | 58578 | MA | NEW | NPCC |  | 22 | 2 | NAICS-22 Non-Cogen | PV | SUN | SUN | ISNE | A |  | 0 | 0 | 0 | 0 | 0 | 0 | 0 | 0 | 0 | 0 | 0 | 0 | 0 | 0 | 0 | 0 | 0 | 0 | 0 | 0 | 0 | 0 | 0 | 0 | 0 | 0 | 0 | 0 | 0 | 0 | 0 | 0 | 0 | 0 | 0 | 0 | 984 | 1288 | 1960 | 1880 | 2650 | 2504 | 2465 | 2331 | 2024 | 1471 | 1052 | 801 | 984 | 1288 | 1960 | 1880 | 2650 | 2504 | 2465 | 2331 | 2024 | 1471 | 1052 | 801 | 112.193 | 146.955 | 223.604 | 214.392 | 302.252 | 285.566 | 281.221 | 265.839 | 230.817 | 167.811 | 120.014 | 91.336 | 0 | 0 | 21410 | 21410 | 2442 | 2020 | solar PV | TRUE
58625 | Y | . | Santa Rita Jail Hybrid | County of Alameda GSA | 58549 | CA | PACC | WECC |  | 22 | 3 | NAICS-22 Cogen | BA | MWH | OTH | CISO | A | megawatthours | 0 | 0 | 0 | 0 | 0 | 0 | 0 | 0 | 0 | 0 | 0 | 0 | 0 | 0 | 0 | 0 | 0 | 0 | 0 | 0 | 0 | 0 | 0 | 0 | 0 | 0 | 0 | 0 | 0 | 0 | 0 | 0 | 0 | 0 | 0 | 0 | 0 | 0 | 0 | 0 | 0 | 0 | 0 | 0 | 0 | 0 | 0 | 0 | 0 | 0 | 0 | 0 | 0 | 0 | 0 | 0 | 0 | 0 | 0 | 0 | 0 | 0 | 0 | 0 | 0 | 0 | 0 | 0 | 0 | 0 | 0 | 0 | 0 | 0 | 0 | 0 | 0 | 2020 | other | TRUE
58625 | Y | . | Santa Rita Jail Hybrid | County of Alameda GSA | 58549 | CA | PACC | WECC |  | 22 | 3 | NAICS-22 Cogen | FC | NG | NG | CISO | A | mcf | 6922 | 6113 | 6786 | 4799 | 4512 | 6347 | 8879 | 11042 | 9616 | 9986 | 7977 | 8842 | 6922 | 6113 | 6786 | 4799 | 4512 | 6347 | 8879 | 11042 | 9616 | 9986 | 7977 | 8842 | 0.8 | 0.8 | 0.8 | 0.8 | 0.8 | 0.8 | 0.8 | 0.8 | 0.8 | 0.8 | 0.8 | 0.8 | 5538 | 4890 | 5429 | 3839 | 3610 | 5078 | 7103 | 8834 | 7693 | 7989 | 6382 | 7074 | 5538 | 4890 | 5429 | 3839 | 3610 | 5078 | 7103 | 8834 | 7693 | 7989 | 6382 | 7074 | 699.212 | 617.471 | 685.434 | 484.739 | 455.786 | 641.159 | 896.913 | 1115.374 | 971.317 | 1008.737 | 805.743 | 893.115 | 91821 | 91821 | 73459 | 73459 | 9275 | 2020 | other | TRUE
58625 | Y | . | Santa Rita Jail Hybrid | County of Alameda GSA | 58549 | CA | PACC | WECC |  | 22 | 3 | NAICS-22 Cogen | PV | SUN | SUN | CISO | A |  | 0 | 0 | 0 | 0 | 0 | 0 | 0 | 0 | 0 | 0 | 0 | 0 | 0 | 0 | 0 | 0 | 0 | 0 | 0 | 0 | 0 | 0 | 0 | 0 | 0 | 0 | 0 | 0 | 0 | 0 | 0 | 0 | 0 | 0 | 0 | 0 | 1175 | 1593 | 1559 | 1965 | 2571 | 2560 | 2892 | 2396 | 1881 | 1739 | 1375 | 1088 | 1175 | 1593 | 1559 | 1965 | 2571 | 2560 | 2892 | 2396 | 1881 | 1739 | 1375 | 1088 | 134.044 | 181.703 | 177.808 | 224.088 | 293.275 | 292.043 | 329.867 | 273.286 | 214.583 | 198.345 | 156.807 | 124.151 | 0 | 0 | 22794 | 22794 | 2600 | 2020 | solar PV | TRUE
58626 | N | . | Western Antelope Blue Sky Ranch A | Sustainable Power Group, LLC | 58661 | CA | PACC | WECC |  | 22 | 2 | NAICS-22 Non-Cogen | PV | SUN | SUN | CISO | A |  | 0 | 0 | 0 | 0 | 0 | 0 | 0 | 0 | 0 | 0 | 0 | 0 | 0 | 0 | 0 | 0 | 0 | 0 | 0 | 0 | 0 | 0 | 0 | 0 | 0 | 0 | 0 | 0 | 0 | 0 | 0 | 0 | 0 | 0 | 0 | 0 | 20541 | 27844 | 27247 | 34339 | 44942 | 44753 | 50549 | 41878 | 32883 | 30395 | 24029 | 19025 | 20541 | 27844 | 27247 | 34339 | 44942 | 44753 | 50549 | 41878 | 32883 | 30395 | 24029 | 19025 | 2342.986 | 3176.032 | 3107.94 | 3916.879 | 5126.214 | 5104.686 | 5765.828 | 4776.829 | 3750.753 | 3466.923 | 2740.857 | 2170.073 | 0 | 0 | 398425 | 398425 | 45446 | 2020 | solar PV | TRUE
58627 | N | . | Western Antelope Dry Ranch | Sustainable Power Group, LLC | 58661 | CA | PACC | WECC |  | 22 | 2 | NAICS-22 Non-Cogen | PV | SUN | SUN | CISO | A |  | 0 | 0 | 0 | 0 | 0 | 0 | 0 | 0 | 0 | 0 | 0 | 0 | 0 | 0 | 0 | 0 | 0 | 0 | 0 | 0 | 0 | 0 | 0 | 0 | 0 | 0 | 0 | 0 | 0 | 0 | 0 | 0 | 0 | 0 | 0 | 0 | 11739 | 15913 | 15572 | 19625 | 25684 | 25576 | 28888 | 23933 | 18792 | 17370 | 13732 | 10873 | 11739 | 15913 | 15572 | 19625 | 25684 | 25576 | 28888 | 23933 | 18792 | 17370 | 13732 | 10873 | 1338.998 | 1815.075 | 1776.161 | 2238.463 | 2929.587 | 2917.284 | 3295.121 | 2729.917 | 2143.523 | 1981.317 | 1566.376 | 1240.178 | 0 | 0 | 227697 | 227697 | 25972 | 2020 | solar PV | TRUE
58628 | N | . | Simon Solar Farm LLC | Simon Solar Farm LLC | 58580 | GA | SAT | SERC |  | 22 | 2 | NAICS-22 Non-Cogen | PV | SUN | SUN | SOCO | A |  | 0 | 0 | 0 | 0 | 0 | 0 | 0 | 0 | 0 | 0 | 0 | 0 | 0 | 0 | 0 | 0 | 0 | 0 | 0 | 0 | 0 | 0 | 0 | 0 | 0 | 0 | 0 | 0 | 0 | 0 | 0 | 0 | 0 | 0 | 0 | 0 | 25418 | 26189 | 36007 | 44000 | 50902 | 43146 | 46723 | 42534 | 33534 | 34224 | 28461 | 27387 | 25418 | 26189 | 36007 | 44000 | 50902 | 43146 | 46723 | 42534 | 33534 | 34224 | 28461 | 27387 | 2899.338 | 2987.208 | 4107.077 | 5018.876 | 5806.046 | 4921.408 | 5329.465 | 4851.546 | 3825.074 | 3903.761 | 3246.33 | 3123.871 | 0 | 0 | 438525 | 438525 | 50020 | 2020 | solar PV | TRUE
58629 | N | . | Lightning Dock Geothermal HI-01, LLC | Lightning Dock Geothermal HI-01, LLC | 58581 | NM | MTN | WECC |  | 22 | 2 | NAICS-22 Non-Cogen | BT | GEO | GEO | PNM | M |  | 0 | 0 | 0 | 0 | 0 | 0 | 0 | 0 | 0 | 0 | 0 | 0 | 0 | 0 | 0 | 0 | 0 | 0 | 0 | 0 | 0 | 0 | 0 | 0 | 0 | 0 | 0 | 0 | 0 | 0 | 0 | 0 | 0 | 0 | 0 | 0 | 26687 | 61202 | 55732 | 47175 | 30158 | 26967 | 17034 | 22794 | 32964 | 42239 | 47666 | 56477 | 26687 | 61202 | 55732 | 47175 | 30158 | 26967 | 17034 | 22794 | 32964 | 42239 | 47666 | 56477 | 3044 | 6981 | 6357 | 5381 | 3440 | 3076 | 1943 | 2600 | 3760 | 4818 | 5437 | 6442 | 0 | 0 | 467095 | 467095 | 53279 | 2020 | geothermal | TRUE
58630 | N | . | RP Wind | Consolidated Edison Solutions Inc | 57365 | OH | ENC | RFC |  | 22 | 2 | NAICS-22 Non-Cogen | WT | WND | WND | PJM | A |  | 0 | 0 | 0 | 0 | 0 | 0 | 0 | 0 | 0 | 0 | 0 | 0 | 0 | 0 | 0 | 0 | 0 | 0 | 0 | 0 | 0 | 0 | 0 | 0 | 0 | 0 | 0 | 0 | 0 | 0 | 0 | 0 | 0 | 0 | 0 | 0 | 6896 | 6610 | 6350 | 6188 | 6516 | 5197 | 3017 | 2756 | 4556 | 6052 | 8592 | 8370 | 6896 | 6610 | 6350 | 6188 | 6516 | 5197 | 3017 | 2756 | 4556 | 6052 | 8592 | 8370 | 786.552 | 753.912 | 724.317 | 705.885 | 743.298 | 592.773 | 344.08 | 314.378 | 519.696 | 690.37 | 979.991 | 954.748 | 0 | 0 | 71100 | 71100 | 8110 | 2020 | onshore wind | TRUE
58631 | N | . | Queen Anne's County | Tesla Inc. | 60947 | MD | SAT | RFC |  | 22 | 2 | NAICS-22 Non-Cogen | PV | SUN | SUN | PJM | A |  | 0 | 0 | 0 | 0 | 0 | 0 | 0 | 0 | 0 | 0 | 0 | 0 | 0 | 0 | 0 | 0 | 0 | 0 | 0 | 0 | 0 | 0 | 0 | 0 | 0 | 0 | 0 | 0 | 0 | 0 | 0 | 0 | 0 | 0 | 0 | 0 | 534 | 607 | 771 | 864 | 988 | 1065 | 1058 | 882 | 783 | 672 | 606 | 447 | 534 | 607 | 771 | 864 | 988 | 1065 | 1058 | 882 | 783 | 672 | 606 | 447 | 60.906 | 69.184 | 87.89 | 98.591 | 112.702 | 121.44 | 120.657 | 100.591 | 89.259 | 76.603 | 69.179 | 50.998 | 0 | 0 | 9277 | 9277 | 1058 | 2020 | solar PV | TRUE
58632 | N | . | Actus Lend Lease DMAFB | Tesla Inc. | 60947 | AZ | MTN | WECC |  | 22 | 2 | NAICS-22 Non-Cogen | PV | SUN | SUN | TEPC | A |  | 0 | 0 | 0 | 0 | 0 | 0 | 0 | 0 | 0 | 0 | 0 | 0 | 0 | 0 | 0 | 0 | 0 | 0 | 0 | 0 | 0 | 0 | 0 | 0 | 0 | 0 | 0 | 0 | 0 | 0 | 0 | 0 | 0 | 0 | 0 | 0 | 2013 | 2325 | 2624 | 3507 | 3799 | 3629 | 3637 | 3344 | 3021 | 2848 | 2034 | 1805 | 2013 | 2325 | 2624 | 3507 | 3799 | 3629 | 3637 | 3344 | 3021 | 2848 | 2034 | 1805 | 229.665 | 265.221 | 299.25 | 400.024 | 433.303 | 413.978 | 414.826 | 381.375 | 344.582 | 324.847 | 231.994 | 205.935 | 0 | 0 | 34586 | 34586 | 3945 | 2020 | solar PV | TRUE
58633 | N | . | Monterey Regional Water Pollution Control Agency | Tesla Inc. | 60947 | CA | PACC | WECC |  | 22 | 2 | NAICS-22 Non-Cogen | PV | SUN | SUN | CISO | A |  | 0 | 0 | 0 | 0 | 0 | 0 | 0 | 0 | 0 | 0 | 0 | 0 | 0 | 0 | 0 | 0 | 0 | 0 | 0 | 0 | 0 | 0 | 0 | 0 | 0 | 0 | 0 | 0 | 0 | 0 | 0 | 0 | 0 | 0 | 0 | 0 | 555 | 752 | 736 | 928 | 1214 | 1209 | 1366 | 1132 | 889 | 821 | 649 | 514 | 555 | 752 | 736 | 928 | 1214 | 1209 | 1366 | 1132 | 889 | 821 | 649 | 514 | 63.31 | 85.82 | 83.98 | 105.838 | 138.516 | 137.934 | 155.799 | 129.075 | 101.349 | 93.68 | 74.061 | 58.638 | 0 | 0 | 10765 | 10765 | 1228 | 2020 | solar PV | TRUE
58634 | N | . | Lancaster Baptist Church | Tesla Inc. | 60947 | CA | PACC | WECC |  | 22 | 2 | NAICS-22 Non-Cogen | PV | SUN | SUN | CISO | A |  | 0 | 0 | 0 | 0 | 0 | 0 | 0 | 0 | 0 | 0 | 0 | 0 | 0 | 0 | 0 | 0 | 0 | 0 | 0 | 0 | 0 | 0 | 0 | 0 | 0 | 0 | 0 | 0 | 0 | 0 | 0 | 0 | 0 | 0 | 0 | 0 | 847 | 1149 | 1124 | 1417 | 1854 | 1846 | 2086 | 1728 | 1357 | 1254 | 991 | 785 | 847 | 1149 | 1124 | 1417 | 1854 | 1846 | 2086 | 1728 | 1357 | 1254 | 991 | 785 | 96.666 | 131.036 | 128.227 | 161.602 | 211.496 | 210.608 | 237.885 | 197.081 | 154.748 | 143.037 | 113.082 | 89.532 | 0 | 0 | 16438 | 16438 | 1875 | 2020 | solar PV | TRUE
58635 | Y | . | Museum of Science and Industry | Museum of Science and Industry | 58583 | IL | ENC | RFC |  | 712 | 5 | Commercial NAICS Cogen | IC | NG | NG | PJM | A | mcf | 51 | 45 | 47 | 34 | 29 | 45 | 65 | 48 | 32 | 33 | 16 | 35 | 46 | 42 | 43 | 31 | 27 | 42 | 60 | 45 | 30 | 31 | 14 | 32 | 1.049 | 1.049 | 1.049 | 1.049 | 1.049 | 1.049 | 1.049 | 1.049 | 1.049 | 1.049 | 1.049 | 1.049 | 53 | 47 | 49 | 36 | 30 | 47 | 68 | 50 | 34 | 35 | 17 | 37 | 48 | 44 | 45 | 33 | 28 | 44 | 63 | 47 | 31 | 32 | 15 | 34 | 0 | 0 | 0 | 0 | 0 | 0 | 0 | 0 | 0 | 0 | 0 | 0 | 480 | 443 | 503 | 464 | 0 | 2020 | natural gas peaker | FALSE
58636 | N | . | Sacramento Fairbain Water Treatment Plant | Tesla Inc. | 60947 | CA | PACC | WECC |  | 22 | 2 | NAICS-22 Non-Cogen | PV | SUN | SUN | BANC | A |  | 0 | 0 | 0 | 0 | 0 | 0 | 0 | 0 | 0 | 0 | 0 | 0 | 0 | 0 | 0 | 0 | 0 | 0 | 0 | 0 | 0 | 0 | 0 | 0 | 0 | 0 | 0 | 0 | 0 | 0 | 0 | 0 | 0 | 0 | 0 | 0 | 566 | 767 | 751 | 946 | 1238 | 1233 | 1393 | 1154 | 906 | 837 | 662 | 524 | 566 | 767 | 751 | 946 | 1238 | 1233 | 1393 | 1154 | 906 | 837 | 662 | 524 | 64.547 | 87.497 | 85.621 | 107.907 | 141.223 | 140.63 | 158.844 | 131.598 | 103.33 | 95.511 | 75.508 | 59.784 | 0 | 0 | 10977 | 10977 | 1252 | 2020 | solar PV | TRUE
58639 | N | . | KRS I Anahola Solar Hybrid | Kauai Island Utility Cooperative | 10071 | HI | PACN |  |  | 22 | 1 | Electric Utility | BA | MWH | OTH |  | M | megawatthours | 25 | 34 | 34 | 35 | 31 | 29 | 31 | 31 | 31 | 34 | 25 | 31 | 25 | 34 | 34 | 35 | 31 | 29 | 31 | 31 | 31 | 34 | 25 | 31 | 0 | 0 | 0 | 0 | 0 | 0 | 0 | 0 | 0 | 0 | 0 | 0 | 0 | 0 | 0 | 0 | 0 | 0 | 0 | 0 | 0 | 0 | 0 | 0 | 0 | 0 | 0 | 0 | 0 | 0 | 0 | 0 | 0 | 0 | 0 | 0 | -23 | -29 | -31 | -30 | -31 | -29 | -30 | -30 | -30 | -30 | -25 | -31 | 371 | 371 | 0 | 0 | -349 | 2020 | other | TRUE
58639 | N | . | KRS I Anahola Solar Hybrid | Kauai Island Utility Cooperative | 10071 | HI | PACN |  |  | 22 | 1 | Electric Utility | PV | SUN | SUN |  | M |  | 0 | 0 | 0 | 0 | 0 | 0 | 0 | 0 | 0 | 0 | 0 | 0 | 0 | 0 | 0 | 0 | 0 | 0 | 0 | 0 | 0 | 0 | 0 | 0 | 0 | 0 | 0 | 0 | 0 | 0 | 0 | 0 | 0 | 0 | 0 | 0 | 11827 | 13317 | 12765 | 14965 | 15965 | 17113 | 18209 | 17122 | 18928 | 14895 | 11993 | 14501 | 11827 | 13317 | 12765 | 14965 | 15965 | 17113 | 18209 | 17122 | 18928 | 14895 | 11993 | 14501 | 1349 | 1519 | 1456 | 1707 | 1821 | 1952 | 2077 | 1953 | 2159 | 1699 | 1368 | 1654 | 0 | 0 | 181600 | 181600 | 20714 | 2020 | solar PV | TRUE
58640 | N | . | KRS II Koloa Solar | Kauai Island Utility Cooperative | 10071 | HI | PACN |  |  | 22 | 1 | Electric Utility | PV | SUN | SUN |  | M |  | 0 | 0 | 0 | 0 | 0 | 0 | 0 | 0 | 0 | 0 | 0 | 0 | 0 | 0 | 0 | 0 | 0 | 0 | 0 | 0 | 0 | 0 | 0 | 0 | 0 | 0 | 0 | 0 | 0 | 0 | 0 | 0 | 0 | 0 | 0 | 0 | 13449 | 14843 | 14010 | 16307 | 14623 | 16009 | 17262 | 16149 | 18446 | 14588 | 13817 | 14825 | 13449 | 14843 | 14010 | 16307 | 14623 | 16009 | 17262 | 16149 | 18446 | 14588 | 13817 | 14825 | 1534 | 1693 | 1598 | 1860 | 1668 | 1826 | 1969 | 1842 | 2104 | 1664 | 1576 | 1691 | 0 | 0 | 184328 | 184328 | 21025 | 2020 | solar PV | TRUE
58642 | N | . | Tulare 1 and 2 | CD Arevon USA, Inc. | 61230 | CA | PACC | WECC |  | 22 | 2 | NAICS-22 Non-Cogen | PV | SUN | SUN | CISO | A |  | 0 | 0 | 0 | 0 | 0 | 0 | 0 | 0 | 0 | 0 | 0 | 0 | 0 | 0 | 0 | 0 | 0 | 0 | 0 | 0 | 0 | 0 | 0 | 0 | 0 | 0 | 0 | 0 | 0 | 0 | 0 | 0 | 0 | 0 | 0 | 0 | 2107 | 2856 | 2795 | 3523 | 4610 | 4591 | 5185 | 4296 | 3373 | 3118 | 2465 | 1952 | 2107 | 2856 | 2795 | 3523 | 4610 | 4591 | 5185 | 4296 | 3373 | 3118 | 2465 | 1952 | 240.351 | 325.808 | 318.823 | 401.806 | 525.864 | 523.655 | 591.478 | 490.023 | 384.765 | 355.648 | 281.166 | 222.613 | 0 | 0 | 40871 | 40871 | 4662 | 2020 | solar PV | TRUE
58643 | N | . | Rockford Solar Farm | Rockford Solar Partners | 58594 | IL | ENC | RFC |  | 22 | 2 | NAICS-22 Non-Cogen | PV | SUN | SUN | PJM | A |  | 0 | 0 | 0 | 0 | 0 | 0 | 0 | 0 | 0 | 0 | 0 | 0 | 0 | 0 | 0 | 0 | 0 | 0 | 0 | 0 | 0 | 0 | 0 | 0 | 0 | 0 | 0 | 0 | 0 | 0 | 0 | 0 | 0 | 0 | 0 | 0 | 1160 | 1837 | 2078 | 3040 | 3370 | 4030 | 4173 | 4170 | 3028 | 2410 | 2069 | 1441 | 1160 | 1837 | 2078 | 3040 | 3370 | 4030 | 4173 | 4170 | 3028 | 2410 | 2069 | 1441 | 132.368 | 209.561 | 237.01 | 346.807 | 384.427 | 459.669 | 475.971 | 475.622 | 345.344 | 274.84 | 236.035 | 164.346 | 0 | 0 | 32806 | 32806 | 3742 | 2020 | solar PV | TRUE
58644 | N | . | Silver State Solar Power South | Silver State Solar Power South, LLC | 59363 | NV | MTN | WECC |  | 22 | 2 | NAICS-22 Non-Cogen | PV | SUN | SUN | CISO | M |  | 0 | 0 | 0 | 0 | 0 | 0 | 0 | 0 | 0 | 0 | 0 | 0 | 0 | 0 | 0 | 0 | 0 | 0 | 0 | 0 | 0 | 0 | 0 | 0 | 0 | 0 | 0 | 0 | 0 | 0 | 0 | 0 | 0 | 0 | 0 | 0 | 311930 | 399828 | 421649 | 514965 | 646014 | 624149 | 750341 | 651029 | 561176 | 492276 | 351276 | 236499 | 311930 | 399828 | 421649 | 514965 | 646014 | 624149 | 750341 | 651029 | 561176 | 492276 | 351276 | 236499 | 35580 | 45606 | 48095 | 58739 | 73687 | 71193 | 85587 | 74259 | 64010 | 56151 | 40068 | 26976 | 0 | 0 | 5961132 | 5961132 | 679951 | 2020 | solar PV | TRUE
58645 | N | . | RC Thomas Hydroelectric Project | East Texas Electric Coop, Inc | 39347 | TX | WSC | SERC |  | 22 | 1 | Electric Utility | HY | WAT | HYC | MISO | M |  | . | . | . | . | . | . | 0 | 0 | 0 | 0 | 0 | 0 | . | . | . | . | . | . | 0 | 0 | 0 | 0 | 0 | 0 | . | . | . | . | . | . | 0 | 0 | 0 | 0 | 0 | 0 | . | . | . | . | . | . | 13326 | 20033 | 55469 | 15956 | 28554 | 46263 | . | . | . | . | . | . | 13326 | 20033 | 55469 | 15956 | 28554 | 46263 | . | . | . | . | . | . | 1520 | 2285 | 6327 | 1820 | 3257 | 5277 | 0 | 0 | 179601 | 179601 | 20486 | 2020 | hydro | TRUE
58646 | N | . | Stateline Solar | Southern Power Co | 17650 | CA | PACC | WECC |  | 22 | 2 | NAICS-22 Non-Cogen | PV | SUN | SUN | CISO | A |  | 0 | 0 | 0 | 0 | 0 | 0 | 0 | 0 | 0 | 0 | 0 | 0 | 0 | 0 | 0 | 0 | 0 | 0 | 0 | 0 | 0 | 0 | 0 | 0 | 0 | 0 | 0 | 0 | 0 | 0 | 0 | 0 | 0 | 0 | 0 | 0 | 295349 | 400359 | 391776 | 493748 | 646192 | 643479 | 726820 | 602150 | 472807 | 437028 | 345503 | 273552 | 295349 | 400359 | 391776 | 493748 | 646192 | 643479 | 726820 | 602150 | 472807 | 437028 | 345503 | 273552 | 33688.664 | 45666.63 | 44687.564 | 56318.906 | 73707.339 | 73397.804 | 82904.038 | 68683.706 | 53930.265 | 49849.203 | 39409.458 | 31202.423 | 0 | 0 | 5728763 | 5728763 | 653446 | 2020 | solar PV | TRUE
58647 | N | . | Port Richmond WWT Solar | Consolidated Edison Solutions Inc | 57365 | NY | MAT | NPCC |  | 22 | 2 | NAICS-22 Non-Cogen | PV | SUN | SUN | NYIS | A |  | 0 | 0 | 0 | 0 | 0 | 0 | 0 | 0 | 0 | 0 | 0 | 0 | 0 | 0 | 0 | 0 | 0 | 0 | 0 | 0 | 0 | 0 | 0 | 0 | 0 | 0 | 0 | 0 | 0 | 0 | 0 | 0 | 0 | 0 | 0 | 0 | 810 | 905 | 1308 | 1312 | 1723 | 1732 | 1647 | 1398 | 1375 | 976 | 899 | 608 | 810 | 905 | 1308 | 1312 | 1723 | 1732 | 1647 | 1398 | 1375 | 976 | 899 | 608 | 92.433 | 103.198 | 149.215 | 149.622 | 196.483 | 197.522 | 187.86 | 159.506 | 156.864 | 111.366 | 102.558 | 69.373 | 0 | 0 | 14693 | 14693 | 1676 | 2020 | solar PV | TRUE
58649 | N | . | Montgomery Solar LLC | Oppidum Renewables USA, LLC | 63026 | NC | SAT | SERC |  | 22 | 2 | NAICS-22 Non-Cogen | PV | SUN | SUN | DUK | A |  | 0 | 0 | 0 | 0 | 0 | 0 | 0 | 0 | 0 | 0 | 0 | 0 | 0 | 0 | 0 | 0 | 0 | 0 | 0 | 0 | 0 | 0 | 0 | 0 | 0 | 0 | 0 | 0 | 0 | 0 | 0 | 0 | 0 | 0 | 0 | 0 | 19413 | 19951 | 25519 | 34661 | 34689 | 33748 | 37750 | 30311 | 25671 | 26026 | 21767 | 18396 | 19413 | 19951 | 25519 | 34661 | 34689 | 33748 | 37750 | 30311 | 25671 | 26026 | 21767 | 18396 | 2214.325 | 2275.661 | 2910.795 | 3953.621 | 3956.765 | 3849.44 | 4305.891 | 3457.452 | 2928.177 | 2968.661 | 2482.877 | 2098.335 | 0 | 0 | 327902 | 327902 | 37402 | 2020 | solar PV | TRUE
58650 | N | . | North Brookfield | Mass Solar, LLC | 58598 | MA | NEW | NPCC |  | 22 | 2 | NAICS-22 Non-Cogen | PV | SUN | SUN | ISNE | A |  | 0 | 0 | 0 | 0 | 0 | 0 | 0 | 0 | 0 | 0 | 0 | 0 | 0 | 0 | 0 | 0 | 0 | 0 | 0 | 0 | 0 | 0 | 0 | 0 | 0 | 0 | 0 | 0 | 0 | 0 | 0 | 0 | 0 | 0 | 0 | 0 | 1813 | 2374 | 3612 | 3464 | 4883 | 4613 | 4543 | 4295 | 3729 | 2711 | 1939 | 1476 | 1813 | 2374 | 3612 | 3464 | 4883 | 4613 | 4543 | 4295 | 3729 | 2711 | 1939 | 1476 | 206.743 | 270.801 | 412.046 | 395.071 | 556.975 | 526.228 | 518.221 | 489.875 | 425.338 | 309.235 | 221.157 | 168.31 | 0 | 0 | 39452 | 39452 | 4500 | 2020 | solar PV | TRUE
58651 | N | . | Kalaeloa Renewable Energy Park | Hanwha Q CELLS USA | 58596 | HI | PACN |  |  | 22 | 2 | NAICS-22 Non-Cogen | PV | SUN | SUN |  | A |  | 0 | 0 | 0 | 0 | 0 | 0 | 0 | 0 | 0 | 0 | 0 | 0 | 0 | 0 | 0 | 0 | 0 | 0 | 0 | 0 | 0 | 0 | 0 | 0 | 0 | 0 | 0 | 0 | 0 | 0 | 0 | 0 | 0 | 0 | 0 | 0 | 3443 | 4256 | 4771 | 6124 | 7056 | 6701 | 6587 | 7063 | 7140 | 5516 | 4819 | 5013 | 3443 | 4256 | 4771 | 6124 | 7056 | 6701 | 6587 | 7063 | 7140 | 5516 | 4819 | 5013 | 392.693 | 485.441 | 544.24 | 698.575 | 804.802 | 764.313 | 751.325 | 805.646 | 814.414 | 629.132 | 549.655 | 571.764 | 0 | 0 | 68489 | 68489 | 7812 | 2020 | solar PV | TRUE
58653 | N | . | Jersey Gardens Phase 1 | SEDC Jersey Gardens Owner LLC | 58590 | NJ | MAT | RFC |  | 22 | 2 | NAICS-22 Non-Cogen | PV | SUN | SUN | PJM | A |  | 0 | 0 | 0 | 0 | 0 | 0 | 0 | 0 | 0 | 0 | 0 | 0 | 0 | 0 | 0 | 0 | 0 | 0 | 0 | 0 | 0 | 0 | 0 | 0 | 0 | 0 | 0 | 0 | 0 | 0 | 0 | 0 | 0 | 0 | 0 | 0 | 2009 | 2257 | 3232 | 3361 | 4399 | 4618 | 4349 | 3758 | 3453 | 2493 | 2288 | 1585 | 2009 | 2257 | 3232 | 3361 | 4399 | 4618 | 4349 | 3758 | 3453 | 2493 | 2288 | 1585 | 229.136 | 257.436 | 368.707 | 383.415 | 501.787 | 526.739 | 496.107 | 428.654 | 393.863 | 284.417 | 260.986 | 180.753 | 0 | 0 | 37802 | 37802 | 4312 | 2020 | solar PV | TRUE
58654 | N | . | Jersey Gardens Phase 2 | CF Jersey Gardens Owner Two LLC | 58591 | NJ | MAT | RFC |  | 22 | 2 | NAICS-22 Non-Cogen | PV | SUN | SUN | PJM | A |  | 0 | 0 | 0 | 0 | 0 | 0 | 0 | 0 | 0 | 0 | 0 | 0 | 0 | 0 | 0 | 0 | 0 | 0 | 0 | 0 | 0 | 0 | 0 | 0 | 0 | 0 | 0 | 0 | 0 | 0 | 0 | 0 | 0 | 0 | 0 | 0 | 1472 | 1653 | 2368 | 2463 | 3223 | 3383 | 3186 | 2753 | 2530 | 1827 | 1676 | 1161 | 1472 | 1653 | 2368 | 2463 | 3223 | 3383 | 3186 | 2753 | 2530 | 1827 | 1676 | 1161 | 167.868 | 188.599 | 270.117 | 280.892 | 367.612 | 385.893 | 363.451 | 314.035 | 288.546 | 208.366 | 191.2 | 132.421 | 0 | 0 | 27695 | 27695 | 3159 | 2020 | solar PV | TRUE
58655 | N | . | Waihonu North Solar | Waihonu North LLC | 58600 | HI | PACN |  |  | 22 | 2 | NAICS-22 Non-Cogen | PV | SUN | SUN |  | A |  | 0 | 0 | 0 | 0 | 0 | 0 | 0 | 0 | 0 | 0 | 0 | 0 | 0 | 0 | 0 | 0 | 0 | 0 | 0 | 0 | 0 | 0 | 0 | 0 | 0 | 0 | 0 | 0 | 0 | 0 | 0 | 0 | 0 | 0 | 0 | 0 | 3815 | 4716 | 5287 | 6787 | 7819 | 7426 | 7299 | 7827 | 7912 | 6112 | 5340 | 5555 | 3815 | 4716 | 5287 | 6787 | 7819 | 7426 | 7299 | 7827 | 7912 | 6112 | 5340 | 5555 | 435.173 | 537.95 | 603.109 | 774.137 | 891.854 | 846.986 | 832.593 | 892.79 | 902.506 | 697.183 | 609.11 | 633.609 | 0 | 0 | 75895 | 75895 | 8657 | 2020 | solar PV | TRUE
58656 | N | . | Waihonu South Solar | Waihonu South LLC | 58601 | HI | PACN |  |  | 22 | 2 | NAICS-22 Non-Cogen | PV | SUN | SUN |  | A |  | 0 | 0 | 0 | 0 | 0 | 0 | 0 | 0 | 0 | 0 | 0 | 0 | 0 | 0 | 0 | 0 | 0 | 0 | 0 | 0 | 0 | 0 | 0 | 0 | 0 | 0 | 0 | 0 | 0 | 0 | 0 | 0 | 0 | 0 | 0 | 0 | 1250 | 1545 | 1732 | 2223 | 2561 | 2433 | 2391 | 2564 | 2592 | 2002 | 1749 | 1820 | 1250 | 1545 | 1732 | 2223 | 2561 | 2433 | 2391 | 2564 | 2592 | 2002 | 1749 | 1820 | 142.562 | 176.23 | 197.576 | 253.604 | 292.168 | 277.469 | 272.754 | 292.474 | 295.658 | 228.395 | 199.542 | 207.568 | 0 | 0 | 24862 | 24862 | 2836 | 2020 | solar PV | TRUE
58657 | N | . | Odell Wind Farm | Algonquin Power Co | 59050 | MN | WNC | MRO |  | 22 | 2 | NAICS-22 Non-Cogen | WT | WND | WND | MISO | A |  | 0 | 0 | 0 | 0 | 0 | 0 | 0 | 0 | 0 | 0 | 0 | 0 | 0 | 0 | 0 | 0 | 0 | 0 | 0 | 0 | 0 | 0 | 0 | 0 | 0 | 0 | 0 | 0 | 0 | 0 | 0 | 0 | 0 | 0 | 0 | 0 | 566952 | 731622 | 727202 | 607037 | 522943 | 568359 | 385286 | 515837 | 543763 | 553589 | 653524 | 596958 | 566952 | 731622 | 727202 | 607037 | 522943 | 568359 | 385286 | 515837 | 543763 | 553589 | 653524 | 596958 | 64668.893 | 83451.758 | 82947.606 | 69241.147 | 59648.973 | 64829.327 | 43947.258 | 58838.432 | 62023.881 | 63144.684 | 74543.612 | 68091.429 | 0 | 0 | 6973072 | 6973072 | 795377 | 2020 | onshore wind | TRUE
58658 | N | . | Courtenay Wind Farm | Northern States Power Co - Minnesota | 13781 | ND | WNC | MRO |  | 22 | 1 | Electric Utility | WT | WND | WND | MISO | M |  | 0 | 0 | 0 | 0 | 0 | 0 | 0 | 0 | 0 | 0 | 0 | 0 | 0 | 0 | 0 | 0 | 0 | 0 | 0 | 0 | 0 | 0 | 0 | 0 | 0 | 0 | 0 | 0 | 0 | 0 | 0 | 0 | 0 | 0 | 0 | 0 | 521584 | 570995 | 588537 | 532736 | 558484 | 550191 | 360508 | 342930 | 481054 | 533525 | 512405 | 605572 | 521584 | 570995 | 588537 | 532736 | 558484 | 550191 | 360508 | 342930 | 481054 | 533525 | 512405 | 605572 | 59494 | 65130 | 67131 | 60766 | 63703 | 62757 | 41121 | 39116 | 54871 | 60856 | 58447 | 69074 | 0 | 0 | 6158521 | 6158521 | 702466 | 2020 | onshore wind | TRUE
58659 | N | . | Aloha Solar Energy Fund 1 PK1 | Altus Power America Management, LLC | 60281 | HI | PACN |  |  | 22 | 2 | NAICS-22 Non-Cogen | PV | SUN | SUN |  | A |  | 0 | 0 | 0 | 0 | 0 | 0 | 0 | 0 | 0 | 0 | 0 | 0 | 0 | 0 | 0 | 0 | 0 | 0 | 0 | 0 | 0 | 0 | 0 | 0 | 0 | 0 | 0 | 0 | 0 | 0 | 0 | 0 | 0 | 0 | 0 | 0 | 3792 | 4688 | 5256 | 6746 | 7772 | 7381 | 7255 | 7780 | 7865 | 6075 | 5308 | 5521 | 3792 | 4688 | 5256 | 6746 | 7772 | 7381 | 7255 | 7780 | 7865 | 6075 | 5308 | 5521 | 432.558 | 534.718 | 599.486 | 769.487 | 886.497 | 841.899 | 827.592 | 887.427 | 897.085 | 692.996 | 605.451 | 629.804 | 0 | 0 | 75439 | 75439 | 8605 | 2020 | solar PV | TRUE
58660 | N | . | Utah Red Hills Renewable Energy Park | Utah Red Hills Renewable Energy Park LLC | 58602 | UT | MTN | WECC |  | 22 | 2 | NAICS-22 Non-Cogen | PV | SUN | SUN | PACE | A |  | 0 | 0 | 0 | 0 | 0 | 0 | 0 | 0 | 0 | 0 | 0 | 0 | 0 | 0 | 0 | 0 | 0 | 0 | 0 | 0 | 0 | 0 | 0 | 0 | 0 | 0 | 0 | 0 | 0 | 0 | 0 | 0 | 0 | 0 | 0 | 0 | 94826 | 131138 | 144752 | 181658 | 196221 | 215102 | 221584 | 210340 | 178605 | 154539 | 92175 | 81349 | 94826 | 131138 | 144752 | 181658 | 196221 | 215102 | 221584 | 210340 | 178605 | 154539 | 92175 | 81349 | 10816.203 | 14958.094 | 16511.064 | 20720.648 | 22381.767 | 24535.379 | 25274.797 | 23992.258 | 20372.467 | 17627.366 | 10513.903 | 9279.054 | 0 | 0 | 1902289 | 1902289 | 216983 | 2020 | solar PV | TRUE
58661 | N | . | Cape Cod Air Force Station - 6 SWS | US Air Force | 58604 | MA | NEW | NPCC |  | 928 | 4 | Commercial NAICS Non-Cogen | WT | WND | WND | ISNE | M |  | 0 | 0 | 0 | 0 | 0 | 0 | 0 | 0 | 0 | 0 | 0 | 0 | 0 | 0 | 0 | 0 | 0 | 0 | 0 | 0 | 0 | 0 | 0 | 0 | 0 | 0 | 0 | 0 | 0 | 0 | 0 | 0 | 0 | 0 | 0 | 0 | 7715 | 4796 | 7890 | 8960 | 7732 | 4708 | 3647 | 4322 | 5374 | 5585 | 8127 | 6777 | 7715 | 4796 | 7890 | 8960 | 7732 | 4708 | 3647 | 4322 | 5374 | 5585 | 8127 | 6777 | 880 | 547 | 900 | 1022 | 882 | 537 | 416 | 493 | 613 | 637 | 927 | 773 | 0 | 0 | 75633 | 75633 | 8627 | 2020 | onshore wind | FALSE
58662 | N | . | Mauka FIT One | Valta Energy | 61980 | HI | PACN |  |  | 22 | 2 | NAICS-22 Non-Cogen | PV | SUN | SUN |  | A |  | . | . | . | . | . | . | . | . | . | 0 | 0 | 0 | . | . | . | . | . | . | . | . | . | 0 | 0 | 0 | . | . | . | . | . | . | . | . | . | 0 | 0 | 0 | . | . | . | . | . | . | . | . | . | 9131 | 7977 | 8298 | . | . | . | . | . | . | . | . | . | 9131 | 7977 | 8298 | . | . | . | . | . | . | . | . | . | 1041.515 | 909.943 | 946.542 | 0 | 0 | 25406 | 25406 | 2898 | 2020 | solar PV | TRUE
58664 | N | . | Frito Lay Incorporated | Frito Lay Incorporated Dayville | 58607 | CT | NEW | NPCC |  | 311 | 6 | Industrial NAICS Non-Cogen | GT | NG | NG | ISNE | M | mcf | 32200 | 28300 | 30280 | 26870 | 29570 | 31420 | 31500 | 34010 | 31910 | 28760 | 30190 | 30490 | 32200 | 28300 | 30280 | 26870 | 29570 | 31420 | 31500 | 34010 | 31910 | 28760 | 30190 | 30490 | 1.023 | 1.023 | 1.023 | 1.023 | 1.023 | 1.023 | 1.023 | 1.023 | 1.023 | 1.023 | 1.023 | 1.023 | 32941 | 28951 | 30976 | 27488 | 30250 | 32143 | 32225 | 34792 | 32644 | 29421 | 30884 | 31191 | 32941 | 28951 | 30976 | 27488 | 30250 | 32143 | 32225 | 34792 | 32644 | 29421 | 30884 | 31191 | 2039.38 | 1728.72 | 1766.94 | 1644.44 | 1679.72 | 2098.18 | 2107.98 | 2367.68 | 2032.52 | 1819.86 | 1899.24 | 1950.2 | 365500 | 365500 | 373906 | 373906 | 23134.86 | 2020 | natural gas peaker | FALSE
58665 | N | . | Celina Solar Project #1, LLC | Celina Solar Project #1, LLC | 58610 | OH | ENC | RFC |  | 22 | 2 | NAICS-22 Non-Cogen | PV | SUN | SUN | PJM | A |  | 0 | 0 | 0 | 0 | 0 | 0 | 0 | 0 | 0 | 0 | 0 | 0 | 0 | 0 | 0 | 0 | 0 | 0 | 0 | 0 | 0 | 0 | 0 | 0 | 0 | 0 | 0 | 0 | 0 | 0 | 0 | 0 | 0 | 0 | 0 | 0 | 1054 | 2002 | 2205 | 3217 | 3758 | 4921 | 4808 | 4565 | 3750 | 2457 | 2130 | 1070 | 1054 | 2002 | 2205 | 3217 | 3758 | 4921 | 4808 | 4565 | 3750 | 2457 | 2130 | 1070 | 120.182 | 228.403 | 251.471 | 366.953 | 428.611 | 561.323 | 548.365 | 520.741 | 427.756 | 280.235 | 242.927 | 122.033 | 0 | 0 | 35937 | 35937 | 4099 | 2020 | solar PV | TRUE
58666 | N | . | Alexander Wind Farm LLC | SRIV Partnership LLC | 62042 | KS | WNC | MRO |  | 22 | 2 | NAICS-22 Non-Cogen | WT | WND | WND | SWPP | A |  | 0 | 0 | 0 | 0 | 0 | 0 | 0 | 0 | 0 | 0 | 0 | 0 | 0 | 0 | 0 | 0 | 0 | 0 | 0 | 0 | 0 | 0 | 0 | 0 | 0 | 0 | 0 | 0 | 0 | 0 | 0 | 0 | 0 | 0 | 0 | 0 | 154824 | 158421 | 161655 | 164618 | 149431 | 201740 | 124757 | 133015 | 140924 | 159037 | 183295 | 152309 | 154824 | 158421 | 161655 | 164618 | 149431 | 201740 | 124757 | 133015 | 140924 | 159037 | 183295 | 152309 | 17659.902 | 18070.132 | 18439.08 | 18777.013 | 17044.768 | 23011.338 | 14230.316 | 15172.264 | 16074.376 | 18140.383 | 20907.42 | 17373.008 | 0 | 0 | 1884026 | 1884026 | 214900 | 2020 | onshore wind | TRUE
58667 | N | . | Biscoe Solar LLC | Sustainable Power Group, LLC | 58661 | NC | SAT | SERC |  | 22 | 2 | NAICS-22 Non-Cogen | PV | SUN | SUN | DUK | A |  | 0 | 0 | 0 | 0 | 0 | 0 | 0 | 0 | 0 | 0 | 0 | 0 | 0 | 0 | 0 | 0 | 0 | 0 | 0 | 0 | 0 | 0 | 0 | 0 | 0 | 0 | 0 | 0 | 0 | 0 | 0 | 0 | 0 | 0 | 0 | 0 | 4614 | 4742 | 6065 | 8238 | 8244 | 8021 | 8972 | 7204 | 6101 | 6185 | 5173 | 4372 | 4614 | 4742 | 6065 | 8238 | 8244 | 8021 | 8972 | 7204 | 6101 | 6185 | 5173 | 4372 | 526.259 | 540.836 | 691.783 | 939.622 | 940.369 | 914.862 | 1023.343 | 821.702 | 695.914 | 705.535 | 590.083 | 498.692 | 0 | 0 | 77931 | 77931 | 8889 | 2020 | solar PV | TRUE
58668 | N | . | Rockwell Solar LLC | Oppidum Renewables USA, LLC | 63026 | NC | SAT | SERC |  | 22 | 2 | NAICS-22 Non-Cogen | PV | SUN | SUN | DUK | A |  | 0 | 0 | 0 | 0 | 0 | 0 | 0 | 0 | 0 | 0 | 0 | 0 | 0 | 0 | 0 | 0 | 0 | 0 | 0 | 0 | 0 | 0 | 0 | 0 | 0 | 0 | 0 | 0 | 0 | 0 | 0 | 0 | 0 | 0 | 0 | 0 | 2227 | 2288 | 2927 | 3976 | 3979 | 3871 | 4330 | 3477 | 2944 | 2985 | 2497 | 2110 | 2227 | 2288 | 2927 | 3976 | 3979 | 3871 | 4330 | 3477 | 2944 | 2985 | 2497 | 2110 | 253.983 | 261.018 | 333.867 | 453.479 | 453.84 | 441.53 | 493.885 | 396.569 | 335.861 | 340.505 | 284.785 | 240.678 | 0 | 0 | 37611 | 37611 | 4290 | 2020 | solar PV | TRUE
58669 | N | . | Selma Solar LLC | Sustainable Power Group, LLC | 58661 | NC | SAT | SERC |  | 22 | 2 | NAICS-22 Non-Cogen | PV | SUN | SUN | DUK | A |  | 0 | 0 | 0 | 0 | 0 | 0 | 0 | 0 | 0 | 0 | 0 | 0 | 0 | 0 | 0 | 0 | 0 | 0 | 0 | 0 | 0 | 0 | 0 | 0 | 0 | 0 | 0 | 0 | 0 | 0 | 0 | 0 | 0 | 0 | 0 | 0 | 4064 | 4176 | 5342 | 7255 | 7261 | 7064 | 7902 | 6345 | 5374 | 5448 | 4556 | 3851 | 4064 | 4176 | 5342 | 7255 | 7261 | 7064 | 7902 | 6345 | 5374 | 5448 | 4556 | 3851 | 463.504 | 476.342 | 609.289 | 827.573 | 828.231 | 805.766 | 901.311 | 723.715 | 612.927 | 621.401 | 519.717 | 439.224 | 0 | 0 | 68638 | 68638 | 7829 | 2020 | solar PV | TRUE
58670 | N | . | Turkey Branch Solar LLC | Sustainable Power Group, LLC | 58661 | NC | SAT | SERC |  | 22 | 2 | NAICS-22 Non-Cogen | PV | SUN | SUN | DUK | A |  | 0 | 0 | 0 | 0 | 0 | 0 | 0 | 0 | 0 | 0 | 0 | 0 | 0 | 0 | 0 | 0 | 0 | 0 | 0 | 0 | 0 | 0 | 0 | 0 | 0 | 0 | 0 | 0 | 0 | 0 | 0 | 0 | 0 | 0 | 0 | 0 | 4136 | 4250 | 5436 | 7384 | 7390 | 7190 | 8042 | 6457 | 5469 | 5545 | 4637 | 3919 | 4136 | 4250 | 5436 | 7384 | 7390 | 7190 | 8042 | 6457 | 5469 | 5545 | 4637 | 3919 | 471.734 | 484.799 | 620.106 | 842.267 | 842.936 | 820.072 | 917.313 | 736.564 | 623.809 | 632.434 | 528.944 | 447.022 | 0 | 0 | 69855 | 69855 | 7968 | 2020 | solar PV | TRUE
58673 | N | . | Gates Solar LLC | Oppidum Renewables USA, LLC | 63026 | NC | SAT | SERC |  | 22 | 2 | NAICS-22 Non-Cogen | PV | SUN | SUN | PJM | A |  | 0 | 0 | 0 | 0 | 0 | 0 | 0 | 0 | 0 | 0 | 0 | 0 | 0 | 0 | 0 | 0 | 0 | 0 | 0 | 0 | 0 | 0 | 0 | 0 | 0 | 0 | 0 | 0 | 0 | 0 | 0 | 0 | 0 | 0 | 0 | 0 | 4569 | 4696 | 6006 | 8158 | 8164 | 7943 | 8885 | 7134 | 6042 | 6126 | 5123 | 4330 | 4569 | 4696 | 6006 | 8158 | 8164 | 7943 | 8885 | 7134 | 6042 | 6126 | 5123 | 4330 | 521.167 | 535.604 | 685.09 | 930.531 | 931.271 | 906.011 | 1013.442 | 813.752 | 689.181 | 698.709 | 584.374 | 493.868 | 0 | 0 | 77176 | 77176 | 8803 | 2020 | solar PV | TRUE
58674 | N | . | Cirrus Solar LLC | Oppidum Renewables USA, LLC | 63026 | NC | SAT | SERC |  | 22 | 2 | NAICS-22 Non-Cogen | PV | SUN | SUN | DUK | A |  | 0 | 0 | 0 | 0 | 0 | 0 | 0 | 0 | 0 | 0 | 0 | 0 | 0 | 0 | 0 | 0 | 0 | 0 | 0 | 0 | 0 | 0 | 0 | 0 | 0 | 0 | 0 | 0 | 0 | 0 | 0 | 0 | 0 | 0 | 0 | 0 | 4304 | 4424 | 5658 | 7685 | 7691 | 7483 | 8370 | 6721 | 5692 | 5771 | 4826 | 4079 | 4304 | 4424 | 5658 | 7685 | 7691 | 7483 | 8370 | 6721 | 5692 | 5771 | 4826 | 4079 | 490.974 | 504.574 | 645.399 | 876.621 | 877.318 | 853.521 | 954.728 | 766.607 | 649.253 | 658.23 | 550.519 | 465.256 | 0 | 0 | 72704 | 72704 | 8293 | 2020 | solar PV | TRUE
58675 | N | . | Chocowinity Solar LLC | Oppidum Renewables USA, LLC | 63026 | NC | SAT | SERC |  | 22 | 2 | NAICS-22 Non-Cogen | PV | SUN | SUN | DUK | A |  | 0 | 0 | 0 | 0 | 0 | 0 | 0 | 0 | 0 | 0 | 0 | 0 | 0 | 0 | 0 | 0 | 0 | 0 | 0 | 0 | 0 | 0 | 0 | 0 | 0 | 0 | 0 | 0 | 0 | 0 | 0 | 0 | 0 | 0 | 0 | 0 | 4284 | 4403 | 5632 | 7649 | 7655 | 7448 | 8331 | 6689 | 5665 | 5744 | 4804 | 4060 | 4284 | 4403 | 5632 | 7649 | 7655 | 7448 | 8331 | 6689 | 5665 | 5744 | 4804 | 4060 | 488.663 | 502.201 | 642.364 | 872.499 | 873.192 | 849.508 | 950.239 | 763.002 | 646.2 | 655.134 | 547.93 | 463.068 | 0 | 0 | 72364 | 72364 | 8254 | 2020 | solar PV | TRUE
58676 | N | . | Pearl City Peninsula Solar Park | Forest City Sustainable Resources Pearl City LLC | 58611 | HI | PACN |  |  | 22 | 2 | NAICS-22 Non-Cogen | PV | SUN | SUN | HECO | A |  | 0 | 0 | 0 | 0 | 0 | 0 | 0 | 0 | 0 | 0 | 0 | 0 | 0 | 0 | 0 | 0 | 0 | 0 | 0 | 0 | 0 | 0 | 0 | 0 | 0 | 0 | 0 | 0 | 0 | 0 | 0 | 0 | 0 | 0 | 0 | 0 | 719 | 889 | 997 | 1279 | 1474 | 1400 | 1376 | 1476 | 1492 | 1152 | 1007 | 1047 | 719 | 889 | 997 | 1279 | 1474 | 1400 | 1376 | 1476 | 1492 | 1152 | 1007 | 1047 | 82.036 | 101.413 | 113.697 | 145.939 | 168.131 | 159.672 | 156.959 | 168.307 | 170.139 | 131.432 | 114.828 | 119.447 | 0 | 0 | 14308 | 14308 | 1632 | 2020 | solar PV | TRUE
58677 | N | . | Gratiot County Wind LLC | Invenergy Services LLC | 49893 | MI | ENC | RFC |  | 22 | 2 | NAICS-22 Non-Cogen | WT | WND | WND | MISO | A |  | 0 | 0 | 0 | 0 | 0 | 0 | 0 | 0 | 0 | 0 | 0 | 0 | 0 | 0 | 0 | 0 | 0 | 0 | 0 | 0 | 0 | 0 | 0 | 0 | 0 | 0 | 0 | 0 | 0 | 0 | 0 | 0 | 0 | 0 | 0 | 0 | 229488 | 252915 | 218221 | 190384 | 172776 | 127836 | 94541 | 112281 | 185461 | 222693 | 314590 | 260108 | 229488 | 252915 | 218221 | 190384 | 172776 | 127836 | 94541 | 112281 | 185461 | 222693 | 314590 | 260108 | 26176.296 | 28848.545 | 24891.139 | 21715.931 | 19707.58 | 14581.498 | 10783.718 | 12807.202 | 21154.474 | 25401.23 | 35883.375 | 29669.012 | 0 | 0 | 2381294 | 2381294 | 271620 | 2020 | onshore wind | TRUE
58678 | N | . | Oswegatchie | Erie Boulevard Hydropower LP | 5914 | NY | MAT | NPCC |  | 22 | 2 | NAICS-22 Non-Cogen | HY | WAT | HYC | NYIS | A |  | 0 | 0 | 0 | 0 | 0 | 0 | 0 | 0 | 0 | 0 | 0 | 0 | 0 | 0 | 0 | 0 | 0 | 0 | 0 | 0 | 0 | 0 | 0 | 0 | 0 | 0 | 0 | 0 | 0 | 0 | 0 | 0 | 0 | 0 | 0 | 0 | 4824 | 4501 | 4781 | 4688 | 4897 | 4581 | 4807 | 4715 | 4478 | 4500 | 4451 | 4701 | 4824 | 4501 | 4781 | 4688 | 4897 | 4581 | 4807 | 4715 | 4478 | 4500 | 4451 | 4701 | 550.263 | 513.459 | 545.293 | 534.73 | 558.555 | 522.549 | 548.346 | 537.756 | 510.797 | 513.319 | 507.661 | 536.272 | 0 | 0 | 55924 | 55924 | 6379 | 2020 | hydro | TRUE
58679 | N | . | Upper Newton Falls | Erie Boulevard Hydropower LP | 5914 | NY | MAT | NPCC |  | 22 | 2 | NAICS-22 Non-Cogen | HY | WAT | HYC | NYIS | A |  | 0 | 0 | 0 | 0 | 0 | 0 | 0 | 0 | 0 | 0 | 0 | 0 | 0 | 0 | 0 | 0 | 0 | 0 | 0 | 0 | 0 | 0 | 0 | 0 | 0 | 0 | 0 | 0 | 0 | 0 | 0 | 0 | 0 | 0 | 0 | 0 | 3502 | 3268 | 3471 | 3403 | 3555 | 3326 | 3490 | 3423 | 3251 | 3267 | 3231 | 3413 | 3502 | 3268 | 3471 | 3403 | 3555 | 3326 | 3490 | 3423 | 3251 | 3267 | 3231 | 3413 | 399.477 | 372.759 | 395.87 | 388.201 | 405.497 | 379.358 | 398.086 | 390.398 | 370.826 | 372.657 | 368.55 | 389.321 | 0 | 0 | 40600 | 40600 | 4631 | 2020 | hydro | TRUE
58680 | N | . | Braley Road 2 | Mass Solar, LLC | 58598 | MA | NEW | NPCC |  | 22 | 2 | NAICS-22 Non-Cogen | PV | SUN | SUN | ISNE | A |  | 0 | 0 | 0 | 0 | 0 | 0 | 0 | 0 | 0 | 0 | 0 | 0 | 0 | 0 | 0 | 0 | 0 | 0 | 0 | 0 | 0 | 0 | 0 | 0 | 0 | 0 | 0 | 0 | 0 | 0 | 0 | 0 | 0 | 0 | 0 | 0 | 1833 | 2400 | 3653 | 3502 | 4937 | 4665 | 4594 | 4342 | 3770 | 2741 | 1960 | 1492 | 1833 | 2400 | 3653 | 3502 | 4937 | 4665 | 4594 | 4342 | 3770 | 2741 | 1960 | 1492 | 209.038 | 273.81 | 416.625 | 399.461 | 563.164 | 532.075 | 523.979 | 495.319 | 430.064 | 312.671 | 223.614 | 170.18 | 0 | 0 | 39889 | 39889 | 4550 | 2020 | solar PV | TRUE
58681 | N | . | Route 66 Wind Plant | Onward Energy | 60453 | TX | WSC | TRE |  | 22 | 2 | NAICS-22 Non-Cogen | WT | WND | WND | ERCO | A |  | 0 | 0 | 0 | 0 | 0 | 0 | 0 | 0 | 0 | 0 | 0 | 0 | 0 | 0 | 0 | 0 | 0 | 0 | 0 | 0 | 0 | 0 | 0 | 0 | 0 | 0 | 0 | 0 | 0 | 0 | 0 | 0 | 0 | 0 | 0 | 0 | 395536 | 382916 | 381194 | 383795 | 400080 | 421032 | 346558 | 318167 | 258825 | 364852 | 370142 | 394227 | 395536 | 382916 | 381194 | 383795 | 400080 | 421032 | 346558 | 318167 | 258825 | 364852 | 370142 | 394227 | 45116.475 | 43676.93 | 43480.509 | 43777.203 | 45634.81 | 48024.589 | 39529.782 | 36291.448 | 29522.663 | 41616.537 | 42219.901 | 44967.153 | 0 | 0 | 4417324 | 4417324 | 503858 | 2020 | onshore wind | TRUE
58682 | N | . | Dartmouth | Mass Solar, LLC | 58598 | MA | NEW | NPCC |  | 22 | 2 | NAICS-22 Non-Cogen | PV | SUN | SUN | ISNE | A |  | 0 | 0 | 0 | 0 | 0 | 0 | 0 | 0 | 0 | 0 | 0 | 0 | 0 | 0 | 0 | 0 | 0 | 0 | 0 | 0 | 0 | 0 | 0 | 0 | 0 | 0 | 0 | 0 | 0 | 0 | 0 | 0 | 0 | 0 | 0 | 0 | 3718 | 4870 | 7409 | 7104 | 10016 | 9463 | 9319 | 8809 | 7648 | 5561 | 3977 | 3027 | 3718 | 4870 | 7409 | 7104 | 10016 | 9463 | 9319 | 8809 | 7648 | 5561 | 3977 | 3027 | 424.053 | 555.442 | 845.153 | 810.335 | 1142.418 | 1079.352 | 1062.928 | 1004.789 | 872.416 | 634.275 | 453.617 | 345.222 | 0 | 0 | 80921 | 80921 | 9230 | 2020 | solar PV | TRUE
58683 | N | . | Osage Wind, LLC | Enel Green Power NA, Inc. | 59380 | OK | WSC | MRO |  | 22 | 2 | NAICS-22 Non-Cogen | WT | WND | WND | AECI | A |  | 0 | 0 | 0 | 0 | 0 | 0 | 0 | 0 | 0 | 0 | 0 | 0 | 0 | 0 | 0 | 0 | 0 | 0 | 0 | 0 | 0 | 0 | 0 | 0 | 0 | 0 | 0 | 0 | 0 | 0 | 0 | 0 | 0 | 0 | 0 | 0 | 449704 | 435483 | 426306 | 462544 | 366861 | 525064 | 313689 | 320734 | 311848 | 408246 | 477648 | 404424 | 449704 | 435483 | 426306 | 462544 | 366861 | 525064 | 313689 | 320734 | 311848 | 408246 | 477648 | 404424 | 51295.07 | 49672.98 | 48626.159 | 52759.636 | 41845.663 | 59890.986 | 35780.662 | 36584.183 | 35570.684 | 46566.213 | 54482.543 | 46130.221 | 0 | 0 | 4902551 | 4902551 | 559205 | 2020 | onshore wind | TRUE
58684 | N | . | Kapolei Solar Energy Park | Forest City Sustainable Resources Pearl City LLC | 58611 | HI | PACN |  |  | 22 | 2 | NAICS-22 Non-Cogen | PV | SUN | SUN | HECO | A |  | 0 | 0 | 0 | 0 | 0 | 0 | 0 | 0 | 0 | 0 | 0 | 0 | 0 | 0 | 0 | 0 | 0 | 0 | 0 | 0 | 0 | 0 | 0 | 0 | 0 | 0 | 0 | 0 | 0 | 0 | 0 | 0 | 0 | 0 | 0 | 0 | 766 | 947 | 1062 | 1363 | 1570 | 1491 | 1465 | 1571 | 1588 | 1227 | 1072 | 1115 | 766 | 947 | 1062 | 1363 | 1570 | 1491 | 1465 | 1571 | 1588 | 1227 | 1072 | 1115 | 87.366 | 108 | 121.082 | 155.418 | 179.051 | 170.043 | 167.153 | 179.239 | 181.189 | 139.968 | 122.286 | 127.205 | 0 | 0 | 15237 | 15237 | 1738 | 2020 | solar PV | TRUE
58685 | N | . | Mahoning Creek Hydroelectric Project | Mahoning Creek Hydroelectric Company LLC | 58617 | PA | MAT | RFC |  | 22 | 2 | NAICS-22 Non-Cogen | HY | WAT | HYC | PJM | A |  | 0 | 0 | 0 | 0 | 0 | 0 | 0 | 0 | 0 | 0 | 0 | 0 | 0 | 0 | 0 | 0 | 0 | 0 | 0 | 0 | 0 | 0 | 0 | 0 | 0 | 0 | 0 | 0 | 0 | 0 | 0 | 0 | 0 | 0 | 0 | 0 | 9960 | 9294 | 9870 | 9679 | 10110 | 9458 | 9925 | 9734 | 9246 | 9291 | 9189 | 9707 | 9960 | 9294 | 9870 | 9679 | 10110 | 9458 | 9925 | 9734 | 9246 | 9291 | 9189 | 9707 | 1136.065 | 1060.081 | 1125.805 | 1103.996 | 1153.185 | 1078.848 | 1132.108 | 1110.245 | 1054.584 | 1059.791 | 1048.111 | 1107.181 | 0 | 0 | 115463 | 115463 | 13170 | 2020 | hydro | TRUE
58686 | N | . | Hancock Wind Plant | Onward Energy | 60453 | ME | NEW | NPCC |  | 22 | 2 | NAICS-22 Non-Cogen | WT | WND | WND | ISNE | M |  | 0 | 0 | 0 | 0 | 0 | 0 | 0 | 0 | 0 | 0 | 0 | 0 | 0 | 0 | 0 | 0 | 0 | 0 | 0 | 0 | 0 | 0 | 0 | 0 | 0 | 0 | 0 | 0 | 0 | 0 | 0 | 0 | 0 | 0 | 0 | 0 | 107738 | 103749 | 134863 | 135354 | 114067 | 56109 | 36760 | 45694 | 84295 | 97805 | 122203 | 123527 | 107738 | 103749 | 134863 | 135354 | 114067 | 56109 | 36760 | 45694 | 84295 | 97805 | 122203 | 123527 | 12289 | 11834 | 15383 | 15439 | 13011 | 6400 | 4193 | 5212 | 9615 | 11156 | 13939 | 14090 | 0 | 0 | 1162164 | 1162164 | 132561 | 2020 | onshore wind | TRUE
58687 | N | . | Finley Buttes Landfill Gas | Finley BioEnergy LLC | 58618 | OR | PACC | WECC |  | 22 | 2 | NAICS-22 Non-Cogen | IC | LFG | MLG | BPAT | A | mcf | 66376 | 60602 | 63994 | 59610 | 62839 | 58363 | 65173 | 62263 | 61723 | 59878 | 59511 | 55566 | 66376 | 60602 | 63994 | 59610 | 62839 | 58363 | 65173 | 62263 | 61723 | 59878 | 59511 | 55566 | 0.5 | 0.5 | 0.5 | 0.5 | 0.5 | 0.5 | 0.5 | 0.5 | 0.5 | 0.5 | 0.5 | 0.5 | 33188 | 30301 | 31997 | 29805 | 31420 | 29182 | 32587 | 31132 | 30862 | 29939 | 29756 | 27783 | 33188 | 30301 | 31997 | 29805 | 31420 | 29182 | 32587 | 31132 | 30862 | 29939 | 29756 | 27783 | 3199.972 | 2921.592 | 3085.071 | 2873.726 | 3029.41 | 2813.646 | 3141.916 | 3001.656 | 2975.631 | 2886.645 | 2868.96 | 2678.775 | 735898 | 735898 | 367952 | 367952 | 35477 | 2020 | biomass | TRUE
58688 | N | . | LRI LFGTE Facility | Frontier Operation Services | 63199 | WA | PACC | WECC |  | 22 | 2 | NAICS-22 Non-Cogen | IC | LFG | MLG | PSEI | A | mcf | 65627 | 59917 | 63270 | 58936 | 62128 | 57703 | 64436 | 61559 | 61025 | 59201 | 58838 | 54937 | 65627 | 59917 | 63270 | 58936 | 62128 | 57703 | 64436 | 61559 | 61025 | 59201 | 58838 | 54937 | 0.474 | 0.474 | 0.474 | 0.474 | 0.474 | 0.474 | 0.474 | 0.474 | 0.474 | 0.474 | 0.474 | 0.474 | 31107 | 28401 | 29990 | 27936 | 29449 | 27351 | 30543 | 29179 | 28926 | 28061 | 27889 | 26040 | 31107 | 28401 | 29990 | 27936 | 29449 | 27351 | 30543 | 29179 | 28926 | 28061 | 27889 | 26040 | 2812.299 | 2567.645 | 2711.318 | 2525.577 | 2662.4 | 2472.776 | 2761.276 | 2638.009 | 2615.136 | 2536.931 | 2521.388 | 2354.245 | 727577 | 727577 | 344872 | 344872 | 31179 | 2020 | biomass | TRUE
58689 | N | . | Blue Sky One | SSA Solar of NM, LLC | 58621 | NM | MTN | WECC |  | 22 | 2 | NAICS-22 Non-Cogen | PV | SUN | SUN | PNM | A |  | 0 | 0 | 0 | 0 | 0 | 0 | 0 | 0 | 0 | 0 | 0 | 0 | 0 | 0 | 0 | 0 | 0 | 0 | 0 | 0 | 0 | 0 | 0 | 0 | 0 | 0 | 0 | 0 | 0 | 0 | 0 | 0 | 0 | 0 | 0 | 0 | 1649 | 1732 | 1980 | 2753 | 3068 | 2884 | 2820 | 2663 | 2345 | 2242 | 1802 | 1661 | 1649 | 1732 | 1980 | 2753 | 3068 | 2884 | 2820 | 2663 | 2345 | 2242 | 1802 | 1661 | 188.102 | 197.564 | 225.792 | 313.994 | 350.003 | 328.906 | 321.615 | 303.771 | 267.456 | 255.776 | 205.51 | 189.511 | 0 | 0 | 27599 | 27599 | 3148 | 2020 | solar PV | TRUE
58690 | N | . | Apple Blossom Wind Farm | Apple Blossom Wind, LLC | 60456 | MI | ENC | RFC |  | 22 | 2 | NAICS-22 Non-Cogen | WT | WND | WND | MISO | M |  | 0 | 0 | 0 | 0 | 0 | 0 | 0 | 0 | 0 | 0 | 0 | 0 | 0 | 0 | 0 | 0 | 0 | 0 | 0 | 0 | 0 | 0 | 0 | 0 | 0 | 0 | 0 | 0 | 0 | 0 | 0 | 0 | 0 | 0 | 0 | 0 | 248869 | 279667 | 235306 | 210618 | 165205 | 129524 | 93167 | 89704 | 156053 | 205314 | 298569 | 246291 | 248869 | 279667 | 235306 | 210618 | 165205 | 129524 | 93167 | 89704 | 156053 | 205314 | 298569 | 246291 | 28387 | 31900 | 26840 | 24024 | 18844 | 14774 | 10627 | 10232 | 17800 | 23419 | 34056 | 28093 | 0 | 0 | 2358287 | 2358287 | 268996 | 2020 | onshore wind | TRUE
58691 | N | . | South Fork Wind Farm | South Fork Wind, LLC | 60458 | MN | WNC | MRO |  | 22 | 2 | NAICS-22 Non-Cogen | WT | WND | WND | MISO | A |  | 0 | 0 | 0 | 0 | 0 | 0 | 0 | 0 | 0 | 0 | 0 | 0 | 0 | 0 | 0 | 0 | 0 | 0 | 0 | 0 | 0 | 0 | 0 | 0 | 0 | 0 | 0 | 0 | 0 | 0 | 0 | 0 | 0 | 0 | 0 | 0 | 33875 | 43714 | 43450 | 36270 | 31245 | 33959 | 23020 | 30821 | 32489 | 33076 | 39047 | 35668 | 33875 | 43714 | 43450 | 36270 | 31245 | 33959 | 23020 | 30821 | 32489 | 33076 | 39047 | 35668 | 3863.904 | 4986.161 | 4956.039 | 4137.091 | 3563.968 | 3873.489 | 2625.806 | 3515.539 | 3705.866 | 3772.833 | 4453.908 | 4068.396 | 0 | 0 | 416634 | 416634 | 47523 | 2020 | onshore wind | TRUE
58692 | N | . | Black Oak Wind Farm | Black Oak Wind, LLC | 58625 | MN | WNC | MRO |  | 22 | 2 | NAICS-22 Non-Cogen | WT | WND | WND | MISO | M |  | 0 | 0 | 0 | 0 | 0 | 0 | 0 | 0 | 0 | 0 | 0 | 0 | 0 | 0 | 0 | 0 | 0 | 0 | 0 | 0 | 0 | 0 | 0 | 0 | 0 | 0 | 0 | 0 | 0 | 0 | 0 | 0 | 0 | 0 | 0 | 0 | 197670 | 242329 | 254743 | 219780 | 228135 | 239751 | 130690 | 156395 | 192225 | 259074 | 285006 | 216843 | 197670 | 242329 | 254743 | 219780 | 228135 | 239751 | 130690 | 156395 | 192225 | 259074 | 285006 | 216843 | 22547 | 27641 | 29057 | 25069 | 26022 | 27347 | 14907 | 17839 | 21926 | 29551 | 32509 | 24734 | 0 | 0 | 2622641 | 2622641 | 299149 | 2020 | onshore wind | TRUE
58694 | N | . | Walnut Ridge Wind Farm | BHE Renewables, LLC | 59359 | IL | ENC | RFC |  | 22 | 2 | NAICS-22 Non-Cogen | WT | WND | WND | PJM | M |  | 0 | 0 | 0 | 0 | 0 | 0 | 0 | 0 | 0 | 0 | 0 | 0 | 0 | 0 | 0 | 0 | 0 | 0 | 0 | 0 | 0 | 0 | 0 | 0 | 0 | 0 | 0 | 0 | 0 | 0 | 0 | 0 | 0 | 0 | 0 | 0 | 575957 | 661233 | 692356 | 662373 | 585338 | 455726 | 300664 | 265219 | 542686 | 659515 | 808563 | 601592 | 575957 | 661233 | 692356 | 662373 | 585338 | 455726 | 300664 | 265219 | 542686 | 659515 | 808563 | 601592 | 65696 | 75423 | 78973 | 75553 | 66766 | 51982 | 34295 | 30252 | 61901 | 75227 | 92228 | 68620 | 0 | 0 | 6811222 | 6811222 | 776916 | 2020 | onshore wind | TRUE
58695 | N | . | Grande Prairie Wind Farm | BHE Renewables, LLC | 59359 | NE | WNC | MRO |  | 22 | 2 | NAICS-22 Non-Cogen | WT | WND | WND | SWPP | M |  | 0 | 0 | 0 | 0 | 0 | 0 | 0 | 0 | 0 | 0 | 0 | 0 | 0 | 0 | 0 | 0 | 0 | 0 | 0 | 0 | 0 | 0 | 0 | 0 | 0 | 0 | 0 | 0 | 0 | 0 | 0 | 0 | 0 | 0 | 0 | 0 | 1216334 | 1177995 | 1285260 | 1128269 | 900564 | 1213204 | 986998 | 1127875 | 1216193 | 1084127 | 1075395 | 1197818 | 1216334 | 1177995 | 1285260 | 1128269 | 900564 | 1213204 | 986998 | 1127875 | 1216193 | 1084127 | 1075395 | 1197818 | 138740 | 134367 | 146602 | 128695 | 102722 | 138383 | 112581 | 128650 | 138724 | 123660 | 122664 | 136628 | 0 | 0 | 13610032 | 13610032 | 1552416 | 2020 | onshore wind | TRUE
58696 | N | . | Nooksack Hydro | Puget Sound Hydro LLC | 58627 | WA | PACC | WECC |  | 22 | 2 | NAICS-22 Non-Cogen | HY | WAT | HYC | PSEI | A |  | 0 | 0 | 0 | 0 | 0 | 0 | 0 | 0 | 0 | 0 | 0 | 0 | 0 | 0 | 0 | 0 | 0 | 0 | 0 | 0 | 0 | 0 | 0 | 0 | 0 | 0 | 0 | 0 | 0 | 0 | 0 | 0 | 0 | 0 | 0 | 0 | 17366 | 19272 | 14885 | 13088 | 23634 | 23984 | 22240 | 17045 | 12304 | 12585 | 15955 | 16676 | 17366 | 19272 | 14885 | 13088 | 23634 | 23984 | 22240 | 17045 | 12304 | 12585 | 15955 | 16676 | 1980.782 | 2198.189 | 1697.856 | 1492.87 | 2695.736 | 2735.677 | 2536.831 | 1944.25 | 1403.403 | 1435.445 | 1819.837 | 1902.124 | 0 | 0 | 209034 | 209034 | 23843 | 2020 | hydro | TRUE
58697 | N | . | L V Sutton Combined Cycle | Duke Energy Progress - (NC) | 3046 | NC | SAT | SERC |  | 22 | 1 | Electric Utility | CA | DFO | DFO | CPLE | M | barrels | 0 | 0 | 0 | 0 | 0 | 0 | 0 | 0 | 0 | 0 | 0 | 0 | 0 | 0 | 0 | 0 | 0 | 0 | 0 | 0 | 0 | 0 | 0 | 0 | 0 | 0 | 0 | 0 | 0 | 0 | 0 | 0 | 0 | 0 | 0 | 0 | 0 | 0 | 0 | 0 | 0 | 0 | 0 | 0 | 0 | 0 | 0 | 0 | 0 | 0 | 0 | 0 | 0 | 0 | 0 | 0 | 0 | 0 | 0 | 0 | 0 | 0 | 0 | 0 | 0 | 0 | 0 | 0 | 0 | 0 | 0 | 0 | 0 | 0 | 0 | 0 | 0 | 2020 | petroleum | TRUE
58697 | N | . | L V Sutton Combined Cycle | Duke Energy Progress - (NC) | 3046 | NC | SAT | SERC |  | 22 | 1 | Electric Utility | CA | NG | NG | CPLE | M | mcf | 0 | 0 | 0 | 0 | 0 | 0 | 0 | 0 | 0 | 0 | 0 | 0 | 0 | 0 | 0 | 0 | 0 | 0 | 0 | 0 | 0 | 0 | 0 | 0 | 0 | 0 | 0 | 0 | 0 | 0 | 0 | 0 | 0 | 0 | 0 | 0 | 0 | 0 | 0 | 0 | 0 | 0 | 0 | 0 | 0 | 0 | 0 | 0 | 0 | 0 | 0 | 0 | 0 | 0 | 0 | 0 | 0 | 0 | 0 | 0 | 147708 | 140523 | 152668 | 37167 | 121693 | 150701 | 160926 | 154489 | 53772 | 145689 | 131782 | 151716 | 0 | 0 | 0 | 0 | 1548834 | 2020 | natural gas nonpeaker | TRUE
58697 | N | . | L V Sutton Combined Cycle | Duke Energy Progress - (NC) | 3046 | NC | SAT | SERC |  | 22 | 1 | Electric Utility | CT | DFO | DFO | CPLE | M | barrels | 0 | 0 | 0 | 0 | 0 | 0 | 0 | 0 | 0 | 0 | 0 | 0 | 0 | 0 | 0 | 0 | 0 | 0 | 0 | 0 | 0 | 0 | 0 | 0 | 0 | 0 | 0 | 0 | 0 | 0 | 0 | 0 | 0 | 0 | 0 | 0 | 0 | 0 | 0 | 0 | 0 | 0 | 0 | 0 | 0 | 0 | 0 | 0 | 0 | 0 | 0 | 0 | 0 | 0 | 0 | 0 | 0 | 0 | 0 | 0 | 0 | 0 | 0 | 0 | 0 | 0 | 0 | 0 | 0 | 0 | 0 | 0 | 0 | 0 | 0 | 0 | 0 | 2020 | petroleum | TRUE
58697 | N | . | L V Sutton Combined Cycle | Duke Energy Progress - (NC) | 3046 | NC | SAT | SERC |  | 22 | 1 | Electric Utility | CT | NG | NG | CPLE | M | mcf | 2765434 | 2621895 | 2733450 | 639385 | 2224172 | 2625095 | 2799180 | 2706917 | 961278 | 2659710 | 2395329 | 2804669 | 2765434 | 2621895 | 2733450 | 639385 | 2224172 | 2625095 | 2799180 | 2706917 | 961278 | 2659710 | 2395329 | 2804669 | 1.034 | 1.035 | 1.036 | 1.035 | 1.032 | 1.032 | 1.033 | 1.033 | 1.033 | 1.03 | 1.037 | 1.036 | 2859459 | 2713661 | 2831854 | 661763 | 2295346 | 2709098 | 2891553 | 2796245 | 993000 | 2739501 | 2483956 | 2905637 | 2859459 | 2713661 | 2831854 | 661763 | 2295346 | 2709098 | 2891553 | 2796245 | 993000 | 2739501 | 2483956 | 2905637 | 253036 | 238509 | 243802 | 56597 | 190508 | 224897 | 242503 | 233910 | 80886 | 230631 | 209272 | 260309 | 27936514 | 27936514 | 28881073 | 28881073 | 2464860 | 2020 | natural gas nonpeaker | TRUE
58697 | N | . | L V Sutton Combined Cycle | Duke Energy Progress - (NC) | 3046 | NC | SAT | SERC |  | 22 | 1 | Electric Utility | GT | DFO | DFO | CPLE | M | barrels | 258 | 0 | 0 | 0 | 0 | 79 | 309 | 0 | 0 | 0 | 0 | 0 | 258 | 0 | 0 | 0 | 0 | 79 | 309 | 0 | 0 | 0 | 0 | 0 | 6.05 | 0 | 0 | 0 | 0 | 5.71 | 5.7 | 0 | 0 | 0 | 0 | 0 | 1561 | 0 | 0 | 0 | 0 | 451 | 1761 | 0 | 0 | 0 | 0 | 0 | 1561 | 0 | 0 | 0 | 0 | 451 | 1761 | 0 | 0 | 0 | 0 | 0 | 158.088 | 0 | 0 | 0 | 0 | 42.41 | 187.16 | 0 | 0 | 0 | 0 | 0 | 646 | 646 | 3773 | 3773 | 387.658 | 2020 | petroleum | TRUE
58697 | N | . | L V Sutton Combined Cycle | Duke Energy Progress - (NC) | 3046 | NC | SAT | SERC |  | 22 | 1 | Electric Utility | GT | NG | NG | CPLE | M | mcf | 64412 | 147038 | 89641 | 2892 | 23559 | 7677 | 104590 | 43066 | 47934 | 62823 | 2389 | 18677 | 64412 | 147038 | 89641 | 2892 | 23559 | 7677 | 104590 | 43066 | 47934 | 62823 | 2389 | 18677 | 1.033 | 1.036 | 1.037 | 1.031 | 1.032 | 1.033 | 1.034 | 1.033 | 1.032 | 1.03 | 1.038 | 1.037 | 66538 | 152331 | 92958 | 2982 | 24313 | 7930 | 108146 | 44487 | 49468 | 64708 | 2480 | 19368 | 66538 | 152331 | 92958 | 2982 | 24313 | 7930 | 108146 | 44487 | 49468 | 64708 | 2480 | 19368 | 6738.912 | 14499 | 9719 | 308 | 2452 | 745.59 | 11491.84 | 4746 | 4905 | 6593 | 190 | 1883 | 614698 | 614698 | 635709 | 635709 | 64271.342 | 2020 | natural gas peaker | TRUE
58698 | N | . | Mira Loma | Costco Wholesale | 58622 | CA | PACC | WECC |  | 493 | 4 | Commercial NAICS Non-Cogen | PV | SUN | SUN | CISO | A |  | 0 | 0 | 0 | 0 | 0 | 0 | 0 | 0 | 0 | 0 | 0 | 0 | 0 | 0 | 0 | 0 | 0 | 0 | 0 | 0 | 0 | 0 | 0 | 0 | 0 | 0 | 0 | 0 | 0 | 0 | 0 | 0 | 0 | 0 | 0 | 0 | 1041 | 1411 | 1381 | 1740 | 2277 | 2268 | 2562 | 2122 | 1666 | 1540 | 1218 | 964 | 1041 | 1411 | 1381 | 1740 | 2277 | 2268 | 2562 | 2122 | 1666 | 1540 | 1218 | 964 | 118.732 | 160.947 | 157.497 | 198.49 | 259.774 | 258.683 | 292.186 | 242.068 | 190.071 | 175.688 | 138.894 | 109.97 | 0 | 0 | 20190 | 20190 | 2303 | 2020 | solar PV | FALSE
58699 | N | . | ABEC Bidart-Old River LLC | ABEC Bidart-Old River LLC | 58628 | CA | PACC | WECC |  | 22 | 2 | NAICS-22 Non-Cogen | IC | OBG | ORW | CISO | A | Mcf | 26489 | 23827 | 25107 | 23498 | 24961 | 23006 | 25839 | 24670 | 24470 | 23550 | 23708 | 21175 | 26489 | 23827 | 25107 | 23498 | 24961 | 23006 | 25839 | 24670 | 24470 | 23550 | 23708 | 21175 | 0.701 | 0.701 | 0.701 | 0.701 | 0.701 | 0.701 | 0.701 | 0.701 | 0.701 | 0.701 | 0.701 | 0.701 | 18569 | 16703 | 17600 | 16472 | 17498 | 16127 | 18113 | 17294 | 17153 | 16509 | 16619 | 14844 | 18569 | 16703 | 17600 | 16472 | 17498 | 16127 | 18113 | 17294 | 17153 | 16509 | 16619 | 14844 | 1264.686 | 1137.606 | 1198.703 | 1121.877 | 1191.747 | 1098.406 | 1233.64 | 1177.824 | 1168.266 | 1124.348 | 1131.926 | 1010.971 | 290300 | 290300 | 203501 | 203501 | 13860 | 2020 | biomass | TRUE
58700 | N | . | Colleton Solar Farm | TIG Sun Energy I LLC | 58629 | SC | SAT | SERC |  | 22 | 2 | NAICS-22 Non-Cogen | PV | SUN | SUN | SC | A |  | 0 | 0 | 0 | 0 | 0 | 0 | 0 | 0 | 0 | 0 | 0 | 0 | 0 | 0 | 0 | 0 | 0 | 0 | 0 | 0 | 0 | 0 | 0 | 0 | 0 | 0 | 0 | 0 | 0 | 0 | 0 | 0 | 0 | 0 | 0 | 0 | 2018 | 2128 | 2718 | 3467 | 3837 | 3363 | 3820 | 3205 | 2714 | 2685 | 2128 | 2011 | 2018 | 2128 | 2718 | 3467 | 3837 | 3363 | 3820 | 3205 | 2714 | 2685 | 2128 | 2011 | 230.236 | 242.712 | 310.066 | 395.458 | 437.695 | 383.565 | 435.743 | 365.614 | 309.527 | 306.314 | 242.678 | 229.392 | 0 | 0 | 34094 | 34094 | 3889 | 2020 | solar PV | TRUE
58701 | N | . | Apple Data Center - PV2 | Apple, Inc | 57369 | NC | SAT | SERC |  | 518 | 4 | Commercial NAICS Non-Cogen | PV | SUN | SUN | DUK | A |  | 0 | 0 | 0 | 0 | 0 | 0 | 0 | 0 | 0 | 0 | 0 | 0 | 0 | 0 | 0 | 0 | 0 | 0 | 0 | 0 | 0 | 0 | 0 | 0 | 0 | 0 | 0 | 0 | 0 | 0 | 0 | 0 | 0 | 0 | 0 | 0 | 18555 | 19068 | 24390 | 33129 | 33155 | 32256 | 36080 | 28971 | 24536 | 24875 | 20805 | 17583 | 18555 | 19068 | 24390 | 33129 | 33155 | 32256 | 36080 | 28971 | 24536 | 24875 | 20805 | 17583 | 2116.404 | 2175.026 | 2782.073 | 3778.783 | 3781.788 | 3679.209 | 4115.475 | 3304.555 | 2798.687 | 2837.38 | 2373.079 | 2005.541 | 0 | 0 | 313403 | 313403 | 35748 | 2020 | solar PV | FALSE
58702 | N | . | Axio Green LLC | Axio Green LLC | 58639 | MA | NEW | NPCC |  | 22 | 2 | NAICS-22 Non-Cogen | PV | SUN | SUN | ISNE | A |  | 0 | 0 | 0 | 0 | 0 | 0 | 0 | 0 | 0 | 0 | 0 | 0 | 0 | 0 | 0 | 0 | 0 | 0 | 0 | 0 | 0 | 0 | 0 | 0 | 0 | 0 | 0 | 0 | 0 | 0 | 0 | 0 | 0 | 0 | 0 | 0 | 161 | 211 | 321 | 308 | 434 | 410 | 404 | 382 | 331 | 241 | 172 | 131 | 161 | 211 | 321 | 308 | 434 | 410 | 404 | 382 | 331 | 241 | 172 | 131 | 18.378 | 24.071 | 36.626 | 35.117 | 49.509 | 46.776 | 46.064 | 43.544 | 37.808 | 27.488 | 19.658 | 14.961 | 0 | 0 | 3506 | 3506 | 400 | 2020 | solar PV | TRUE
58703 | N | . | Lenape II | Lenape Solar II, LLC | 58638 | IN | ENC | RFC |  | 22 | 2 | NAICS-22 Non-Cogen | PV | SUN | SUN | MISO | A |  | 0 | 0 | 0 | 0 | 0 | 0 | 0 | 0 | 0 | 0 | 0 | 0 | 0 | 0 | 0 | 0 | 0 | 0 | 0 | 0 | 0 | 0 | 0 | 0 | 0 | 0 | 0 | 0 | 0 | 0 | 0 | 0 | 0 | 0 | 0 | 0 | 1635 | 2428 | 3570 | 4382 | 5166 | 6351 | 6102 | 5736 | 4489 | 3547 | 2410 | 1753 | 1635 | 2428 | 3570 | 4382 | 5166 | 6351 | 6102 | 5736 | 4489 | 3547 | 2410 | 1753 | 186.472 | 276.918 | 407.251 | 499.854 | 589.249 | 724.46 | 696 | 654.308 | 512.062 | 404.529 | 274.95 | 199.947 | 0 | 0 | 47569 | 47569 | 5426 | 2020 | solar PV | TRUE
58704 | N | . | Zeeland Farm Services | Zeeland Farm Services | 58643 | MI | ENC | RFC |  | 22 | 2 | NAICS-22 Non-Cogen | IC | OBG | ORW | MISO | A | Mcf | 12598 | 11679 | 12451 | 11689 | 11493 | 10584 | 9664 | 10302 | 9477 | 11224 | 10951 | 12047 | 12598 | 11679 | 12451 | 11689 | 11493 | 10584 | 9664 | 10302 | 9477 | 11224 | 10951 | 12047 | 0.9 | 0.9 | 0.9 | 0.9 | 0.9 | 0.9 | 0.9 | 0.9 | 0.9 | 0.9 | 0.9 | 0.9 | 11338 | 10511 | 11206 | 10520 | 10344 | 9526 | 8698 | 9272 | 8529 | 10102 | 9856 | 10842 | 11338 | 10511 | 11206 | 10520 | 10344 | 9526 | 8698 | 9272 | 8529 | 10102 | 9856 | 10842 | 1234.461 | 1144.551 | 1220.252 | 1145.569 | 1126.328 | 1037.215 | 947.1 | 1009.604 | 928.794 | 1099.986 | 1073.245 | 1180.575 | 134159 | 134159 | 120744 | 120744 | 13147.68 | 2020 | biomass | TRUE
58706 | N | . | Allendale Biomass | Allendale Biomass LLC | 63513 | SC | SAT | RFC |  | 22 | 2 | NAICS-22 Non-Cogen | ST | WDS | WWW | SC | AM | short tons | 24916 | 22672 | 23457 | 15447 | 22177 | 23667 | 23155 | 23097 | 23692 | 24319 | 15651 | 23761 | 24916 | 22672 | 23457 | 15447 | 22177 | 23667 | 23155 | 23097 | 23692 | 24319 | 15651 | 23761 | 9.82 | 9.43 | 9.34 | 10.01 | 11 | 9.96 | 10.04 | 10.54 | 10 | 10.4 | 10 | 10.4 | 244675 | 213797 | 219088 | 154624 | 243947 | 235723 | 232476 | 243442 | 236920 | 252918 | 156510 | 247114 | 244675 | 213797 | 219088 | 154624 | 243947 | 235723 | 232476 | 243442 | 236920 | 252918 | 156510 | 247114 | 13993 | 13208 | 13814 | 9863 | 13998 | 13754 | 14188 | 14240 | 13698 | 14293 | 8948 | 14031 | 266011 | 266011 | 2681234 | 2681234 | 158028 | 2020 | biomass | TRUE
58707 | N | . | Dorchester Biomass | Dorchester Biomass LLC | 63514 | SC | SAT | RFC |  | 22 | 2 | NAICS-22 Non-Cogen | ST | WDS | WWW | SC | AM | short tons | 25415 | 22811 | 23902 | 15681 | 20902 | 21708 | 24592 | 23479 | 18443 | 15801 | 24637 | 25678 | 25415 | 22811 | 23902 | 15681 | 20902 | 21708 | 24592 | 23479 | 18443 | 15801 | 24637 | 25678 | 9.3 | 9.13 | 9.09 | 9.43 | 9.37 | 9.61 | 9.8 | 9.78 | 9.7 | 10 | 9.6 | 9.5 | 236360 | 208264 | 217269 | 147872 | 195852 | 208614 | 241002 | 229625 | 178897 | 158010 | 236515 | 243941 | 236360 | 208264 | 217269 | 147872 | 195852 | 208614 | 241002 | 229625 | 178897 | 158010 | 236515 | 243941 | 14453 | 12808 | 13515 | 9726 | 13648 | 13400 | 14542 | 14125 | 10254 | 9008 | 14004 | 14542 | 263049 | 263049 | 2502221 | 2502221 | 154025 | 2020 | biomass | TRUE
58708 | N | . | Phoenix Airport East Economy Lot | Solar Star Arizona II LLC | 58649 | AZ | MTN | WECC |  | 92 | 4 | Commercial NAICS Non-Cogen | PV | SUN | SUN | AZPS | A |  | 0 | 0 | 0 | 0 | 0 | 0 | 0 | 0 | 0 | 0 | 0 | 0 | 0 | 0 | 0 | 0 | 0 | 0 | 0 | 0 | 0 | 0 | 0 | 0 | 0 | 0 | 0 | 0 | 0 | 0 | 0 | 0 | 0 | 0 | 0 | 0 | 1004 | 1160 | 1309 | 1750 | 1895 | 1811 | 1814 | 1668 | 1507 | 1421 | 1015 | 901 | 1004 | 1160 | 1309 | 1750 | 1895 | 1811 | 1814 | 1668 | 1507 | 1421 | 1015 | 901 | 114.57 | 132.308 | 149.284 | 199.556 | 216.157 | 206.517 | 206.94 | 190.252 | 171.898 | 162.053 | 115.732 | 102.733 | 0 | 0 | 17255 | 17255 | 1968 | 2020 | solar PV | FALSE
58709 | N | . | Phoenix Airport Rental Car Center | Solar Star Arizona II LLC | 58649 | AZ | MTN | WECC |  | 92 | 4 | Commercial NAICS Non-Cogen | PV | SUN | SUN | AZPS | A |  | 0 | 0 | 0 | 0 | 0 | 0 | 0 | 0 | 0 | 0 | 0 | 0 | 0 | 0 | 0 | 0 | 0 | 0 | 0 | 0 | 0 | 0 | 0 | 0 | 0 | 0 | 0 | 0 | 0 | 0 | 0 | 0 | 0 | 0 | 0 | 0 | 3045 | 3517 | 3968 | 5305 | 5746 | 5490 | 5501 | 5057 | 4569 | 4308 | 3076 | 2731 | 3045 | 3517 | 3968 | 5305 | 5746 | 5490 | 5501 | 5057 | 4569 | 4308 | 3076 | 2731 | 347.378 | 401.159 | 452.631 | 605.056 | 655.391 | 626.161 | 627.444 | 576.848 | 521.196 | 491.347 | 350.902 | 311.487 | 0 | 0 | 52313 | 52313 | 5967 | 2020 | solar PV | FALSE
58710 | N | . | Barilla Solar | First Solar Asset Management | 59745 | TX | WSC | TRE |  | 22 | 2 | NAICS-22 Non-Cogen | PV | SUN | SUN | ERCO | A |  | 0 | 0 | 0 | 0 | 0 | 0 | 0 | 0 | 0 | 0 | 0 | 0 | 0 | 0 | 0 | 0 | 0 | 0 | 0 | 0 | 0 | 0 | 0 | 0 | 0 | 0 | 0 | 0 | 0 | 0 | 0 | 0 | 0 | 0 | 0 | 0 | 26612 | 31503 | 33241 | 42904 | 56051 | 60524 | 64633 | 57495 | 45762 | 37960 | 31262 | 28754 | 26612 | 31503 | 33241 | 42904 | 56051 | 60524 | 64633 | 57495 | 45762 | 37960 | 31262 | 28754 | 3035.521 | 3593.349 | 3791.635 | 4893.763 | 6393.382 | 6903.592 | 7372.361 | 6558.069 | 5219.752 | 4329.883 | 3565.893 | 3279.8 | 0 | 0 | 516701 | 516701 | 58937 | 2020 | solar PV | TRUE
58711 | N | . | Lost Hills/Blackwell | Southern Power Co | 17650 | CA | PACC | WECC |  | 22 | 2 | NAICS-22 Non-Cogen | PV | SUN | SUN | CISO | A |  | 0 | 0 | 0 | 0 | 0 | 0 | 0 | 0 | 0 | 0 | 0 | 0 | 0 | 0 | 0 | 0 | 0 | 0 | 0 | 0 | 0 | 0 | 0 | 0 | 0 | 0 | 0 | 0 | 0 | 0 | 0 | 0 | 0 | 0 | 0 | 0 | 38127 | 51683 | 50575 | 63738 | 83418 | 83067 | 93826 | 77732 | 61035 | 56416 | 44601 | 35313 | 38127 | 51683 | 50575 | 63738 | 83418 | 83067 | 93826 | 77732 | 61035 | 56416 | 44601 | 35313 | 4348.903 | 5895.151 | 5768.762 | 7270.264 | 9514.954 | 9474.996 | 10702.166 | 8866.449 | 6961.912 | 6435.084 | 5087.407 | 4027.952 | 0 | 0 | 739531 | 739531 | 84354 | 2020 | solar PV | TRUE
58713 | N | . | North Star Solar | Southern Power Co | 17650 | CA | PACC | WECC |  | 22 | 2 | NAICS-22 Non-Cogen | PV | SUN | SUN | CISO | A |  | 0 | 0 | 0 | 0 | 0 | 0 | 0 | 0 | 0 | 0 | 0 | 0 | 0 | 0 | 0 | 0 | 0 | 0 | 0 | 0 | 0 | 0 | 0 | 0 | 0 | 0 | 0 | 0 | 0 | 0 | 0 | 0 | 0 | 0 | 0 | 0 | 64551 | 87502 | 85626 | 107913 | 141232 | 140639 | 158854 | 131606 | 103337 | 95517 | 75513 | 59787 | 64551 | 87502 | 85626 | 107913 | 141232 | 140639 | 158854 | 131606 | 103337 | 95517 | 75513 | 59787 | 7362.986 | 9980.888 | 9766.903 | 12309.046 | 16109.458 | 16041.806 | 18119.487 | 15011.494 | 11786.986 | 10895.03 | 8613.322 | 6819.594 | 0 | 0 | 1252077 | 1252077 | 142817 | 2020 | solar PV | TRUE
58714 | N | . | Oxbow Creek | Oxbow Creek Energy LLC | 58653 | PA | MAT | RFC |  | 22 | 2 | NAICS-22 Non-Cogen | IC | NG | NG | PJM | A | mcf | 27629 | 25257 | 24978 | 19607 | 20570 | 27423 | 34726 | 34298 | 30706 | 26538 | 20151 | 28505 | 27629 | 25257 | 24978 | 19607 | 20570 | 27423 | 34726 | 34298 | 30706 | 26538 | 20151 | 28505 | 1.028 | 1.028 | 1.028 | 1.028 | 1.028 | 1.028 | 1.028 | 1.028 | 1.028 | 1.028 | 1.028 | 1.028 | 28403 | 25964 | 25677 | 20156 | 21146 | 28191 | 35698 | 35258 | 31566 | 27281 | 20715 | 29303 | 28403 | 25964 | 25677 | 20156 | 21146 | 28191 | 35698 | 35258 | 31566 | 27281 | 20715 | 29303 | 3439.356 | 3144.123 | 3109.485 | 2440.858 | 2560.67 | 3413.773 | 4322.941 | 4269.591 | 3822.498 | 3303.645 | 2508.567 | 3548.493 | 320388 | 320388 | 329358 | 329358 | 39884 | 2020 | natural gas peaker | TRUE
58715 | N | . | Roundtop | Roundtop Energy LLC | 58652 | PA | MAT | RFC |  | 22 | 2 | NAICS-22 Non-Cogen | IC | NG | NG | PJM | A | mcf | 28673 | 26211 | 25923 | 20348 | 21347 | 28459 | 36039 | 35594 | 31867 | 27541 | 20913 | 29582 | 28673 | 26211 | 25923 | 20348 | 21347 | 28459 | 36039 | 35594 | 31867 | 27541 | 20913 | 29582 | 1.028 | 1.028 | 1.028 | 1.028 | 1.028 | 1.028 | 1.028 | 1.028 | 1.028 | 1.028 | 1.028 | 1.028 | 29476 | 26945 | 26649 | 20918 | 21945 | 29256 | 37048 | 36591 | 32759 | 28312 | 21499 | 30410 | 29476 | 26945 | 26649 | 20918 | 21945 | 29256 | 37048 | 36591 | 32759 | 28312 | 21499 | 30410 | 3079.244 | 2814.922 | 2783.91 | 2185.292 | 2292.559 | 3056.338 | 3870.313 | 3822.549 | 3422.268 | 2957.741 | 2245.911 | 3176.953 | 332497 | 332497 | 341808 | 341808 | 35708 | 2020 | natural gas peaker | TRUE
58716 | N | . | OCI Alamo 2, LLC | OCI Solar Power | 58489 | TX | WSC | TRE |  | 22 | 2 | NAICS-22 Non-Cogen | PV | SUN | SUN | ERCO | A |  | 0 | 0 | 0 | 0 | 0 | 0 | 0 | 0 | 0 | 0 | 0 | 0 | 0 | 0 | 0 | 0 | 0 | 0 | 0 | 0 | 0 | 0 | 0 | 0 | 0 | 0 | 0 | 0 | 0 | 0 | 0 | 0 | 0 | 0 | 0 | 0 | 3707 | 4388 | 4630 | 5976 | 7807 | 8430 | 9002 | 8008 | 6374 | 5287 | 4354 | 4005 | 3707 | 4388 | 4630 | 5976 | 7807 | 8430 | 9002 | 8008 | 6374 | 5287 | 4354 | 4005 | 422.801 | 500.497 | 528.115 | 681.624 | 890.498 | 961.562 | 1026.854 | 913.436 | 727.03 | 603.085 | 496.673 | 456.825 | 0 | 0 | 71968 | 71968 | 8209 | 2020 | solar PV | TRUE
58717 | N | . | OCI Alamo 4, LLC | Consolidated Edison Development Inc. | 56769 | TX | WSC | TRE |  | 22 | 2 | NAICS-22 Non-Cogen | PV | SUN | SUN | ERCO | A |  | 0 | 0 | 0 | 0 | 0 | 0 | 0 | 0 | 0 | 0 | 0 | 0 | 0 | 0 | 0 | 0 | 0 | 0 | 0 | 0 | 0 | 0 | 0 | 0 | 0 | 0 | 0 | 0 | 0 | 0 | 0 | 0 | 0 | 0 | 0 | 0 | 36125 | 42763 | 45123 | 58239 | 76085 | 82157 | 87736 | 78045 | 62118 | 51528 | 42436 | 39032 | 36125 | 42763 | 45123 | 58239 | 76085 | 82157 | 87736 | 78045 | 62118 | 51528 | 42436 | 39032 | 4120.515 | 4877.729 | 5146.888 | 6642.952 | 8678.585 | 9371.161 | 10007.483 | 8902.136 | 7085.461 | 5877.523 | 4840.459 | 4452.108 | 0 | 0 | 701387 | 701387 | 80003 | 2020 | solar PV | TRUE
58718 | N | . | Orion Solar I | Orion Solar I LLC | 58654 | CA | PACC | WECC |  | 22 | 2 | NAICS-22 Non-Cogen | PV | SUN | SUN | CISO | A |  | 0 | 0 | 0 | 0 | 0 | 0 | 0 | 0 | 0 | 0 | 0 | 0 | 0 | 0 | 0 | 0 | 0 | 0 | 0 | 0 | 0 | 0 | 0 | 0 | 0 | 0 | 0 | 0 | 0 | 0 | 0 | 0 | 0 | 0 | 0 | 0 | 11712 | 15877 | 15536 | 19580 | 25625 | 25518 | 28823 | 23879 | 18750 | 17331 | 13701 | 10848 | 11712 | 15877 | 15536 | 19580 | 25625 | 25518 | 28823 | 23879 | 18750 | 17331 | 13701 | 10848 | 1335.955 | 1810.952 | 1772.126 | 2233.378 | 2922.932 | 2910.657 | 3287.636 | 2723.715 | 2138.654 | 1976.816 | 1562.818 | 1237.361 | 0 | 0 | 227180 | 227180 | 25913 | 2020 | solar PV | TRUE
58719 | N | . | Brookfield | DTE Electric Company | 5109 | MI | ENC | RFC |  | 22 | 1 | Electric Utility | WT | WND | WND | MISO | M |  | 0 | 0 | 0 | 0 | 0 | 0 | 0 | 0 | 0 | 0 | 0 | 0 | 0 | 0 | 0 | 0 | 0 | 0 | 0 | 0 | 0 | 0 | 0 | 0 | 0 | 0 | 0 | 0 | 0 | 0 | 0 | 0 | 0 | 0 | 0 | 0 | 231607 | 250228 | 214949 | 191480 | 160375 | 125719 | 71460 | 102916 | 166406 | 201545 | 282736 | 231361 | 231607 | 250228 | 214949 | 191480 | 160375 | 125719 | 71460 | 102916 | 166406 | 201545 | 282736 | 231361 | 26418 | 28542 | 24518 | 21841 | 18293 | 14340 | 8151 | 11739 | 18981 | 22989 | 32250 | 26390 | 0 | 0 | 2230782 | 2230782 | 254452 | 2020 | onshore wind | TRUE
58720 | N | . | Pattern Panhandle Wind 2 LLC | Pattern Operators LP | 56545 | TX | WSC | TRE |  | 22 | 2 | NAICS-22 Non-Cogen | WT | WND | WND | ERCO | A |  | 0 | 0 | 0 | 0 | 0 | 0 | 0 | 0 | 0 | 0 | 0 | 0 | 0 | 0 | 0 | 0 | 0 | 0 | 0 | 0 | 0 | 0 | 0 | 0 | 0 | 0 | 0 | 0 | 0 | 0 | 0 | 0 | 0 | 0 | 0 | 0 | 521212 | 504581 | 502312 | 505740 | 527200 | 554808 | 456671 | 419260 | 341063 | 480778 | 487749 | 519486 | 521212 | 504581 | 502312 | 505740 | 527200 | 554808 | 456671 | 419260 | 341063 | 480778 | 487749 | 519486 | 59451.53 | 57554.592 | 57295.761 | 57686.724 | 60134.557 | 63283.652 | 52089.752 | 47822.488 | 38903.028 | 54839.54 | 55634.614 | 59254.762 | 0 | 0 | 5820860 | 5820860 | 663951 | 2020 | onshore wind | TRUE
58721 | N | . | Orion Solar II | Orion Solar II, LLC | 58655 | CA | PACC | WECC |  | 22 | 2 | NAICS-22 Non-Cogen | PV | SUN | SUN | CISO | A |  | 0 | 0 | 0 | 0 | 0 | 0 | 0 | 0 | 0 | 0 | 0 | 0 | 0 | 0 | 0 | 0 | 0 | 0 | 0 | 0 | 0 | 0 | 0 | 0 | 0 | 0 | 0 | 0 | 0 | 0 | 0 | 0 | 0 | 0 | 0 | 0 | 7581 | 10276 | 10056 | 12673 | 16586 | 16516 | 18655 | 15455 | 12136 | 11217 | 8868 | 7021 | 7581 | 10276 | 10056 | 12673 | 16586 | 16516 | 18655 | 15455 | 12136 | 11217 | 8868 | 7021 | 864.686 | 1172.126 | 1146.996 | 1445.537 | 1891.846 | 1883.902 | 2127.898 | 1762.905 | 1384.228 | 1279.48 | 1011.523 | 800.873 | 0 | 0 | 147040 | 147040 | 16772 | 2020 | solar PV | TRUE
58722 | N | . | Charlotte Solar | Cypress Creek Renewables | 61060 | NC | SAT | SERC |  | 22 | 2 | NAICS-22 Non-Cogen | PV | SUN | SUN | DUK | A |  | 0 | 0 | 0 | 0 | 0 | 0 | 0 | 0 | 0 | 0 | 0 | 0 | 0 | 0 | 0 | 0 | 0 | 0 | 0 | 0 | 0 | 0 | 0 | 0 | 0 | 0 | 0 | 0 | 0 | 0 | 0 | 0 | 0 | 0 | 0 | 0 | 4428 | 4551 | 5821 | 7907 | 7913 | 7698 | 8611 | 6915 | 5856 | 5937 | 4965 | 4196 | 4428 | 4551 | 5821 | 7907 | 7913 | 7698 | 8611 | 6915 | 5856 | 5937 | 4965 | 4196 | 505.124 | 519.115 | 663.999 | 901.885 | 902.602 | 878.119 | 982.243 | 788.701 | 667.965 | 677.199 | 566.384 | 478.664 | 0 | 0 | 74798 | 74798 | 8532 | 2020 | solar PV | TRUE
58725 | N | . | Elliana Solar | Cypress Creek Renewables | 61060 | NC | SAT | SERC |  | 22 | 2 | NAICS-22 Non-Cogen | PV | SUN | SUN | DUK | A |  | 0 | 0 | 0 | 0 | 0 | 0 | 0 | 0 | 0 | 0 | 0 | 0 | 0 | 0 | 0 | 0 | 0 | 0 | 0 | 0 | 0 | 0 | 0 | 0 | 0 | 0 | 0 | 0 | 0 | 0 | 0 | 0 | 0 | 0 | 0 | 0 | 4442 | 4565 | 5840 | 7932 | 7938 | 7723 | 8639 | 6936 | 5875 | 5956 | 4981 | 4210 | 4442 | 4565 | 5840 | 7932 | 7938 | 7723 | 8639 | 6936 | 5875 | 5956 | 4981 | 4210 | 506.722 | 520.758 | 666.101 | 904.739 | 905.458 | 880.898 | 985.352 | 791.196 | 670.078 | 679.342 | 568.177 | 480.179 | 0 | 0 | 75037 | 75037 | 8559 | 2020 | solar PV | TRUE
58726 | N | . | Flash Solar | Cypress Creek Renewables | 61060 | NC | SAT | SERC |  | 22 | 2 | NAICS-22 Non-Cogen | PV | SUN | SUN | DUK | A |  | 0 | 0 | 0 | 0 | 0 | 0 | 0 | 0 | 0 | 0 | 0 | 0 | 0 | 0 | 0 | 0 | 0 | 0 | 0 | 0 | 0 | 0 | 0 | 0 | 0 | 0 | 0 | 0 | 0 | 0 | 0 | 0 | 0 | 0 | 0 | 0 | 4197 | 4314 | 5518 | 7494 | 7500 | 7297 | 8162 | 6554 | 5551 | 5627 | 4707 | 3978 | 4197 | 4314 | 5518 | 7494 | 7500 | 7297 | 8162 | 6554 | 5551 | 5627 | 4707 | 3978 | 478.777 | 492.04 | 629.367 | 854.846 | 855.525 | 832.32 | 931.013 | 747.565 | 633.126 | 641.879 | 536.844 | 453.698 | 0 | 0 | 70899 | 70899 | 8087 | 2020 | solar PV | TRUE
58730 | N | . | Amethyst Solar | Amethyst Solar LLC | 59912 | NC | SAT | SERC |  | 22 | 2 | NAICS-22 Non-Cogen | PV | SUN | SUN | DUK | A |  | 0 | 0 | 0 | 0 | 0 | 0 | 0 | 0 | 0 | 0 | 0 | 0 | 0 | 0 | 0 | 0 | 0 | 0 | 0 | 0 | 0 | 0 | 0 | 0 | 0 | 0 | 0 | 0 | 0 | 0 | 0 | 0 | 0 | 0 | 0 | 0 | 2818 | 2896 | 3705 | 5032 | 5036 | 4900 | 5480 | 4401 | 3727 | 3778 | 3160 | 2671 | 2818 | 2896 | 3705 | 5032 | 5036 | 4900 | 5480 | 4401 | 3727 | 3778 | 3160 | 2671 | 321.475 | 330.379 | 422.587 | 573.984 | 574.441 | 558.859 | 625.127 | 501.951 | 425.111 | 430.988 | 360.463 | 304.635 | 0 | 0 | 47604 | 47604 | 5430 | 2020 | solar PV | TRUE
58731 | N | . | Angel Solar | Cypress Creek Renewables | 61060 | NC | SAT | SERC |  | 22 | 2 | NAICS-22 Non-Cogen | PV | SUN | SUN | DUK | A |  | 0 | 0 | 0 | 0 | 0 | 0 | 0 | 0 | 0 | 0 | 0 | 0 | 0 | 0 | 0 | 0 | 0 | 0 | 0 | 0 | 0 | 0 | 0 | 0 | 0 | 0 | 0 | 0 | 0 | 0 | 0 | 0 | 0 | 0 | 0 | 0 | 4311 | 4431 | 5667 | 7697 | 7704 | 7495 | 8383 | 6731 | 5701 | 5780 | 4834 | 4085 | 4311 | 4431 | 5667 | 7697 | 7704 | 7495 | 8383 | 6731 | 5701 | 5780 | 4834 | 4085 | 491.745 | 505.364 | 646.411 | 877.995 | 878.693 | 854.859 | 956.225 | 767.809 | 650.271 | 659.261 | 551.382 | 465.985 | 0 | 0 | 72819 | 72819 | 8306 | 2020 | solar PV | TRUE
58732 | N | . | Audrey Solar | Audrey Solar LLC | 59910 | NC | SAT | SERC |  | 22 | 2 | NAICS-22 Non-Cogen | PV | SUN | SUN | DUK | A |  | 0 | 0 | 0 | 0 | 0 | 0 | 0 | 0 | 0 | 0 | 0 | 0 | 0 | 0 | 0 | 0 | 0 | 0 | 0 | 0 | 0 | 0 | 0 | 0 | 0 | 0 | 0 | 0 | 0 | 0 | 0 | 0 | 0 | 0 | 0 | 0 | 2334 | 2399 | 3068 | 4167 | 4171 | 4058 | 4539 | 3644 | 3087 | 3129 | 2617 | 2212 | 2334 | 2399 | 3068 | 4167 | 4171 | 4058 | 4539 | 3644 | 3087 | 3129 | 2617 | 2212 | 266.237 | 273.612 | 349.977 | 475.361 | 475.739 | 462.834 | 517.715 | 415.704 | 352.067 | 356.935 | 298.527 | 252.292 | 0 | 0 | 39425 | 39425 | 4497 | 2020 | solar PV | TRUE
58735 | N | . | Buddy Solar | Cypress Creek Renewables | 61060 | NC | SAT | SERC |  | 22 | 2 | NAICS-22 Non-Cogen | PV | SUN | SUN | DUK | A |  | 0 | 0 | 0 | 0 | 0 | 0 | 0 | 0 | 0 | 0 | 0 | 0 | 0 | 0 | 0 | 0 | 0 | 0 | 0 | 0 | 0 | 0 | 0 | 0 | 0 | 0 | 0 | 0 | 0 | 0 | 0 | 0 | 0 | 0 | 0 | 0 | 3014 | 3098 | 3962 | 5382 | 5386 | 5240 | 5861 | 4706 | 3986 | 4041 | 3380 | 2856 | 3014 | 3098 | 3962 | 5382 | 5386 | 5240 | 5861 | 4706 | 3986 | 4041 | 3380 | 2856 | 343.793 | 353.317 | 451.927 | 613.836 | 614.324 | 597.661 | 668.529 | 536.801 | 454.626 | 460.912 | 385.489 | 325.785 | 0 | 0 | 50912 | 50912 | 5807 | 2020 | solar PV | TRUE
58739 | N | . | Milo Solar | Milo Solar LLC | 59911 | NC | SAT | SERC |  | 22 | 2 | NAICS-22 Non-Cogen | PV | SUN | SUN | DUK | A |  | 0 | 0 | 0 | 0 | 0 | 0 | 0 | 0 | 0 | 0 | 0 | 0 | 0 | 0 | 0 | 0 | 0 | 0 | 0 | 0 | 0 | 0 | 0 | 0 | 0 | 0 | 0 | 0 | 0 | 0 | 0 | 0 | 0 | 0 | 0 | 0 | 2765 | 2841 | 3635 | 4937 | 4941 | 4807 | 5377 | 4317 | 3656 | 3707 | 3100 | 2620 | 2765 | 2841 | 3635 | 4937 | 4941 | 4807 | 5377 | 4317 | 3656 | 3707 | 3100 | 2620 | 315.377 | 324.112 | 414.572 | 563.097 | 563.544 | 548.259 | 613.269 | 492.429 | 417.047 | 422.813 | 353.625 | 298.856 | 0 | 0 | 46703 | 46703 | 5327 | 2020 | solar PV | TRUE
58740 | N | . | Minnie Solar | Minnie Solar LLC | 59913 | NC | SAT | SERC |  | 22 | 2 | NAICS-22 Non-Cogen | PV | SUN | SUN | DUK | A |  | 0 | 0 | 0 | 0 | 0 | 0 | 0 | 0 | 0 | 0 | 0 | 0 | 0 | 0 | 0 | 0 | 0 | 0 | 0 | 0 | 0 | 0 | 0 | 0 | 0 | 0 | 0 | 0 | 0 | 0 | 0 | 0 | 0 | 0 | 0 | 0 | 2621 | 2693 | 3445 | 4679 | 4683 | 4556 | 5096 | 4092 | 3465 | 3513 | 2938 | 2483 | 2621 | 2693 | 3445 | 4679 | 4683 | 4556 | 5096 | 4092 | 3465 | 3513 | 2938 | 2483 | 298.917 | 307.198 | 392.936 | 533.71 | 534.135 | 519.647 | 581.264 | 466.731 | 395.283 | 400.748 | 335.171 | 283.26 | 0 | 0 | 44264 | 44264 | 5049 | 2020 | solar PV | TRUE
58741 | N | . | Nick Solar | Sustainable Power Group, LLC | 58661 | NC | SAT | SERC |  | 22 | 2 | NAICS-22 Non-Cogen | PV | SUN | SUN | CPLE | A |  | 0 | 0 | 0 | 0 | 0 | 0 | 0 | 0 | 0 | 0 | 0 | 0 | 0 | 0 | 0 | 0 | 0 | 0 | 0 | 0 | 0 | 0 | 0 | 0 | 0 | 0 | 0 | 0 | 0 | 0 | 0 | 0 | 0 | 0 | 0 | 0 | 4221 | 4338 | 5548 | 7536 | 7542 | 7338 | 8208 | 6590 | 5582 | 5659 | 4733 | 4000 | 4221 | 4338 | 5548 | 7536 | 7542 | 7338 | 8208 | 6590 | 5582 | 5659 | 4733 | 4000 | 481.443 | 494.778 | 632.869 | 859.602 | 860.286 | 836.951 | 936.193 | 751.724 | 636.649 | 645.451 | 539.831 | 456.223 | 0 | 0 | 71295 | 71295 | 8132 | 2020 | solar PV | TRUE
58742 | N | . | Owen Solar | Owen Solar LLC | 59916 | NC | SAT | SERC |  | 22 | 2 | NAICS-22 Non-Cogen | PV | SUN | SUN | DUK | A |  | 0 | 0 | 0 | 0 | 0 | 0 | 0 | 0 | 0 | 0 | 0 | 0 | 0 | 0 | 0 | 0 | 0 | 0 | 0 | 0 | 0 | 0 | 0 | 0 | 0 | 0 | 0 | 0 | 0 | 0 | 0 | 0 | 0 | 0 | 0 | 0 | 4569 | 4695 | 6006 | 8157 | 8164 | 7942 | 8884 | 7133 | 6041 | 6125 | 5123 | 4329 | 4569 | 4695 | 6006 | 8157 | 8164 | 7942 | 8884 | 7133 | 6041 | 6125 | 5123 | 4329 | 521.107 | 535.543 | 685.012 | 930.426 | 931.165 | 905.908 | 1013.327 | 813.659 | 689.103 | 698.63 | 584.308 | 493.812 | 0 | 0 | 77168 | 77168 | 8802 | 2020 | solar PV | TRUE
58745 | N | . | Sophie Solar | Sophie Solar LLC | 59914 | NC | SAT | SERC |  | 22 | 2 | NAICS-22 Non-Cogen | PV | SUN | SUN | DUK | A |  | 0 | 0 | 0 | 0 | 0 | 0 | 0 | 0 | 0 | 0 | 0 | 0 | 0 | 0 | 0 | 0 | 0 | 0 | 0 | 0 | 0 | 0 | 0 | 0 | 0 | 0 | 0 | 0 | 0 | 0 | 0 | 0 | 0 | 0 | 0 | 0 | 3864 | 3971 | 5079 | 6899 | 6904 | 6717 | 7513 | 6033 | 5109 | 5180 | 4332 | 3661 | 3864 | 3971 | 5079 | 6899 | 6904 | 6717 | 7513 | 6033 | 5109 | 5180 | 4332 | 3661 | 440.708 | 452.918 | 579.326 | 786.877 | 787.502 | 766.142 | 856.988 | 688.126 | 582.786 | 590.843 | 494.159 | 417.625 | 0 | 0 | 65262 | 65262 | 7444 | 2020 | solar PV | TRUE
58746 | N | . | Star Solar | Star Solar LLC | 59915 | NC | SAT | SERC |  | 22 | 2 | NAICS-22 Non-Cogen | PV | SUN | SUN | DUK | A |  | 0 | 0 | 0 | 0 | 0 | 0 | 0 | 0 | 0 | 0 | 0 | 0 | 0 | 0 | 0 | 0 | 0 | 0 | 0 | 0 | 0 | 0 | 0 | 0 | 0 | 0 | 0 | 0 | 0 | 0 | 0 | 0 | 0 | 0 | 0 | 0 | 4657 | 4786 | 6122 | 8316 | 8322 | 8096 | 9056 | 7272 | 6159 | 6244 | 5222 | 4413 | 4657 | 4786 | 6122 | 8316 | 8322 | 8096 | 9056 | 7272 | 6159 | 6244 | 5222 | 4413 | 531.232 | 545.947 | 698.32 | 948.501 | 949.255 | 923.508 | 1033.013 | 829.467 | 702.49 | 712.202 | 595.66 | 503.405 | 0 | 0 | 78665 | 78665 | 8973 | 2020 | solar PV | TRUE
58747 | Y | . | Viresco Turtle Lake | Viresco Turtle Lake | 63479 | WI | ENC | MRO |  | 22 | 3 | NAICS-22 Cogen | IC | OBG | ORW | MISO | A | Mcf | 18334 | 17397 | 18827 | 18615 | 16460 | 16074 | 15282 | 14477 | 17056 | 17547 | 14516 | 15778 | 5715 | 5422 | 5868 | 5801 | 5130 | 5010 | 4763 | 4513 | 5316 | 5469 | 4524 | 4918 | 0.599 | 0.599 | 0.599 | 0.599 | 0.599 | 0.599 | 0.599 | 0.599 | 0.599 | 0.599 | 0.599 | 0.599 | 10982 | 10421 | 11277 | 11150 | 9860 | 9628 | 9154 | 8672 | 10217 | 10511 | 8695 | 9451 | 3423 | 3248 | 3515 | 3475 | 3073 | 3001 | 2853 | 2703 | 3184 | 3276 | 2710 | 2946 | 842.694 | 799.604 | 865.296 | 855.593 | 756.526 | 738.767 | 702.378 | 665.364 | 783.923 | 806.469 | 667.2 | 725.186 | 200363 | 62449 | 120018 | 37407 | 9209 | 2020 | biomass | TRUE
58748 | N | . | North Bay Solar 1 | Sustainable Power Group, LLC | 58661 | CA | PACC | WECC |  | 22131 | 4 | Commercial NAICS Non-Cogen | PV | SUN | SUN | CISO | A |  | 0 | 0 | 0 | 0 | 0 | 0 | 0 | 0 | 0 | 0 | 0 | 0 | 0 | 0 | 0 | 0 | 0 | 0 | 0 | 0 | 0 | 0 | 0 | 0 | 0 | 0 | 0 | 0 | 0 | 0 | 0 | 0 | 0 | 0 | 0 | 0 | 893 | 1210 | 1184 | 1492 | 1953 | 1945 | 2197 | 1820 | 1429 | 1321 | 1044 | 827 | 893 | 1210 | 1184 | 1492 | 1953 | 1945 | 2197 | 1820 | 1429 | 1321 | 1044 | 827 | 101.823 | 138.025 | 135.065 | 170.22 | 222.776 | 221.84 | 250.572 | 207.592 | 163.001 | 150.666 | 119.113 | 94.307 | 0 | 0 | 17315 | 17315 | 1975 | 2020 | solar PV | FALSE
58749 | N | . | Tihonet Solar | Consolidated Edison Solutions Inc | 57365 | MA | NEW | NPCC |  | 22 | 2 | NAICS-22 Non-Cogen | PV | SUN | SUN | ISNE | A |  | 0 | 0 | 0 | 0 | 0 | 0 | 0 | 0 | 0 | 0 | 0 | 0 | 0 | 0 | 0 | 0 | 0 | 0 | 0 | 0 | 0 | 0 | 0 | 0 | 0 | 0 | 0 | 0 | 0 | 0 | 0 | 0 | 0 | 0 | 0 | 0 | 731 | 957 | 1456 | 1396 | 1968 | 1860 | 1831 | 1731 | 1503 | 1093 | 782 | 595 | 731 | 957 | 1456 | 1396 | 1968 | 1860 | 1831 | 1731 | 1503 | 1093 | 782 | 595 | 83.341 | 109.163 | 166.1 | 159.258 | 224.523 | 212.128 | 208.9 | 197.474 | 171.459 | 124.656 | 89.151 | 67.847 | 0 | 0 | 15903 | 15903 | 1814 | 2020 | solar PV | TRUE
58750 | N | . | Lancaster Dry Farm Ranch B | Sustainable Power Group, LLC | 58661 | CA | PACC | WECC |  | 22 | 2 | NAICS-22 Non-Cogen | PV | SUN | SUN | CISO | A |  | 0 | 0 | 0 | 0 | 0 | 0 | 0 | 0 | 0 | 0 | 0 | 0 | 0 | 0 | 0 | 0 | 0 | 0 | 0 | 0 | 0 | 0 | 0 | 0 | 0 | 0 | 0 | 0 | 0 | 0 | 0 | 0 | 0 | 0 | 0 | 0 | 5407 | 7329 | 7172 | 9039 | 11829 | 11780 | 13305 | 11023 | 8655 | 8000 | 6325 | 5008 | 5407 | 7329 | 7172 | 9039 | 11829 | 11780 | 13305 | 11023 | 8655 | 8000 | 6325 | 5008 | 616.704 | 835.975 | 818.052 | 1030.975 | 1349.289 | 1343.622 | 1517.644 | 1257.326 | 987.249 | 912.541 | 721.431 | 571.192 | 0 | 0 | 104872 | 104872 | 11962 | 2020 | solar PV | TRUE
58751 | N | . | Rodeo Solar C2 | Sustainable Power Group, LLC | 58661 | CA | PACC | WECC |  | 22 | 2 | NAICS-22 Non-Cogen | PV | SUN | SUN | CISO | A |  | 0 | 0 | 0 | 0 | 0 | 0 | 0 | 0 | 0 | 0 | 0 | 0 | 0 | 0 | 0 | 0 | 0 | 0 | 0 | 0 | 0 | 0 | 0 | 0 | 0 | 0 | 0 | 0 | 0 | 0 | 0 | 0 | 0 | 0 | 0 | 0 | 1356 | 1838 | 1799 | 2267 | 2967 | 2954 | 3337 | 2764 | 2171 | 2006 | 1586 | 1256 | 1356 | 1838 | 1799 | 2267 | 2967 | 2954 | 3337 | 2764 | 2171 | 2006 | 1586 | 1256 | 154.664 | 209.658 | 205.163 | 258.563 | 338.394 | 336.973 | 380.616 | 315.33 | 247.596 | 228.86 | 180.931 | 143.252 | 0 | 0 | 26301 | 26301 | 3000 | 2020 | solar PV | TRUE
58752 | N | . | Rodeo Solar D2 | Sustainable Power Group, LLC | 58661 | CA | PACC | WECC |  | 22 | 2 | NAICS-22 Non-Cogen | PV | SUN | SUN | CISO | A |  | 0 | 0 | 0 | 0 | 0 | 0 | 0 | 0 | 0 | 0 | 0 | 0 | 0 | 0 | 0 | 0 | 0 | 0 | 0 | 0 | 0 | 0 | 0 | 0 | 0 | 0 | 0 | 0 | 0 | 0 | 0 | 0 | 0 | 0 | 0 | 0 | 1715 | 2325 | 2275 | 2868 | 3753 | 3737 | 4221 | 3497 | 2746 | 2538 | 2007 | 1589 | 1715 | 2325 | 2275 | 2868 | 3753 | 3737 | 4221 | 3497 | 2746 | 2538 | 2007 | 1589 | 195.654 | 265.217 | 259.531 | 327.082 | 428.068 | 426.27 | 481.479 | 398.892 | 313.209 | 289.508 | 228.877 | 181.213 | 0 | 0 | 33271 | 33271 | 3795 | 2020 | solar PV | TRUE
58753 | N | . | Summer Solar A2 | Sustainable Power Group, LLC | 58661 | CA | PACC | WECC |  | 22 | 2 | NAICS-22 Non-Cogen | PV | SUN | SUN | CISO | A |  | 0 | 0 | 0 | 0 | 0 | 0 | 0 | 0 | 0 | 0 | 0 | 0 | 0 | 0 | 0 | 0 | 0 | 0 | 0 | 0 | 0 | 0 | 0 | 0 | 0 | 0 | 0 | 0 | 0 | 0 | 0 | 0 | 0 | 0 | 0 | 0 | 1702 | 2307 | 2257 | 2845 | 3723 | 3708 | 4188 | 3469 | 2724 | 2518 | 1991 | 1576 | 1702 | 2307 | 2257 | 2845 | 3723 | 3708 | 4188 | 3469 | 2724 | 2518 | 1991 | 1576 | 194.107 | 263.12 | 257.479 | 324.496 | 424.684 | 422.901 | 477.673 | 395.739 | 310.733 | 287.219 | 227.068 | 179.781 | 0 | 0 | 33008 | 33008 | 3765 | 2020 | solar PV | TRUE
58754 | N | . | Summer Solar B2 | Sustainable Power Group, LLC | 58661 | CA | PACC | WECC |  | 22 | 2 | NAICS-22 Non-Cogen | PV | SUN | SUN | CISO | A |  | 0 | 0 | 0 | 0 | 0 | 0 | 0 | 0 | 0 | 0 | 0 | 0 | 0 | 0 | 0 | 0 | 0 | 0 | 0 | 0 | 0 | 0 | 0 | 0 | 0 | 0 | 0 | 0 | 0 | 0 | 0 | 0 | 0 | 0 | 0 | 0 | 1686 | 2286 | 2237 | 2819 | 3690 | 3674 | 4150 | 3438 | 2700 | 2495 | 1973 | 1562 | 1686 | 2286 | 2237 | 2819 | 3690 | 3674 | 4150 | 3438 | 2700 | 2495 | 1973 | 1562 | 192.354 | 260.744 | 255.154 | 321.566 | 420.849 | 419.082 | 473.36 | 392.165 | 307.927 | 284.625 | 225.017 | 178.157 | 0 | 0 | 32710 | 32710 | 3731 | 2020 | solar PV | TRUE
58755 | N | . | Summer Solar C2 | Sustainable Power Group, LLC | 58661 | CA | PACC | WECC |  | 22 | 2 | NAICS-22 Non-Cogen | PV | SUN | SUN | CISO | A |  | 0 | 0 | 0 | 0 | 0 | 0 | 0 | 0 | 0 | 0 | 0 | 0 | 0 | 0 | 0 | 0 | 0 | 0 | 0 | 0 | 0 | 0 | 0 | 0 | 0 | 0 | 0 | 0 | 0 | 0 | 0 | 0 | 0 | 0 | 0 | 0 | 1661 | 2252 | 2203 | 2777 | 3634 | 3619 | 4088 | 3387 | 2659 | 2458 | 1943 | 1538 | 1661 | 2252 | 2203 | 2777 | 3634 | 3619 | 4088 | 3387 | 2659 | 2458 | 1943 | 1538 | 189.468 | 256.831 | 251.324 | 316.739 | 414.532 | 412.791 | 466.255 | 386.279 | 303.305 | 280.353 | 221.64 | 175.483 | 0 | 0 | 32219 | 32219 | 3675 | 2020 | solar PV | TRUE
58756 | N | . | Summer Solar D2 | Sustainable Power Group, LLC | 58661 | CA | PACC | WECC |  | 22 | 2 | NAICS-22 Non-Cogen | PV | SUN | SUN | CISO | A |  | 0 | 0 | 0 | 0 | 0 | 0 | 0 | 0 | 0 | 0 | 0 | 0 | 0 | 0 | 0 | 0 | 0 | 0 | 0 | 0 | 0 | 0 | 0 | 0 | 0 | 0 | 0 | 0 | 0 | 0 | 0 | 0 | 0 | 0 | 0 | 0 | 1025 | 1389 | 1359 | 1713 | 2242 | 2232 | 2522 | 2089 | 1640 | 1516 | 1199 | 949 | 1025 | 1389 | 1359 | 1713 | 2242 | 2232 | 2522 | 2089 | 1640 | 1516 | 1199 | 949 | 116.876 | 158.431 | 155.035 | 195.387 | 255.713 | 254.639 | 287.619 | 238.284 | 187.1 | 172.942 | 136.723 | 108.251 | 0 | 0 | 19875 | 19875 | 2267 | 2020 | solar PV | TRUE
58757 | N | . | Summer North Solar | Sustainable Power Group, LLC | 58661 | CA | PACC | WECC |  | 22 | 2 | NAICS-22 Non-Cogen | PV | SUN | SUN | CISO | A |  | 0 | 0 | 0 | 0 | 0 | 0 | 0 | 0 | 0 | 0 | 0 | 0 | 0 | 0 | 0 | 0 | 0 | 0 | 0 | 0 | 0 | 0 | 0 | 0 | 0 | 0 | 0 | 0 | 0 | 0 | 0 | 0 | 0 | 0 | 0 | 0 | 6316 | 8562 | 8378 | 10559 | 13819 | 13761 | 15543 | 12877 | 10111 | 9346 | 7389 | 5850 | 6316 | 8562 | 8378 | 10559 | 13819 | 13761 | 15543 | 12877 | 10111 | 9346 | 7389 | 5850 | 720.435 | 976.585 | 955.647 | 1204.385 | 1576.238 | 1569.618 | 1772.91 | 1468.807 | 1153.303 | 1066.03 | 842.775 | 667.267 | 0 | 0 | 122511 | 122511 | 13974 | 2020 | solar PV | TRUE
58761 | N | . | Expressway Solar A | Sustainable Power Group, LLC | 58661 | CA | PACC | WECC |  | 22 | 2 | NAICS-22 Non-Cogen | PV | SUN | SUN | CISO | A |  | 0 | 0 | 0 | 0 | 0 | 0 | 0 | 0 | 0 | 0 | 0 | 0 | 0 | 0 | 0 | 0 | 0 | 0 | 0 | 0 | 0 | 0 | 0 | 0 | 0 | 0 | 0 | 0 | 0 | 0 | 0 | 0 | 0 | 0 | 0 | 0 | 2141 | 2902 | 2840 | 3579 | 4684 | 4665 | 5269 | 4365 | 3428 | 3168 | 2505 | 1983 | 2141 | 2902 | 2840 | 3579 | 4684 | 4665 | 5269 | 4365 | 3428 | 3168 | 2505 | 1983 | 244.218 | 331.049 | 323.952 | 408.27 | 534.324 | 532.08 | 600.993 | 497.906 | 390.955 | 361.37 | 285.689 | 226.194 | 0 | 0 | 41529 | 41529 | 4737 | 2020 | solar PV | TRUE
58762 | N | . | Expressway Solar B | Sustainable Power Group, LLC | 58661 | CA | PACC | WECC |  | 22 | 2 | NAICS-22 Non-Cogen | PV | SUN | SUN | CISO | A |  | 0 | 0 | 0 | 0 | 0 | 0 | 0 | 0 | 0 | 0 | 0 | 0 | 0 | 0 | 0 | 0 | 0 | 0 | 0 | 0 | 0 | 0 | 0 | 0 | 0 | 0 | 0 | 0 | 0 | 0 | 0 | 0 | 0 | 0 | 0 | 0 | 1852 | 2511 | 2457 | 3096 | 4053 | 4035 | 4558 | 3776 | 2965 | 2741 | 2167 | 1716 | 1852 | 2511 | 2457 | 3096 | 4053 | 4035 | 4558 | 3776 | 2965 | 2741 | 2167 | 1716 | 211.272 | 286.392 | 280.252 | 353.197 | 462.246 | 460.305 | 519.922 | 430.741 | 338.217 | 312.623 | 247.151 | 195.682 | 0 | 0 | 35927 | 35927 | 4098 | 2020 | solar PV | TRUE
58763 | N | . | Expressway Solar C2 | Sustainable Power Group, LLC | 58661 | CA | PACC | WECC |  | 22 | 2 | NAICS-22 Non-Cogen | PV | SUN | SUN | CISO | A |  | 0 | 0 | 0 | 0 | 0 | 0 | 0 | 0 | 0 | 0 | 0 | 0 | 0 | 0 | 0 | 0 | 0 | 0 | 0 | 0 | 0 | 0 | 0 | 0 | 0 | 0 | 0 | 0 | 0 | 0 | 0 | 0 | 0 | 0 | 0 | 0 | 1638 | 2221 | 2173 | 2739 | 3585 | 3570 | 4032 | 3340 | 2623 | 2424 | 1917 | 1518 | 1638 | 2221 | 2173 | 2739 | 3585 | 3570 | 4032 | 3340 | 2623 | 2424 | 1917 | 1518 | 186.889 | 253.336 | 247.905 | 312.43 | 408.892 | 407.175 | 459.911 | 381.024 | 299.179 | 276.539 | 218.624 | 173.096 | 0 | 0 | 31780 | 31780 | 3625 | 2020 | solar PV | TRUE
58765 | N | . | Miami Wind Energy Center | Invenergy Services LLC | 49893 | TX | WSC | TRE |  | 22 | 2 | NAICS-22 Non-Cogen | WT | WND | WND | ERCO | M |  | 0 | 0 | 0 | 0 | 0 | 0 | 0 | 0 | 0 | 0 | 0 | 0 | 0 | 0 | 0 | 0 | 0 | 0 | 0 | 0 | 0 | 0 | 0 | 0 | 0 | 0 | 0 | 0 | 0 | 0 | 0 | 0 | 0 | 0 | 0 | 0 | 839221 | 805451 | 767262 | 917256 | 806485 | 1066620 | 653299 | 770461 | 670421 | 723716 | 919343 | 817181 | 839221 | 805451 | 767262 | 917256 | 806485 | 1066620 | 653299 | 770461 | 670421 | 723716 | 919343 | 817181 | 95725 | 91873 | 87517 | 104626 | 91991 | 121663 | 74518 | 87882 | 76471 | 82550 | 104864 | 93211 | 0 | 0 | 9756716 | 9756716 | 1112891 | 2020 | onshore wind | TRUE
58766 | N | . | Wake Wind Energy Center | Southern Power Co | 17650 | TX | WSC | TRE |  | 22 | 2 | NAICS-22 Non-Cogen | WT | WND | WND | ERCO | A |  | 0 | 0 | 0 | 0 | 0 | 0 | 0 | 0 | 0 | 0 | 0 | 0 | 0 | 0 | 0 | 0 | 0 | 0 | 0 | 0 | 0 | 0 | 0 | 0 | 0 | 0 | 0 | 0 | 0 | 0 | 0 | 0 | 0 | 0 | 0 | 0 | 904023 | 875178 | 871243 | 877188 | 914410 | 962295 | 792080 | 727192 | 591562 | 833893 | 845983 | 901031 | 904023 | 875178 | 871243 | 877188 | 914410 | 962295 | 792080 | 727192 | 591562 | 833893 | 845983 | 901031 | 103116.62 | 99826.445 | 99377.512 | 100055.62 | 104301.31 | 109763.3 | 90347.87 | 82946.447 | 67475.953 | 95117.282 | 96496.309 | 102775.33 | 0 | 0 | 10096078 | 10096078 | 1151600 | 2020 | onshore wind | TRUE
58767 | N | . | Buckeye Wind Energy Center | Invenergy Services LLC | 49893 | KS | WNC | MRO |  | 22 | 2 | NAICS-22 Non-Cogen | WT | WND | WND | SWPP | M |  | 0 | 0 | 0 | 0 | 0 | 0 | 0 | 0 | 0 | 0 | 0 | 0 | 0 | 0 | 0 | 0 | 0 | 0 | 0 | 0 | 0 | 0 | 0 | 0 | 0 | 0 | 0 | 0 | 0 | 0 | 0 | 0 | 0 | 0 | 0 | 0 | 534314 | 615891 | 634477 | 657271 | 604450 | 731141 | 530246 | 566041 | 565962 | 582813 | 615601 | 564928 | 534314 | 615891 | 634477 | 657271 | 604450 | 731141 | 530246 | 566041 | 565962 | 582813 | 615601 | 564928 | 60946 | 70251 | 72371 | 74971 | 68946 | 83397 | 60482 | 64565 | 64556 | 66478 | 70218 | 64438 | 0 | 0 | 7203135 | 7203135 | 821619 | 2020 | onshore wind | TRUE
58768 | N | . | Marsh Hill Wind Farm | Invenergy Services LLC | 49893 | NY | MAT | NPCC |  | 22 | 2 | NAICS-22 Non-Cogen | WT | WND | WND | NYIS | A |  | 0 | 0 | 0 | 0 | 0 | 0 | 0 | 0 | 0 | 0 | 0 | 0 | 0 | 0 | 0 | 0 | 0 | 0 | 0 | 0 | 0 | 0 | 0 | 0 | 0 | 0 | 0 | 0 | 0 | 0 | 0 | 0 | 0 | 0 | 0 | 0 | 37178 | 37684 | 45425 | 43398 | 30632 | 23366 | 26288 | 23867 | 33865 | 36206 | 54168 | 43652 | 37178 | 37684 | 45425 | 43398 | 30632 | 23366 | 26288 | 23867 | 33865 | 36206 | 54168 | 43652 | 4240.641 | 4298.344 | 5181.375 | 4950.142 | 3494.017 | 2665.239 | 2998.471 | 2722.376 | 3862.769 | 4129.842 | 6178.655 | 4979.129 | 0 | 0 | 435729 | 435729 | 49701 | 2020 | onshore wind | TRUE
58769 | N | . | Spring Canyon Expansion Wind Energy Ctr | NRG Yield LLC | 60015 | CO | MTN | WECC |  | 22 | 2 | NAICS-22 Non-Cogen | WT | WND | WND | PSCO | A |  | 0 | 0 | 0 | 0 | 0 | 0 | 0 | 0 | 0 | 0 | 0 | 0 | 0 | 0 | 0 | 0 | 0 | 0 | 0 | 0 | 0 | 0 | 0 | 0 | 0 | 0 | 0 | 0 | 0 | 0 | 0 | 0 | 0 | 0 | 0 | 0 | 220790 | 177429 | 160094 | 156625 | 220903 | 163326 | 177162 | 168272 | 145585 | 153829 | 176458 | 216099 | 220790 | 177429 | 160094 | 156625 | 220903 | 163326 | 177162 | 168272 | 145585 | 153829 | 176458 | 216099 | 25184.202 | 20238.287 | 18260.938 | 17865.33 | 25197.07 | 18629.627 | 20207.782 | 19193.807 | 16606.073 | 17546.316 | 20127.486 | 24649.082 | 0 | 0 | 2136572 | 2136572 | 243706 | 2020 | onshore wind | TRUE
58770 | N | . | Maywood Photovoltaic Project | Hanwha Q CELLS USA | 58596 | IN | ENC | RFC |  | 22 | 2 | NAICS-22 Non-Cogen | PV | SUN | SUN | MISO | A |  | 0 | 0 | 0 | 0 | 0 | 0 | 0 | 0 | 0 | 0 | 0 | 0 | 0 | 0 | 0 | 0 | 0 | 0 | 0 | 0 | 0 | 0 | 0 | 0 | 0 | 0 | 0 | 0 | 0 | 0 | 0 | 0 | 0 | 0 | 0 | 0 | 3144 | 4669 | 6867 | 8428 | 9936 | 12216 | 11736 | 11033 | 8634 | 6821 | 4636 | 3371 | 3144 | 4669 | 6867 | 8428 | 9936 | 12216 | 11736 | 11033 | 8634 | 6821 | 4636 | 3371 | 358.647 | 532.605 | 783.279 | 961.384 | 1133.321 | 1393.378 | 1338.64 | 1258.451 | 984.866 | 778.044 | 528.821 | 384.564 | 0 | 0 | 91491 | 91491 | 10436 | 2020 | solar PV | TRUE
58771 | N | . | Roosevelt County | EDF Renewable Asset Holdings, Inc. | 57170 | NM | MTN | MRO |  | 22 | 2 | NAICS-22 Non-Cogen | WT | WND | WND | SWPP | M |  | 0 | 0 | 0 | 0 | 0 | 0 | 0 | 0 | 0 | 0 | 0 | 0 | 0 | 0 | 0 | 0 | 0 | 0 | 0 | 0 | 0 | 0 | 0 | 0 | 0 | 0 | 0 | 0 | 0 | 0 | 0 | 0 | 0 | 0 | 0 | 0 | 858771 | 831901 | 902361 | 853818 | 840729 | 1010686 | 602109 | 671298 | 676900 | 839379 | 714475 | 834934 | 858771 | 831901 | 902361 | 853818 | 840729 | 1010686 | 602109 | 671298 | 676900 | 839379 | 714475 | 834934 | 97955 | 94890 | 102927 | 97390 | 95897 | 115283 | 68679 | 76571 | 77210 | 95743 | 81496 | 95236 | 0 | 0 | 9637361 | 9637361 | 1099277 | 2020 | onshore wind | TRUE
58772 | N | . | Longhorn Wind | EDF Renewable Asset Holdings, Inc. | 57170 | TX | WSC | TRE |  | 22 | 2 | NAICS-22 Non-Cogen | WT | WND | WND | ERCO | M |  | 0 | 0 | 0 | 0 | 0 | 0 | 0 | 0 | 0 | 0 | 0 | 0 | 0 | 0 | 0 | 0 | 0 | 0 | 0 | 0 | 0 | 0 | 0 | 0 | 0 | 0 | 0 | 0 | 0 | 0 | 0 | 0 | 0 | 0 | 0 | 0 | 621414 | 573379 | 589142 | 604458 | 506347 | 715089 | 441795 | 427444 | 391070 | 541406 | 182020 | 622220 | 621414 | 573379 | 589142 | 604458 | 506347 | 715089 | 441795 | 427444 | 391070 | 541406 | 182020 | 622220 | 70881 | 65402 | 67200 | 68947 | 57756 | 81566 | 50393 | 48756 | 44607 | 61755 | 20762 | 70973 | 0 | 0 | 6215784 | 6215784 | 708998 | 2020 | onshore wind | TRUE
58773 | N | . | TX Hereford Wind | EDF Renewable Asset Holdings, Inc. | 57170 | TX | WSC | TRE |  | 22 | 2 | NAICS-22 Non-Cogen | WT | WND | WND | ERCO | M |  | 0 | 0 | 0 | 0 | 0 | 0 | 0 | 0 | 0 | 0 | 0 | 0 | 0 | 0 | 0 | 0 | 0 | 0 | 0 | 0 | 0 | 0 | 0 | 0 | 0 | 0 | 0 | 0 | 0 | 0 | 0 | 0 | 0 | 0 | 0 | 0 | 589879 | 540678 | 557003 | 554031 | 542283 | 749140 | 410769 | 504830 | 437579 | 539249 | 627410 | 548954 | 589879 | 540678 | 557003 | 554031 | 542283 | 749140 | 410769 | 504830 | 437579 | 539249 | 627410 | 548954 | 67284 | 61672 | 63534 | 63195 | 61855 | 85450 | 46854 | 57583 | 49912 | 61509 | 71565 | 62616 | 0 | 0 | 6601805 | 6601805 | 753029 | 2020 | onshore wind | TRUE
58774 | N | . | Spinning Spur Wind II | EDF Renewable Asset Holdings, Inc. | 57170 | TX | WSC | TRE |  | 22 | 2 | NAICS-22 Non-Cogen | WT | WND | WND | ERCO | A |  | 0 | 0 | 0 | 0 | 0 | 0 | 0 | 0 | 0 | 0 | 0 | 0 | 0 | 0 | 0 | 0 | 0 | 0 | 0 | 0 | 0 | 0 | 0 | 0 | 0 | 0 | 0 | 0 | 0 | 0 | 0 | 0 | 0 | 0 | 0 | 0 | 401251 | 388448 | 386701 | 389340 | 405861 | 427115 | 351565 | 322764 | 262565 | 370124 | 375490 | 399923 | 401251 | 388448 | 386701 | 389340 | 405861 | 427115 | 351565 | 322764 | 262565 | 370124 | 375490 | 399923 | 45768.343 | 44307.997 | 44108.738 | 44409.718 | 46294.165 | 48718.473 | 40100.929 | 36815.805 | 29949.222 | 42217.834 | 42829.915 | 45616.861 | 0 | 0 | 4481147 | 4481147 | 511138 | 2020 | onshore wind | TRUE
58775 | N | . | Spinning Spur Wind III | EDF Renewable Asset Holdings, Inc. | 57170 | TX | WSC | TRE |  | 22 | 2 | NAICS-22 Non-Cogen | WT | WND | WND | ERCO | A |  | 0 | 0 | 0 | 0 | 0 | 0 | 0 | 0 | 0 | 0 | 0 | 0 | 0 | 0 | 0 | 0 | 0 | 0 | 0 | 0 | 0 | 0 | 0 | 0 | 0 | 0 | 0 | 0 | 0 | 0 | 0 | 0 | 0 | 0 | 0 | 0 | 632955 | 612759 | 610004 | 614166 | 640227 | 673754 | 554578 | 509146 | 414184 | 583853 | 592318 | 630860 | 632955 | 612759 | 610004 | 614166 | 640227 | 673754 | 554578 | 509146 | 414184 | 583853 | 592318 | 630860 | 72197.484 | 69893.855 | 69579.532 | 70054.315 | 73026.945 | 76851.181 | 63257.395 | 58075.262 | 47243.538 | 66596.717 | 67562.248 | 71958.528 | 0 | 0 | 7068804 | 7068804 | 806297 | 2020 | onshore wind | TRUE
58782 | N | . | Sonne One | Cypress Creek Renewables | 61060 | NC | SAT | SERC |  | 22 | 2 | NAICS-22 Non-Cogen | PV | SUN | SUN | DUK | A |  | 0 | 0 | 0 | 0 | 0 | 0 | 0 | 0 | 0 | 0 | 0 | 0 | 0 | 0 | 0 | 0 | 0 | 0 | 0 | 0 | 0 | 0 | 0 | 0 | 0 | 0 | 0 | 0 | 0 | 0 | 0 | 0 | 0 | 0 | 0 | 0 | 4597 | 4724 | 6042 | 8207 | 8214 | 7991 | 8938 | 7177 | 6078 | 6162 | 5154 | 4356 | 4597 | 4724 | 6042 | 8207 | 8214 | 7991 | 8938 | 7177 | 6078 | 6162 | 5154 | 4356 | 524.305 | 538.828 | 689.214 | 936.134 | 936.878 | 911.466 | 1019.544 | 818.651 | 693.33 | 702.916 | 587.893 | 496.841 | 0 | 0 | 77640 | 77640 | 8856 | 2020 | solar PV | TRUE
58783 | N | . | South Canal Hydro-1 | Delta-Montrose Electric Association | 58675 | CO | MTN | WECC |  | 22 | 2 | NAICS-22 Non-Cogen | HY | WAT | HYC | WACM | A |  | 0 | 0 | 0 | 0 | 0 | 0 | 0 | 0 | 0 | 0 | 0 | 0 | 0 | 0 | 0 | 0 | 0 | 0 | 0 | 0 | 0 | 0 | 0 | 0 | 0 | 0 | 0 | 0 | 0 | 0 | 0 | 0 | 0 | 0 | 0 | 0 | 10746 | 11318 | 11775 | 13247 | 15068 | 14678 | 14872 | 14973 | 10876 | 11898 | 11598 | 10771 | 10746 | 11318 | 11775 | 13247 | 15068 | 14678 | 14872 | 14973 | 10876 | 11898 | 11598 | 10771 | 1225.679 | 1290.946 | 1343.062 | 1510.96 | 1718.732 | 1674.181 | 1696.344 | 1707.854 | 1240.555 | 1357.182 | 1322.941 | 1228.564 | 0 | 0 | 151820 | 151820 | 17317 | 2020 | hydro | TRUE
58784 | N | . | South Canal Hydro-3 | Delta-Montrose Electric Association | 58675 | CO | MTN | WECC |  | 22 | 2 | NAICS-22 Non-Cogen | HY | WAT | HYC | WACM | A |  | 0 | 0 | 0 | 0 | 0 | 0 | 0 | 0 | 0 | 0 | 0 | 0 | 0 | 0 | 0 | 0 | 0 | 0 | 0 | 0 | 0 | 0 | 0 | 0 | 0 | 0 | 0 | 0 | 0 | 0 | 0 | 0 | 0 | 0 | 0 | 0 | 7916 | 8337 | 8674 | 9758 | 11100 | 10813 | 10956 | 11030 | 8012 | 8765 | 8544 | 7935 | 7916 | 8337 | 8674 | 9758 | 11100 | 10813 | 10956 | 11030 | 8012 | 8765 | 8544 | 7935 | 902.927 | 951.008 | 989.4 | 1113.086 | 1266.147 | 1233.327 | 1249.654 | 1258.133 | 913.886 | 999.802 | 974.578 | 905.052 | 0 | 0 | 111840 | 111840 | 12757 | 2020 | hydro | TRUE
58785 | N | . | Brentwood Solar | CD US Solar MT1 LLC | 58677 | NY | MAT | NPCC |  | 22 | 2 | NAICS-22 Non-Cogen | PV | SUN | SUN | NYIS | A |  | 0 | 0 | 0 | 0 | 0 | 0 | 0 | 0 | 0 | 0 | 0 | 0 | 0 | 0 | 0 | 0 | 0 | 0 | 0 | 0 | 0 | 0 | 0 | 0 | 0 | 0 | 0 | 0 | 0 | 0 | 0 | 0 | 0 | 0 | 0 | 0 | 389 | 434 | 628 | 629 | 826 | 831 | 790 | 671 | 660 | 468 | 431 | 292 | 389 | 434 | 628 | 629 | 826 | 831 | 790 | 671 | 660 | 468 | 431 | 292 | 44.342 | 49.505 | 71.58 | 71.776 | 94.256 | 94.754 | 90.119 | 76.517 | 75.25 | 53.424 | 49.198 | 33.279 | 0 | 0 | 7049 | 7049 | 804 | 2020 | solar PV | TRUE
58786 | N | . | Deer Park | CD US Solar MT1 LLC | 58677 | NY | MAT | NPCC |  | 22 | 2 | NAICS-22 Non-Cogen | PV | SUN | SUN | NYIS | A |  | 0 | 0 | 0 | 0 | 0 | 0 | 0 | 0 | 0 | 0 | 0 | 0 | 0 | 0 | 0 | 0 | 0 | 0 | 0 | 0 | 0 | 0 | 0 | 0 | 0 | 0 | 0 | 0 | 0 | 0 | 0 | 0 | 0 | 0 | 0 | 0 | 1655 | 1847 | 2671 | 2678 | 3517 | 3536 | 3363 | 2855 | 2808 | 1993 | 1836 | 1242 | 1655 | 1847 | 2671 | 2678 | 3517 | 3536 | 3363 | 2855 | 2808 | 1993 | 1836 | 1242 | 188.726 | 210.705 | 304.661 | 305.494 | 401.173 | 403.293 | 383.567 | 325.675 | 320.279 | 227.384 | 209.399 | 141.644 | 0 | 0 | 30001 | 30001 | 3422 | 2020 | solar PV | TRUE
58787 | N | . | Dennison | CD US Solar MT1 LLC | 58677 | NY | MAT | NPCC |  | 22 | 2 | NAICS-22 Non-Cogen | PV | SUN | SUN | NYIS | A |  | 0 | 0 | 0 | 0 | 0 | 0 | 0 | 0 | 0 | 0 | 0 | 0 | 0 | 0 | 0 | 0 | 0 | 0 | 0 | 0 | 0 | 0 | 0 | 0 | 0 | 0 | 0 | 0 | 0 | 0 | 0 | 0 | 0 | 0 | 0 | 0 | 1060 | 1183 | 1711 | 1716 | 2253 | 2265 | 2154 | 1829 | 1799 | 1277 | 1176 | 795 | 1060 | 1183 | 1711 | 1716 | 2253 | 2265 | 2154 | 1829 | 1799 | 1277 | 1176 | 795 | 120.888 | 134.97 | 195.154 | 195.688 | 256.976 | 258.334 | 245.698 | 208.615 | 205.159 | 145.653 | 134.133 | 90.732 | 0 | 0 | 19218 | 19218 | 2192 | 2020 | solar PV | TRUE
58788 | N | . | North County | CD US Solar MT1 LLC | 58677 | NY | MAT | NPCC |  | 22 | 2 | NAICS-22 Non-Cogen | PV | SUN | SUN | NYIS | A |  | 0 | 0 | 0 | 0 | 0 | 0 | 0 | 0 | 0 | 0 | 0 | 0 | 0 | 0 | 0 | 0 | 0 | 0 | 0 | 0 | 0 | 0 | 0 | 0 | 0 | 0 | 0 | 0 | 0 | 0 | 0 | 0 | 0 | 0 | 0 | 0 | 493 | 551 | 796 | 798 | 1048 | 1054 | 1002 | 851 | 837 | 594 | 547 | 370 | 493 | 551 | 796 | 798 | 1048 | 1054 | 1002 | 851 | 837 | 594 | 547 | 370 | 56.254 | 62.805 | 90.811 | 91.059 | 119.578 | 120.21 | 114.33 | 97.074 | 95.466 | 67.777 | 62.416 | 42.22 | 0 | 0 | 8941 | 8941 | 1020 | 2020 | solar PV | TRUE
58789 | N | . | Riverhead | CD US Solar MT1 LLC | 58677 | NY | MAT | NPCC |  | 22 | 2 | NAICS-22 Non-Cogen | PV | SUN | SUN | NYIS | A |  | 0 | 0 | 0 | 0 | 0 | 0 | 0 | 0 | 0 | 0 | 0 | 0 | 0 | 0 | 0 | 0 | 0 | 0 | 0 | 0 | 0 | 0 | 0 | 0 | 0 | 0 | 0 | 0 | 0 | 0 | 0 | 0 | 0 | 0 | 0 | 0 | 667 | 745 | 1077 | 1080 | 1418 | 1426 | 1356 | 1151 | 1132 | 804 | 740 | 501 | 667 | 745 | 1077 | 1080 | 1418 | 1426 | 1356 | 1151 | 1132 | 804 | 740 | 501 | 76.107 | 84.972 | 122.862 | 123.198 | 161.782 | 162.637 | 154.682 | 131.336 | 129.16 | 91.698 | 84.445 | 57.121 | 0 | 0 | 12097 | 12097 | 1380 | 2020 | solar PV | TRUE
58790 | N | . | Cohalan | CD US Solar MT1 LLC | 58677 | NY | MAT | NPCC |  | 22 | 2 | NAICS-22 Non-Cogen | PV | SUN | SUN | NYIS | A |  | 0 | 0 | 0 | 0 | 0 | 0 | 0 | 0 | 0 | 0 | 0 | 0 | 0 | 0 | 0 | 0 | 0 | 0 | 0 | 0 | 0 | 0 | 0 | 0 | 0 | 0 | 0 | 0 | 0 | 0 | 0 | 0 | 0 | 0 | 0 | 0 | 2250 | 2512 | 3632 | 3642 | 4782 | 4808 | 4572 | 3882 | 3818 | 2711 | 2496 | 1689 | 2250 | 2512 | 3632 | 3642 | 4782 | 4808 | 4572 | 3882 | 3818 | 2711 | 2496 | 1689 | 256.617 | 286.502 | 414.257 | 415.39 | 545.487 | 548.37 | 521.548 | 442.83 | 435.494 | 309.181 | 284.726 | 192.598 | 0 | 0 | 40794 | 40794 | 4653 | 2020 | solar PV | TRUE
58791 | N | . | Kirkwall Holdings | Cypress Creek Renewables | 61060 | NC | SAT | SERC |  | 22 | 2 | NAICS-22 Non-Cogen | PV | SUN | SUN | DUK | A |  | 0 | 0 | 0 | 0 | 0 | 0 | 0 | 0 | 0 | 0 | 0 | 0 | 0 | 0 | 0 | 0 | 0 | 0 | 0 | 0 | 0 | 0 | 0 | 0 | 0 | 0 | 0 | 0 | 0 | 0 | 0 | 0 | 0 | 0 | 0 | 0 | 4211 | 4328 | 5536 | 7519 | 7525 | 7321 | 8189 | 6576 | 5569 | 5646 | 4722 | 3991 | 4211 | 4328 | 5536 | 7519 | 7525 | 7321 | 8189 | 6576 | 5569 | 5646 | 4722 | 3991 | 480.374 | 493.683 | 631.469 | 857.7 | 858.382 | 835.099 | 934.121 | 750.061 | 635.24 | 644.022 | 538.636 | 455.213 | 0 | 0 | 71133 | 71133 | 8114 | 2020 | solar PV | TRUE
58792 | N | . | Ayrshire | CD Global Solar Holdings, LLC | 60865 | NC | SAT | SERC |  | 22 | 2 | NAICS-22 Non-Cogen | PV | SUN | SUN | DUK | A |  | 0 | 0 | 0 | 0 | 0 | 0 | 0 | 0 | 0 | 0 | 0 | 0 | 0 | 0 | 0 | 0 | 0 | 0 | 0 | 0 | 0 | 0 | 0 | 0 | 0 | 0 | 0 | 0 | 0 | 0 | 0 | 0 | 0 | 0 | 0 | 0 | 17648 | 18137 | 23199 | 31511 | 31536 | 30680 | 34318 | 27556 | 23338 | 23660 | 19789 | 16724 | 17648 | 18137 | 23199 | 31511 | 31536 | 30680 | 34318 | 27556 | 23338 | 23660 | 19789 | 16724 | 2013.034 | 2068.794 | 2646.191 | 3594.22 | 3597.078 | 3499.51 | 3914.467 | 3143.155 | 2661.994 | 2698.797 | 2257.173 | 1907.587 | 0 | 0 | 298096 | 298096 | 34002 | 2020 | solar PV | TRUE
58793 | N | . | JMB Mcguire-Dix-Lakehurst Solar Project | WR-TGC Solar Generation IV LLC | 58682 | NJ | MAT | NPCC |  | 22 | 2 | NAICS-22 Non-Cogen | PV | SUN | SUN | PJM | A |  | 0 | 0 | 0 | 0 | 0 | 0 | 0 | 0 | 0 | 0 | 0 | 0 | 0 | 0 | 0 | 0 | 0 | 0 | 0 | 0 | 0 | 0 | 0 | 0 | 0 | 0 | 0 | 0 | 0 | 0 | 0 | 0 | 0 | 0 | 0 | 0 | 5312 | 5968 | 8547 | 8888 | 11632 | 12211 | 11501 | 9937 | 9131 | 6593 | 6050 | 4190 | 5312 | 5968 | 8547 | 8888 | 11632 | 12211 | 11501 | 9937 | 9131 | 6593 | 6050 | 4190 | 605.894 | 680.724 | 974.954 | 1013.845 | 1326.849 | 1392.83 | 1311.829 | 1133.468 | 1041.471 | 752.069 | 690.112 | 477.955 | 0 | 0 | 99960 | 99960 | 11402 | 2020 | solar PV | TRUE
58794 | N | . | Storrie Lake Solar Project | MSM Solar LLC | 58681 | NM | MTN | WECC |  | 22 | 2 | NAICS-22 Non-Cogen | PV | SUN | SUN | PNM | A |  | 0 | 0 | 0 | 0 | 0 | 0 | 0 | 0 | 0 | 0 | 0 | 0 | 0 | 0 | 0 | 0 | 0 | 0 | 0 | 0 | 0 | 0 | 0 | 0 | 0 | 0 | 0 | 0 | 0 | 0 | 0 | 0 | 0 | 0 | 0 | 0 | 1786 | 1876 | 2144 | 2982 | 3324 | 3124 | 3054 | 2885 | 2540 | 2429 | 1952 | 1800 | 1786 | 1876 | 2144 | 2982 | 3324 | 3124 | 3054 | 2885 | 2540 | 2429 | 1952 | 1800 | 203.757 | 214.007 | 244.584 | 340.127 | 379.133 | 356.28 | 348.382 | 329.053 | 289.715 | 277.064 | 222.615 | 205.283 | 0 | 0 | 29896 | 29896 | 3410 | 2020 | solar PV | TRUE
58795 | N | . | Hobart Solar, LLC | Sustainable Power Group, LLC | 58661 | IN | ENC | RFC |  | 22 | 2 | NAICS-22 Non-Cogen | PV | SUN | SUN | MISO | A |  | 0 | 0 | 0 | 0 | 0 | 0 | 0 | 0 | 0 | 0 | 0 | 0 | 0 | 0 | 0 | 0 | 0 | 0 | 0 | 0 | 0 | 0 | 0 | 0 | 0 | 0 | 0 | 0 | 0 | 0 | 0 | 0 | 0 | 0 | 0 | 0 | 473 | 702 | 1033 | 1268 | 1495 | 1838 | 1766 | 1660 | 1299 | 1026 | 697 | 507 | 473 | 702 | 1033 | 1268 | 1495 | 1838 | 1766 | 1660 | 1299 | 1026 | 697 | 507 | 53.955 | 80.126 | 117.837 | 144.631 | 170.498 | 209.621 | 201.386 | 189.322 | 148.164 | 117.05 | 79.556 | 57.854 | 0 | 0 | 13764 | 13764 | 1570 | 2020 | solar PV | TRUE
58796 | N | . | Waterloo Solar, LLC | Sustainable Power Group, LLC | 58661 | IN | ENC | RFC |  | 22 | 2 | NAICS-22 Non-Cogen | PV | SUN | SUN | MISO | A |  | 0 | 0 | 0 | 0 | 0 | 0 | 0 | 0 | 0 | 0 | 0 | 0 | 0 | 0 | 0 | 0 | 0 | 0 | 0 | 0 | 0 | 0 | 0 | 0 | 0 | 0 | 0 | 0 | 0 | 0 | 0 | 0 | 0 | 0 | 0 | 0 | 426 | 632 | 930 | 1141 | 1345 | 1654 | 1589 | 1494 | 1169 | 924 | 628 | 456 | 426 | 632 | 930 | 1141 | 1345 | 1654 | 1589 | 1494 | 1169 | 924 | 628 | 456 | 48.559 | 72.113 | 106.053 | 130.168 | 153.448 | 188.659 | 181.247 | 170.39 | 133.348 | 105.345 | 71.601 | 52.069 | 0 | 0 | 12388 | 12388 | 1413 | 2020 | solar PV | TRUE
58797 | N | . | Valparaiso Solar, LLC | Sustainable Power Group, LLC | 58661 | IN | ENC | RFC |  | 22 | 2 | NAICS-22 Non-Cogen | PV | SUN | SUN | MISO | A |  | 0 | 0 | 0 | 0 | 0 | 0 | 0 | 0 | 0 | 0 | 0 | 0 | 0 | 0 | 0 | 0 | 0 | 0 | 0 | 0 | 0 | 0 | 0 | 0 | 0 | 0 | 0 | 0 | 0 | 0 | 0 | 0 | 0 | 0 | 0 | 0 | 479 | 711 | 1046 | 1284 | 1514 | 1861 | 1788 | 1681 | 1315 | 1039 | 706 | 514 | 479 | 711 | 1046 | 1284 | 1514 | 1861 | 1788 | 1681 | 1315 | 1039 | 706 | 514 | 54.643 | 81.146 | 119.338 | 146.474 | 172.67 | 212.291 | 203.951 | 191.734 | 150.051 | 118.541 | 80.57 | 58.591 | 0 | 0 | 13938 | 13938 | 1590 | 2020 | solar PV | TRUE
58798 | N | . | AC Criminal Courts Complex SPE2, LLC | Sustainable Power Group, LLC | 58661 | NJ | MAT | RFC |  | 922 | 4 | Commercial NAICS Non-Cogen | PV | SUN | SUN | PJM | A |  | 0 | 0 | 0 | 0 | 0 | 0 | 0 | 0 | 0 | 0 | 0 | 0 | 0 | 0 | 0 | 0 | 0 | 0 | 0 | 0 | 0 | 0 | 0 | 0 | 0 | 0 | 0 | 0 | 0 | 0 | 0 | 0 | 0 | 0 | 0 | 0 | 851 | 956 | 1369 | 1423 | 1863 | 1956 | 1842 | 1591 | 1462 | 1056 | 969 | 671 | 851 | 956 | 1369 | 1423 | 1863 | 1956 | 1842 | 1591 | 1462 | 1056 | 969 | 671 | 97.032 | 109.016 | 156.136 | 162.365 | 212.491 | 223.058 | 210.086 | 181.522 | 166.789 | 120.442 | 110.52 | 76.543 | 0 | 0 | 16009 | 16009 | 1826 | 2020 | solar PV | FALSE
58799 | N | . | Pamlico Partners Solar | Pamlico Partners Solar, LLC | 64035 | NC | SAT | SERC |  | 22 | 2 | NAICS-22 Non-Cogen | PV | SUN | SUN | CPLE | A |  | 0 | 0 | 0 | 0 | 0 | 0 | 0 | 0 | 0 | 0 | 0 | 0 | 0 | 0 | 0 | 0 | 0 | 0 | 0 | 0 | 0 | 0 | 0 | 0 | 0 | 0 | 0 | 0 | 0 | 0 | 0 | 0 | 0 | 0 | 0 | 0 | 4229 | 4346 | 5559 | 7550 | 7556 | 7351 | 8223 | 6603 | 5592 | 5669 | 4741 | 4007 | 4229 | 4346 | 5559 | 7550 | 7556 | 7351 | 8223 | 6603 | 5592 | 5669 | 4741 | 4007 | 482.33 | 495.69 | 634.037 | 861.188 | 861.873 | 838.495 | 937.92 | 753.111 | 637.823 | 646.641 | 540.827 | 457.065 | 0 | 0 | 71426 | 71426 | 8147 | 2020 | solar PV | TRUE
58801 | N | . | Arba Solar, LLC | Leyline Renewable Energy, LLC | 58694 | NC | SAT | SERC |  | 22 | 2 | NAICS-22 Non-Cogen | PV | SUN | SUN | DUK | A |  | 0 | 0 | 0 | 0 | 0 | 0 | 0 | 0 | 0 | 0 | 0 | 0 | 0 | 0 | 0 | 0 | 0 | 0 | 0 | 0 | 0 | 0 | 0 | 0 | 0 | 0 | 0 | 0 | 0 | 0 | 0 | 0 | 0 | 0 | 0 | 0 | 1042 | 1071 | 1370 | 1861 | 1862 | 1812 | 2027 | 1627 | 1378 | 1397 | 1169 | 988 | 1042 | 1071 | 1370 | 1861 | 1862 | 1812 | 2027 | 1627 | 1378 | 1397 | 1169 | 988 | 118.881 | 122.173 | 156.272 | 212.258 | 212.427 | 206.665 | 231.17 | 185.62 | 157.205 | 159.378 | 133.298 | 112.653 | 0 | 0 | 17604 | 17604 | 2008 | 2020 | solar PV | TRUE
58802 | N | . | Franklin Solar, LLC | Leyline Renewable Energy, LLC | 58694 | NC | SAT | SERC |  | 22 | 2 | NAICS-22 Non-Cogen | PV | SUN | SUN | CPLE | A |  | 0 | 0 | 0 | 0 | 0 | 0 | 0 | 0 | 0 | 0 | 0 | 0 | 0 | 0 | 0 | 0 | 0 | 0 | 0 | 0 | 0 | 0 | 0 | 0 | 0 | 0 | 0 | 0 | 0 | 0 | 0 | 0 | 0 | 0 | 0 | 0 | 1526 | 1569 | 2007 | 2726 | 2728 | 2654 | 2968 | 2383 | 2019 | 2046 | 1712 | 1447 | 1526 | 1569 | 2007 | 2726 | 2728 | 2654 | 2968 | 2383 | 2019 | 2046 | 1712 | 1447 | 174.117 | 178.94 | 228.882 | 310.882 | 311.129 | 302.69 | 338.581 | 271.867 | 230.249 | 233.432 | 195.234 | 164.997 | 0 | 0 | 25785 | 25785 | 2941 | 2020 | solar PV | TRUE
58803 | N | . | Kenansville Solar 2, LLC | Cypress Creek Renewables | 61060 | NC | SAT | SERC |  | 22 | 2 | NAICS-22 Non-Cogen | PV | SUN | SUN | DUK | A |  | 0 | 0 | 0 | 0 | 0 | 0 | 0 | 0 | 0 | 0 | 0 | 0 | 0 | 0 | 0 | 0 | 0 | 0 | 0 | 0 | 0 | 0 | 0 | 0 | 0 | 0 | 0 | 0 | 0 | 0 | 0 | 0 | 0 | 0 | 0 | 0 | 1672 | 1719 | 2198 | 2986 | 2988 | 2907 | 3252 | 2611 | 2211 | 2242 | 1875 | 1585 | 1672 | 1719 | 2198 | 2986 | 2988 | 2907 | 3252 | 2611 | 2211 | 2242 | 1875 | 1585 | 190.752 | 196.037 | 250.751 | 340.585 | 340.856 | 331.611 | 370.932 | 297.843 | 252.248 | 255.736 | 213.888 | 180.761 | 0 | 0 | 28246 | 28246 | 3222 | 2020 | solar PV | TRUE
58805 | N | . | Samarcand Solar Farm, LLC | SRE Utility Solar 1, LLC | 61119 | NC | SAT | SERC |  | 22 | 2 | NAICS-22 Non-Cogen | PV | SUN | SUN | DUK | A |  | 0 | 0 | 0 | 0 | 0 | 0 | 0 | 0 | 0 | 0 | 0 | 0 | 0 | 0 | 0 | 0 | 0 | 0 | 0 | 0 | 0 | 0 | 0 | 0 | 0 | 0 | 0 | 0 | 0 | 0 | 0 | 0 | 0 | 0 | 0 | 0 | 3904 | 4012 | 5131 | 6970 | 6975 | 6786 | 7591 | 6095 | 5162 | 5234 | 4377 | 3699 | 3904 | 4012 | 5131 | 6970 | 6975 | 6786 | 7591 | 6095 | 5162 | 5234 | 4377 | 3699 | 445.268 | 457.602 | 585.319 | 795.016 | 795.648 | 774.067 | 865.852 | 695.243 | 588.814 | 596.955 | 499.271 | 421.945 | 0 | 0 | 65936 | 65936 | 7521 | 2020 | solar PV | TRUE
58806 | N | . | Albemarle Solar Center LLC | SRE Utility Solar 1, LLC | 61119 | NC | SAT | SERC |  | 22 | 2 | NAICS-22 Non-Cogen | PV | SUN | SUN | CPLE | A |  | 0 | 0 | 0 | 0 | 0 | 0 | 0 | 0 | 0 | 0 | 0 | 0 | 0 | 0 | 0 | 0 | 0 | 0 | 0 | 0 | 0 | 0 | 0 | 0 | 0 | 0 | 0 | 0 | 0 | 0 | 0 | 0 | 0 | 0 | 0 | 0 | 4466 | 4589 | 5870 | 7974 | 7980 | 7763 | 8684 | 6973 | 5905 | 5987 | 5007 | 4232 | 4466 | 4589 | 5870 | 7974 | 7980 | 7763 | 8684 | 6973 | 5905 | 5987 | 5007 | 4232 | 509.386 | 523.496 | 669.603 | 909.496 | 910.219 | 885.53 | 990.532 | 795.356 | 673.601 | 682.914 | 571.164 | 482.703 | 0 | 0 | 75430 | 75430 | 8604 | 2020 | solar PV | TRUE
58807 | N | . | Boseman Solar Center LLC | Cypress Creek Renewables | 61060 | NC | SAT | SERC |  | 22 | 2 | NAICS-22 Non-Cogen | PV | SUN | SUN | CPLE | A |  | 0 | 0 | 0 | 0 | 0 | 0 | 0 | 0 | 0 | 0 | 0 | 0 | 0 | 0 | 0 | 0 | 0 | 0 | 0 | 0 | 0 | 0 | 0 | 0 | 0 | 0 | 0 | 0 | 0 | 0 | 0 | 0 | 0 | 0 | 0 | 0 | 4435 | 4557 | 5829 | 7918 | 7924 | 7709 | 8623 | 6924 | 5864 | 5945 | 4972 | 4202 | 4435 | 4557 | 5829 | 7918 | 7924 | 7709 | 8623 | 6924 | 5864 | 5945 | 4972 | 4202 | 505.834 | 519.845 | 664.933 | 903.153 | 903.871 | 879.355 | 983.625 | 789.81 | 668.904 | 678.152 | 567.181 | 479.337 | 0 | 0 | 74902 | 74902 | 8544 | 2020 | solar PV | TRUE
58808 | N | . | Flemming Solar Center LLC | Cypress Creek Renewables | 61060 | NC | SAT | SERC |  | 22 | 2 | NAICS-22 Non-Cogen | PV | SUN | SUN | CPLE | A |  | 0 | 0 | 0 | 0 | 0 | 0 | 0 | 0 | 0 | 0 | 0 | 0 | 0 | 0 | 0 | 0 | 0 | 0 | 0 | 0 | 0 | 0 | 0 | 0 | 0 | 0 | 0 | 0 | 0 | 0 | 0 | 0 | 0 | 0 | 0 | 0 | 4378 | 4499 | 5755 | 7817 | 7823 | 7611 | 8513 | 6836 | 5789 | 5870 | 4909 | 4149 | 4378 | 4499 | 5755 | 7817 | 7823 | 7611 | 8513 | 6836 | 5789 | 5870 | 4909 | 4149 | 499.383 | 513.213 | 656.45 | 891.631 | 892.34 | 868.136 | 971.076 | 779.734 | 660.37 | 669.5 | 559.945 | 473.222 | 0 | 0 | 73949 | 73949 | 8435 | 2020 | solar PV | TRUE
58809 | N | . | Littlefield Solar Center LLC | SRE Utility Solar 1, LLC | 61119 | NC | SAT | SERC |  | 22 | 2 | NAICS-22 Non-Cogen | PV | SUN | SUN | CPLE | A |  | 0 | 0 | 0 | 0 | 0 | 0 | 0 | 0 | 0 | 0 | 0 | 0 | 0 | 0 | 0 | 0 | 0 | 0 | 0 | 0 | 0 | 0 | 0 | 0 | 0 | 0 | 0 | 0 | 0 | 0 | 0 | 0 | 0 | 0 | 0 | 0 | 4518 | 4643 | 5939 | 8066 | 8073 | 7854 | 8785 | 7054 | 5974 | 6057 | 5066 | 4281 | 4518 | 4643 | 5939 | 8066 | 8073 | 7854 | 8785 | 7054 | 5974 | 6057 | 5066 | 4281 | 515.307 | 529.58 | 677.385 | 920.066 | 920.798 | 895.822 | 1002.045 | 804.6 | 681.43 | 690.851 | 577.802 | 488.314 | 0 | 0 | 76310 | 76310 | 8704 | 2020 | solar PV | TRUE
58810 | N | . | Rams Horn Solar Center LLC | Cypress Creek Renewables | 61060 | NC | SAT | SERC |  | 22 | 2 | NAICS-22 Non-Cogen | PV | SUN | SUN | CPLE | A |  | 0 | 0 | 0 | 0 | 0 | 0 | 0 | 0 | 0 | 0 | 0 | 0 | 0 | 0 | 0 | 0 | 0 | 0 | 0 | 0 | 0 | 0 | 0 | 0 | 0 | 0 | 0 | 0 | 0 | 0 | 0 | 0 | 0 | 0 | 0 | 0 | 4116 | 4230 | 5411 | 7350 | 7356 | 7156 | 8005 | 6427 | 5444 | 5519 | 4616 | 3901 | 4116 | 4230 | 5411 | 7350 | 7356 | 7156 | 8005 | 6427 | 5444 | 5519 | 4616 | 3901 | 469.542 | 482.548 | 617.227 | 838.355 | 839.022 | 816.264 | 913.053 | 733.144 | 620.913 | 629.497 | 526.488 | 444.947 | 0 | 0 | 69531 | 69531 | 7931 | 2020 | solar PV | TRUE
58811 | N | . | Beaver Dam | Beaver Dam Energy LLC | 58685 | PA | MAT | RFC |  | 22 | 2 | NAICS-22 Non-Cogen | IC | NG | NG | PJM | A | mcf | 30060 | 27481 | 27178 | 21334 | 22381 | 29838 | 37784 | 37318 | 33410 | 28875 | 21926 | 31015 | 30060 | 27481 | 27178 | 21334 | 22381 | 29838 | 37784 | 37318 | 33410 | 28875 | 21926 | 31015 | 1.034 | 1.034 | 1.034 | 1.034 | 1.034 | 1.034 | 1.034 | 1.034 | 1.034 | 1.034 | 1.034 | 1.034 | 31082 | 28415 | 28102 | 22059 | 23142 | 30852 | 39069 | 38587 | 34546 | 29857 | 22671 | 32070 | 31082 | 28415 | 28102 | 22059 | 23142 | 30852 | 39069 | 38587 | 34546 | 29857 | 22671 | 32070 | 3976.249 | 3634.929 | 3594.884 | 2821.883 | 2960.398 | 3946.672 | 4997.764 | 4936.085 | 4419.2 | 3819.352 | 2900.161 | 4102.423 | 348600 | 348600 | 360452 | 360452 | 46110 | 2020 | natural gas peaker | TRUE
58812 | N | . | Upchurch Solar Center LLC | Cypress Creek Renewables | 61060 | NC | SAT | SERC |  | 22 | 2 | NAICS-22 Non-Cogen | PV | SUN | SUN | CPLE | A |  | 0 | 0 | 0 | 0 | 0 | 0 | 0 | 0 | 0 | 0 | 0 | 0 | 0 | 0 | 0 | 0 | 0 | 0 | 0 | 0 | 0 | 0 | 0 | 0 | 0 | 0 | 0 | 0 | 0 | 0 | 0 | 0 | 0 | 0 | 0 | 0 | 4266 | 4385 | 5608 | 7618 | 7624 | 7417 | 8296 | 6662 | 5642 | 5720 | 4784 | 4043 | 4266 | 4385 | 5608 | 7618 | 7624 | 7417 | 8296 | 6662 | 5642 | 5720 | 4784 | 4043 | 486.653 | 500.132 | 639.718 | 868.905 | 869.595 | 846.008 | 946.324 | 759.859 | 643.538 | 652.435 | 545.673 | 461.16 | 0 | 0 | 72065 | 72065 | 8220 | 2020 | solar PV | TRUE
58813 | N | . | Alpaca | Alpaca Energy LLC | 58686 | PA | MAT | RFC |  | 22 | 2 | NAICS-22 Non-Cogen | IC | NG | NG | PJM | A | mcf | 23550 | 21530 | 21293 | 16714 | 17535 | 23376 | 29602 | 29237 | 26175 | 22622 | 17178 | 24299 | 23550 | 21530 | 21293 | 16714 | 17535 | 23376 | 29602 | 29237 | 26175 | 22622 | 17178 | 24299 | 1.028 | 1.028 | 1.028 | 1.028 | 1.028 | 1.028 | 1.028 | 1.028 | 1.028 | 1.028 | 1.028 | 1.028 | 24209 | 22133 | 21889 | 17182 | 18026 | 24031 | 30431 | 30056 | 26908 | 23255 | 17659 | 24979 | 24209 | 22133 | 21889 | 17182 | 18026 | 24031 | 30431 | 30056 | 26908 | 23255 | 17659 | 24979 | 2659.802 | 2431.485 | 2404.697 | 1887.62 | 1980.275 | 2640.016 | 3343.115 | 3301.857 | 2956.101 | 2554.849 | 1939.982 | 2744.201 | 273111 | 273111 | 280758 | 280758 | 30844 | 2020 | natural gas peaker | TRUE
58814 | N | . | Shasta Solar Farm | Ignite Solar Holdings LLC | 58696 | CA | PACC | WECC |  | 22 | 2 | NAICS-22 Non-Cogen | PV | SUN | SUN | CISO | A |  | 0 | 0 | 0 | 0 | 0 | 0 | 0 | 0 | 0 | 0 | 0 | 0 | 0 | 0 | 0 | 0 | 0 | 0 | 0 | 0 | 0 | 0 | 0 | 0 | 0 | 0 | 0 | 0 | 0 | 0 | 0 | 0 | 0 | 0 | 0 | 0 | 3080 | 4175 | 4086 | 5149 | 6739 | 6711 | 7580 | 6280 | 4931 | 4558 | 3603 | 2853 | 3080 | 4175 | 4086 | 5149 | 6739 | 6711 | 7580 | 6280 | 4931 | 4558 | 3603 | 2853 | 351.351 | 476.272 | 466.061 | 587.368 | 768.718 | 765.489 | 864.633 | 716.325 | 562.456 | 519.893 | 411.014 | 325.42 | 0 | 0 | 59745 | 59745 | 6815 | 2020 | solar PV | TRUE
58818 | N | . | Milan | Milan Energy LLC | 58689 | PA | MAT | RFC |  | 22 | 2 | NAICS-22 Non-Cogen | IC | NG | NG | PJM | A | mcf | 21374 | 19541 | 19326 | 15170 | 15915 | 21217 | 26867 | 26536 | 23757 | 20532 | 15591 | 22054 | 21374 | 19541 | 19326 | 15170 | 15915 | 21217 | 26867 | 26536 | 23757 | 20532 | 15591 | 22054 | 1.027 | 1.027 | 1.027 | 1.027 | 1.027 | 1.027 | 1.027 | 1.027 | 1.027 | 1.027 | 1.027 | 1.027 | 21951 | 20069 | 19848 | 15580 | 16345 | 21790 | 27592 | 27252 | 24398 | 21086 | 16012 | 22649 | 21951 | 20069 | 19848 | 15580 | 16345 | 21790 | 27592 | 27252 | 24398 | 21086 | 16012 | 22649 | 2402.393 | 2196.172 | 2171.977 | 1704.941 | 1788.63 | 2384.522 | 3019.577 | 2982.312 | 2670.017 | 2307.598 | 1752.236 | 2478.625 | 247880 | 247880 | 254572 | 254572 | 27859 | 2020 | natural gas peaker | TRUE
58822 | N | . | Millville City Sewer Auth WTP | Goldman Sachs Renewable Power Group | 61944 | NJ | MAT | RFC |  | 562 | 4 | Commercial NAICS Non-Cogen | PV | SUN | SUN | PJM | A |  | 0 | 0 | 0 | 0 | 0 | 0 | 0 | 0 | 0 | 0 | 0 | 0 | 0 | 0 | 0 | 0 | 0 | 0 | 0 | 0 | 0 | 0 | 0 | 0 | 0 | 0 | 0 | 0 | 0 | 0 | 0 | 0 | 0 | 0 | 0 | 0 | 528 | 594 | 850 | 884 | 1157 | 1214 | 1144 | 988 | 908 | 656 | 602 | 417 | 528 | 594 | 850 | 884 | 1157 | 1214 | 1144 | 988 | 908 | 656 | 602 | 417 | 60.26 | 67.702 | 96.965 | 100.833 | 131.963 | 138.526 | 130.47 | 112.73 | 103.581 | 74.798 | 68.636 | 47.536 | 0 | 0 | 9942 | 9942 | 1134 | 2020 | solar PV | FALSE
58824 | N | . | Sheldon Solar | Enel Green Power NA, Inc. | 59380 | VT | NEW | NPCC |  | 22 | 2 | NAICS-22 Non-Cogen | PV | SUN | SUN | ISNE | A |  | 0 | 0 | 0 | 0 | 0 | 0 | 0 | 0 | 0 | 0 | 0 | 0 | 0 | 0 | 0 | 0 | 0 | 0 | 0 | 0 | 0 | 0 | 0 | 0 | 0 | 0 | 0 | 0 | 0 | 0 | 0 | 0 | 0 | 0 | 0 | 0 | 346 | 617 | 1680 | 1907 | 2662 | 2467 | 2542 | 2246 | 1774 | 1242 | 744 | 307 | 346 | 617 | 1680 | 1907 | 2662 | 2467 | 2542 | 2246 | 1774 | 1242 | 744 | 307 | 39.507 | 70.353 | 191.65 | 217.465 | 303.634 | 281.381 | 289.942 | 256.22 | 202.335 | 141.654 | 84.829 | 35.03 | 0 | 0 | 18534 | 18534 | 2114 | 2020 | solar PV | TRUE
58825 | Y | . | MTHS Co-Gen Buildings | Maine Township High School Dist 207 | 58701 | IL | ENC | RFC |  | 22 | 3 | NAICS-22 Cogen | IC | NG | NG | PJM | A | mcf | 0 | 0 | 0 | 0 | 0 | 0 | 0 | 0 | 0 | 0 | 0 | 0 | 0 | 0 | 0 | 0 | 0 | 0 | 0 | 0 | 0 | 0 | 0 | 0 | 0 | 0 | 0 | 0 | 0 | 0 | 0 | 0 | 0 | 0 | 0 | 0 | 0 | 0 | 0 | 0 | 0 | 0 | 0 | 0 | 0 | 0 | 0 | 0 | 0 | 0 | 0 | 0 | 0 | 0 | 0 | 0 | 0 | 0 | 0 | 0 | 0 | 0 | 0 | 0 | 0 | 0 | 0 | 0 | 0 | 0 | 0 | 0 | 0 | 0 | 0 | 0 | 0 | 2020 | natural gas peaker | TRUE
58828 | N | . | Apple One | Cypress Creek Renewables | 61060 | NC | SAT | SERC |  | 22 | 2 | NAICS-22 Non-Cogen | PV | SUN | SUN | DUK | A |  | 0 | 0 | 0 | 0 | 0 | 0 | 0 | 0 | 0 | 0 | 0 | 0 | 0 | 0 | 0 | 0 | 0 | 0 | 0 | 0 | 0 | 0 | 0 | 0 | 0 | 0 | 0 | 0 | 0 | 0 | 0 | 0 | 0 | 0 | 0 | 0 | 4515 | 4640 | 5935 | 8061 | 8067 | 7848 | 8779 | 7049 | 5970 | 6053 | 5062 | 4278 | 4515 | 4640 | 5935 | 8061 | 8067 | 7848 | 8779 | 7049 | 5970 | 6053 | 5062 | 4278 | 514.951 | 529.215 | 676.918 | 919.432 | 920.163 | 895.204 | 1001.354 | 804.046 | 680.961 | 690.375 | 577.404 | 487.977 | 0 | 0 | 76257 | 76257 | 8698 | 2020 | solar PV | TRUE
58829 | N | . | Sonne Two | Heelstone Energy Holdings, LLC | 59462 | NC | SAT | SERC |  | 22 | 2 | NAICS-22 Non-Cogen | PV | SUN | SUN | DUK | A |  | 0 | 0 | 0 | 0 | 0 | 0 | 0 | 0 | 0 | 0 | 0 | 0 | 0 | 0 | 0 | 0 | 0 | 0 | 0 | 0 | 0 | 0 | 0 | 0 | 0 | 0 | 0 | 0 | 0 | 0 | 0 | 0 | 0 | 0 | 0 | 0 | 4673 | 4803 | 6143 | 8344 | 8351 | 8124 | 9088 | 7297 | 6180 | 6265 | 5240 | 4429 | 4673 | 4803 | 6143 | 8344 | 8351 | 8124 | 9088 | 7297 | 6180 | 6265 | 5240 | 4429 | 533.068 | 547.833 | 700.733 | 951.778 | 952.535 | 926.698 | 1036.582 | 832.332 | 704.917 | 714.663 | 597.717 | 505.144 | 0 | 0 | 78937 | 78937 | 9004 | 2020 | solar PV | TRUE
58830 | N | . | Cross Winds Energy Park | Consumers Energy Co | 4254 | MI | ENC | RFC |  | 22 | 1 | Electric Utility | WT | WND | WND | MISO | A |  | 0 | 0 | 0 | 0 | 0 | 0 | 0 | 0 | 0 | 0 | 0 | 0 | 0 | 0 | 0 | 0 | 0 | 0 | 0 | 0 | 0 | 0 | 0 | 0 | 0 | 0 | 0 | 0 | 0 | 0 | 0 | 0 | 0 | 0 | 0 | 0 | 609831 | 672087 | 579891 | 505918 | 459129 | 339706 | 251229 | 298370 | 492837 | 591774 | 835978 | 691201 | 609831 | 672087 | 579891 | 505918 | 459129 | 339706 | 251229 | 298370 | 492837 | 591774 | 835978 | 691201 | 69559.833 | 76660.956 | 66144.706 | 57707.036 | 52370.125 | 38748.282 | 28656.216 | 34033.341 | 56215.044 | 67500.2 | 95355.029 | 78841.232 | 0 | 0 | 6327951 | 6327951 | 721792 | 2020 | onshore wind | TRUE
58831 | N | . | Redcrest Solar Farm | Sustainable Power Group, LLC | 58661 | CA | PACC | WECC |  | 22 | 2 | NAICS-22 Non-Cogen | PV | SUN | SUN | CISO | A |  | 0 | 0 | 0 | 0 | 0 | 0 | 0 | 0 | 0 | 0 | 0 | 0 | 0 | 0 | 0 | 0 | 0 | 0 | 0 | 0 | 0 | 0 | 0 | 0 | 0 | 0 | 0 | 0 | 0 | 0 | 0 | 0 | 0 | 0 | 0 | 0 | 15299 | 20739 | 20294 | 25577 | 33473 | 33333 | 37650 | 31192 | 24492 | 22638 | 17897 | 14170 | 15299 | 20739 | 20294 | 25577 | 33473 | 33333 | 37650 | 31192 | 24492 | 22638 | 17897 | 14170 | 1745.099 | 2365.566 | 2314.85 | 2917.362 | 3818.096 | 3802.062 | 4294.492 | 3557.868 | 2793.629 | 2582.227 | 2041.44 | 1616.309 | 0 | 0 | 296754 | 296754 | 33849 | 2020 | solar PV | TRUE
58832 | N | . | Cogenra - TEP | Terraform Arcadia | 63249 | AZ | MTN | WECC |  | 22 | 2 | NAICS-22 Non-Cogen | PV | SUN | SUN | TEPC | A |  | 0 | 0 | 0 | 0 | 0 | 0 | 0 | 0 | 0 | 0 | 0 | 0 | 0 | 0 | 0 | 0 | 0 | 0 | 0 | 0 | 0 | 0 | 0 | 0 | 0 | 0 | 0 | 0 | 0 | 0 | 0 | 0 | 0 | 0 | 0 | 0 | 891 | 1029 | 1160 | 1551 | 1680 | 1605 | 1609 | 1479 | 1336 | 1260 | 900 | 799 | 891 | 1029 | 1160 | 1551 | 1680 | 1605 | 1609 | 1479 | 1336 | 1260 | 900 | 799 | 101.587 | 117.316 | 132.368 | 176.944 | 191.664 | 183.116 | 183.491 | 168.694 | 152.42 | 143.69 | 102.618 | 91.092 | 0 | 0 | 15299 | 15299 | 1745 | 2020 | solar PV | TRUE
58833 | N | . | Red Horse 2 | Red Horse 2 | 59146 | AZ | MTN | WECC |  | 22 | 2 | NAICS-22 Non-Cogen | PV | SUN | SUN | TEPC | M |  | 0 | 0 | 0 | 0 | 0 | 0 | 0 | 0 | 0 | 0 | 0 | 0 | 0 | 0 | 0 | 0 | 0 | 0 | 0 | 0 | 0 | 0 | 0 | 0 | 0 | 0 | 0 | 0 | 0 | 0 | 0 | 0 | 0 | 0 | 0 | 0 | 83304 | 90493 | 102232 | 143823 | 157762 | 146751 | 128498 | 123264 | 122808 | 114374 | 82664 | 83821 | 83304 | 90493 | 102232 | 143823 | 157762 | 146751 | 128498 | 123264 | 122808 | 114374 | 82664 | 83821 | 9502 | 10322 | 11661 | 16405 | 17995 | 16739 | 14657 | 14060 | 14008 | 13046 | 9429 | 9561 | 0 | 0 | 1379794 | 1379794 | 157385 | 2020 | solar PV | TRUE
58833 | N | . | Red Horse 2 | Red Horse 2 | 59146 | AZ | MTN | WECC |  | 22 | 2 | NAICS-22 Non-Cogen | WT | WND | WND | TEPC | M |  | 0 | 0 | 0 | 0 | 0 | 0 | 0 | 0 | 0 | 0 | 0 | 0 | 0 | 0 | 0 | 0 | 0 | 0 | 0 | 0 | 0 | 0 | 0 | 0 | 0 | 0 | 0 | 0 | 0 | 0 | 0 | 0 | 0 | 0 | 0 | 0 | 46860 | 59019 | 49069 | 47938 | 47052 | 54347 | 36067 | 31877 | 57792 | 39513 | 63876 | 70171 | 46860 | 59019 | 49069 | 47938 | 47052 | 54347 | 36067 | 31877 | 57792 | 39513 | 63876 | 70171 | 5345 | 6732 | 5597 | 5468 | 5367 | 6199 | 4114 | 3636 | 6592 | 4507 | 7286 | 8004 | 0 | 0 | 603581 | 603581 | 68847 | 2020 | onshore wind | TRUE
58834 | Y | . | Richland Center Renewable Energy LLC | Richland Center Renewable Energy LLC | 58709 | WI | ENC | MRO |  | 22 | 3 | NAICS-22 Cogen | IC | NG | NG | MISO | A | mcf | 0 | 0 | 0 | 0 | 0 | 0 | 0 | 0 | 0 | 0 | 0 | 0 | 0 | 0 | 0 | 0 | 0 | 0 | 0 | 0 | 0 | 0 | 0 | 0 | 0 | 0 | 0 | 0 | 0 | 0 | 0 | 0 | 0 | 0 | 0 | 0 | 0 | 0 | 0 | 0 | 0 | 0 | 0 | 0 | 0 | 0 | 0 | 0 | 0 | 0 | 0 | 0 | 0 | 0 | 0 | 0 | 0 | 0 | 0 | 0 | 0 | 0 | 0 | 0 | 0 | 0 | 0 | 0 | 0 | 0 | 0 | 0 | 0 | 0 | 0 | 0 | 0 | 2020 | natural gas peaker | TRUE
58834 | Y | . | Richland Center Renewable Energy LLC | Richland Center Renewable Energy LLC | 58709 | WI | ENC | MRO |  | 22 | 3 | NAICS-22 Cogen | IC | OBG | ORW | MISO | A | Mcf | 18314 | 17377 | 18804 | 18593 | 16440 | 16054 | 15264 | 14459 | 17036 | 17526 | 14499 | 15759 | 14782 | 14025 | 15178 | 15008 | 13271 | 12959 | 12320 | 11671 | 13751 | 14147 | 11704 | 12720 | 0.51 | 0.51 | 0.51 | 0.51 | 0.51 | 0.51 | 0.51 | 0.51 | 0.51 | 0.51 | 0.51 | 0.51 | 9340 | 8862 | 9590 | 9482 | 8384 | 8188 | 7785 | 7374 | 8688 | 8938 | 7394 | 8037 | 7539 | 7153 | 7741 | 7654 | 6768 | 6609 | 6283 | 5952 | 7013 | 7215 | 5969 | 6487 | 684.936 | 649.911 | 703.306 | 695.419 | 614.898 | 600.464 | 570.887 | 540.802 | 637.166 | 655.491 | 542.295 | 589.425 | 200125 | 161536 | 102062 | 82383 | 7485 | 2020 | biomass | TRUE
58835 | N | . | Elk Station | Golden Spread Electric Cooperative, Inc | 7349 | TX | WSC | MRO |  | 22 | 1 | Electric Utility | GT | NG | NG | SWPP | A | mcf | 609768 | 580142 | 565326 | 503368 | 602623 | 712767 | 867192 | 839328 | 692597 | 598934 | 469131 | 515589 | 609768 | 580142 | 565326 | 503368 | 602623 | 712767 | 867192 | 839328 | 692597 | 598934 | 469131 | 515589 | 1.009 | 1.009 | 1.009 | 1.009 | 1.009 | 1.009 | 1.009 | 1.009 | 1.009 | 1.009 | 1.009 | 1.009 | 615256 | 585363 | 570414 | 507898 | 608047 | 719182 | 874997 | 846882 | 698830 | 604324 | 473353 | 520229 | 615256 | 585363 | 570414 | 507898 | 608047 | 719182 | 874997 | 846882 | 698830 | 604324 | 473353 | 520229 | 56036.812 | 53314.316 | 51952.728 | 46258.853 | 55380.309 | 65502.332 | 79693.847 | 77133.179 | 63648.814 | 55041.309 | 43112.554 | 47381.947 | 7556765 | 7556765 | 7624775 | 7624775 | 694457 | 2020 | natural gas peaker | TRUE
58836 | N | . | Lakeswind Power Partners | Lakeswind Power Partners | 58710 | MN | WNC | MRO |  | 22 | 2 | NAICS-22 Non-Cogen | WT | WND | WND | MISO | A |  | 0 | 0 | 0 | 0 | 0 | 0 | 0 | 0 | 0 | 0 | 0 | 0 | 0 | 0 | 0 | 0 | 0 | 0 | 0 | 0 | 0 | 0 | 0 | 0 | 0 | 0 | 0 | 0 | 0 | 0 | 0 | 0 | 0 | 0 | 0 | 0 | 117457 | 151572 | 150656 | 125761 | 108339 | 117748 | 79820 | 106867 | 112653 | 114688 | 135392 | 123673 | 117457 | 151572 | 150656 | 125761 | 108339 | 117748 | 79820 | 106867 | 112653 | 114688 | 135392 | 123673 | 13397.595 | 17288.884 | 17184.438 | 14344.841 | 12357.609 | 13430.834 | 9104.65 | 12189.687 | 12849.624 | 13081.823 | 15443.364 | 14106.651 | 0 | 0 | 1444626 | 1444626 | 164780 | 2020 | onshore wind | TRUE
58837 | N | . | Na Pua Makani Wind Project | Na Pua Makani Power Partners LLC | 58718 | HI | PACN |  |  | 22 | 2 | NAICS-22 Non-Cogen | WT | WND | WND |  | M |  | . | . | . | . | . | . | . | 0 | 0 | 0 | 0 | 0 | . | . | . | . | . | . | . | 0 | 0 | 0 | 0 | 0 | . | . | . | . | . | . | . | 0 | 0 | 0 | 0 | 0 | . | . | . | . | . | . | . | 9083 | 17087 | 7285 | 31640 | 61045 | . | . | . | . | . | . | . | 9083 | 17087 | 7285 | 31640 | 61045 | . | . | . | . | . | . | . | 1036 | 1949 | 831 | 3609 | 6963 | 0 | 0 | 126140 | 126140 | 14388 | 2020 | onshore wind | TRUE
58838 | N | . | Keechi Wind | Keechi Wind, LLC | 62969 | TX | WSC | TRE |  | 22 | 2 | NAICS-22 Non-Cogen | WT | WND | WND | ERCO | A |  | 0 | 0 | 0 | 0 | 0 | 0 | 0 | 0 | 0 | 0 | 0 | 0 | 0 | 0 | 0 | 0 | 0 | 0 | 0 | 0 | 0 | 0 | 0 | 0 | 0 | 0 | 0 | 0 | 0 | 0 | 0 | 0 | 0 | 0 | 0 | 0 | 338413 | 327615 | 326142 | 328367 | 342301 | 360226 | 296508 | 272218 | 221446 | 312160 | 316686 | 337293 | 338413 | 327615 | 326142 | 328367 | 342301 | 360226 | 296508 | 272218 | 221446 | 312160 | 316686 | 337293 | 38600.77 | 37369.123 | 37201.069 | 37454.914 | 39044.246 | 41088.895 | 33820.904 | 31050.249 | 25259.01 | 35606.291 | 36122.517 | 38473.012 | 0 | 0 | 3779375 | 3779375 | 431091 | 2020 | onshore wind | TRUE
58839 | N | . | Sudbury Landfill | Solar Sudbury One LF LLC | 58721 | MA | NEW | NPCC |  | 22 | 2 | NAICS-22 Non-Cogen | PV | SUN | SUN | ISNE | A |  | 0 | 0 | 0 | 0 | 0 | 0 | 0 | 0 | 0 | 0 | 0 | 0 | 0 | 0 | 0 | 0 | 0 | 0 | 0 | 0 | 0 | 0 | 0 | 0 | 0 | 0 | 0 | 0 | 0 | 0 | 0 | 0 | 0 | 0 | 0 | 0 | 723 | 946 | 1440 | 1381 | 1947 | 1839 | 1811 | 1712 | 1487 | 1081 | 773 | 588 | 723 | 946 | 1440 | 1381 | 1947 | 1839 | 1811 | 1712 | 1487 | 1081 | 773 | 588 | 82.423 | 107.959 | 164.269 | 157.502 | 222.047 | 209.789 | 206.597 | 195.297 | 169.568 | 123.282 | 88.168 | 67.099 | 0 | 0 | 15728 | 15728 | 1794 | 2020 | solar PV | TRUE
58840 | N | . | Kenansville Solar Farm, LLC | SRE Utility Solar 1, LLC | 61119 | NC | SAT | SERC |  | 22 | 2 | NAICS-22 Non-Cogen | PV | SUN | SUN | DUK | A |  | 0 | 0 | 0 | 0 | 0 | 0 | 0 | 0 | 0 | 0 | 0 | 0 | 0 | 0 | 0 | 0 | 0 | 0 | 0 | 0 | 0 | 0 | 0 | 0 | 0 | 0 | 0 | 0 | 0 | 0 | 0 | 0 | 0 | 0 | 0 | 0 | 3511 | 3609 | 4616 | 6269 | 6274 | 6104 | 6828 | 5483 | 4643 | 4707 | 3937 | 3327 | 3511 | 3609 | 4616 | 6269 | 6274 | 6104 | 6828 | 5483 | 4643 | 4707 | 3937 | 3327 | 400.51 | 411.605 | 526.483 | 715.102 | 715.671 | 696.259 | 778.818 | 625.359 | 529.627 | 536.95 | 449.085 | 379.531 | 0 | 0 | 59308 | 59308 | 6765 | 2020 | solar PV | TRUE
58842 | N | . | Gato Montes Solar, LLC | Gato Montes Solar, LLC | 58711 | AZ | MTN | WECC |  | 22 | 2 | NAICS-22 Non-Cogen | PV | SUN | SUN | TEPC | A |  | 0 | 0 | 0 | 0 | 0 | 0 | 0 | 0 | 0 | 0 | 0 | 0 | 0 | 0 | 0 | 0 | 0 | 0 | 0 | 0 | 0 | 0 | 0 | 0 | 0 | 0 | 0 | 0 | 0 | 0 | 0 | 0 | 0 | 0 | 0 | 0 | 4298 | 4963 | 5600 | 7486 | 8109 | 7747 | 7763 | 7137 | 6449 | 6079 | 4342 | 3854 | 4298 | 4963 | 5600 | 7486 | 8109 | 7747 | 7763 | 7137 | 6449 | 6079 | 4342 | 3854 | 490.245 | 566.141 | 638.78 | 853.892 | 924.928 | 883.677 | 885.488 | 814.083 | 735.544 | 693.419 | 495.214 | 439.589 | 0 | 0 | 73827 | 73827 | 8421 | 2020 | solar PV | TRUE
58843 | N | . | Bethel Price Solar, LLC | Bethel Price Solar, LLC | 58712 | NC | SAT | SERC |  | 22 | 2 | NAICS-22 Non-Cogen | PV | SUN | SUN | PJM | A |  | 0 | 0 | 0 | 0 | 0 | 0 | 0 | 0 | 0 | 0 | 0 | 0 | 0 | 0 | 0 | 0 | 0 | 0 | 0 | 0 | 0 | 0 | 0 | 0 | 0 | 0 | 0 | 0 | 0 | 0 | 0 | 0 | 0 | 0 | 0 | 0 | 3426 | 3521 | 4504 | 6117 | 6122 | 5956 | 6662 | 5350 | 4531 | 4593 | 3842 | 3247 | 3426 | 3521 | 4504 | 6117 | 6122 | 5956 | 6662 | 5350 | 4531 | 4593 | 3842 | 3247 | 390.8 | 401.627 | 513.72 | 697.766 | 698.321 | 679.38 | 759.938 | 610.198 | 516.788 | 523.933 | 438.198 | 370.331 | 0 | 0 | 57871 | 57871 | 6601 | 2020 | solar PV | TRUE
58844 | N | . | Dogwood Solar, LLC | Dogwood Solar, LLC | 58713 | NC | SAT | SERC |  | 22 | 2 | NAICS-22 Non-Cogen | PV | SUN | SUN | PJM | A |  | 0 | 0 | 0 | 0 | 0 | 0 | 0 | 0 | 0 | 0 | 0 | 0 | 0 | 0 | 0 | 0 | 0 | 0 | 0 | 0 | 0 | 0 | 0 | 0 | 0 | 0 | 0 | 0 | 0 | 0 | 0 | 0 | 0 | 0 | 0 | 0 | 19276 | 19810 | 25339 | 34418 | 34445 | 33511 | 37484 | 30098 | 25491 | 25843 | 21614 | 18267 | 19276 | 19810 | 25339 | 34418 | 34445 | 33511 | 37484 | 30098 | 25491 | 25843 | 21614 | 18267 | 2198.754 | 2259.659 | 2890.327 | 3925.821 | 3928.942 | 3822.372 | 4275.613 | 3433.14 | 2907.587 | 2947.786 | 2465.419 | 2083.58 | 0 | 0 | 325596 | 325596 | 37139 | 2020 | solar PV | TRUE
58845 | N | . | Washington Airport Solar LLC | Washington Airport Solar, LLC | 58714 | NC | SAT | SERC |  | 22 | 2 | NAICS-22 Non-Cogen | PV | SUN | SUN | CPLE | A |  | 0 | 0 | 0 | 0 | 0 | 0 | 0 | 0 | 0 | 0 | 0 | 0 | 0 | 0 | 0 | 0 | 0 | 0 | 0 | 0 | 0 | 0 | 0 | 0 | 0 | 0 | 0 | 0 | 0 | 0 | 0 | 0 | 0 | 0 | 0 | 0 | 4562 | 4688 | 5997 | 8145 | 8151 | 7930 | 8871 | 7123 | 6032 | 6116 | 5115 | 4323 | 4562 | 4688 | 5997 | 8145 | 8151 | 7930 | 8871 | 7123 | 6032 | 6116 | 5115 | 4323 | 520.339 | 534.752 | 684 | 929.051 | 929.79 | 904.57 | 1011.83 | 812.458 | 688.085 | 697.598 | 583.445 | 493.082 | 0 | 0 | 77053 | 77053 | 8789 | 2020 | solar PV | TRUE
58846 | N | . | Washington Millfield Solar, LLC | Washington Millfield Solar, LLC | 58715 | NC | SAT | SERC |  | 22 | 2 | NAICS-22 Non-Cogen | PV | SUN | SUN | CPLE | A |  | 0 | 0 | 0 | 0 | 0 | 0 | 0 | 0 | 0 | 0 | 0 | 0 | 0 | 0 | 0 | 0 | 0 | 0 | 0 | 0 | 0 | 0 | 0 | 0 | 0 | 0 | 0 | 0 | 0 | 0 | 0 | 0 | 0 | 0 | 0 | 0 | 4544 | 4670 | 5973 | 8113 | 8120 | 7900 | 8836 | 7095 | 6009 | 6092 | 5095 | 4306 | 4544 | 4670 | 5973 | 8113 | 8120 | 7900 | 8836 | 7095 | 6009 | 6092 | 5095 | 4306 | 518.326 | 532.683 | 681.354 | 925.457 | 926.193 | 901.071 | 1007.916 | 809.315 | 685.423 | 694.899 | 581.188 | 491.175 | 0 | 0 | 76753 | 76753 | 8755 | 2020 | solar PV | TRUE
58847 | N | . | Windsor Cooper HIill Solar, LLC | Windsor Cooper Hill Solar, LLC | 58716 | NC | SAT | SERC |  | 22 | 2 | NAICS-22 Non-Cogen | PV | SUN | SUN | PJM | A |  | 0 | 0 | 0 | 0 | 0 | 0 | 0 | 0 | 0 | 0 | 0 | 0 | 0 | 0 | 0 | 0 | 0 | 0 | 0 | 0 | 0 | 0 | 0 | 0 | 0 | 0 | 0 | 0 | 0 | 0 | 0 | 0 | 0 | 0 | 0 | 0 | 4566 | 4693 | 6003 | 8153 | 8160 | 7938 | 8880 | 7130 | 6039 | 6122 | 5120 | 4327 | 4566 | 4693 | 6003 | 8153 | 8160 | 7938 | 8880 | 7130 | 6039 | 6122 | 5120 | 4327 | 520.872 | 535.299 | 684.701 | 930.003 | 930.742 | 905.496 | 1012.866 | 813.29 | 688.79 | 698.312 | 584.042 | 493.587 | 0 | 0 | 77131 | 77131 | 8798 | 2020 | solar PV | TRUE
58848 | N | . | Warsaw Farm | Duke Energy Progress - (NC) | 3046 | NC | SAT | SERC |  | 22 | 1 | Electric Utility | PV | SUN | SUN | CPLE | A |  | 0 | 0 | 0 | 0 | 0 | 0 | 0 | 0 | 0 | 0 | 0 | 0 | 0 | 0 | 0 | 0 | 0 | 0 | 0 | 0 | 0 | 0 | 0 | 0 | 0 | 0 | 0 | 0 | 0 | 0 | 0 | 0 | 0 | 0 | 0 | 0 | 57837 | 59439 | 76029 | 103267 | 103349 | 100546 | 112468 | 90307 | 76483 | 77540 | 64852 | 54808 | 57837 | 59439 | 76029 | 103267 | 103349 | 100546 | 112468 | 90307 | 76483 | 77540 | 64852 | 54808 | 6597.151 | 6779.891 | 8672.149 | 11779.048 | 11788.414 | 11468.66 | 12828.566 | 10300.806 | 8723.936 | 8844.548 | 7397.251 | 6251.58 | 0 | 0 | 976925 | 976925 | 111432 | 2020 | solar PV | TRUE
58849 | N | . | Castalia Solar | Castalia Solar LLC | 58724 | NC | SAT | SERC |  | 22 | 2 | NAICS-22 Non-Cogen | PV | SUN | SUN | CPLE | A |  | 0 | 0 | 0 | 0 | 0 | 0 | 0 | 0 | 0 | 0 | 0 | 0 | 0 | 0 | 0 | 0 | 0 | 0 | 0 | 0 | 0 | 0 | 0 | 0 | 0 | 0 | 0 | 0 | 0 | 0 | 0 | 0 | 0 | 0 | 0 | 0 | 1657 | 1703 | 2178 | 2958 | 2960 | 2880 | 3222 | 2587 | 2191 | 2221 | 1858 | 1570 | 1657 | 1703 | 2178 | 2958 | 2960 | 2880 | 3222 | 2587 | 2191 | 2221 | 1858 | 1570 | 188.978 | 194.212 | 248.416 | 337.414 | 337.682 | 328.523 | 367.478 | 295.069 | 249.9 | 253.354 | 211.896 | 179.078 | 0 | 0 | 27985 | 27985 | 3192 | 2020 | solar PV | TRUE
58851 | N | . | Oakboro Farm | Palmetto Power Management LLC | 63248 | NC | SAT | SERC |  | 22 | 2 | NAICS-22 Non-Cogen | PV | SUN | SUN | DUK | A |  | 0 | 0 | 0 | 0 | 0 | 0 | 0 | 0 | 0 | 0 | 0 | 0 | 0 | 0 | 0 | 0 | 0 | 0 | 0 | 0 | 0 | 0 | 0 | 0 | 0 | 0 | 0 | 0 | 0 | 0 | 0 | 0 | 0 | 0 | 0 | 0 | 4229 | 4346 | 5559 | 7550 | 7556 | 7351 | 8223 | 6603 | 5592 | 5669 | 4741 | 4007 | 4229 | 4346 | 5559 | 7550 | 7556 | 7351 | 8223 | 6603 | 5592 | 5669 | 4741 | 4007 | 482.33 | 495.69 | 634.037 | 861.188 | 861.873 | 838.495 | 937.92 | 753.111 | 637.823 | 646.641 | 540.827 | 457.065 | 0 | 0 | 71426 | 71426 | 8147 | 2020 | solar PV | TRUE
58853 | N | . | McKenzie Farm | McKenzie Farm LLC | 58728 | NC | SAT | SERC |  | 22 | 2 | NAICS-22 Non-Cogen | PV | SUN | SUN | CPLE | A |  | 0 | 0 | 0 | 0 | 0 | 0 | 0 | 0 | 0 | 0 | 0 | 0 | 0 | 0 | 0 | 0 | 0 | 0 | 0 | 0 | 0 | 0 | 0 | 0 | 0 | 0 | 0 | 0 | 0 | 0 | 0 | 0 | 0 | 0 | 0 | 0 | 4410 | 4532 | 5797 | 7873 | 7880 | 7666 | 8575 | 6885 | 5831 | 5912 | 4945 | 4179 | 4410 | 4532 | 5797 | 7873 | 7880 | 7666 | 8575 | 6885 | 5831 | 5912 | 4945 | 4179 | 502.991 | 516.925 | 661.198 | 898.079 | 898.794 | 874.414 | 978.099 | 785.373 | 665.146 | 674.342 | 563.995 | 476.644 | 0 | 0 | 74485 | 74485 | 8496 | 2020 | solar PV | TRUE
58854 | N | . | Nash 58 Farm | Nash 58 Farm LLC | 58729 | NC | SAT | SERC |  | 22 | 2 | NAICS-22 Non-Cogen | PV | SUN | SUN | CPLE | A |  | 0 | 0 | 0 | 0 | 0 | 0 | 0 | 0 | 0 | 0 | 0 | 0 | 0 | 0 | 0 | 0 | 0 | 0 | 0 | 0 | 0 | 0 | 0 | 0 | 0 | 0 | 0 | 0 | 0 | 0 | 0 | 0 | 0 | 0 | 0 | 0 | 4445 | 4568 | 5843 | 7936 | 7943 | 7727 | 8644 | 6940 | 5878 | 5959 | 4984 | 4212 | 4445 | 4568 | 5843 | 7936 | 7943 | 7727 | 8644 | 6940 | 5878 | 5959 | 4984 | 4212 | 507.018 | 521.062 | 666.49 | 905.267 | 905.987 | 881.413 | 985.927 | 791.659 | 670.47 | 679.739 | 568.509 | 480.459 | 0 | 0 | 75079 | 75079 | 8564 | 2020 | solar PV | TRUE
58855 | N | . | Nash 64 Farm | Nash 64 Farm LLC | 58730 | NC | SAT | SERC |  | 22 | 2 | NAICS-22 Non-Cogen | PV | SUN | SUN | CPLE | A |  | 0 | 0 | 0 | 0 | 0 | 0 | 0 | 0 | 0 | 0 | 0 | 0 | 0 | 0 | 0 | 0 | 0 | 0 | 0 | 0 | 0 | 0 | 0 | 0 | 0 | 0 | 0 | 0 | 0 | 0 | 0 | 0 | 0 | 0 | 0 | 0 | 3533 | 3631 | 4644 | 6308 | 6313 | 6142 | 6870 | 5517 | 4672 | 4737 | 3962 | 3348 | 3533 | 3631 | 4644 | 6308 | 6313 | 6142 | 6870 | 5517 | 4672 | 4737 | 3962 | 3348 | 402.998 | 414.16 | 529.752 | 719.542 | 720.114 | 700.581 | 783.653 | 629.241 | 532.915 | 540.283 | 451.873 | 381.888 | 0 | 0 | 59677 | 59677 | 6807 | 2020 | solar PV | TRUE
58856 | N | . | Pate Farm | Pate Farm LLC | 58732 | NC | SAT | SERC |  | 22 | 2 | NAICS-22 Non-Cogen | PV | SUN | SUN | CPLE | A |  | 0 | 0 | 0 | 0 | 0 | 0 | 0 | 0 | 0 | 0 | 0 | 0 | 0 | 0 | 0 | 0 | 0 | 0 | 0 | 0 | 0 | 0 | 0 | 0 | 0 | 0 | 0 | 0 | 0 | 0 | 0 | 0 | 0 | 0 | 0 | 0 | 4339 | 4459 | 5703 | 7747 | 7753 | 7542 | 8437 | 6774 | 5737 | 5817 | 4865 | 4111 | 4339 | 4459 | 5703 | 7747 | 7753 | 7542 | 8437 | 6774 | 5737 | 5817 | 4865 | 4111 | 494.882 | 508.589 | 650.536 | 883.598 | 884.3 | 860.314 | 962.327 | 772.708 | 654.42 | 663.468 | 554.9 | 468.958 | 0 | 0 | 73284 | 73284 | 8359 | 2020 | solar PV | TRUE
58859 | N | . | Erwin Farm | Erwin Farm LLC | 58740 | NC | SAT | SERC |  | 22 | 2 | NAICS-22 Non-Cogen | PV | SUN | SUN | CPLE | A |  | 0 | 0 | 0 | 0 | 0 | 0 | 0 | 0 | 0 | 0 | 0 | 0 | 0 | 0 | 0 | 0 | 0 | 0 | 0 | 0 | 0 | 0 | 0 | 0 | 0 | 0 | 0 | 0 | 0 | 0 | 0 | 0 | 0 | 0 | 0 | 0 | 3469 | 3565 | 4560 | 6193 | 6198 | 6030 | 6745 | 5416 | 4587 | 4650 | 3889 | 3287 | 3469 | 3565 | 4560 | 6193 | 6198 | 6030 | 6745 | 5416 | 4587 | 4650 | 3889 | 3287 | 395.656 | 406.616 | 520.102 | 706.434 | 706.996 | 687.819 | 769.378 | 617.778 | 523.208 | 530.441 | 443.641 | 374.931 | 0 | 0 | 58589 | 58589 | 6683 | 2020 | solar PV | TRUE
58861 | N | . | Sigmon Catawba Farm | Sigmon Catawba Farm LLC | 58738 | NC | SAT | SERC |  | 22 | 2 | NAICS-22 Non-Cogen | PV | SUN | SUN | DUK | A |  | 0 | 0 | 0 | 0 | 0 | 0 | 0 | 0 | 0 | 0 | 0 | 0 | 0 | 0 | 0 | 0 | 0 | 0 | 0 | 0 | 0 | 0 | 0 | 0 | 0 | 0 | 0 | 0 | 0 | 0 | 0 | 0 | 0 | 0 | 0 | 0 | 4213 | 4329 | 5537 | 7521 | 7527 | 7323 | 8191 | 6577 | 5571 | 5648 | 4723 | 3992 | 4213 | 4329 | 5537 | 7521 | 7527 | 7323 | 8191 | 6577 | 5571 | 5648 | 4723 | 3992 | 480.497 | 493.804 | 631.624 | 857.911 | 858.593 | 835.304 | 934.351 | 750.245 | 635.396 | 644.181 | 538.769 | 455.325 | 0 | 0 | 71152 | 71152 | 8116 | 2020 | solar PV | TRUE
58862 | N | . | Wagstaff Farm 1 | Wagstaff Farm LLC | 58736 | NC | SAT | SERC |  | 22 | 2 | NAICS-22 Non-Cogen | PV | SUN | SUN | CPLE | A |  | 0 | 0 | 0 | 0 | 0 | 0 | 0 | 0 | 0 | 0 | 0 | 0 | 0 | 0 | 0 | 0 | 0 | 0 | 0 | 0 | 0 | 0 | 0 | 0 | 0 | 0 | 0 | 0 | 0 | 0 | 0 | 0 | 0 | 0 | 0 | 0 | 4483 | 4608 | 5894 | 8005 | 8011 | 7794 | 8718 | 7000 | 5929 | 6011 | 5027 | 4249 | 4483 | 4608 | 5894 | 8005 | 8011 | 7794 | 8718 | 7000 | 5929 | 6011 | 5027 | 4249 | 511.399 | 525.564 | 672.249 | 913.09 | 913.816 | 889.029 | 994.446 | 798.499 | 676.263 | 685.613 | 573.421 | 484.611 | 0 | 0 | 75729 | 75729 | 8638 | 2020 | solar PV | TRUE
58863 | N | . | Waco Farm | Waco Farm LLC | 58735 | NC | SAT | SERC |  | 22 | 2 | NAICS-22 Non-Cogen | PV | SUN | SUN | DUK | A |  | 0 | 0 | 0 | 0 | 0 | 0 | 0 | 0 | 0 | 0 | 0 | 0 | 0 | 0 | 0 | 0 | 0 | 0 | 0 | 0 | 0 | 0 | 0 | 0 | 0 | 0 | 0 | 0 | 0 | 0 | 0 | 0 | 0 | 0 | 0 | 0 | 4273 | 4392 | 5617 | 7630 | 7636 | 7429 | 8310 | 6672 | 5651 | 5729 | 4791 | 4049 | 4273 | 4392 | 5617 | 7630 | 7636 | 7429 | 8310 | 6672 | 5651 | 5729 | 4791 | 4049 | 487.421 | 500.923 | 640.73 | 870.279 | 870.971 | 847.346 | 947.821 | 761.061 | 644.556 | 653.467 | 546.536 | 461.889 | 0 | 0 | 72179 | 72179 | 8233 | 2020 | solar PV | TRUE
58864 | N | . | Sunfish Farm | Cypress Creek Renewables | 61060 | NC | SAT | SERC |  | 22 | 2 | NAICS-22 Non-Cogen | PV | SUN | SUN | CPLE | A |  | 0 | 0 | 0 | 0 | 0 | 0 | 0 | 0 | 0 | 0 | 0 | 0 | 0 | 0 | 0 | 0 | 0 | 0 | 0 | 0 | 0 | 0 | 0 | 0 | 0 | 0 | 0 | 0 | 0 | 0 | 0 | 0 | 0 | 0 | 0 | 0 | 4669 | 4799 | 6138 | 8337 | 8343 | 8117 | 9080 | 7291 | 6175 | 6260 | 5236 | 4425 | 4669 | 4799 | 6138 | 8337 | 8343 | 8117 | 9080 | 7291 | 6175 | 6260 | 5236 | 4425 | 532.593 | 547.346 | 700.11 | 950.933 | 951.689 | 925.875 | 1035.661 | 831.593 | 704.291 | 714.028 | 597.186 | 504.695 | 0 | 0 | 78870 | 78870 | 8996 | 2020 | solar PV | TRUE
58865 | Y | . | Reventure Park | Clean Energy LLC | 58748 | NC | SAT | SERC |  | 22 | 3 | NAICS-22 Cogen | IC | LFG | MLG | DUK | A | mcf | 23859 | 22816 | 25394 | 23546 | 23168 | 20448 | 22181 | 22400 | 20702 | 20899 | 21636 | 24961 | 9438 | 9026 | 10046 | 9315 | 9165 | 8089 | 8775 | 8861 | 8190 | 8267 | 8559 | 9874 | 1 | 1 | 1 | 1 | 1 | 1 | 1 | 1 | 1 | 1 | 1 | 1 | 23859 | 22816 | 25394 | 23546 | 23168 | 20448 | 22181 | 22400 | 20702 | 20899 | 21636 | 24961 | 9438 | 9026 | 10046 | 9315 | 9165 | 8089 | 8775 | 8861 | 8190 | 8267 | 8559 | 9874 | 2295.679 | 2195.417 | 2443.463 | 2265.646 | 2229.211 | 1967.543 | 2134.279 | 2155.318 | 1991.962 | 2010.889 | 2081.836 | 2401.757 | 272010 | 107605 | 272010 | 107605 | 26173 | 2020 | biomass | TRUE
58866 | N | . | Garrell Solar Farm | Garrell Solar Farm LLC | 58743 | NC | SAT | SERC |  | 22 | 2 | NAICS-22 Non-Cogen | PV | SUN | SUN | CPLE | A |  | 0 | 0 | 0 | 0 | 0 | 0 | 0 | 0 | 0 | 0 | 0 | 0 | 0 | 0 | 0 | 0 | 0 | 0 | 0 | 0 | 0 | 0 | 0 | 0 | 0 | 0 | 0 | 0 | 0 | 0 | 0 | 0 | 0 | 0 | 0 | 0 | 3475 | 3572 | 4569 | 6205 | 6210 | 6042 | 6758 | 5427 | 4596 | 4659 | 3897 | 3293 | 3475 | 3572 | 4569 | 6205 | 6210 | 6042 | 6758 | 5427 | 4596 | 4659 | 3897 | 3293 | 396.428 | 407.407 | 521.113 | 707.808 | 708.371 | 689.157 | 770.874 | 618.98 | 524.225 | 531.473 | 444.504 | 375.66 | 0 | 0 | 58703 | 58703 | 6696 | 2020 | solar PV | TRUE
58867 | N | . | Angier Farm | Angier Farm LLC | 58744 | NC | SAT | SERC |  | 22 | 2 | NAICS-22 Non-Cogen | PV | SUN | SUN | CPLE | A |  | 0 | 0 | 0 | 0 | 0 | 0 | 0 | 0 | 0 | 0 | 0 | 0 | 0 | 0 | 0 | 0 | 0 | 0 | 0 | 0 | 0 | 0 | 0 | 0 | 0 | 0 | 0 | 0 | 0 | 0 | 0 | 0 | 0 | 0 | 0 | 0 | 3256 | 3346 | 4280 | 5813 | 5818 | 5660 | 6331 | 5084 | 4306 | 4365 | 3651 | 3085 | 3256 | 3346 | 4280 | 5813 | 5818 | 5660 | 6331 | 5084 | 4306 | 4365 | 3651 | 3085 | 371.381 | 381.67 | 488.194 | 663.095 | 663.622 | 645.622 | 722.177 | 579.878 | 491.109 | 497.899 | 416.424 | 351.929 | 0 | 0 | 54995 | 54995 | 6273 | 2020 | solar PV | TRUE
58868 | N | . | Bladenboro Farm | Blandenboro Farm LLC | 58745 | NC | SAT | SERC |  | 22 | 2 | NAICS-22 Non-Cogen | PV | SUN | SUN | CPLE | A |  | 0 | 0 | 0 | 0 | 0 | 0 | 0 | 0 | 0 | 0 | 0 | 0 | 0 | 0 | 0 | 0 | 0 | 0 | 0 | 0 | 0 | 0 | 0 | 0 | 0 | 0 | 0 | 0 | 0 | 0 | 0 | 0 | 0 | 0 | 0 | 0 | 4337 | 4457 | 5701 | 7744 | 7750 | 7540 | 8434 | 6772 | 5735 | 5815 | 4863 | 4110 | 4337 | 4457 | 5701 | 7744 | 7750 | 7540 | 8434 | 6772 | 5735 | 5815 | 4863 | 4110 | 494.703 | 508.407 | 650.302 | 883.281 | 883.983 | 860.005 | 961.981 | 772.431 | 654.186 | 663.23 | 554.701 | 468.79 | 0 | 0 | 73258 | 73258 | 8356 | 2020 | solar PV | TRUE
58870 | Y | . | Rentech Nitrogen Pasadena Cogeneration | PCI Nitrogen LLC | 58749 | TX | WSC | TRE |  | 22 | 3 | NAICS-22 Cogen | ST | WH | OTH | ERCO | M |  | 0 | 0 | 0 | 0 | 0 | 0 | 0 | 0 | 0 | 0 | 0 | 0 | 0 | 0 | 0 | 0 | 0 | 0 | 0 | 0 | 0 | 0 | 0 | 0 | 0 | 0 | 0 | 0 | 0 | 0 | 0 | 0 | 0 | 0 | 0 | 0 | 74370 | 0 | 71162 | 59475 | 61159 | 69356 | 72126 | 55723 | 66243 | 58511 | 73599 | 72564 | 74370 | 0 | 71162 | 59475 | 61159 | 69356 | 72126 | 55723 | 66243 | 58511 | 73599 | 72564 | 8483 | 0 | 8117 | 6784 | 6976 | 7911 | 8227 | 6356 | 7556 | 6674 | 8395 | 8277 | 0 | 0 | 734288 | 734288 | 83756 | 2020 | other | TRUE
58871 | N | . | Berkley East Solar LLC | SunEdison LLC | 59139 | MA | NEW | NPCC |  | 22 | 2 | NAICS-22 Non-Cogen | PV | SUN | SUN | ISNE | A |  | 0 | 0 | 0 | 0 | 0 | 0 | 0 | 0 | 0 | 0 | 0 | 0 | 0 | 0 | 0 | 0 | 0 | 0 | 0 | 0 | 0 | 0 | 0 | 0 | 0 | 0 | 0 | 0 | 0 | 0 | 0 | 0 | 0 | 0 | 0 | 0 | 1949 | 2553 | 3885 | 3725 | 5251 | 4961 | 4885 | 4618 | 4010 | 2915 | 2085 | 1587 | 1949 | 2553 | 3885 | 3725 | 5251 | 4961 | 4885 | 4618 | 4010 | 2915 | 2085 | 1587 | 222.319 | 291.201 | 443.087 | 424.833 | 598.934 | 565.87 | 557.26 | 526.779 | 457.38 | 332.531 | 237.817 | 180.989 | 0 | 0 | 42424 | 42424 | 4839 | 2020 | solar PV | TRUE
58872 | N | . | Bison 4 Wind Energy Center | ALLETE, Inc. | 12647 | ND | WNC | MRO |  | 22 | 1 | Electric Utility | WT | WND | WND | MISO | A |  | 0 | 0 | 0 | 0 | 0 | 0 | 0 | 0 | 0 | 0 | 0 | 0 | 0 | 0 | 0 | 0 | 0 | 0 | 0 | 0 | 0 | 0 | 0 | 0 | 0 | 0 | 0 | 0 | 0 | 0 | 0 | 0 | 0 | 0 | 0 | 0 | 546472 | 618821 | 624021 | 616215 | 583491 | 559561 | 443030 | 455666 | 632486 | 639557 | 707547 | 639309 | 546472 | 618821 | 624021 | 616215 | 583491 | 559561 | 443030 | 455666 | 632486 | 639557 | 707547 | 639309 | 62332.87 | 70585.206 | 71178.375 | 70288.008 | 66555.375 | 63825.801 | 50533.875 | 51975.135 | 72143.969 | 72950.474 | 80705.667 | 72922.245 | 0 | 0 | 7066176 | 7066176 | 805997 | 2020 | onshore wind | TRUE
58873 | N | . | Stuyvesant Falls | Albany Engineering Corporation | 58756 | NY | MAT | NPCC |  | 22 | 2 | NAICS-22 Non-Cogen | HY | WAT | HYC | NYIS | A |  | 0 | 0 | 0 | 0 | 0 | 0 | 0 | 0 | 0 | 0 | 0 | 0 | 0 | 0 | 0 | 0 | 0 | 0 | 0 | 0 | 0 | 0 | 0 | 0 | 0 | 0 | 0 | 0 | 0 | 0 | 0 | 0 | 0 | 0 | 0 | 0 | 9646 | 9001 | 9559 | 9374 | 9791 | 9160 | 9612 | 9427 | 8954 | 8998 | 8899 | 9401 | 9646 | 9001 | 9559 | 9374 | 9791 | 9160 | 9612 | 9427 | 8954 | 8998 | 8899 | 9401 | 1100.267 | 1026.677 | 1090.33 | 1069.208 | 1116.847 | 1044.852 | 1096.434 | 1075.26 | 1021.353 | 1026.396 | 1015.084 | 1072.292 | 0 | 0 | 111822 | 111822 | 12755 | 2020 | hydro | TRUE
58874 | N | . | Dement Farm LLC | SRE Utility Solar 1, LLC | 61119 | NC | SAT | SERC |  | 22 | 2 | NAICS-22 Non-Cogen | PV | SUN | SUN | CPLE | A |  | 0 | 0 | 0 | 0 | 0 | 0 | 0 | 0 | 0 | 0 | 0 | 0 | 0 | 0 | 0 | 0 | 0 | 0 | 0 | 0 | 0 | 0 | 0 | 0 | 0 | 0 | 0 | 0 | 0 | 0 | 0 | 0 | 0 | 0 | 0 | 0 | 4361 | 4482 | 5733 | 7787 | 7793 | 7582 | 8481 | 6810 | 5768 | 5847 | 4890 | 4133 | 4361 | 4482 | 5733 | 7787 | 7793 | 7582 | 8481 | 6810 | 5768 | 5847 | 4890 | 4133 | 497.486 | 511.266 | 653.96 | 888.249 | 888.955 | 864.843 | 967.392 | 776.776 | 657.865 | 666.96 | 557.821 | 471.427 | 0 | 0 | 73667 | 73667 | 8403 | 2020 | solar PV | TRUE
58876 | N | . | Fusion Solar Center LLC | Fusion Solar Centre, L.L.C | 60556 | CT | NEW | NPCC |  | 22 | 2 | NAICS-22 Non-Cogen | PV | SUN | SUN | ISNE | M |  | 0 | 0 | 0 | 0 | 0 | 0 | 0 | 0 | 0 | 0 | 0 | 0 | 0 | 0 | 0 | 0 | 0 | 0 | 0 | 0 | 0 | 0 | 0 | 0 | 0 | 0 | 0 | 0 | 0 | 0 | 0 | 0 | 0 | 0 | 0 | 0 | 20383 | 22286 | 30527 | 28572 | 39083 | 38838 | 38513 | 35594 | 32543 | 22479 | 21356 | 15220 | 20383 | 22286 | 30527 | 28572 | 39083 | 38838 | 38513 | 35594 | 32543 | 22479 | 21356 | 15220 | 2325 | 2542 | 3482 | 3259 | 4458 | 4430 | 4393 | 4060 | 3712 | 2564 | 2436 | 1736 | 0 | 0 | 345394 | 345394 | 39397 | 2020 | solar PV | TRUE
58877 | N | . | Kinsley Landfill Solar | Public Service Elec & Gas Co | 15477 | NJ | MAT | RFC |  | 22 | 1 | Electric Utility | PV | SUN | SUN | PJM | A |  | 0 | 0 | 0 | 0 | 0 | 0 | 0 | 0 | 0 | 0 | 0 | 0 | 0 | 0 | 0 | 0 | 0 | 0 | 0 | 0 | 0 | 0 | 0 | 0 | 0 | 0 | 0 | 0 | 0 | 0 | 0 | 0 | 0 | 0 | 0 | 0 | 4735 | 5320 | 7619 | 7923 | 10369 | 10885 | 10252 | 8858 | 8139 | 5877 | 5393 | 3735 | 4735 | 5320 | 7619 | 7923 | 10369 | 10885 | 10252 | 8858 | 8139 | 5877 | 5393 | 3735 | 540.108 | 606.813 | 869.096 | 903.764 | 1182.783 | 1241.6 | 1169.394 | 1010.399 | 928.391 | 670.411 | 615.181 | 426.06 | 0 | 0 | 89105 | 89105 | 10164 | 2020 | solar PV | TRUE
58879 | N | . | Duplin Solar LLC | SRE Utility Solar 1, LLC | 61119 | NC | SAT | SERC |  | 22 | 2 | NAICS-22 Non-Cogen | PV | SUN | SUN | DUK | A |  | 0 | 0 | 0 | 0 | 0 | 0 | 0 | 0 | 0 | 0 | 0 | 0 | 0 | 0 | 0 | 0 | 0 | 0 | 0 | 0 | 0 | 0 | 0 | 0 | 0 | 0 | 0 | 0 | 0 | 0 | 0 | 0 | 0 | 0 | 0 | 0 | 4438 | 4561 | 5834 | 7924 | 7930 | 7715 | 8629 | 6929 | 5868 | 5950 | 4976 | 4205 | 4438 | 4561 | 5834 | 7924 | 7930 | 7715 | 8629 | 6929 | 5868 | 5950 | 4976 | 4205 | 506.19 | 520.21 | 665.4 | 903.788 | 904.506 | 879.972 | 984.315 | 790.364 | 669.374 | 678.628 | 567.579 | 479.674 | 0 | 0 | 74959 | 74959 | 8550 | 2020 | solar PV | TRUE
58880 | N | . | North Carolina Solar III LLC | SRE Utility Solar 1, LLC | 61119 | NC | SAT | SERC |  | 22 | 2 | NAICS-22 Non-Cogen | PV | SUN | SUN | DUK | A |  | 0 | 0 | 0 | 0 | 0 | 0 | 0 | 0 | 0 | 0 | 0 | 0 | 0 | 0 | 0 | 0 | 0 | 0 | 0 | 0 | 0 | 0 | 0 | 0 | 0 | 0 | 0 | 0 | 0 | 0 | 0 | 0 | 0 | 0 | 0 | 0 | 4180 | 4296 | 5495 | 7464 | 7470 | 7267 | 8129 | 6527 | 5528 | 5604 | 4687 | 3961 | 4180 | 4296 | 5495 | 7464 | 7470 | 7267 | 8129 | 6527 | 5528 | 5604 | 4687 | 3961 | 476.825 | 490.032 | 626.799 | 851.357 | 852.034 | 828.923 | 927.214 | 744.514 | 630.542 | 639.26 | 534.653 | 451.847 | 0 | 0 | 70608 | 70608 | 8054 | 2020 | solar PV | TRUE
58881 | N | . | County College of Morris | Sunlight General Morris Solar LLC | 58753 | NJ | MAT | RFC |  | 611 | 4 | Commercial NAICS Non-Cogen | PV | SUN | SUN | PJM | A |  | 0 | 0 | 0 | 0 | 0 | 0 | 0 | 0 | 0 | 0 | 0 | 0 | 0 | 0 | 0 | 0 | 0 | 0 | 0 | 0 | 0 | 0 | 0 | 0 | 0 | 0 | 0 | 0 | 0 | 0 | 0 | 0 | 0 | 0 | 0 | 0 | 1852 | 2081 | 2980 | 3099 | 4055 | 4257 | 4009 | 3464 | 3183 | 2299 | 2109 | 1461 | 1852 | 2081 | 2980 | 3099 | 4055 | 4257 | 4009 | 3464 | 3183 | 2299 | 2109 | 1461 | 211.228 | 237.316 | 339.891 | 353.45 | 462.57 | 485.573 | 457.334 | 395.153 | 363.081 | 262.189 | 240.589 | 166.626 | 0 | 0 | 34849 | 34849 | 3975 | 2020 | solar PV | FALSE
58882 | N | . | Mercer County Community College | Sunlight General Mercer Solar LLC | 58754 | NJ | MAT | RFC |  | 611 | 4 | Commercial NAICS Non-Cogen | PV | SUN | SUN | PJM | A |  | 0 | 0 | 0 | 0 | 0 | 0 | 0 | 0 | 0 | 0 | 0 | 0 | 0 | 0 | 0 | 0 | 0 | 0 | 0 | 0 | 0 | 0 | 0 | 0 | 0 | 0 | 0 | 0 | 0 | 0 | 0 | 0 | 0 | 0 | 0 | 0 | 4737 | 5322 | 7622 | 7926 | 10374 | 10889 | 10256 | 8862 | 8142 | 5880 | 5395 | 3737 | 4737 | 5322 | 7622 | 7926 | 10374 | 10889 | 10256 | 8862 | 8142 | 5880 | 5395 | 3737 | 540.32 | 607.052 | 869.438 | 904.12 | 1183.249 | 1242.088 | 1169.855 | 1010.796 | 928.756 | 670.675 | 615.423 | 426.228 | 0 | 0 | 89142 | 89142 | 10168 | 2020 | solar PV | FALSE
58883 | N | . | Highland Wind Project (IA) | MidAmerican Energy Co | 12341 | IA | WNC | MRO |  | 22 | 1 | Electric Utility | WT | WND | WND | MISO | M |  | 0 | 0 | 0 | 0 | 0 | 0 | 0 | 0 | 0 | 0 | 0 | 0 | 0 | 0 | 0 | 0 | 0 | 0 | 0 | 0 | 0 | 0 | 0 | 0 | 0 | 0 | 0 | 0 | 0 | 0 | 0 | 0 | 0 | 0 | 0 | 0 | 941830 | 1258766 | 834443 | 880487 | 1052435 | 1406525 | 740706 | 966632 | 1186692 | 1364575 | 1451254 | 1227792 | 941830 | 1258766 | 834443 | 880487 | 1052435 | 1406525 | 740706 | 966632 | 1186692 | 1364575 | 1451254 | 1227792 | 107429 | 143580 | 95180 | 100432 | 120045 | 160434 | 84488 | 110258 | 135359 | 155649 | 165536 | 140047 | 0 | 0 | 13312137 | 13312137 | 1518437 | 2020 | onshore wind | TRUE
58884 | N | . | Lundgren Wind Project | MidAmerican Energy Co | 12341 | IA | WNC | MRO |  | 22 | 1 | Electric Utility | WT | WND | WND | MISO | A |  | 0 | 0 | 0 | 0 | 0 | 0 | 0 | 0 | 0 | 0 | 0 | 0 | 0 | 0 | 0 | 0 | 0 | 0 | 0 | 0 | 0 | 0 | 0 | 0 | 0 | 0 | 0 | 0 | 0 | 0 | 0 | 0 | 0 | 0 | 0 | 0 | 510388 | 615751 | 614467 | 611512 | 540896 | 634470 | 347572 | 469721 | 605102 | 675700 | 773120 | 596493 | 510388 | 615751 | 614467 | 611512 | 540896 | 634470 | 347572 | 469721 | 605102 | 675700 | 773120 | 596493 | 58216.984 | 70235.034 | 70088.595 | 69751.545 | 61696.793 | 72370.216 | 39645.484 | 53578.266 | 69020.365 | 77073.085 | 88185.185 | 68038.448 | 0 | 0 | 6995192 | 6995192 | 797900 | 2020 | onshore wind | TRUE
58885 | N | . | Macksburg Wind Project | MidAmerican Energy Co | 12341 | IA | WNC | MRO |  | 22 | 1 | Electric Utility | WT | WND | WND | MISO | A |  | 0 | 0 | 0 | 0 | 0 | 0 | 0 | 0 | 0 | 0 | 0 | 0 | 0 | 0 | 0 | 0 | 0 | 0 | 0 | 0 | 0 | 0 | 0 | 0 | 0 | 0 | 0 | 0 | 0 | 0 | 0 | 0 | 0 | 0 | 0 | 0 | 205149 | 247499 | 246983 | 245795 | 217411 | 255023 | 139705 | 188803 | 243218 | 271595 | 310753 | 239758 | 205149 | 247499 | 246983 | 245795 | 217411 | 255023 | 139705 | 188803 | 243218 | 271595 | 310753 | 239758 | 23400.105 | 28230.716 | 28171.856 | 28036.379 | 24798.801 | 29088.945 | 15935.358 | 21535.589 | 27742.484 | 30979.246 | 35445.714 | 27347.807 | 0 | 0 | 2811692 | 2811692 | 320713 | 2020 | onshore wind | TRUE
58886 | N | . | Wellsburg Wind Project | MidAmerican Energy Co | 12341 | IA | WNC | MRO |  | 22 | 1 | Electric Utility | WT | WND | WND | MISO | A |  | 0 | 0 | 0 | 0 | 0 | 0 | 0 | 0 | 0 | 0 | 0 | 0 | 0 | 0 | 0 | 0 | 0 | 0 | 0 | 0 | 0 | 0 | 0 | 0 | 0 | 0 | 0 | 0 | 0 | 0 | 0 | 0 | 0 | 0 | 0 | 0 | 276182 | 333196 | 332501 | 330902 | 292690 | 343325 | 188079 | 254176 | 327434 | 365636 | 418352 | 322775 | 276182 | 333196 | 332501 | 330902 | 292690 | 343325 | 188079 | 254176 | 327434 | 365636 | 418352 | 322775 | 31502.474 | 38005.701 | 37926.459 | 37744.074 | 33385.473 | 39161.094 | 21453.031 | 28992.362 | 37348.417 | 41705.918 | 47718.917 | 36817.08 | 0 | 0 | 3785248 | 3785248 | 431761 | 2020 | onshore wind | TRUE
58887 | N | . | Com Adam 1WF-1 | FPC Services Inc. | 58760 | IL | ENC | RFC |  | 22 | 2 | NAICS-22 Non-Cogen | WT | WND | WND | PJM | A |  | 0 | 0 | 0 | 0 | 0 | 0 | 0 | 0 | 0 | 0 | 0 | 0 | 0 | 0 | 0 | 0 | 0 | 0 | 0 | 0 | 0 | 0 | 0 | 0 | 0 | 0 | 0 | 0 | 0 | 0 | 0 | 0 | 0 | 0 | 0 | 0 | 4875 | 5486 | 5840 | 5726 | 4627 | 3622 | 2071 | 1796 | 3553 | 5107 | 6976 | 5139 | 4875 | 5486 | 5840 | 5726 | 4627 | 3622 | 2071 | 1796 | 3553 | 5107 | 6976 | 5139 | 556.109 | 625.729 | 666.13 | 653.138 | 527.83 | 413.136 | 236.248 | 204.86 | 405.23 | 582.575 | 795.723 | 586.132 | 0 | 0 | 54818 | 54818 | 6252.84 | 2020 | onshore wind | TRUE
58889 | N | . | ASTI | Perpetual Energy Systems | 58759 | CA | PACC | WECC |  | 22 | 2 | NAICS-22 Non-Cogen | PV | SUN | SUN | CISO | A |  | 0 | 0 | 0 | 0 | 0 | 0 | 0 | 0 | 0 | 0 | 0 | 0 | 0 | 0 | 0 | 0 | 0 | 0 | 0 | 0 | 0 | 0 | 0 | 0 | 0 | 0 | 0 | 0 | 0 | 0 | 0 | 0 | 0 | 0 | 0 | 0 | 643 | 872 | 853 | 1075 | 1407 | 1401 | 1583 | 1311 | 1030 | 952 | 752 | 596 | 643 | 872 | 853 | 1075 | 1407 | 1401 | 1583 | 1311 | 1030 | 952 | 752 | 596 | 73.364 | 99.448 | 97.315 | 122.645 | 160.511 | 159.837 | 180.539 | 149.572 | 117.443 | 108.556 | 85.821 | 67.949 | 0 | 0 | 12475 | 12475 | 1423 | 2020 | solar PV | TRUE
58890 | N | . | Beringer | Perpetual Energy Systems | 58759 | CA | PACC | WECC |  | 22 | 2 | NAICS-22 Non-Cogen | PV | SUN | SUN | CISO | A |  | 0 | 0 | 0 | 0 | 0 | 0 | 0 | 0 | 0 | 0 | 0 | 0 | 0 | 0 | 0 | 0 | 0 | 0 | 0 | 0 | 0 | 0 | 0 | 0 | 0 | 0 | 0 | 0 | 0 | 0 | 0 | 0 | 0 | 0 | 0 | 0 | 617 | 836 | 818 | 1031 | 1350 | 1344 | 1518 | 1258 | 988 | 913 | 722 | 571 | 617 | 836 | 818 | 1031 | 1350 | 1344 | 1518 | 1258 | 988 | 913 | 722 | 571 | 70.374 | 95.394 | 93.349 | 117.646 | 153.969 | 153.323 | 173.18 | 143.475 | 112.656 | 104.131 | 82.323 | 65.18 | 0 | 0 | 11966 | 11966 | 1365 | 2020 | solar PV | TRUE
58891 | N | . | Big Turtle Wind Farm, LLC | DTE Sustainable Generation | 64331 | MI | ENC | RFC |  | 22 | 2 | NAICS-22 Non-Cogen | WT | WND | WND | MISO | A |  | 0 | 0 | 0 | 0 | 0 | 0 | 0 | 0 | 0 | 0 | 0 | 0 | 0 | 0 | 0 | 0 | 0 | 0 | 0 | 0 | 0 | 0 | 0 | 0 | 0 | 0 | 0 | 0 | 0 | 0 | 0 | 0 | 0 | 0 | 0 | 0 | 56166 | 61900 | 53409 | 46596 | 42286 | 31287 | 23139 | 27480 | 45391 | 54503 | 76995 | 63661 | 56166 | 61900 | 53409 | 46596 | 42286 | 31287 | 23139 | 27480 | 45391 | 54503 | 76995 | 63661 | 6406.553 | 7060.576 | 6092.015 | 5314.894 | 4823.358 | 3568.768 | 2639.275 | 3134.516 | 5177.48 | 6216.858 | 8782.325 | 7261.382 | 0 | 0 | 582813 | 582813 | 66478 | 2020 | onshore wind | TRUE
58892 | N | . | Camilla Solar Plant | Axium US Solar Holdings LLC | 60898 | GA | SAT | SERC |  | 22 | 2 | NAICS-22 Non-Cogen | PV | SUN | SUN | SOCO | A |  | 0 | 0 | 0 | 0 | 0 | 0 | 0 | 0 | 0 | 0 | 0 | 0 | 0 | 0 | 0 | 0 | 0 | 0 | 0 | 0 | 0 | 0 | 0 | 0 | 0 | 0 | 0 | 0 | 0 | 0 | 0 | 0 | 0 | 0 | 0 | 0 | 12800 | 13188 | 18132 | 22157 | 25632 | 21727 | 23528 | 21418 | 16887 | 17234 | 14332 | 13791 | 12800 | 13188 | 18132 | 22157 | 25632 | 21727 | 23528 | 21418 | 16887 | 17234 | 14332 | 13791 | 1459.986 | 1504.234 | 2068.154 | 2527.298 | 2923.684 | 2478.217 | 2683.698 | 2443.038 | 1926.149 | 1965.773 | 1634.717 | 1573.052 | 0 | 0 | 220826 | 220826 | 25188 | 2020 | solar PV | TRUE
58893 | N | . | Camp Solar Plant | Axium US Solar Holdings LLC | 60898 | GA | SAT | SERC |  | 22 | 2 | NAICS-22 Non-Cogen | PV | SUN | SUN | SOCO | A |  | 0 | 0 | 0 | 0 | 0 | 0 | 0 | 0 | 0 | 0 | 0 | 0 | 0 | 0 | 0 | 0 | 0 | 0 | 0 | 0 | 0 | 0 | 0 | 0 | 0 | 0 | 0 | 0 | 0 | 0 | 0 | 0 | 0 | 0 | 0 | 0 | 2014 | 2075 | 2853 | 3487 | 4034 | 3419 | 3703 | 3371 | 2658 | 2712 | 2255 | 2170 | 2014 | 2075 | 2853 | 3487 | 4034 | 3419 | 3703 | 3371 | 2658 | 2712 | 2255 | 2170 | 229.769 | 236.731 | 325.479 | 397.737 | 460.119 | 390.013 | 422.351 | 384.477 | 303.131 | 309.366 | 257.266 | 247.561 | 0 | 0 | 34751 | 34751 | 3964 | 2020 | solar PV | TRUE
58896 | N | . | Patriots Stadium | Sunlight General Somerset Solar LLC | 58769 | NJ | MAT | RFC |  | 711 | 4 | Commercial NAICS Non-Cogen | PV | SUN | SUN | PJM | A |  | 0 | 0 | 0 | 0 | 0 | 0 | 0 | 0 | 0 | 0 | 0 | 0 | 0 | 0 | 0 | 0 | 0 | 0 | 0 | 0 | 0 | 0 | 0 | 0 | 0 | 0 | 0 | 0 | 0 | 0 | 0 | 0 | 0 | 0 | 0 | 0 | 605 | 680 | 974 | 1013 | 1325 | 1391 | 1310 | 1132 | 1040 | 751 | 689 | 477 | 605 | 680 | 974 | 1013 | 1325 | 1391 | 1310 | 1132 | 1040 | 751 | 689 | 477 | 69.029 | 77.553 | 111.074 | 115.505 | 151.164 | 158.681 | 149.453 | 129.133 | 118.652 | 85.681 | 78.623 | 54.452 | 0 | 0 | 11387 | 11387 | 1299 | 2020 | solar PV | FALSE
58897 | N | . | Temple SEGF | Temple University | 58767 | PA | MAT | RFC |  | 611 | 4 | Commercial NAICS Non-Cogen | IC | NG | NG | PJM | M | mcf | 0 | 0 | 210 | 0 | 0 | 370 | 6640 | 2590 | 240 | 120 | 20 | 220 | 0 | 0 | 210 | 0 | 0 | 370 | 6640 | 2590 | 240 | 120 | 20 | 220 | 0 | 0 | 1.03 | 0 | 0 | 1.03 | 1.03 | 1.03 | 1.03 | 1.03 | 1.03 | 1.03 | 0 | 0 | 216 | 0 | 0 | 381 | 6839 | 2668 | 247 | 124 | 21 | 227 | 0 | 0 | 216 | 0 | 0 | 381 | 6839 | 2668 | 247 | 124 | 21 | 227 | 0 | 0 | 13 | 0 | 0 | 23 | 580 | 223 | 14 | 8 | 1 | 14 | 10410 | 10410 | 10723 | 10723 | 876 | 2020 | natural gas peaker | FALSE
58898 | N | . | Pilot Hill Wind Farm | EDF Renewable Asset Holdings, Inc. | 57170 | IL | ENC | RFC |  | 22 | 2 | NAICS-22 Non-Cogen | WT | WND | WND | PJM | A |  | 0 | 0 | 0 | 0 | 0 | 0 | 0 | 0 | 0 | 0 | 0 | 0 | 0 | 0 | 0 | 0 | 0 | 0 | 0 | 0 | 0 | 0 | 0 | 0 | 0 | 0 | 0 | 0 | 0 | 0 | 0 | 0 | 0 | 0 | 0 | 0 | 462313 | 520191 | 553778 | 542977 | 438804 | 343455 | 196401 | 170308 | 336882 | 484315 | 661513 | 487273 | 462313 | 520191 | 553778 | 542977 | 438804 | 343455 | 196401 | 170308 | 336882 | 484315 | 661513 | 487273 | 52733.354 | 59335.103 | 63166.154 | 61934.171 | 50051.773 | 39175.895 | 22402.312 | 19425.99 | 38426.119 | 55242.989 | 75454.835 | 55580.305 | 0 | 0 | 5198210 | 5198210 | 592929 | 2020 | onshore wind | TRUE
58899 | N | . | Prosperity Energy Storage Facility Hybrid | Public Service Co of NM | 15473 | NM | MTN | WECC |  | 22 | 1 | Electric Utility | BA | MWH | OTH | PNM | M | megawatthours | 0 | 0 | 0 | 0 | 0 | 0 | 0 | 0 | 0 | 0 | 0 | 0 | 0 | 0 | 0 | 0 | 0 | 0 | 0 | 0 | 0 | 0 | 0 | 0 | 0 | 0 | 0 | 0 | 0 | 0 | 0 | 0 | 0 | 0 | 0 | 0 | 0 | 0 | 0 | 0 | 0 | 0 | 0 | 0 | 0 | 0 | 0 | 0 | 0 | 0 | 0 | 0 | 0 | 0 | 0 | 0 | 0 | 0 | 0 | 0 | 0 | 0 | 0 | 0 | 0 | 0 | 0 | 0 | 0 | 0 | 0 | 0 | 0 | 0 | 0 | 0 | 0 | 2020 | other | TRUE
58899 | N | . | Prosperity Energy Storage Facility Hybrid | Public Service Co of NM | 15473 | NM | MTN | WECC |  | 22 | 1 | Electric Utility | PV | SUN | SUN | PNM | M |  | 0 | 0 | 0 | 0 | 0 | 0 | 0 | 0 | 0 | 0 | 0 | 0 | 0 | 0 | 0 | 0 | 0 | 0 | 0 | 0 | 0 | 0 | 0 | 0 | 0 | 0 | 0 | 0 | 0 | 0 | 0 | 0 | 0 | 0 | 0 | 0 | 412 | 430 | 342 | 0 | 0 | 491 | 430 | 561 | 473 | 500 | 430 | 395 | 412 | 430 | 342 | 0 | 0 | 491 | 430 | 561 | 473 | 500 | 430 | 395 | 47 | 49 | 39 | 0 | 0 | 56 | 49 | 64 | 54 | 57 | 49 | 45 | 0 | 0 | 4464 | 4464 | 509 | 2020 | solar PV | TRUE
58900 | N | . | Balko Wind LLC | Balko Wind LLC | 58770 | OK | WSC | MRO |  | 22 | 2 | NAICS-22 Non-Cogen | WT | WND | WND | SWPP | M |  | 0 | 0 | 0 | 0 | 0 | 0 | 0 | 0 | 0 | 0 | 0 | 0 | 0 | 0 | 0 | 0 | 0 | 0 | 0 | 0 | 0 | 0 | 0 | 0 | 0 | 0 | 0 | 0 | 0 | 0 | 0 | 0 | 0 | 0 | 0 | 0 | 784997 | 818417 | 936815 | 913556 | 870703 | 1175742 | 660164 | 796517 | 717009 | 624193 | 947336 | 750096 | 784997 | 818417 | 936815 | 913556 | 870703 | 1175742 | 660164 | 796517 | 717009 | 624193 | 947336 | 750096 | 89540 | 93352 | 106857 | 104204 | 99316 | 134110 | 75301 | 90854 | 81785 | 71198 | 108057 | 85559 | 0 | 0 | 9995545 | 9995545 | 1140133 | 2020 | onshore wind | TRUE
58901 | N | . | Tri-County Water Hydropower Project | Tri-County Water Conservancy District | 58771 | CO | MTN | WECC |  | 22 | 2 | NAICS-22 Non-Cogen | HY | WAT | HYC | WACM | M |  | 0 | 0 | 0 | 0 | 0 | 0 | 0 | 0 | 0 | 0 | 0 | 0 | 0 | 0 | 0 | 0 | 0 | 0 | 0 | 0 | 0 | 0 | 0 | 0 | 0 | 0 | 0 | 0 | 0 | 0 | 0 | 0 | 0 | 0 | 0 | 0 | 3524 | 3305 | 3559 | 7662 | 22636 | 17630 | 28002 | 24513 | 6628 | 3498 | 2691 | 2963 | 3524 | 3305 | 3559 | 7662 | 22636 | 17630 | 28002 | 24513 | 6628 | 3498 | 2691 | 2963 | 402 | 377 | 406 | 874 | 2582 | 2011 | 3194 | 2796 | 756 | 399 | 307 | 338 | 0 | 0 | 126611 | 126611 | 14442 | 2020 | hydro | TRUE
58902 | N | . | Kingfisher Wind LLC | Kingfisher Wind LLC | 58773 | OK | WSC | MRO |  | 22 | 2 | NAICS-22 Non-Cogen | WT | WND | WND | SWPP | M |  | 0 | 0 | 0 | 0 | 0 | 0 | 0 | 0 | 0 | 0 | 0 | 0 | 0 | 0 | 0 | 0 | 0 | 0 | 0 | 0 | 0 | 0 | 0 | 0 | 0 | 0 | 0 | 0 | 0 | 0 | 0 | 0 | 0 | 0 | 0 | 0 | 906069 | 806169 | 758363 | 916739 | 682116 | 1049050 | 633188 | 592746 | 580463 | 721664 | 960758 | 745721 | 906069 | 806169 | 758363 | 916739 | 682116 | 1049050 | 633188 | 592746 | 580463 | 721664 | 960758 | 745721 | 103350 | 91955 | 86502 | 104567 | 77805 | 119659 | 72224 | 67611 | 66210 | 82316 | 109588 | 85060 | 0 | 0 | 9353046 | 9353046 | 1066847 | 2020 | onshore wind | TRUE
58904 | N | . | Fourmile Ridge | Fourmile Wind Energy, LLC | 58784 | MD | SAT | RFC |  | 22 | 2 | NAICS-22 Non-Cogen | WT | WND | WND | PJM | M |  | 0 | 0 | 0 | 0 | 0 | 0 | 0 | 0 | 0 | 0 | 0 | 0 | 0 | 0 | 0 | 0 | 0 | 0 | 0 | 0 | 0 | 0 | 0 | 0 | 0 | 0 | 0 | 0 | 0 | 0 | 0 | 0 | 0 | 0 | 0 | 0 | 132750 | 117662 | 110315 | 115163 | 116242 | 69680 | 31982 | 45396 | 41976 | 71206 | 116208 | 139676 | 132750 | 117662 | 110315 | 115163 | 116242 | 69680 | 31982 | 45396 | 41976 | 71206 | 116208 | 139676 | 15142 | 13421 | 12583 | 13136 | 13259 | 7948 | 3648 | 5178 | 4788 | 8122 | 13255.11 | 15932 | 0 | 0 | 1108256 | 1108256 | 126412.11 | 2020 | onshore wind | TRUE
58906 | N | . | Valley Center 1 | Goldman Sachs Renewable Power Group | 61944 | CA | PACC | WECC |  | 22 | 2 | NAICS-22 Non-Cogen | PV | SUN | SUN | CISO | A |  | 0 | 0 | 0 | 0 | 0 | 0 | 0 | 0 | 0 | 0 | 0 | 0 | 0 | 0 | 0 | 0 | 0 | 0 | 0 | 0 | 0 | 0 | 0 | 0 | 0 | 0 | 0 | 0 | 0 | 0 | 0 | 0 | 0 | 0 | 0 | 0 | 2651 | 3594 | 3517 | 4432 | 5801 | 5777 | 6525 | 5406 | 4244 | 3923 | 3102 | 2456 | 2651 | 3594 | 3517 | 4432 | 5801 | 5777 | 6525 | 5406 | 4244 | 3923 | 3102 | 2456 | 302.425 | 409.95 | 401.161 | 505.576 | 661.673 | 658.894 | 744.231 | 616.575 | 484.133 | 447.497 | 353.78 | 280.105 | 0 | 0 | 51428 | 51428 | 5866 | 2020 | solar PV | TRUE
58907 | N | . | Valley Center 2 | Goldman Sachs Renewable Power Group | 61944 | CA | PACC | WECC |  | 22 | 2 | NAICS-22 Non-Cogen | PV | SUN | SUN | CISO | A |  | 0 | 0 | 0 | 0 | 0 | 0 | 0 | 0 | 0 | 0 | 0 | 0 | 0 | 0 | 0 | 0 | 0 | 0 | 0 | 0 | 0 | 0 | 0 | 0 | 0 | 0 | 0 | 0 | 0 | 0 | 0 | 0 | 0 | 0 | 0 | 0 | 5288 | 7168 | 7014 | 8840 | 11569 | 11521 | 13013 | 10781 | 8465 | 7824 | 6186 | 4898 | 5288 | 7168 | 7014 | 8840 | 11569 | 11521 | 13013 | 10781 | 8465 | 7824 | 6186 | 4898 | 603.146 | 817.595 | 800.066 | 1008.308 | 1319.623 | 1314.081 | 1484.276 | 1229.682 | 965.543 | 892.477 | 705.569 | 558.634 | 0 | 0 | 102567 | 102567 | 11699 | 2020 | solar PV | TRUE
58908 | N | . | Beebe 1B | Beebe 1B Renewable Energy, LLC | 58785 | MI | ENC | RFC |  | 22 | 2 | NAICS-22 Non-Cogen | WT | WND | WND | MISO | A |  | 0 | 0 | 0 | 0 | 0 | 0 | 0 | 0 | 0 | 0 | 0 | 0 | 0 | 0 | 0 | 0 | 0 | 0 | 0 | 0 | 0 | 0 | 0 | 0 | 0 | 0 | 0 | 0 | 0 | 0 | 0 | 0 | 0 | 0 | 0 | 0 | 121171 | 133541 | 115222 | 100524 | 91227 | 67498 | 49918 | 59285 | 97925 | 117583 | 166105 | 137339 | 121171 | 133541 | 115222 | 100524 | 91227 | 67498 | 49918 | 59285 | 97925 | 117583 | 166105 | 137339 | 13821.243 | 15232.206 | 13142.672 | 11466.142 | 10405.721 | 7699.119 | 5693.868 | 6762.28 | 11169.69 | 13412.003 | 18946.639 | 15665.417 | 0 | 0 | 1257338 | 1257338 | 143417 | 2020 | onshore wind | TRUE
58909 | N | . | Ramona 1 | Goldman Sachs Renewable Power Group | 61944 | CA | PACC | WECC |  | 22 | 2 | NAICS-22 Non-Cogen | PV | SUN | SUN | CISO | A |  | 0 | 0 | 0 | 0 | 0 | 0 | 0 | 0 | 0 | 0 | 0 | 0 | 0 | 0 | 0 | 0 | 0 | 0 | 0 | 0 | 0 | 0 | 0 | 0 | 0 | 0 | 0 | 0 | 0 | 0 | 0 | 0 | 0 | 0 | 0 | 0 | 3980 | 5395 | 5279 | 6653 | 8707 | 8671 | 9794 | 8114 | 6371 | 5889 | 4656 | 3686 | 3980 | 5395 | 5279 | 6653 | 8707 | 8671 | 9794 | 8114 | 6371 | 5889 | 4656 | 3686 | 453.945 | 615.345 | 602.152 | 758.881 | 993.186 | 989.015 | 1117.108 | 925.494 | 726.695 | 671.704 | 531.031 | 420.444 | 0 | 0 | 77195 | 77195 | 8805 | 2020 | solar PV | TRUE
58911 | N | . | Ramona 2 | Goldman Sachs Renewable Power Group | 61944 | CA | PACC | WECC |  | 22 | 2 | NAICS-22 Non-Cogen | PV | SUN | SUN | CISO | A |  | 0 | 0 | 0 | 0 | 0 | 0 | 0 | 0 | 0 | 0 | 0 | 0 | 0 | 0 | 0 | 0 | 0 | 0 | 0 | 0 | 0 | 0 | 0 | 0 | 0 | 0 | 0 | 0 | 0 | 0 | 0 | 0 | 0 | 0 | 0 | 0 | 1956 | 2652 | 2595 | 3270 | 4280 | 4262 | 4814 | 3988 | 3132 | 2895 | 2288 | 1812 | 1956 | 2652 | 2595 | 3270 | 4280 | 4262 | 4814 | 3988 | 3132 | 2895 | 2288 | 1812 | 223.132 | 302.466 | 295.981 | 373.02 | 488.189 | 486.139 | 549.102 | 454.916 | 357.199 | 330.169 | 261.023 | 206.664 | 0 | 0 | 37944 | 37944 | 4328 | 2020 | solar PV | TRUE
58912 | N | . | Santa Fe Springs Rooftop Solar BLDG M | Golden Springs Development Company LLC | 57104 | CA | PACC | WECC |  | 22 | 2 | NAICS-22 Non-Cogen | PV | SUN | SUN | CISO | A |  | 0 | 0 | 0 | 0 | 0 | 0 | 0 | 0 | 0 | 0 | 0 | 0 | 0 | 0 | 0 | 0 | 0 | 0 | 0 | 0 | 0 | 0 | 0 | 0 | 0 | 0 | 0 | 0 | 0 | 0 | 0 | 0 | 0 | 0 | 0 | 0 | 1322 | 1792 | 1754 | 2210 | 2893 | 2880 | 3253 | 2695 | 2116 | 1956 | 1547 | 1224 | 1322 | 1792 | 1754 | 2210 | 2893 | 2880 | 3253 | 2695 | 2116 | 1956 | 1547 | 1224 | 150.8 | 204.416 | 200.034 | 252.099 | 329.934 | 328.548 | 371.101 | 307.447 | 241.406 | 223.138 | 176.407 | 139.67 | 0 | 0 | 25642 | 25642 | 2925 | 2020 | solar PV | TRUE
58913 | N | . | Santa Fe Springs Rooftop Solar BLDG H | Golden Springs Development Company LLC | 57104 | CA | PACC | WECC |  | 22 | 2 | NAICS-22 Non-Cogen | PV | SUN | SUN | CISO | A |  | 0 | 0 | 0 | 0 | 0 | 0 | 0 | 0 | 0 | 0 | 0 | 0 | 0 | 0 | 0 | 0 | 0 | 0 | 0 | 0 | 0 | 0 | 0 | 0 | 0 | 0 | 0 | 0 | 0 | 0 | 0 | 0 | 0 | 0 | 0 | 0 | 1221 | 1655 | 1620 | 2042 | 2672 | 2661 | 3005 | 2490 | 1955 | 1807 | 1429 | 1131 | 1221 | 1655 | 1620 | 2042 | 2672 | 2661 | 3005 | 2490 | 1955 | 1807 | 1429 | 1131 | 139.302 | 188.832 | 184.783 | 232.879 | 304.78 | 303.5 | 342.808 | 284.007 | 223.002 | 206.127 | 162.958 | 129.022 | 0 | 0 | 23688 | 23688 | 2702 | 2020 | solar PV | TRUE
58914 | Y | . | MCAGCC Cogen Plant | DOD USMC Marine Air Ground Combat | 58789 | CA | PACC | WECC |  | 22 | 3 | NAICS-22 Cogen | GT | DFO | DFO | CISO | A | barrels | 0 | 0 | 0 | 0 | 0 | 0 | 0 | 0 | 0 | 0 | 0 | 0 | 0 | 0 | 0 | 0 | 0 | 0 | 0 | 0 | 0 | 0 | 0 | 0 | 0 | 0 | 0 | 0 | 0 | 0 | 0 | 0 | 0 | 0 | 0 | 0 | 0 | 0 | 0 | 0 | 0 | 0 | 0 | 0 | 0 | 0 | 0 | 0 | 0 | 0 | 0 | 0 | 0 | 0 | 0 | 0 | 0 | 0 | 0 | 0 | 0 | 0 | 0 | 0 | 0 | 0 | 0 | 0 | 0 | 0 | 0 | 0 | 0 | 0 | 0 | 0 | 0 | 2020 | petroleum | TRUE
58914 | Y | . | MCAGCC Cogen Plant | DOD USMC Marine Air Ground Combat | 58789 | CA | PACC | WECC |  | 22 | 3 | NAICS-22 Cogen | GT | NG | NG | CISO | A | mcf | 61054 | 53916 | 59851 | 42327 | 39798 | 55985 | 78317 | 97393 | 84814 | 88081 | 70356 | 77985 | 22882 | 20207 | 22431 | 15863 | 14916 | 20982 | 29352 | 36501 | 31787 | 33011 | 26368 | 29228 | 1 | 1 | 1 | 1 | 1 | 1 | 1 | 1 | 1 | 1 | 1 | 1 | 61054 | 53916 | 59851 | 42327 | 39798 | 55985 | 78317 | 97393 | 84814 | 88081 | 70356 | 77985 | 22882 | 20207 | 22431 | 15863 | 14916 | 20982 | 29352 | 36501 | 31787 | 33011 | 26368 | 29228 | 5024.826 | 4437.4 | 4925.81 | 3483.534 | 3275.467 | 4607.632 | 6445.592 | 8015.543 | 6980.289 | 7249.205 | 5790.407 | 6418.295 | 809877 | 303528 | 809877 | 303528 | 66654 | 2020 | natural gas peaker | TRUE
58915 | N | . | Copper Mountain Solar 3 | Consolidated Edison Development Inc. | 56769 | NV | MTN | WECC |  | 22 | 2 | NAICS-22 Non-Cogen | PV | SUN | SUN | LDWP | M |  | 0 | 0 | 0 | 0 | 0 | 0 | 0 | 0 | 0 | 0 | 0 | 0 | 0 | 0 | 0 | 0 | 0 | 0 | 0 | 0 | 0 | 0 | 0 | 0 | 0 | 0 | 0 | 0 | 0 | 0 | 0 | 0 | 0 | 0 | 0 | 0 | 355107 | 421044 | 435527 | 491478 | 576702 | 555766 | 562666 | 516858 | 478854 | 459505 | 350470 | 310597 | 355107 | 421044 | 435527 | 491478 | 576702 | 555766 | 562666 | 516858 | 478854 | 459505 | 350470 | 310597 | 40505 | 48026 | 49678 | 56060 | 65781 | 63393 | 64180 | 58955 | 54620 | 52413 | 39976 | 35428 | 0 | 0 | 5514574 | 5514574 | 629015 | 2020 | solar PV | TRUE
58917 | N | . | Tioga Solar Morris County 1 LLC | Sunlight General Morris Solar LLC | 58753 | NJ | MAT | RFC |  | 713 | 4 | Commercial NAICS Non-Cogen | PV | SUN | SUN | PJM | A |  | 0 | 0 | 0 | 0 | 0 | 0 | 0 | 0 | 0 | 0 | 0 | 0 | 0 | 0 | 0 | 0 | 0 | 0 | 0 | 0 | 0 | 0 | 0 | 0 | 0 | 0 | 0 | 0 | 0 | 0 | 0 | 0 | 0 | 0 | 0 | 0 | 374 | 420 | 602 | 626 | 819 | 860 | 810 | 700 | 643 | 464 | 426 | 295 | 374 | 420 | 602 | 626 | 819 | 860 | 810 | 700 | 643 | 464 | 426 | 295 | 42.671 | 47.941 | 68.662 | 71.401 | 93.445 | 98.092 | 92.387 | 79.826 | 73.347 | 52.965 | 48.602 | 33.661 | 0 | 0 | 7039 | 7039 | 803 | 2020 | solar PV | FALSE
58918 | N | . | 2081 Terzian Solar Project | Solarenewal LLC | 61315 | CA | PACC | WECC |  | 22 | 2 | NAICS-22 Non-Cogen | PV | SUN | SUN | CISO | A |  | 0 | 0 | 0 | 0 | 0 | 0 | 0 | 0 | 0 | 0 | 0 | 0 | 0 | 0 | 0 | 0 | 0 | 0 | 0 | 0 | 0 | 0 | 0 | 0 | 0 | 0 | 0 | 0 | 0 | 0 | 0 | 0 | 0 | 0 | 0 | 0 | 1087 | 1474 | 1443 | 1818 | 2379 | 2369 | 2676 | 2217 | 1741 | 1609 | 1272 | 1007 | 1087 | 1474 | 1443 | 1818 | 2379 | 2369 | 2676 | 2217 | 1741 | 1609 | 1272 | 1007 | 124.043 | 168.145 | 164.54 | 207.367 | 271.392 | 270.252 | 305.254 | 252.895 | 198.572 | 183.546 | 145.106 | 114.888 | 0 | 0 | 21092 | 21092 | 2406 | 2020 | solar PV | TRUE
58919 | N | . | 2127 Harris Solar Project | Solarenewal LLC | 61315 | CA | PACC | WECC |  | 22 | 2 | NAICS-22 Non-Cogen | PV | SUN | SUN | CISO | A |  | 0 | 0 | 0 | 0 | 0 | 0 | 0 | 0 | 0 | 0 | 0 | 0 | 0 | 0 | 0 | 0 | 0 | 0 | 0 | 0 | 0 | 0 | 0 | 0 | 0 | 0 | 0 | 0 | 0 | 0 | 0 | 0 | 0 | 0 | 0 | 0 | 1072 | 1453 | 1422 | 1792 | 2345 | 2335 | 2637 | 2185 | 1716 | 1586 | 1254 | 993 | 1072 | 1453 | 1422 | 1792 | 2345 | 2335 | 2637 | 2185 | 1716 | 1586 | 1254 | 993 | 122.236 | 165.699 | 162.147 | 204.351 | 267.444 | 266.321 | 300.814 | 249.216 | 195.684 | 180.876 | 142.995 | 113.217 | 0 | 0 | 20790 | 20790 | 2371 | 2020 | solar PV | TRUE
58920 | N | . | 2097 Helton Solar Project | Solarenewal LLC | 61315 | CA | PACC | WECC |  | 22 | 2 | NAICS-22 Non-Cogen | PV | SUN | SUN | CISO | A |  | 0 | 0 | 0 | 0 | 0 | 0 | 0 | 0 | 0 | 0 | 0 | 0 | 0 | 0 | 0 | 0 | 0 | 0 | 0 | 0 | 0 | 0 | 0 | 0 | 0 | 0 | 0 | 0 | 0 | 0 | 0 | 0 | 0 | 0 | 0 | 0 | 1648 | 2234 | 2187 | 2756 | 3607 | 3591 | 4057 | 3361 | 2639 | 2439 | 1928 | 1527 | 1648 | 2234 | 2187 | 2756 | 3607 | 3591 | 4057 | 3361 | 2639 | 2439 | 1928 | 1527 | 188.024 | 254.874 | 249.409 | 314.326 | 411.374 | 409.646 | 462.702 | 383.336 | 300.995 | 278.217 | 219.951 | 174.146 | 0 | 0 | 31974 | 31974 | 3647 | 2020 | solar PV | TRUE
58921 | N | . | Napoleon Biogas | CH4 Biogas LLC | 58383 | OH | ENC | RFC |  | 22 | 2 | NAICS-22 Non-Cogen | IC | NG | NG | PJM | A | mcf | 0 | 0 | 0 | 0 | 0 | 0 | 0 | 0 | 0 | 0 | 0 | 0 | 0 | 0 | 0 | 0 | 0 | 0 | 0 | 0 | 0 | 0 | 0 | 0 | 0 | 0 | 0 | 0 | 0 | 0 | 0 | 0 | 0 | 0 | 0 | 0 | 0 | 0 | 0 | 0 | 0 | 0 | 0 | 0 | 0 | 0 | 0 | 0 | 0 | 0 | 0 | 0 | 0 | 0 | 0 | 0 | 0 | 0 | 0 | 0 | 0 | 0 | 0 | 0 | 0 | 0 | 0 | 0 | 0 | 0 | 0 | 0 | 0 | 0 | 0 | 0 | 0 | 2020 | natural gas peaker | TRUE
58921 | N | . | Napoleon Biogas | CH4 Biogas LLC | 58383 | OH | ENC | RFC |  | 22 | 2 | NAICS-22 Non-Cogen | IC | OBG | ORW | PJM | A | Mcf | 0 | 0 | 0 | 0 | 0 | 0 | 0 | 0 | 0 | 0 | 0 | 0 | 0 | 0 | 0 | 0 | 0 | 0 | 0 | 0 | 0 | 0 | 0 | 0 | 0 | 0 | 0 | 0 | 0 | 0 | 0 | 0 | 0 | 0 | 0 | 0 | 0 | 0 | 0 | 0 | 0 | 0 | 0 | 0 | 0 | 0 | 0 | 0 | 0 | 0 | 0 | 0 | 0 | 0 | 0 | 0 | 0 | 0 | 0 | 0 | 0 | 0 | 0 | 0 | 0 | 0 | 0 | 0 | 0 | 0 | 0 | 0 | 0 | 0 | 0 | 0 | 0 | 2020 | biomass | TRUE
58924 | N | . | Sugar Creek Wind One LLC | Sugar Creek Wind One LLC | 60568 | IL | ENC | SERC |  | 22 | 2 | NAICS-22 Non-Cogen | WT | WND | WND | MISO | M |  | . | . | . | . | . | . | . | . | . | . | 0 | 0 | . | . | . | . | . | . | . | . | . | . | 0 | 0 | . | . | . | . | . | . | . | . | . | . | 0 | 0 | . | . | . | . | . | . | . | . | . | . | 528440 | 209794 | . | . | . | . | . | . | . | . | . | . | 528440 | 209794 | . | . | . | . | . | . | . | . | . | . | 60276 | 23930 | 0 | 0 | 738234 | 738234 | 84206 | 2020 | onshore wind | TRUE
58927 | N | . | Story City Wind Project | Hamilton Wind Energy LLC | 58795 | IA | WNC | MRO |  | 22 | 2 | NAICS-22 Non-Cogen | WT | WND | WND | MISO | A |  | 0 | 0 | 0 | 0 | 0 | 0 | 0 | 0 | 0 | 0 | 0 | 0 | 0 | 0 | 0 | 0 | 0 | 0 | 0 | 0 | 0 | 0 | 0 | 0 | 0 | 0 | 0 | 0 | 0 | 0 | 0 | 0 | 0 | 0 | 0 | 0 | 3432 | 4140 | 4132 | 4112 | 3637 | 4266 | 2337 | 3158 | 4069 | 4543 | 5198 | 4011 | 3432 | 4140 | 4132 | 4112 | 3637 | 4266 | 2337 | 3158 | 4069 | 4543 | 5198 | 4011 | 391.446 | 472.253 | 471.269 | 469.002 | 414.843 | 486.61 | 266.572 | 360.255 | 464.086 | 518.232 | 592.948 | 457.484 | 0 | 0 | 47035 | 47035 | 5365 | 2020 | onshore wind | TRUE
58929 | N | . | Melrose 2 | Melrose Public Utilities | 12286 | MN | WNC | MRO |  | 22 | 1 | Electric Utility | IC | DFO | DFO | MISO | A | barrels | 0 | 0 | 0 | 0 | 0 | 0 | 0 | 0 | 0 | 0 | 0 | 7 | 0 | 0 | 0 | 0 | 0 | 0 | 0 | 0 | 0 | 0 | 0 | 7 | 0 | 0 | 0 | 0 | 0 | 0 | 0 | 0 | 0 | 0 | 0 | 5.6 | 0 | 0 | 0 | 0 | 0 | 0 | 0 | 0 | 0 | 0 | 0 | 39 | 0 | 0 | 0 | 0 | 0 | 0 | 0 | 0 | 0 | 0 | 0 | 39 | 0 | 0 | 0 | 0 | 0 | 0 | 0 | 0 | 0 | 0 | 0 | 4 | 7 | 7 | 39 | 39 | 4 | 2020 | petroleum | TRUE
58932 | N | . | Traer Wind Project | Norsemen Wind Energy, LLC | 58797 | IA | WNC | MRO |  | 22 | 2 | NAICS-22 Non-Cogen | WT | WND | WND | MISO | A |  | 0 | 0 | 0 | 0 | 0 | 0 | 0 | 0 | 0 | 0 | 0 | 0 | 0 | 0 | 0 | 0 | 0 | 0 | 0 | 0 | 0 | 0 | 0 | 0 | 0 | 0 | 0 | 0 | 0 | 0 | 0 | 0 | 0 | 0 | 0 | 0 | 3945 | 4760 | 4750 | 4727 | 4181 | 4905 | 2687 | 3631 | 4678 | 5223 | 5976 | 4611 | 3945 | 4760 | 4750 | 4727 | 4181 | 4905 | 2687 | 3631 | 4678 | 5223 | 5976 | 4611 | 450.035 | 542.937 | 541.805 | 539.2 | 476.934 | 559.443 | 306.471 | 414.176 | 533.548 | 595.797 | 681.697 | 525.957 | 0 | 0 | 54074 | 54074 | 6168 | 2020 | onshore wind | TRUE
58934 | N | . | Integrys MA Solar, LLC - Ashburnham Site | Integrys MA Solar, LLC | 58801 | MA | NEW | NPCC |  | 22 | 2 | NAICS-22 Non-Cogen | PV | SUN | SUN | ISNE | A |  | 0 | 0 | 0 | 0 | 0 | 0 | 0 | 0 | 0 | 0 | 0 | 0 | 0 | 0 | 0 | 0 | 0 | 0 | 0 | 0 | 0 | 0 | 0 | 0 | 0 | 0 | 0 | 0 | 0 | 0 | 0 | 0 | 0 | 0 | 0 | 0 | 1510 | 1978 | 3010 | 2886 | 4069 | 3845 | 3786 | 3579 | 3107 | 2259 | 1616 | 1230 | 1510 | 1978 | 3010 | 2886 | 4069 | 3845 | 3786 | 3579 | 3107 | 2259 | 1616 | 1230 | 172.286 | 225.667 | 343.372 | 329.226 | 464.146 | 438.523 | 431.851 | 408.23 | 354.448 | 257.696 | 184.297 | 140.258 | 0 | 0 | 32875 | 32875 | 3750 | 2020 | solar PV | TRUE
58935 | N | . | Open View Solar Farm | Cross Pollination Inc | 58800 | VT | NEW | NPCC |  | 22 | 2 | NAICS-22 Non-Cogen | PV | SUN | SUN | ISNE | A |  | 0 | 0 | 0 | 0 | 0 | 0 | 0 | 0 | 0 | 0 | 0 | 0 | 0 | 0 | 0 | 0 | 0 | 0 | 0 | 0 | 0 | 0 | 0 | 0 | 0 | 0 | 0 | 0 | 0 | 0 | 0 | 0 | 0 | 0 | 0 | 0 | 486 | 866 | 2360 | 2678 | 3739 | 3465 | 3570 | 3155 | 2491 | 1744 | 1044 | 431 | 486 | 866 | 2360 | 2678 | 3739 | 3465 | 3570 | 3155 | 2491 | 1744 | 1044 | 431 | 55.485 | 98.808 | 269.162 | 305.418 | 426.438 | 395.184 | 407.208 | 359.847 | 284.169 | 198.946 | 119.138 | 49.197 | 0 | 0 | 26029 | 26029 | 2969 | 2020 | solar PV | TRUE
58936 | N | . | Walpole Solar 2 | Walpole Solar 2, LLC | 58802 | MA | NEW | NPCC |  | 22 | 2 | NAICS-22 Non-Cogen | PV | SUN | SUN | ISNE | A |  | 0 | 0 | 0 | 0 | 0 | 0 | 0 | 0 | 0 | 0 | 0 | 0 | 0 | 0 | 0 | 0 | 0 | 0 | 0 | 0 | 0 | 0 | 0 | 0 | 0 | 0 | 0 | 0 | 0 | 0 | 0 | 0 | 0 | 0 | 0 | 0 | 1517 | 1987 | 3024 | 2899 | 4088 | 3862 | 3803 | 3595 | 3122 | 2269 | 1623 | 1235 | 1517 | 1987 | 3024 | 2899 | 4088 | 3862 | 3803 | 3595 | 3122 | 2269 | 1623 | 1235 | 173.068 | 226.69 | 344.929 | 330.718 | 466.25 | 440.511 | 433.808 | 410.08 | 356.055 | 258.864 | 185.133 | 140.894 | 0 | 0 | 33024 | 33024 | 3767 | 2020 | solar PV | TRUE
58937 | N | . | Gardner Solar 1 | Gardner Solar 1, LLC | 58803 | MA | NEW | NPCC |  | 22 | 2 | NAICS-22 Non-Cogen | PV | SUN | SUN | ISNE | A |  | 0 | 0 | 0 | 0 | 0 | 0 | 0 | 0 | 0 | 0 | 0 | 0 | 0 | 0 | 0 | 0 | 0 | 0 | 0 | 0 | 0 | 0 | 0 | 0 | 0 | 0 | 0 | 0 | 0 | 0 | 0 | 0 | 0 | 0 | 0 | 0 | 1322 | 1732 | 2635 | 2526 | 3561 | 3365 | 3314 | 3132 | 2720 | 1977 | 1414 | 1076 | 1322 | 1732 | 2635 | 2526 | 3561 | 3365 | 3314 | 3132 | 2720 | 1977 | 1414 | 1076 | 150.786 | 197.504 | 300.519 | 288.139 | 406.22 | 383.795 | 377.956 | 357.282 | 310.213 | 225.535 | 161.297 | 122.754 | 0 | 0 | 28774 | 28774 | 3282 | 2020 | solar PV | TRUE
58938 | N | . | Origin Wind | Enel Green Power NA, Inc. | 59380 | OK | WSC | MRO |  | 22 | 2 | NAICS-22 Non-Cogen | WT | WND | WND | SWPP | A |  | 0 | 0 | 0 | 0 | 0 | 0 | 0 | 0 | 0 | 0 | 0 | 0 | 0 | 0 | 0 | 0 | 0 | 0 | 0 | 0 | 0 | 0 | 0 | 0 | 0 | 0 | 0 | 0 | 0 | 0 | 0 | 0 | 0 | 0 | 0 | 0 | 471447 | 456539 | 446918 | 484908 | 384599 | 550452 | 328856 | 336241 | 326926 | 427985 | 500743 | 423978 | 471447 | 456539 | 446918 | 484908 | 384599 | 550452 | 328856 | 336241 | 326926 | 427985 | 500743 | 423978 | 53775.226 | 52074.708 | 50977.272 | 55310.605 | 43868.934 | 62786.762 | 37510.685 | 38353.057 | 37290.555 | 48817.726 | 57116.816 | 48360.654 | 0 | 0 | 5139592 | 5139592 | 586243 | 2020 | onshore wind | TRUE
58939 | N | . | Anderson Wind I | BayWa r.e Wind LLC | 57421 | NM | MTN | MRO |  | 22 | 2 | NAICS-22 Non-Cogen | WT | WND | WND | SWPP | A |  | 0 | 0 | 0 | 0 | 0 | 0 | 0 | 0 | 0 | 0 | 0 | 0 | 0 | 0 | 0 | 0 | 0 | 0 | 0 | 0 | 0 | 0 | 0 | 0 | 0 | 0 | 0 | 0 | 0 | 0 | 0 | 0 | 0 | 0 | 0 | 0 | 15411 | 13880 | 16292 | 14999 | 14526 | 16840 | 9678 | 10625 | 10896 | 5878 | 15316 | 15455 | 15411 | 13880 | 16292 | 14999 | 14526 | 16840 | 9678 | 10625 | 10896 | 5878 | 15316 | 15455 | 1757.833 | 1583.202 | 1858.336 | 1710.812 | 1656.903 | 1920.868 | 1103.871 | 1211.952 | 1242.828 | 670.5 | 1746.994 | 1762.901 | 0 | 0 | 159796 | 159796 | 18227 | 2020 | onshore wind | TRUE
58940 | N | . | Anderson Wind II | BayWa r.e Wind LLC | 57421 | NM | MTN | MRO |  | 22 | 2 | NAICS-22 Non-Cogen | WT | WND | WND | SWPP | A |  | 0 | 0 | 0 | 0 | 0 | 0 | 0 | 0 | 0 | 0 | 0 | 0 | 0 | 0 | 0 | 0 | 0 | 0 | 0 | 0 | 0 | 0 | 0 | 0 | 0 | 0 | 0 | 0 | 0 | 0 | 0 | 0 | 0 | 0 | 0 | 0 | 37364 | 33652 | 39501 | 36365 | 35219 | 40830 | 23464 | 25761 | 26417 | 14252 | 37134 | 37472 | 37364 | 33652 | 39501 | 36365 | 35219 | 40830 | 23464 | 25761 | 26417 | 14252 | 37134 | 37472 | 4261.928 | 3838.529 | 4505.6 | 4147.923 | 4017.218 | 4657.212 | 2676.375 | 2938.421 | 3013.281 | 1625.65 | 4235.649 | 4274.214 | 0 | 0 | 387431 | 387431 | 44192 | 2020 | onshore wind | TRUE
58942 | N | . | Rockville Solar I LLC | Greenbacker Renewable Energy Corporation | 60025 | IN | ENC | RFC |  | 22 | 2 | NAICS-22 Non-Cogen | PV | SUN | SUN | MISO | A |  | 0 | 0 | 0 | 0 | 0 | 0 | 0 | 0 | 0 | 0 | 0 | 0 | 0 | 0 | 0 | 0 | 0 | 0 | 0 | 0 | 0 | 0 | 0 | 0 | 0 | 0 | 0 | 0 | 0 | 0 | 0 | 0 | 0 | 0 | 0 | 0 | 1029 | 1528 | 2246 | 2757 | 3250 | 3996 | 3839 | 3609 | 2825 | 2231 | 1517 | 1103 | 1029 | 1528 | 2246 | 2757 | 3250 | 3996 | 3839 | 3609 | 2825 | 2231 | 1517 | 1103 | 117.327 | 174.235 | 256.239 | 314.504 | 370.751 | 455.825 | 437.918 | 411.686 | 322.186 | 254.527 | 172.997 | 125.805 | 0 | 0 | 29930 | 29930 | 3414 | 2020 | solar PV | TRUE
58943 | N | . | Halifax | HXOap Solar One, LLC | 59369 | NC | SAT | SERC |  | 22 | 2 | NAICS-22 Non-Cogen | PV | SUN | SUN | PJM | A |  | 0 | 0 | 0 | 0 | 0 | 0 | 0 | 0 | 0 | 0 | 0 | 0 | 0 | 0 | 0 | 0 | 0 | 0 | 0 | 0 | 0 | 0 | 0 | 0 | 0 | 0 | 0 | 0 | 0 | 0 | 0 | 0 | 0 | 0 | 0 | 0 | 18851 | 19374 | 24781 | 33659 | 33685 | 32772 | 36658 | 29435 | 24929 | 25273 | 21138 | 17864 | 18851 | 19374 | 24781 | 33659 | 33685 | 32772 | 36658 | 29435 | 24929 | 25273 | 21138 | 17864 | 2150.268 | 2209.829 | 2826.589 | 3839.247 | 3842.3 | 3738.08 | 4181.326 | 3357.431 | 2843.468 | 2882.78 | 2411.05 | 2037.632 | 0 | 0 | 318419 | 318419 | 36320 | 2020 | solar PV | TRUE
58944 | N | . | Woodville Renewable Power Project | East Texas Electric Coop, Inc | 39347 | TX | WSC | SERC |  | 22 | 1 | Electric Utility | ST | WDS | WWW | MISO | M | short tons | 0 | 0 | 0 | 0 | 0 | 0 | 0 | 0 | 0 | 0 | 0 | 0 | 0 | 0 | 0 | 0 | 0 | 0 | 0 | 0 | 0 | 0 | 0 | 0 | 0 | 0 | 0 | 0 | 0 | 0 | 0 | 0 | 0 | 0 | 0 | 0 | 0 | 0 | 0 | 0 | 0 | 0 | 0 | 0 | 0 | 0 | 0 | 0 | 0 | 0 | 0 | 0 | 0 | 0 | 0 | 0 | 0 | 0 | 0 | 0 | 0 | 0 | 0 | 0 | 0 | 0 | 0 | 0 | 0 | 0 | 0 | 0 | 0 | 0 | 0 | 0 | 0 | 2020 | biomass | TRUE
58946 | N | . | Ameresco Dallas LLC | Ameresco Dallas LLC | 58811 | TX | WSC | TRE |  | 22 | 2 | NAICS-22 Non-Cogen | IC | LFG | MLG | ERCO | A | mcf | 44743 | 36706 | 41775 | 37133 | 37118 | 47679 | 43234 | 49554 | 40551 | 42070 | 42484 | 37736 | 44743 | 36706 | 41775 | 37133 | 37118 | 47679 | 43234 | 49554 | 40551 | 42070 | 42484 | 37736 | 0.623 | 0.623 | 0.623 | 0.623 | 0.623 | 0.623 | 0.623 | 0.623 | 0.623 | 0.623 | 0.623 | 0.623 | 27875 | 22868 | 26026 | 23134 | 23125 | 29704 | 26935 | 30872 | 25263 | 26210 | 26468 | 23510 | 27875 | 22868 | 26026 | 23134 | 23125 | 29704 | 26935 | 30872 | 25263 | 26210 | 26468 | 23510 | 2588.752 | 2123.718 | 2416.966 | 2148.436 | 2147.551 | 2758.568 | 2501.423 | 2867.053 | 2346.186 | 2434.045 | 2457.996 | 2183.306 | 500783 | 500783 | 311990 | 311990 | 28974 | 2020 | biomass | TRUE
58947 | N | . | Bristol Myers Squibb Lawrenceville | Bristol-Myers Squibb Co | 2265 | NJ | MAT | RFC |  | 22 | 2 | NAICS-22 Non-Cogen | GT | DFO | DFO | PJM | A | barrels | 2 | 2 | 2 | 2 | 2 | 2 | 2 | 2 | 2 | 1 | 2 | 2 | 2 | 2 | 2 | 2 | 2 | 2 | 2 | 2 | 2 | 1 | 2 | 2 | 5.8 | 5.8 | 5.8 | 5.8 | 5.8 | 5.8 | 5.8 | 5.8 | 5.8 | 5.8 | 5.8 | 5.8 | 12 | 12 | 12 | 12 | 12 | 12 | 12 | 12 | 12 | 6 | 12 | 12 | 12 | 12 | 12 | 12 | 12 | 12 | 12 | 12 | 12 | 6 | 12 | 12 | 1.033 | 0.795 | 1.104 | 0.808 | 1.02 | 0.753 | 1.057 | 0.936 | 0.867 | 0.682 | 0.818 | 0.954 | 23 | 23 | 138 | 138 | 10.827 | 2020 | petroleum | TRUE
58947 | N | . | Bristol Myers Squibb Lawrenceville | Bristol-Myers Squibb Co | 2265 | NJ | MAT | RFC |  | 22 | 2 | NAICS-22 Non-Cogen | GT | NG | NG | PJM | A | mcf | 19708 | 17281 | 17537 | 15941 | 13468 | 22383 | 34133 | 29897 | 18908 | 20855 | 18319 | 13305 | 19708 | 17281 | 17537 | 15941 | 13468 | 22383 | 34133 | 29897 | 18908 | 20855 | 18319 | 13305 | 1.03 | 1.03 | 1.03 | 1.03 | 1.03 | 1.03 | 1.03 | 1.03 | 1.03 | 1.03 | 1.03 | 1.03 | 20299 | 17799 | 18063 | 16419 | 13872 | 23054 | 35157 | 30794 | 19475 | 21481 | 18869 | 13704 | 20299 | 17799 | 18063 | 16419 | 13872 | 23054 | 35157 | 30794 | 19475 | 21481 | 18869 | 13704 | 1647.621 | 1444.618 | 1465.996 | 1332.575 | 1125.884 | 1871.178 | 2853.374 | 2499.291 | 1580.608 | 1743.371 | 1531.392 | 1112.265 | 241735 | 241735 | 248986 | 248986 | 20208.173 | 2020 | natural gas peaker | TRUE
58947 | N | . | Bristol Myers Squibb Lawrenceville | Bristol-Myers Squibb Co | 2265 | NJ | MAT | RFC |  | 22 | 2 | NAICS-22 Non-Cogen | IC | DFO | DFO | PJM | A | barrels | 2 | 2 | 3 | 2 | 3 | 2 | 3 | 2 | 2 | 2 | 2 | 2 | 2 | 2 | 3 | 2 | 3 | 2 | 3 | 2 | 2 | 2 | 2 | 2 | 5.8 | 5.8 | 5.8 | 5.8 | 5.8 | 5.8 | 5.8 | 5.8 | 5.8 | 5.8 | 5.8 | 5.8 | 12 | 12 | 17 | 12 | 17 | 12 | 17 | 12 | 12 | 12 | 12 | 12 | 12 | 12 | 17 | 12 | 17 | 12 | 17 | 12 | 12 | 12 | 12 | 12 | 1.053 | 0.807 | 1.122 | 0.821 | 1.036 | 0.765 | 1.073 | 0.951 | 0.88 | 0.692 | 0.831 | 0.969 | 27 | 27 | 159 | 159 | 11 | 2020 | petroleum | TRUE
58949 | N | . | Cloverdale Solar I | Altus Power America Management, LLC | 60281 | CA | PACC | WECC |  | 22 | 2 | NAICS-22 Non-Cogen | PV | SUN | SUN | CISO | A |  | 0 | 0 | 0 | 0 | 0 | 0 | 0 | 0 | 0 | 0 | 0 | 0 | 0 | 0 | 0 | 0 | 0 | 0 | 0 | 0 | 0 | 0 | 0 | 0 | 0 | 0 | 0 | 0 | 0 | 0 | 0 | 0 | 0 | 0 | 0 | 0 | 57 | 77 | 76 | 95 | 125 | 124 | 140 | 116 | 91 | 84 | 67 | 53 | 57 | 77 | 76 | 95 | 125 | 124 | 140 | 116 | 91 | 84 | 67 | 53 | 6.494 | 8.806 | 8.617 | 10.86 | 14.213 | 14.153 | 15.986 | 13.244 | 10.399 | 9.612 | 7.599 | 6.017 | 0 | 0 | 1105 | 1105 | 126 | 2020 | solar PV | TRUE
58951 | N | . | Delilah Road Landfill | CVI CleanCapital Solar 5 LLC | 63069 | NJ | MAT | RFC |  | 22 | 2 | NAICS-22 Non-Cogen | PV | SUN | SUN | PJM | A |  | 0 | 0 | 0 | 0 | 0 | 0 | 0 | 0 | 0 | 0 | 0 | 0 | 0 | 0 | 0 | 0 | 0 | 0 | 0 | 0 | 0 | 0 | 0 | 0 | 0 | 0 | 0 | 0 | 0 | 0 | 0 | 0 | 0 | 0 | 0 | 0 | 6596 | 7410 | 10613 | 11037 | 14444 | 15162 | 14281 | 12339 | 11338 | 8187 | 7513 | 5203 | 6596 | 7410 | 10613 | 11037 | 14444 | 15162 | 14281 | 12339 | 11338 | 8187 | 7513 | 5203 | 752.345 | 845.264 | 1210.612 | 1258.903 | 1647.565 | 1729.493 | 1628.914 | 1407.441 | 1293.207 | 933.853 | 856.92 | 593.483 | 0 | 0 | 124123 | 124123 | 14158 | 2020 | solar PV | TRUE
58952 | N | . | Dessie Solar Center LLC | Dessie Solar Center LLC | 58816 | NC | SAT | SERC |  | 22 | 2 | NAICS-22 Non-Cogen | PV | SUN | SUN | CPLE | A |  | 0 | 0 | 0 | 0 | 0 | 0 | 0 | 0 | 0 | 0 | 0 | 0 | 0 | 0 | 0 | 0 | 0 | 0 | 0 | 0 | 0 | 0 | 0 | 0 | 0 | 0 | 0 | 0 | 0 | 0 | 0 | 0 | 0 | 0 | 0 | 0 | 4017 | 4128 | 5280 | 7172 | 7178 | 6983 | 7811 | 6272 | 5312 | 5385 | 4504 | 3806 | 4017 | 4128 | 5280 | 7172 | 7178 | 6983 | 7811 | 6272 | 5312 | 5385 | 4504 | 3806 | 458.177 | 470.866 | 602.284 | 818.06 | 818.71 | 796.503 | 890.949 | 715.395 | 605.881 | 614.258 | 513.742 | 434.175 | 0 | 0 | 67848 | 67848 | 7739 | 2020 | solar PV | TRUE
58953 | N | . | Rockville Solar II, LLC | Greenbacker Renewable Energy Corporation | 60025 | IN | ENC | RFC |  | 22 | 2 | NAICS-22 Non-Cogen | PV | SUN | SUN | MISO | A |  | 0 | 0 | 0 | 0 | 0 | 0 | 0 | 0 | 0 | 0 | 0 | 0 | 0 | 0 | 0 | 0 | 0 | 0 | 0 | 0 | 0 | 0 | 0 | 0 | 0 | 0 | 0 | 0 | 0 | 0 | 0 | 0 | 0 | 0 | 0 | 0 | 1006 | 1494 | 2198 | 2697 | 3180 | 3910 | 3756 | 3531 | 2763 | 2183 | 1484 | 1079 | 1006 | 1494 | 2198 | 2697 | 3180 | 3910 | 3756 | 3531 | 2763 | 2183 | 1484 | 1079 | 114.785 | 170.458 | 250.685 | 307.687 | 362.715 | 445.945 | 428.426 | 402.762 | 315.202 | 249.01 | 169.247 | 123.078 | 0 | 0 | 29281 | 29281 | 3340 | 2020 | solar PV | TRUE
58954 | N | . | Intel Folsom Phase 2 | Tesla Inc. | 60947 | CA | PACC | WECC |  | 22 | 2 | NAICS-22 Non-Cogen | PV | SUN | SUN | BANC | A |  | 0 | 0 | 0 | 0 | 0 | 0 | 0 | 0 | 0 | 0 | 0 | 0 | 0 | 0 | 0 | 0 | 0 | 0 | 0 | 0 | 0 | 0 | 0 | 0 | 0 | 0 | 0 | 0 | 0 | 0 | 0 | 0 | 0 | 0 | 0 | 0 | 715 | 969 | 948 | 1195 | 1564 | 1558 | 1760 | 1458 | 1145 | 1058 | 836 | 662 | 715 | 969 | 948 | 1195 | 1564 | 1558 | 1760 | 1458 | 1145 | 1058 | 836 | 662 | 81.561 | 110.559 | 108.189 | 136.349 | 178.446 | 177.697 | 200.712 | 166.284 | 130.566 | 120.685 | 95.411 | 75.541 | 0 | 0 | 13868 | 13868 | 1582 | 2020 | solar PV | TRUE
58955 | N | . | BearPond Solar Center LLC | BearPond Solar Center LLC | 58818 | NC | SAT | SERC |  | 22 | 2 | NAICS-22 Non-Cogen | PV | SUN | SUN | CPLE | A |  | 0 | 0 | 0 | 0 | 0 | 0 | 0 | 0 | 0 | 0 | 0 | 0 | 0 | 0 | 0 | 0 | 0 | 0 | 0 | 0 | 0 | 0 | 0 | 0 | 0 | 0 | 0 | 0 | 0 | 0 | 0 | 0 | 0 | 0 | 0 | 0 | 4447 | 4570 | 5846 | 7940 | 7946 | 7731 | 8648 | 6944 | 5881 | 5962 | 4986 | 4214 | 4447 | 4570 | 5846 | 7940 | 7946 | 7731 | 8648 | 6944 | 5881 | 5962 | 4986 | 4214 | 507.255 | 521.305 | 666.801 | 905.69 | 906.41 | 881.825 | 986.388 | 792.028 | 670.783 | 680.057 | 568.774 | 480.684 | 0 | 0 | 75115 | 75115 | 8568 | 2020 | solar PV | TRUE
58956 | N | . | Shankle Solar Center LLC | Shankle Solar Center LLC | 58820 | NC | SAT | SERC |  | 22 | 2 | NAICS-22 Non-Cogen | PV | SUN | SUN | CPLE | A |  | 0 | 0 | 0 | 0 | 0 | 0 | 0 | 0 | 0 | 0 | 0 | 0 | 0 | 0 | 0 | 0 | 0 | 0 | 0 | 0 | 0 | 0 | 0 | 0 | 0 | 0 | 0 | 0 | 0 | 0 | 0 | 0 | 0 | 0 | 0 | 0 | 4074 | 4187 | 5356 | 7275 | 7281 | 7083 | 7923 | 6362 | 5388 | 5462 | 4569 | 3861 | 4074 | 4187 | 5356 | 7275 | 7281 | 7083 | 7923 | 6362 | 5388 | 5462 | 4569 | 3861 | 464.747 | 477.62 | 610.923 | 829.793 | 830.453 | 807.928 | 903.728 | 725.656 | 614.571 | 623.068 | 521.111 | 440.402 | 0 | 0 | 68821 | 68821 | 7850 | 2020 | solar PV | TRUE
58957 | N | . | Graham Solar Center LLC | Graham Solar Center LLC | 58819 | NC | SAT | SERC |  | 22 | 2 | NAICS-22 Non-Cogen | PV | SUN | SUN | CPLE | A |  | 0 | 0 | 0 | 0 | 0 | 0 | 0 | 0 | 0 | 0 | 0 | 0 | 0 | 0 | 0 | 0 | 0 | 0 | 0 | 0 | 0 | 0 | 0 | 0 | 0 | 0 | 0 | 0 | 0 | 0 | 0 | 0 | 0 | 0 | 0 | 0 | 4650 | 4778 | 6112 | 8302 | 8308 | 8083 | 9041 | 7260 | 6148 | 6233 | 5213 | 4406 | 4650 | 4778 | 6112 | 8302 | 8308 | 8083 | 9041 | 7260 | 6148 | 6233 | 5213 | 4406 | 530.342 | 545.034 | 697.153 | 946.916 | 947.669 | 921.964 | 1031.286 | 828.08 | 701.316 | 711.012 | 594.664 | 502.564 | 0 | 0 | 78534 | 78534 | 8958 | 2020 | solar PV | TRUE
58958 | N | . | Camelot Wind LLC | Camelot Wind LLC | 58821 | MA | NEW | NPCC |  | 22 | 2 | NAICS-22 Non-Cogen | WT | WND | WND | ISNE | A |  | 0 | 0 | 0 | 0 | 0 | 0 | 0 | 0 | 0 | 0 | 0 | 0 | 0 | 0 | 0 | 0 | 0 | 0 | 0 | 0 | 0 | 0 | 0 | 0 | 0 | 0 | 0 | 0 | 0 | 0 | 0 | 0 | 0 | 0 | 0 | 0 | 1747 | 1861 | 2345 | 2695 | 2236 | 1234 | 1297 | 1459 | 1636 | 1741 | 2885 | 2649 | 1747 | 1861 | 2345 | 2695 | 2236 | 1234 | 1297 | 1459 | 1636 | 1741 | 2885 | 2649 | 199.235 | 212.323 | 267.524 | 307.384 | 255.033 | 140.707 | 147.942 | 166.439 | 186.642 | 198.57 | 329.021 | 302.18 | 0 | 0 | 23785 | 23785 | 2713 | 2020 | onshore wind | TRUE
58959 | N | . | Butler Solar Power Project | MC Power Companies Inc | 58822 | MO | WNC | MRO |  | 22 | 2 | NAICS-22 Non-Cogen | PV | SUN | SUN | SWPP | M |  | 0 | 0 | 0 | 0 | 0 | 0 | 0 | 0 | 0 | 0 | 0 | 0 | 0 | 0 | 0 | 0 | 0 | 0 | 0 | 0 | 0 | 0 | 0 | 0 | 0 | 0 | 0 | 0 | 0 | 0 | 0 | 0 | 0 | 0 | 0 | 0 | 1657 | 2455 | 3033 | 3349 | 3270 | 4129 | 3735 | 3875 | 3559 | 2963 | 2437 | 1981 | 1657 | 2455 | 3033 | 3349 | 3270 | 4129 | 3735 | 3875 | 3559 | 2963 | 2437 | 1981 | 189 | 280 | 346 | 382 | 373 | 471 | 426 | 442 | 406 | 338 | 278 | 226 | 0 | 0 | 36443 | 36443 | 4157 | 2020 | solar PV | TRUE
58960 | Y | . | Laguna Water Reclamation Facility | City of Santa Rosa | 58824 | CA | PACC | WECC |  | 22132 | 5 | Commercial NAICS Cogen | IC | NG | NG | CISO | A | mcf | 3176 | 2805 | 3113 | 2202 | 2070 | 2912 | 4074 | 5066 | 4412 | 4582 | 3660 | 4057 | 1812 | 1600 | 1776 | 1256 | 1181 | 1661 | 2324 | 2891 | 2516 | 2613 | 2088 | 2314 | 1.032 | 1.032 | 1.032 | 1.032 | 1.032 | 1.032 | 1.032 | 1.032 | 1.032 | 1.032 | 1.032 | 1.032 | 3278 | 2895 | 3213 | 2272 | 2136 | 3005 | 4204 | 5228 | 4553 | 4729 | 3777 | 4187 | 1870 | 1651 | 1833 | 1296 | 1219 | 1714 | 2398 | 2983 | 2597 | 2697 | 2155 | 2388 | 313.595 | 276.934 | 307.415 | 217.404 | 204.419 | 287.558 | 402.263 | 500.243 | 435.633 | 452.416 | 361.374 | 400.56 | 42129 | 24032 | 43477 | 24801 | 4159.814 | 2020 | natural gas peaker | FALSE
58960 | Y | . | Laguna Water Reclamation Facility | City of Santa Rosa | 58824 | CA | PACC | WECC |  | 22132 | 5 | Commercial NAICS Cogen | IC | OBG | ORW | CISO | A | Mcf | 16981 | 15273 | 16094 | 15062 | 16000 | 14747 | 16563 | 15813 | 15685 | 15095 | 15197 | 13573 | 9687 | 8712 | 9180 | 8592 | 9127 | 8413 | 9448 | 9021 | 8948 | 8611 | 8669 | 7742 | 0.632 | 0.632 | 0.632 | 0.632 | 0.632 | 0.632 | 0.632 | 0.632 | 0.632 | 0.632 | 0.632 | 0.632 | 10732 | 9653 | 10171 | 9519 | 10112 | 9320 | 10468 | 9994 | 9913 | 9540 | 9605 | 8578 | 6122 | 5506 | 5802 | 5430 | 5768 | 5317 | 5971 | 5701 | 5655 | 5442 | 5479 | 4893 | 1026.731 | 923.561 | 973.163 | 910.791 | 967.515 | 891.736 | 1001.525 | 956.212 | 948.452 | 912.797 | 918.95 | 820.753 | 186083 | 106150 | 117605 | 67086 | 11252.186 | 2020 | biomass | FALSE
58961 | N | . | Oregon University System OIT Klamath Falls | Tesla Inc. | 60947 | OR | PACC | WECC |  | 22 | 2 | NAICS-22 Non-Cogen | PV | SUN | SUN | PACW | A |  | 0 | 0 | 0 | 0 | 0 | 0 | 0 | 0 | 0 | 0 | 0 | 0 | 0 | 0 | 0 | 0 | 0 | 0 | 0 | 0 | 0 | 0 | 0 | 0 | 0 | 0 | 0 | 0 | 0 | 0 | 0 | 0 | 0 | 0 | 0 | 0 | 687 | 1782 | 2045 | 2988 | 2947 | 3316 | 3620 | 3112 | 2392 | 2096 | 1037 | 850 | 687 | 1782 | 2045 | 2988 | 2947 | 3316 | 3620 | 3112 | 2392 | 2096 | 1037 | 850 | 78.344 | 203.291 | 233.213 | 340.795 | 336.13 | 378.272 | 412.927 | 355 | 272.812 | 239.069 | 118.238 | 96.909 | 0 | 0 | 26872 | 26872 | 3065 | 2020 | solar PV | TRUE
58963 | N | . | Las Virgenes Municipal Water District | Tesla Inc. | 60947 | CA | PACC | WECC |  | 22 | 2 | NAICS-22 Non-Cogen | PV | SUN | SUN | CISO | A |  | 0 | 0 | 0 | 0 | 0 | 0 | 0 | 0 | 0 | 0 | 0 | 0 | 0 | 0 | 0 | 0 | 0 | 0 | 0 | 0 | 0 | 0 | 0 | 0 | 0 | 0 | 0 | 0 | 0 | 0 | 0 | 0 | 0 | 0 | 0 | 0 | 576 | 781 | 764 | 963 | 1260 | 1255 | 1417 | 1174 | 922 | 852 | 674 | 533 | 576 | 781 | 764 | 963 | 1260 | 1255 | 1417 | 1174 | 922 | 852 | 674 | 533 | 65.681 | 89.035 | 87.126 | 109.803 | 143.705 | 143.101 | 161.635 | 133.91 | 105.146 | 97.189 | 76.835 | 60.834 | 0 | 0 | 11171 | 11171 | 1274 | 2020 | solar PV | TRUE
58964 | N | . | Technology Drive Solar | Consolidated Edison Development Inc. | 56769 | VT | NEW | NPCC |  | 22 | 2 | NAICS-22 Non-Cogen | PV | SUN | SUN | ISNE | A |  | 0 | 0 | 0 | 0 | 0 | 0 | 0 | 0 | 0 | 0 | 0 | 0 | 0 | 0 | 0 | 0 | 0 | 0 | 0 | 0 | 0 | 0 | 0 | 0 | 0 | 0 | 0 | 0 | 0 | 0 | 0 | 0 | 0 | 0 | 0 | 0 | 409 | 729 | 1985 | 2253 | 3145 | 2915 | 3004 | 2654 | 2096 | 1467 | 879 | 363 | 409 | 729 | 1985 | 2253 | 3145 | 2915 | 3004 | 2654 | 2096 | 1467 | 879 | 363 | 46.682 | 83.133 | 226.463 | 256.966 | 358.788 | 332.493 | 342.609 | 302.761 | 239.089 | 167.385 | 100.238 | 41.393 | 0 | 0 | 21899 | 21899 | 2498 | 2020 | solar PV | TRUE
58965 | N | . | Thunder Spirit Wind, LLC | Montana-Dakota Utilities Co | 12199 | ND | WNC | MRO |  | 22 | 1 | Electric Utility | WT | WND | WND | MISO | A |  | 0 | 0 | 0 | 0 | 0 | 0 | 0 | 0 | 0 | 0 | 0 | 0 | 0 | 0 | 0 | 0 | 0 | 0 | 0 | 0 | 0 | 0 | 0 | 0 | 0 | 0 | 0 | 0 | 0 | 0 | 0 | 0 | 0 | 0 | 0 | 0 | 406890 | 460759 | 464631 | 458819 | 434453 | 416636 | 329870 | 339278 | 470934 | 476199 | 526822 | 476014 | 406890 | 460759 | 464631 | 458819 | 434453 | 416636 | 329870 | 339278 | 470934 | 476199 | 526822 | 476014 | 46411.557 | 52556.049 | 52997.708 | 52334.762 | 49555.533 | 47523.158 | 37626.309 | 38699.437 | 53716.666 | 54317.17 | 60091.5 | 54296.151 | 0 | 0 | 5261305 | 5261305 | 600126 | 2020 | onshore wind | TRUE
58966 | N | . | Fairfield Wind | Greenbacker Renewable Energy Corporation | 60025 | MT | MTN | WECC |  | 22 | 2 | NAICS-22 Non-Cogen | WT | WND | WND | NWMT | A |  | 0 | 0 | 0 | 0 | 0 | 0 | 0 | 0 | 0 | 0 | 0 | 0 | 0 | 0 | 0 | 0 | 0 | 0 | 0 | 0 | 0 | 0 | 0 | 0 | 0 | 0 | 0 | 0 | 0 | 0 | 0 | 0 | 0 | 0 | 0 | 0 | 29924 | 31208 | 24677 | 25288 | 19885 | 22565 | 15890 | 15305 | 21340 | 24110 | 36046 | 30805 | 29924 | 31208 | 24677 | 25288 | 19885 | 22565 | 15890 | 15305 | 21340 | 24110 | 36046 | 30805 | 3413.289 | 3559.735 | 2814.811 | 2884.416 | 2268.11 | 2573.841 | 1812.504 | 1745.744 | 2434.164 | 2750.064 | 4111.543 | 3513.779 | 0 | 0 | 297043 | 297043 | 33882 | 2020 | onshore wind | TRUE
58972 | N | . | Fort Huachuca Solar PV Project | Tucson Electric Power Co | 24211 | AZ | MTN | WECC |  | 22 | 1 | Electric Utility | PV | SUN | SUN | TEPC | A |  | 0 | 0 | 0 | 0 | 0 | 0 | 0 | 0 | 0 | 0 | 0 | 0 | 0 | 0 | 0 | 0 | 0 | 0 | 0 | 0 | 0 | 0 | 0 | 0 | 0 | 0 | 0 | 0 | 0 | 0 | 0 | 0 | 0 | 0 | 0 | 0 | 20398 | 23556 | 26578 | 35529 | 38485 | 36768 | 36843 | 33872 | 30605 | 28852 | 20605 | 18290 | 20398 | 23556 | 26578 | 35529 | 38485 | 36768 | 36843 | 33872 | 30605 | 28852 | 20605 | 18290 | 2326.687 | 2686.899 | 3031.646 | 4052.566 | 4389.703 | 4193.924 | 4202.519 | 3863.634 | 3490.888 | 3290.962 | 2350.284 | 2086.288 | 0 | 0 | 350381 | 350381 | 39966 | 2020 | solar PV | TRUE
58973 | N | . | White River Solar 2 | Consolidated Edison Development Inc. | 56769 | CA | PACC | WECC |  | 22 | 2 | NAICS-22 Non-Cogen | PV | SUN | SUN | CISO | A |  | 0 | 0 | 0 | 0 | 0 | 0 | 0 | 0 | 0 | 0 | 0 | 0 | 0 | 0 | 0 | 0 | 0 | 0 | 0 | 0 | 0 | 0 | 0 | 0 | 0 | 0 | 0 | 0 | 0 | 0 | 0 | 0 | 0 | 0 | 0 | 0 | 22305 | 30235 | 29587 | 37288 | 48800 | 48595 | 54889 | 45474 | 35706 | 33004 | 26092 | 20659 | 22305 | 30235 | 29587 | 37288 | 48800 | 48595 | 54889 | 45474 | 35706 | 33004 | 26092 | 20659 | 2544.156 | 3448.727 | 3374.788 | 4253.183 | 5566.351 | 5542.975 | 6260.882 | 5186.968 | 4072.794 | 3764.593 | 2976.188 | 2356.395 | 0 | 0 | 432634 | 432634 | 49348 | 2020 | solar PV | TRUE
58974 | N | . | Fairview Farms Solar | Fairview Farms Solar LLC | 58837 | MA | NEW | NPCC |  | 22 | 2 | NAICS-22 Non-Cogen | PV | SUN | SUN | ISNE | A |  | 0 | 0 | 0 | 0 | 0 | 0 | 0 | 0 | 0 | 0 | 0 | 0 | 0 | 0 | 0 | 0 | 0 | 0 | 0 | 0 | 0 | 0 | 0 | 0 | 0 | 0 | 0 | 0 | 0 | 0 | 0 | 0 | 0 | 0 | 0 | 0 | 1169 | 1532 | 2330 | 2234 | 3150 | 2976 | 2931 | 2771 | 2406 | 1749 | 1251 | 952 | 1169 | 1532 | 2330 | 2234 | 3150 | 2976 | 2931 | 2771 | 2406 | 1749 | 1251 | 952 | 133.372 | 174.697 | 265.816 | 254.865 | 359.311 | 339.475 | 334.31 | 316.024 | 274.39 | 199.491 | 142.671 | 108.578 | 0 | 0 | 25451 | 25451 | 2903 | 2020 | solar PV | TRUE
58975 | N | . | Henrietta Solar Project | Southern Power Co | 17650 | CA | PACC | WECC |  | 22 | 2 | NAICS-22 Non-Cogen | PV | SUN | SUN | CISO | A |  | 0 | 0 | 0 | 0 | 0 | 0 | 0 | 0 | 0 | 0 | 0 | 0 | 0 | 0 | 0 | 0 | 0 | 0 | 0 | 0 | 0 | 0 | 0 | 0 | 0 | 0 | 0 | 0 | 0 | 0 | 0 | 0 | 0 | 0 | 0 | 0 | 109045 | 147816 | 144647 | 182296 | 238580 | 237578 | 268348 | 222319 | 174564 | 161355 | 127563 | 100998 | 109045 | 147816 | 144647 | 182296 | 238580 | 237578 | 268348 | 222319 | 174564 | 161355 | 127563 | 100998 | 12438.151 | 16860.521 | 16499.041 | 20793.434 | 27213.397 | 27099.113 | 30608.899 | 25358.627 | 19911.527 | 18404.764 | 14550.318 | 11520.208 | 0 | 0 | 2115109 | 2115109 | 241258 | 2020 | solar PV | TRUE
58977 | N | . | Whitman | Ketchikan Public Utilities | 10210 | AK | PACN |  |  | 22 | 1 | Electric Utility | HY | WAT | HYC |  | A |  | 0 | 0 | 0 | 0 | 0 | 0 | 0 | 0 | 0 | 0 | 0 | 0 | 0 | 0 | 0 | 0 | 0 | 0 | 0 | 0 | 0 | 0 | 0 | 0 | 0 | 0 | 0 | 0 | 0 | 0 | 0 | 0 | 0 | 0 | 0 | 0 | 7093 | 7407 | 6498 | 6005 | 8810 | 8582 | 8077 | 6843 | 5482 | 5452 | 6274 | 6526 | 7093 | 7407 | 6498 | 6005 | 8810 | 8582 | 8077 | 6843 | 5482 | 5452 | 6274 | 6526 | 809.108 | 844.897 | 741.216 | 685.011 | 1004.852 | 978.853 | 921.254 | 780.511 | 625.345 | 621.922 | 715.672 | 744.359 | 0 | 0 | 83049 | 83049 | 9473 | 2020 | hydro | TRUE
58978 | N | . | Central Valley Ag Power | Central Valley Ag Power LLC | 58839 | CA | PACC | WECC |  | 22 | 2 | NAICS-22 Non-Cogen | IC | OBG | ORW | CISO | A | Mcf | 0 | 0 | 0 | 0 | 0 | 0 | 0 | 0 | 0 | 0 | 0 | 0 | 0 | 0 | 0 | 0 | 0 | 0 | 0 | 0 | 0 | 0 | 0 | 0 | 0 | 0 | 0 | 0 | 0 | 0 | 0 | 0 | 0 | 0 | 0 | 0 | 0 | 0 | 0 | 0 | 0 | 0 | 0 | 0 | 0 | 0 | 0 | 0 | 0 | 0 | 0 | 0 | 0 | 0 | 0 | 0 | 0 | 0 | 0 | 0 | 0 | 0 | 0 | 0 | 0 | 0 | 0 | 0 | 0 | 0 | 0 | 0 | 0 | 0 | 0 | 0 | 0 | 2020 | biomass | TRUE
58979 | N | . | Copenhagen Wind Farm | EDF Renewable Asset Holdings, Inc. | 57170 | NY | MAT | NPCC |  | 22 | 2 | NAICS-22 Non-Cogen | WT | WND | WND | NYIS | M |  | 0 | 0 | 0 | 0 | 0 | 0 | 0 | 0 | 0 | 0 | 0 | 0 | 0 | 0 | 0 | 0 | 0 | 0 | 0 | 0 | 0 | 0 | 0 | 0 | 0 | 0 | 0 | 0 | 0 | 0 | 0 | 0 | 0 | 0 | 0 | 0 | 194496 | 188122 | 247896 | 236700 | 178224 | 158577 | 160620 | 142613 | 189551 | 210715 | 272215 | 228214 | 194496 | 188122 | 247896 | 236700 | 178224 | 158577 | 160620 | 142613 | 189551 | 210715 | 272215 | 228214 | 22185 | 21458 | 28276 | 26999 | 20329 | 18088 | 18321 | 16267 | 21621 | 24035 | 31050 | 26031 | 0 | 0 | 2407943 | 2407943 | 274660 | 2020 | onshore wind | TRUE
58980 | Y | . | Akron WRF | City of Akron | 222 | OH | ENC | RFC |  | 22132 | 5 | Commercial NAICS Cogen | IC | OBG | ORW | PJM | M | Mcf | 13732 | 13077 | 13777 | 13127 | 13926 | 13369 | 12148 | 11937 | 11067 | 12005 | 12169 | 12864 | 13732 | 13077 | 13777 | 13127 | 13926 | 13369 | 12148 | 11937 | 11066 | 12005 | 12168 | 12863 | 0.582 | 0.598 | 0.602 | 0.597 | 0.598 | 0.621 | 0.609 | 0.609 | 0.603 | 0.612 | 0.624 | 0.608 | 7992 | 7820 | 8294 | 7837 | 8328 | 8302 | 7398 | 7270 | 6673 | 7347 | 7593 | 7821 | 7992 | 7820 | 8294 | 7837 | 8328 | 8302 | 7398 | 7270 | 6673 | 7347 | 7593 | 7821 | 690.9 | 757.54 | 712.46 | 662.48 | 717.36 | 684.04 | 616.42 | 638.96 | 564.48 | 715.4 | 655.62 | 713.44 | 153198 | 153195 | 92675 | 92675 | 8129.1 | 2020 | biomass | FALSE
58981 | N | . | Broken Bow Wind II, LLC | Consolidated Edison Development Inc. | 56769 | NE | WNC | MRO |  | 22 | 2 | NAICS-22 Non-Cogen | WT | WND | WND | SWPP | A |  | 0 | 0 | 0 | 0 | 0 | 0 | 0 | 0 | 0 | 0 | 0 | 0 | 0 | 0 | 0 | 0 | 0 | 0 | 0 | 0 | 0 | 0 | 0 | 0 | 0 | 0 | 0 | 0 | 0 | 0 | 0 | 0 | 0 | 0 | 0 | 0 | 242989 | 255796 | 247584 | 239545 | 206885 | 260660 | 188388 | 223802 | 243020 | 248361 | 263718 | 261289 | 242989 | 255796 | 247584 | 239545 | 206885 | 260660 | 188388 | 223802 | 243020 | 248361 | 263718 | 261289 | 27716.327 | 29177.17 | 28240.487 | 27323.522 | 23598.121 | 29731.893 | 21488.314 | 25527.729 | 27719.879 | 28329.126 | 30080.77 | 29803.662 | 0 | 0 | 2882037 | 2882037 | 328737 | 2020 | onshore wind | TRUE
58982 | N | . | Allison Creek Hydro | Copper Valley Elec Assn, Inc | 4329 | AK | PACN |  |  | 22 | 1 | Electric Utility | HY | WAT | HYC |  | A |  | 0 | 0 | 0 | 0 | 0 | 0 | 0 | 0 | 0 | 0 | 0 | 0 | 0 | 0 | 0 | 0 | 0 | 0 | 0 | 0 | 0 | 0 | 0 | 0 | 0 | 0 | 0 | 0 | 0 | 0 | 0 | 0 | 0 | 0 | 0 | 0 | 15581 | 16270 | 14274 | 13191 | 19351 | 18850 | 17741 | 15030 | 12042 | 11976 | 13782 | 14334 | 15581 | 16270 | 14274 | 13191 | 19351 | 18850 | 17741 | 15030 | 12042 | 11976 | 13782 | 14334 | 1777.249 | 1855.867 | 1628.124 | 1504.667 | 2207.217 | 2150.109 | 2023.589 | 1714.439 | 1373.606 | 1366.088 | 1572.016 | 1635.029 | 0 | 0 | 182422 | 182422 | 20808 | 2020 | hydro | TRUE
58983 | N | . | RE Camelot LLC | Dominion Renewable Energy | 58468 | CA | PACC | WECC |  | 22 | 2 | NAICS-22 Non-Cogen | PV | SUN | SUN | CISO | A |  | 0 | 0 | 0 | 0 | 0 | 0 | 0 | 0 | 0 | 0 | 0 | 0 | 0 | 0 | 0 | 0 | 0 | 0 | 0 | 0 | 0 | 0 | 0 | 0 | 0 | 0 | 0 | 0 | 0 | 0 | 0 | 0 | 0 | 0 | 0 | 0 | 56025 | 75944 | 74316 | 93659 | 122576 | 122061 | 137870 | 114222 | 89687 | 82900 | 65538 | 51890 | 56025 | 75944 | 74316 | 93659 | 122576 | 122061 | 137870 | 114222 | 89687 | 82900 | 65538 | 51890 | 6390.395 | 8662.491 | 8476.772 | 10683.118 | 13981.526 | 13922.81 | 15726.045 | 13028.594 | 10230.018 | 9455.882 | 7475.57 | 5918.779 | 0 | 0 | 1086688 | 1086688 | 123952 | 2020 | solar PV | TRUE
58984 | N | . | RE Adams East, LLC | Dominion Renewable Energy | 58468 | CA | PACC | WECC |  | 22 | 2 | NAICS-22 Non-Cogen | PV | SUN | SUN | CISO | A |  | 0 | 0 | 0 | 0 | 0 | 0 | 0 | 0 | 0 | 0 | 0 | 0 | 0 | 0 | 0 | 0 | 0 | 0 | 0 | 0 | 0 | 0 | 0 | 0 | 0 | 0 | 0 | 0 | 0 | 0 | 0 | 0 | 0 | 0 | 0 | 0 | 19650 | 26636 | 26065 | 32849 | 42991 | 42811 | 48356 | 40061 | 31456 | 29076 | 22986 | 18199 | 19650 | 26636 | 26065 | 32849 | 42991 | 42811 | 48356 | 40061 | 31456 | 29076 | 22986 | 18199 | 2241.317 | 3038.218 | 2973.08 | 3746.917 | 4903.776 | 4883.183 | 5515.636 | 4569.552 | 3588 | 3316.486 | 2621.926 | 2075.909 | 0 | 0 | 381136 | 381136 | 43474 | 2020 | solar PV | TRUE
58985 | N | . | RE Kansas Solar, LLC | Dominion Renewable Energy | 58468 | CA | PACC | WECC |  | 22 | 2 | NAICS-22 Non-Cogen | PV | SUN | SUN | CISO | A |  | 0 | 0 | 0 | 0 | 0 | 0 | 0 | 0 | 0 | 0 | 0 | 0 | 0 | 0 | 0 | 0 | 0 | 0 | 0 | 0 | 0 | 0 | 0 | 0 | 0 | 0 | 0 | 0 | 0 | 0 | 0 | 0 | 0 | 0 | 0 | 0 | 20354 | 27591 | 26999 | 34026 | 44532 | 44345 | 50089 | 41497 | 32583 | 30118 | 23810 | 18852 | 20354 | 27591 | 26999 | 34026 | 44532 | 44345 | 50089 | 41497 | 32583 | 30118 | 23810 | 18852 | 2321.643 | 3147.1 | 3079.628 | 3881.197 | 5079.515 | 5058.184 | 5713.302 | 4733.313 | 3716.585 | 3435.34 | 2715.889 | 2150.304 | 0 | 0 | 394796 | 394796 | 45032 | 2020 | solar PV | TRUE
58986 | N | . | RE Old River One, LLC | Dominion Renewable Energy | 58468 | CA | PACC | WECC |  | 22 | 2 | NAICS-22 Non-Cogen | PV | SUN | SUN | CISO | A |  | 0 | 0 | 0 | 0 | 0 | 0 | 0 | 0 | 0 | 0 | 0 | 0 | 0 | 0 | 0 | 0 | 0 | 0 | 0 | 0 | 0 | 0 | 0 | 0 | 0 | 0 | 0 | 0 | 0 | 0 | 0 | 0 | 0 | 0 | 0 | 0 | 21294 | 28866 | 28247 | 35599 | 46590 | 46394 | 52403 | 43415 | 34089 | 31509 | 24911 | 19723 | 21294 | 28866 | 28247 | 35599 | 46590 | 46394 | 52403 | 43415 | 34089 | 31509 | 24911 | 19723 | 2428.93 | 3292.532 | 3221.942 | 4060.554 | 5314.248 | 5291.93 | 5977.323 | 4952.047 | 3888.334 | 3594.093 | 2841.394 | 2249.673 | 0 | 0 | 413040 | 413040 | 47113 | 2020 | solar PV | TRUE
58989 | N | . | Eklutna Generation Station | Matanuska Electric Assn Inc | 11824 | AK | PACN |  |  | 22 | 1 | Electric Utility | IC | DFO | DFO |  | A | barrels | 0 | 0 | 0 | 0 | 0 | 0 | 0 | 0 | 0 | 0 | 0 | 0 | 0 | 0 | 0 | 0 | 0 | 0 | 0 | 0 | 0 | 0 | 0 | 0 | 0 | 0 | 0 | 0 | 0 | 0 | 0 | 0 | 0 | 0 | 0 | 0 | 0 | 0 | 0 | 0 | 0 | 0 | 0 | 0 | 0 | 0 | 0 | 0 | 0 | 0 | 0 | 0 | 0 | 0 | 0 | 0 | 0 | 0 | 0 | 0 | 0 | 0 | 0 | 0 | 0 | 0 | 0 | 0 | 0 | 0 | 0 | 0 | 0 | 0 | 0 | 0 | 0 | 2020 | petroleum | TRUE
58989 | N | . | Eklutna Generation Station | Matanuska Electric Assn Inc | 11824 | AK | PACN |  |  | 22 | 1 | Electric Utility | IC | NG | NG |  | A | mcf | 670635 | 551856 | 528239 | 452549 | 467251 | 463327 | 483754 | 465927 | 426306 | 362486 | 662521 | 749628 | 670635 | 551856 | 528239 | 452549 | 467251 | 463327 | 483754 | 465927 | 426306 | 362486 | 662521 | 749628 | 1.007 | 1.007 | 1.007 | 1.007 | 1.007 | 1.007 | 1.007 | 1.007 | 1.007 | 1.007 | 1.007 | 1.007 | 675329 | 555719 | 531937 | 455717 | 470522 | 466570 | 487140 | 469188 | 429290 | 365023 | 667159 | 754875 | 675329 | 555719 | 531937 | 455717 | 470522 | 466570 | 487140 | 469188 | 429290 | 365023 | 667159 | 754875 | 77802.693 | 64022.777 | 61282.901 | 52501.874 | 54207.465 | 53752.186 | 56122.042 | 54053.833 | 49457.322 | 42053.325 | 76861.498 | 86967.084 | 6284479 | 6284479 | 6328469 | 6328469 | 729085 | 2020 | natural gas peaker | TRUE
58990 | N | . | RE Columbia Two, LLC | Dominion Renewable Energy | 58468 | CA | PACC | WECC |  | 22 | 2 | NAICS-22 Non-Cogen | PV | SUN | SUN | CISO | A |  | 0 | 0 | 0 | 0 | 0 | 0 | 0 | 0 | 0 | 0 | 0 | 0 | 0 | 0 | 0 | 0 | 0 | 0 | 0 | 0 | 0 | 0 | 0 | 0 | 0 | 0 | 0 | 0 | 0 | 0 | 0 | 0 | 0 | 0 | 0 | 0 | 19261 | 26109 | 25549 | 32199 | 42141 | 41964 | 47399 | 39269 | 30834 | 28500 | 22532 | 17839 | 19261 | 26109 | 25549 | 32199 | 42141 | 41964 | 47399 | 39269 | 30834 | 28500 | 22532 | 17839 | 2196.98 | 2978.116 | 2914.267 | 3672.796 | 4806.77 | 4786.584 | 5406.526 | 4479.157 | 3517.023 | 3250.879 | 2570.059 | 2034.843 | 0 | 0 | 373596 | 373596 | 42614 | 2020 | solar PV | TRUE
58991 | N | . | RE Kent South, LLC | Dominion Renewable Energy | 58468 | CA | PACC | WECC |  | 22 | 2 | NAICS-22 Non-Cogen | PV | SUN | SUN | CISO | A |  | 0 | 0 | 0 | 0 | 0 | 0 | 0 | 0 | 0 | 0 | 0 | 0 | 0 | 0 | 0 | 0 | 0 | 0 | 0 | 0 | 0 | 0 | 0 | 0 | 0 | 0 | 0 | 0 | 0 | 0 | 0 | 0 | 0 | 0 | 0 | 0 | 21802 | 29554 | 28920 | 36447 | 47701 | 47500 | 53652 | 44449 | 34902 | 32260 | 25504 | 20193 | 21802 | 29554 | 28920 | 36447 | 47701 | 47500 | 53652 | 44449 | 34902 | 32260 | 25504 | 20193 | 2486.825 | 3371.014 | 3298.741 | 4157.342 | 5440.92 | 5418.07 | 6119.801 | 5070.086 | 3981.018 | 3679.763 | 2909.123 | 2303.297 | 0 | 0 | 422884 | 422884 | 48236 | 2020 | solar PV | TRUE
58992 | N | . | Dept of Corrections NCCI Wind | Dept of Corrections NCCI Wind | 58844 | MA | NEW | NPCC |  | 92214 | 4 | Commercial NAICS Non-Cogen | WT | WND | WND | ISNE | M |  | 0 | 0 | 0 | . | 0 | 0 | 0 | 0 | 0 | 0 | 0 | 0 | 0 | 0 | 0 | . | 0 | 0 | 0 | 0 | 0 | 0 | 0 | 0 | 0 | 0 | 0 | . | 0 | 0 | 0 | 0 | 0 | 0 | 0 | 0 | 6093 | 3998 | 728 | . | 0 | 701 | 3130 | 3217 | 4015 | 3717 | 7452 | 4629 | 6093 | 3998 | 728 | . | 0 | 701 | 3130 | 3217 | 4015 | 3717 | 7452 | 4629 | 695 | 456 | 83 | . | 0 | 80 | 357 | 367 | 458 | 424 | 850 | 528 | 0 | 0 | 37680 | 37680 | 4298 | 2020 | onshore wind | FALSE
58993 | N | . | Pine Tree Landfill Gas to Energy | Pine Tree Landfill | 58845 | ME | NEW | NPCC |  | 22 | 2 | NAICS-22 Non-Cogen | IC | LFG | MLG | ISNE | A | mcf | 13706 | 11661 | 12889 | 10408 | 13944 | 12887 | 14086 | 13610 | 12883 | 13497 | 12087 | 13691 | 13706 | 11661 | 12889 | 10408 | 13944 | 12887 | 14086 | 13610 | 12883 | 13497 | 12087 | 13691 | 0.374 | 0.374 | 0.374 | 0.374 | 0.374 | 0.374 | 0.374 | 0.374 | 0.374 | 0.374 | 0.374 | 0.374 | 5126 | 4361 | 4820 | 3893 | 5215 | 4820 | 5268 | 5090 | 4818 | 5048 | 4521 | 5120 | 5126 | 4361 | 4820 | 3893 | 5215 | 4820 | 5268 | 5090 | 4818 | 5048 | 4521 | 5120 | 445.459 | 379.01 | 418.894 | 338.255 | 453.184 | 418.835 | 457.814 | 442.346 | 418.714 | 438.679 | 392.832 | 444.978 | 155349 | 155349 | 58100 | 58100 | 5049 | 2020 | biomass | TRUE
58994 | N | . | Breckinridge Wind Project LLC | NextEra Energy Resources Breckinridge | 59394 | OK | WSC | MRO |  | 22 | 2 | NAICS-22 Non-Cogen | WT | WND | WND | SWPP | A |  | 0 | 0 | 0 | 0 | 0 | 0 | 0 | 0 | 0 | 0 | 0 | 0 | 0 | 0 | 0 | 0 | 0 | 0 | 0 | 0 | 0 | 0 | 0 | 0 | 0 | 0 | 0 | 0 | 0 | 0 | 0 | 0 | 0 | 0 | 0 | 0 | 323339 | 313114 | 306516 | 332571 | 263775 | 377524 | 225544 | 230609 | 224220 | 293531 | 343431 | 290782 | 323339 | 313114 | 306516 | 332571 | 263775 | 377524 | 225544 | 230609 | 224220 | 293531 | 343431 | 290782 | 36881.394 | 35715.104 | 34962.435 | 37934.424 | 30087.227 | 43061.898 | 25726.462 | 26304.198 | 25575.488 | 33481.324 | 39173.202 | 33167.844 | 0 | 0 | 3524956 | 3524956 | 402071 | 2020 | onshore wind | TRUE
58995 | N | . | St. Olaf Wind Turbine | St. Olaf College | 58828 | MN | WNC | MRO |  | 22 | 2 | NAICS-22 Non-Cogen | WT | WND | WND | MISO | A |  | 0 | 0 | 0 | 0 | 0 | 0 | 0 | 0 | 0 | 0 | 0 | 0 | 0 | 0 | 0 | 0 | 0 | 0 | 0 | 0 | 0 | 0 | 0 | 0 | 0 | 0 | 0 | 0 | 0 | 0 | 0 | 0 | 0 | 0 | 0 | 0 | 2014 | 2599 | 2584 | 2157 | 1858 | 2019 | 1369 | 1833 | 1932 | 1967 | 2322 | 2121 | 2014 | 2599 | 2584 | 2157 | 1858 | 2019 | 1369 | 1833 | 1932 | 1967 | 2322 | 2121 | 229.769 | 296.507 | 294.716 | 246.016 | 211.935 | 230.341 | 156.146 | 209.055 | 220.373 | 224.355 | 264.856 | 241.931 | 0 | 0 | 24775 | 24775 | 2826 | 2020 | onshore wind | TRUE
58996 | N | . | St. Olaf StandBy Generators | St. Olaf College | 58828 | MN | WNC | MRO |  | 22 | 2 | NAICS-22 Non-Cogen | IC | DFO | DFO | MISO | A | barrels | 5 | 6 | 1 | 2 | 15 | 10 | 4 | 18 | 4 | 5 | 3 | 11 | 5 | 6 | 1 | 2 | 15 | 10 | 4 | 18 | 4 | 5 | 3 | 11 | 5.86 | 5.86 | 5.86 | 5.86 | 5.86 | 5.86 | 5.86 | 5.86 | 5.86 | 5.86 | 5.86 | 5.86 | 29 | 35 | 6 | 12 | 88 | 59 | 23 | 105 | 23 | 29 | 18 | 64 | 29 | 35 | 6 | 12 | 88 | 59 | 23 | 105 | 23 | 29 | 18 | 64 | 1.726 | 2.267 | 0.204 | 0.937 | 5.963 | 3.951 | 1.651 | 6.971 | 1.72 | 2.117 | 1.209 | 4.284 | 84 | 84 | 491 | 491 | 33 | 2020 | petroleum | TRUE
58998 | N | . | Goodwell Wind Project LLC | Enel Green Power NA, Inc. | 59380 | OK | WSC | MRO |  | 22 | 2 | NAICS-22 Non-Cogen | WT | WND | WND | SWPP | M |  | 0 | 0 | 0 | 0 | 0 | 0 | 0 | 0 | 0 | 0 | 0 | 0 | 0 | 0 | 0 | 0 | 0 | 0 | 0 | 0 | 0 | 0 | 0 | 0 | 0 | 0 | 0 | 0 | 0 | 0 | 0 | 0 | 0 | 0 | 0 | 0 | 611498 | 602962 | 738856 | 707742 | 641885 | 864602 | 543554 | 577324 | 625403 | 579315 | 658551 | 667914 | 611498 | 602962 | 738856 | 707742 | 641885 | 864602 | 543554 | 577324 | 625403 | 579315 | 658551 | 667914 | 69750 | 68776.29 | 84277 | 80728 | 73216 | 98620 | 62000 | 65852 | 71336 | 66079 | 75117 | 76185 | 0 | 0 | 7819606 | 7819606 | 891936.29 | 2020 | onshore wind | TRUE
58999 | N | . | Little Elk Wind Project LLC | Enel Green Power NA, Inc. | 59380 | OK | WSC | MRO |  | 22 | 2 | NAICS-22 Non-Cogen | WT | WND | WND | SWPP | A |  | 0 | 0 | 0 | 0 | 0 | 0 | 0 | 0 | 0 | 0 | 0 | 0 | 0 | 0 | 0 | 0 | 0 | 0 | 0 | 0 | 0 | 0 | 0 | 0 | 0 | 0 | 0 | 0 | 0 | 0 | 0 | 0 | 0 | 0 | 0 | 0 | 256347 | 248241 | 243010 | 263667 | 209124 | 299306 | 178814 | 182830 | 177765 | 232715 | 272277 | 230536 | 256347 | 248241 | 243010 | 263667 | 209124 | 299306 | 178814 | 182830 | 177765 | 232715 | 272277 | 230536 | 29240.039 | 28315.389 | 27718.663 | 30074.893 | 23853.536 | 34140.02 | 20396.266 | 20854.303 | 20276.572 | 26544.419 | 31057.012 | 26295.888 | 0 | 0 | 2794632 | 2794632 | 318767 | 2020 | onshore wind | TRUE
59001 | N | . | Parkland Landfill Solar | Public Service Elec & Gas Co | 15477 | NJ | MAT | RFC |  | 22 | 1 | Electric Utility | PV | SUN | SUN | PJM | A |  | 0 | 0 | 0 | 0 | 0 | 0 | 0 | 0 | 0 | 0 | 0 | 0 | 0 | 0 | 0 | 0 | 0 | 0 | 0 | 0 | 0 | 0 | 0 | 0 | 0 | 0 | 0 | 0 | 0 | 0 | 0 | 0 | 0 | 0 | 0 | 0 | 5734 | 6443 | 9227 | 9595 | 12558 | 13182 | 12416 | 10728 | 9857 | 7118 | 6531 | 4524 | 5734 | 6443 | 9227 | 9595 | 12558 | 13182 | 12416 | 10728 | 9857 | 7118 | 6531 | 4524 | 654.09 | 734.874 | 1052.509 | 1094.494 | 1432.397 | 1503.626 | 1416.182 | 1223.632 | 1124.317 | 811.894 | 745.009 | 515.976 | 0 | 0 | 107913 | 107913 | 12309 | 2020 | solar PV | TRUE
59002 | N | . | Carlsbad Energy Center | NRG California Peaker Operations LLC | 58847 | CA | PACC | WECC |  | 22 | 2 | NAICS-22 Non-Cogen | GT | NG | NG | CISO | M | mcf | 184710 | 310860 | 378907 | 106105 | 266882 | 165631 | 386852 | 600576 | 575673 | 593873 | 541222 | 213808 | 184710 | 310860 | 378907 | 106105 | 266882 | 165631 | 386852 | 600576 | 575673 | 593873 | 541222 | 213808 | 1.033 | 1.032 | 1.029 | 1.036 | 1.034 | 1.02 | 1.018 | 1.017 | 1.022 | 1.018 | 1.019 | 1.027 | 190805 | 320808 | 389895 | 109925 | 275956 | 168944 | 393815 | 610786 | 588338 | 604563 | 551505 | 219581 | 190805 | 320808 | 389895 | 109925 | 275956 | 168944 | 393815 | 610786 | 588338 | 604563 | 551505 | 219581 | 17364 | 27840 | 35599 | 10227 | 25658 | 13879 | 38060 | 56759 | 51353 | 50141 | 43790 | 17372 | 4325099 | 4325099 | 4424921 | 4424921 | 388042 | 2020 | natural gas peaker | TRUE
59003 | N | . | Two Dot Wind Farm | NorthWestern Energy | 13902 | MT | MTN | WECC |  | 22 | 1 | Electric Utility | WT | WND | WND | NWMT | A |  | 0 | 0 | 0 | 0 | 0 | 0 | 0 | 0 | 0 | 0 | 0 | 0 | 0 | 0 | 0 | 0 | 0 | 0 | 0 | 0 | 0 | 0 | 0 | 0 | 0 | 0 | 0 | 0 | 0 | 0 | 0 | 0 | 0 | 0 | 0 | 0 | 35624 | 37153 | 29378 | 30105 | 23672 | 26863 | 18917 | 18220 | 25405 | 28702 | 42912 | 36673 | 35624 | 37153 | 29378 | 30105 | 23672 | 26863 | 18917 | 18220 | 25405 | 28702 | 42912 | 36673 | 4063.469 | 4237.81 | 3350.989 | 3433.853 | 2700.15 | 3064.118 | 2157.758 | 2078.281 | 2897.835 | 3273.909 | 4894.728 | 4183.1 | 0 | 0 | 353624 | 353624 | 40336 | 2020 | onshore wind | TRUE
59004 | N | . | Stonewall | Panda Stonewall O&M LLC | 58848 | VA | SAT | SERC |  | 22 | 2 | NAICS-22 Non-Cogen | CA | NG | NG | PJM | M | mcf | 48611 | 2885 | 6372 | 1425 | 1218 | 6566 | 58065 | 21386 | 5381 | 13714 | 19229 | 43489 | 48611 | 2885 | 6372 | 1425 | 1218 | 6566 | 58065 | 21386 | 5381 | 13714 | 19229 | 43489 | 1.042 | 1.042 | 1.042 | 1.042 | 1.042 | 1.042 | 1.042 | 1.042 | 1.042 | 1.042 | 1.042 | 1.042 | 50653 | 3006 | 6640 | 1485 | 1269 | 6842 | 60504 | 22284 | 5607 | 14290 | 20037 | 45316 | 50653 | 3006 | 6640 | 1485 | 1269 | 6842 | 60504 | 22284 | 5607 | 14290 | 20037 | 45316 | 165897 | 157655 | 160831 | 153296 | 83984 | 96200 | 172215 | 167002 | 163568 | 94660 | 166003 | 166411 | 228341 | 228341 | 237933 | 237933 | 1747722 | 2020 | natural gas nonpeaker | TRUE
59004 | N | . | Stonewall | Panda Stonewall O&M LLC | 58848 | VA | SAT | SERC |  | 22 | 2 | NAICS-22 Non-Cogen | CT | NG | NG | PJM | M | mcf | 3182812 | 3007945 | 3024279 | 2850005 | 1635263 | 1811895 | 3178266 | 3112885 | 3062161 | 1844364 | 3158204 | 3202289 | 3182812 | 3007945 | 3024279 | 2850005 | 1635263 | 1811895 | 3178266 | 3112885 | 3062161 | 1844364 | 3158204 | 3202289 | 1.042 | 1.042 | 1.042 | 1.042 | 1.042 | 1.042 | 1.042 | 1.042 | 1.042 | 1.042 | 1.042 | 1.042 | 3316490 | 3134279 | 3151299 | 2969705 | 1703944 | 1887995 | 3311753 | 3243626 | 3190772 | 1921827 | 3290849 | 3336785 | 3316490 | 3134279 | 3151299 | 2969705 | 1703944 | 1887995 | 3311753 | 3243626 | 3190772 | 1921827 | 3290849 | 3336785 | 323884 | 295430 | 292617 | 268935 | 152870 | 169391 | 308885 | 296600 | 294143 | 178151 | 309957 | 312957 | 33070368 | 33070368 | 34459324 | 34459324 | 3203820 | 2020 | natural gas nonpeaker | TRUE
59005 | N | . | Mariah del Norte | Mariah Holdings II LLC c/o CAMS | 60475 | TX | WSC | TRE |  | 22 | 2 | NAICS-22 Non-Cogen | WT | WND | WND | ERCO | A |  | 0 | 0 | 0 | 0 | 0 | 0 | 0 | 0 | 0 | 0 | 0 | 0 | 0 | 0 | 0 | 0 | 0 | 0 | 0 | 0 | 0 | 0 | 0 | 0 | 0 | 0 | 0 | 0 | 0 | 0 | 0 | 0 | 0 | 0 | 0 | 0 | 568693 | 550548 | 548072 | 551812 | 575227 | 605350 | 498273 | 457454 | 372133 | 524576 | 532182 | 566811 | 568693 | 550548 | 548072 | 551812 | 575227 | 605350 | 498273 | 457454 | 372133 | 524576 | 532182 | 566811 | 64867.482 | 62797.734 | 62515.324 | 62941.903 | 65612.73 | 69048.703 | 56835.055 | 52179.049 | 42447.039 | 59835.345 | 60702.849 | 64652.787 | 0 | 0 | 6351131 | 6351131 | 724436 | 2020 | onshore wind | TRUE
59008 | N | . | Woodmere Solar Farm | Sustainable Power Group, LLC | 58661 | CA | PACC | WECC |  | 22 | 2 | NAICS-22 Non-Cogen | PV | SUN | SUN | CISO | A |  | 0 | 0 | 0 | 0 | 0 | 0 | 0 | 0 | 0 | 0 | 0 | 0 | 0 | 0 | 0 | 0 | 0 | 0 | 0 | 0 | 0 | 0 | 0 | 0 | 0 | 0 | 0 | 0 | 0 | 0 | 0 | 0 | 0 | 0 | 0 | 0 | 16123 | 21855 | 21387 | 26953 | 35275 | 35127 | 39676 | 32871 | 25810 | 23857 | 18861 | 14933 | 16123 | 21855 | 21387 | 26953 | 35275 | 35127 | 39676 | 32871 | 25810 | 23857 | 18861 | 14933 | 1839.032 | 2492.898 | 2439.452 | 3074.396 | 4023.614 | 4006.717 | 4525.653 | 3749.379 | 2944.002 | 2721.221 | 2151.325 | 1703.311 | 0 | 0 | 312728 | 312728 | 35671 | 2020 | solar PV | TRUE
59009 | N | . | Hayworth Solar | Sustainable Power Group, LLC | 58661 | CA | PACC | WECC |  | 22 | 2 | NAICS-22 Non-Cogen | PV | SUN | SUN | CISO | A |  | 0 | 0 | 0 | 0 | 0 | 0 | 0 | 0 | 0 | 0 | 0 | 0 | 0 | 0 | 0 | 0 | 0 | 0 | 0 | 0 | 0 | 0 | 0 | 0 | 0 | 0 | 0 | 0 | 0 | 0 | 0 | 0 | 0 | 0 | 0 | 0 | 21942 | 29743 | 29105 | 36681 | 48006 | 47805 | 53996 | 44734 | 35125 | 32467 | 25668 | 20322 | 21942 | 29743 | 29105 | 36681 | 48006 | 47805 | 53996 | 44734 | 35125 | 32467 | 25668 | 20322 | 2502.756 | 3392.609 | 3319.873 | 4183.974 | 5475.774 | 5452.779 | 6159.004 | 5102.565 | 4006.52 | 3703.335 | 2927.759 | 2318.052 | 0 | 0 | 425594 | 425594 | 48545 | 2020 | solar PV | TRUE
59010 | N | . | Macho Springs | Southern Power Co | 17650 | NM | MTN | WECC |  | 22 | 2 | NAICS-22 Non-Cogen | PV | SUN | SUN | EPE | A |  | 0 | 0 | 0 | 0 | 0 | 0 | 0 | 0 | 0 | 0 | 0 | 0 | 0 | 0 | 0 | 0 | 0 | 0 | 0 | 0 | 0 | 0 | 0 | 0 | 0 | 0 | 0 | 0 | 0 | 0 | 0 | 0 | 0 | 0 | 0 | 0 | 74939 | 78708 | 89953 | 125092 | 139438 | 131033 | 128129 | 121020 | 106552 | 101899 | 81874 | 75500 | 74939 | 78708 | 89953 | 125092 | 139438 | 131033 | 128129 | 121020 | 106552 | 101899 | 81874 | 75500 | 8547.814 | 8977.74 | 10260.463 | 14268.56 | 15904.887 | 14946.209 | 14614.884 | 13804 | 12153.776 | 11623.04 | 9338.844 | 8611.783 | 0 | 0 | 1254137 | 1254137 | 143052 | 2020 | solar PV | TRUE
59011 | N | . | Southbridge Landfill Gas-to-Energy | Southbridge Recycling and Disposal Park | 58860 | MA | NEW | NPCC |  | 22 | 2 | NAICS-22 Non-Cogen | IC | LFG | MLG | ISNE | A | mcf | 23898 | 20391 | 22638 | 22055 | 22731 | 16843 | 21870 | 23098 | 22489 | 23262 | 22720 | 22920 | 23898 | 20391 | 22638 | 22055 | 22731 | 16843 | 21870 | 23098 | 22489 | 23262 | 22720 | 22920 | 0.46 | 0.46 | 0.46 | 0.46 | 0.46 | 0.46 | 0.46 | 0.46 | 0.46 | 0.46 | 0.46 | 0.46 | 10993 | 9380 | 10413 | 10145 | 10456 | 7748 | 10060 | 10625 | 10345 | 10701 | 10451 | 10543 | 10993 | 9380 | 10413 | 10145 | 10456 | 7748 | 10060 | 10625 | 10345 | 10701 | 10451 | 10543 | 943.898 | 805.433 | 894.181 | 871.174 | 897.854 | 665.292 | 863.871 | 912.375 | 888.323 | 918.842 | 897.44 | 905.317 | 264915 | 264915 | 121860 | 121860 | 10464 | 2020 | biomass | TRUE
59012 | Y | . | DC Water CHP | DC Water | 58862 | DC | SAT | SERC |  | 22132 | 5 | Commercial NAICS Cogen | GT | NG | NG | PJM | M | mcf | 0 | 0 | 140 | 0 | 490 | 90 | 2050 | 2490 | 640 | 140 | 120 | 8770 | 0 | 0 | 79 | 0 | 289 | 50 | 1128 | 1449 | 388 | 83 | 73 | 4750 | 0 | 0 | 1 | 0 | 1 | 1 | 1 | 1 | 1 | 1 | 1 | 1 | 0 | 0 | 140 | 0 | 490 | 90 | 2050 | 2490 | 640 | 140 | 120 | 8770 | 0 | 0 | 79 | 0 | 289 | 50 | 1128 | 1449 | 388 | 83 | 73 | 4750 | 0 | 0 | 7.989 | 0 | 28.812 | 4.956 | 109.252 | 140.069 | 38.308 | 8.303 | 7.286 | 475.935 | 14930 | 8289 | 14930 | 8289 | 820.91 | 2020 | natural gas peaker | FALSE
59012 | Y | . | DC Water CHP | DC Water | 58862 | DC | SAT | SERC |  | 22132 | 5 | Commercial NAICS Cogen | GT | OBG | ORW | PJM | M | Mcf | 176479 | 156850 | 171231 | 154359 | 143365 | 139674 | 118079 | 118321 | 129126 | 139185 | 133723 | 139202 | 92119 | 85697 | 96898 | 88313 | 84602 | 77768 | 64979 | 68843 | 78347 | 82180 | 81350 | 75389 | 0.562 | 0.561 | 0.56 | 0.562 | 0.561 | 0.6 | 0.566 | 0.561 | 0.551 | 0.568 | 0.551 | 0.563 | 99181 | 87993 | 95889 | 86750 | 80428 | 83804 | 66833 | 66378 | 71148 | 79057 | 73681 | 78371 | 51771 | 48076 | 54263 | 49632 | 47462 | 46661 | 36778 | 38621 | 43169 | 46678 | 44824 | 42444 | 5210 | 4845 | 5472.011 | 5011 | 4729.188 | 4615.044 | 3561.748 | 3733.931 | 4258.692 | 4688.697 | 4473.714 | 4253.065 | 1719594 | 976485 | 969513 | 550379 | 54852.09 | 2020 | biomass | FALSE
59013 | N | . | Scituate PV | AES Distributed Energy | 61012 | MA | NEW | NPCC |  | 22 | 2 | NAICS-22 Non-Cogen | PV | SUN | SUN | ISNE | A |  | 0 | 0 | 0 | 0 | 0 | 0 | 0 | 0 | 0 | 0 | 0 | 0 | 0 | 0 | 0 | 0 | 0 | 0 | 0 | 0 | 0 | 0 | 0 | 0 | 0 | 0 | 0 | 0 | 0 | 0 | 0 | 0 | 0 | 0 | 0 | 0 | 1521 | 1992 | 3031 | 2906 | 4097 | 3871 | 3812 | 3604 | 3129 | 2275 | 1627 | 1238 | 1521 | 1992 | 3031 | 2906 | 4097 | 3871 | 3812 | 3604 | 3129 | 2275 | 1627 | 1238 | 173.48 | 227.232 | 345.753 | 331.509 | 467.364 | 441.564 | 434.845 | 411.06 | 356.906 | 259.482 | 185.575 | 141.23 | 0 | 0 | 33103 | 33103 | 3776 | 2020 | solar PV | TRUE
59014 | N | . | Bolton PV | AES Distributed Energy | 61012 | MA | NEW | NPCC |  | 22 | 2 | NAICS-22 Non-Cogen | PV | SUN | SUN | ISNE | A |  | 0 | 0 | 0 | 0 | 0 | 0 | 0 | 0 | 0 | 0 | 0 | 0 | 0 | 0 | 0 | 0 | 0 | 0 | 0 | 0 | 0 | 0 | 0 | 0 | 0 | 0 | 0 | 0 | 0 | 0 | 0 | 0 | 0 | 0 | 0 | 0 | 2897 | 3795 | 5774 | 5536 | 7805 | 7374 | 7262 | 6865 | 5960 | 4333 | 3099 | 2359 | 2897 | 3795 | 5774 | 5536 | 7805 | 7374 | 7262 | 6865 | 5960 | 4333 | 3099 | 2359 | 330.467 | 432.86 | 658.633 | 631.499 | 890.294 | 841.146 | 828.347 | 783.039 | 679.879 | 494.295 | 353.507 | 269.034 | 0 | 0 | 63059 | 63059 | 7193 | 2020 | solar PV | TRUE
59015 | N | . | Stow PV | AES Distributed Energy | 61012 | MA | NEW | NPCC |  | 22 | 2 | NAICS-22 Non-Cogen | PV | SUN | SUN | ISNE | A |  | 0 | 0 | 0 | 0 | 0 | 0 | 0 | 0 | 0 | 0 | 0 | 0 | 0 | 0 | 0 | 0 | 0 | 0 | 0 | 0 | 0 | 0 | 0 | 0 | 0 | 0 | 0 | 0 | 0 | 0 | 0 | 0 | 0 | 0 | 0 | 0 | 1191 | 1560 | 2374 | 2276 | 3209 | 3032 | 2985 | 2822 | 2450 | 1781 | 1274 | 970 | 1191 | 1560 | 2374 | 2276 | 3209 | 3032 | 2985 | 2822 | 2450 | 1781 | 1274 | 970 | 135.853 | 177.946 | 270.76 | 259.606 | 365.995 | 345.79 | 340.529 | 321.903 | 279.494 | 203.202 | 145.324 | 110.598 | 0 | 0 | 25924 | 25924 | 2957 | 2020 | solar PV | TRUE
59017 | N | . | Carol Jean Solar | Cypress Creek Renewables | 61060 | NC | SAT | SERC |  | 22 | 2 | NAICS-22 Non-Cogen | PV | SUN | SUN | DUK | A |  | 0 | 0 | 0 | 0 | 0 | 0 | 0 | 0 | 0 | 0 | 0 | 0 | 0 | 0 | 0 | 0 | 0 | 0 | 0 | 0 | 0 | 0 | 0 | 0 | 0 | 0 | 0 | 0 | 0 | 0 | 0 | 0 | 0 | 0 | 0 | 0 | 3511 | 3608 | 4615 | 6268 | 6273 | 6103 | 6827 | 5482 | 4643 | 4707 | 3937 | 3327 | 3511 | 3608 | 4615 | 6268 | 6273 | 6103 | 6827 | 5482 | 4643 | 4707 | 3937 | 3327 | 400.453 | 411.544 | 526.405 | 714.996 | 715.565 | 696.156 | 778.703 | 625.266 | 529.549 | 536.87 | 449.018 | 379.475 | 0 | 0 | 59301 | 59301 | 6764 | 2020 | solar PV | TRUE
59018 | N | . | East Chicago | Lake County Solar LLC | 58864 | IN | ENC | RFC |  | 22 | 2 | NAICS-22 Non-Cogen | PV | SUN | SUN | MISO | A |  | 0 | 0 | 0 | 0 | 0 | 0 | 0 | 0 | 0 | 0 | 0 | 0 | 0 | 0 | 0 | 0 | 0 | 0 | 0 | 0 | 0 | 0 | 0 | 0 | 0 | 0 | 0 | 0 | 0 | 0 | 0 | 0 | 0 | 0 | 0 | 0 | 974 | 1447 | 2128 | 2612 | 3079 | 3786 | 3637 | 3419 | 2676 | 2114 | 1437 | 1045 | 974 | 1447 | 2128 | 2612 | 3079 | 3786 | 3637 | 3419 | 2676 | 2114 | 1437 | 1045 | 111.14 | 165.048 | 242.73 | 297.922 | 351.204 | 431.792 | 414.83 | 389.98 | 305.199 | 241.107 | 163.876 | 119.172 | 0 | 0 | 28354 | 28354 | 3234 | 2020 | solar PV | TRUE
59019 | N | . | Griffith | Lake County Solar LLC | 58864 | IN | ENC | RFC |  | 22 | 2 | NAICS-22 Non-Cogen | PV | SUN | SUN | MISO | A |  | 0 | 0 | 0 | 0 | 0 | 0 | 0 | 0 | 0 | 0 | 0 | 0 | 0 | 0 | 0 | 0 | 0 | 0 | 0 | 0 | 0 | 0 | 0 | 0 | 0 | 0 | 0 | 0 | 0 | 0 | 0 | 0 | 0 | 0 | 0 | 0 | 991 | 1471 | 2164 | 2655 | 3130 | 3849 | 3698 | 3476 | 2720 | 2149 | 1461 | 1062 | 991 | 1471 | 2164 | 2655 | 3130 | 3849 | 3698 | 3476 | 2720 | 2149 | 1461 | 1062 | 112.996 | 167.804 | 246.783 | 302.897 | 357.068 | 439.002 | 421.756 | 396.492 | 310.295 | 245.133 | 166.612 | 121.162 | 0 | 0 | 28826 | 28826 | 3288 | 2020 | solar PV | TRUE
59020 | N | . | Gila Bend Hybrid | Arizona Public Service Co | 803 | AZ | MTN | WECC |  | 22 | 1 | Electric Utility | PV | SUN | SUN | AZPS | A |  | 0 | 0 | 0 | 0 | 0 | 0 | 0 | 0 | 0 | 0 | 0 | 0 | 0 | 0 | 0 | 0 | 0 | 0 | 0 | 0 | 0 | 0 | 0 | 0 | 0 | 0 | 0 | 0 | 0 | 0 | 0 | 0 | 0 | 0 | 0 | 0 | 36967 | 42690 | 48168 | 64389 | 69745 | 66635 | 66771 | 61387 | 55464 | 52288 | 37342 | 33148 | 36967 | 42690 | 48168 | 64389 | 69745 | 66635 | 66771 | 61387 | 55464 | 52288 | 37342 | 33148 | 4216.632 | 4869.441 | 5494.223 | 7344.427 | 7955.417 | 7600.609 | 7616.186 | 7002.026 | 6326.503 | 5964.18 | 4259.397 | 3780.959 | 0 | 0 | 634994 | 634994 | 72430 | 2020 | solar PV | TRUE
59021 | N | . | Hoopeston Wind LLC | Hoopeston Wind LLC | 58865 | IL | ENC | SERC |  | 22 | 2 | NAICS-22 Non-Cogen | WT | WND | WND | MISO | A |  | 0 | 0 | 0 | 0 | 0 | 0 | 0 | 0 | 0 | 0 | 0 | 0 | 0 | 0 | 0 | 0 | 0 | 0 | 0 | 0 | 0 | 0 | 0 | 0 | 0 | 0 | 0 | 0 | 0 | 0 | 0 | 0 | 0 | 0 | 0 | 0 | 251362 | 282830 | 301091 | 295219 | 238580 | 186738 | 106784 | 92597 | 183164 | 263324 | 359667 | 264932 | 251362 | 282830 | 301091 | 295219 | 238580 | 186738 | 106784 | 92597 | 183164 | 263324 | 359667 | 264932 | 28671.348 | 32260.746 | 34343.704 | 33673.87 | 27213.36 | 21300.1 | 12180.231 | 10561.993 | 20892.443 | 30035.846 | 41025.113 | 30219.246 | 0 | 0 | 2826288 | 2826288 | 322378 | 2020 | onshore wind | TRUE
59022 | N | . | Kingston Wind Independence | Kingston Wind Independence | 58867 | MA | NEW | NPCC |  | 22 | 2 | NAICS-22 Non-Cogen | WT | WND | WND | ISNE | A |  | 0 | 0 | 0 | 0 | 0 | 0 | 0 | 0 | 0 | 0 | 0 | 0 | 0 | 0 | 0 | 0 | 0 | 0 | 0 | 0 | 0 | 0 | 0 | 0 | 0 | 0 | 0 | 0 | 0 | 0 | 0 | 0 | 0 | 0 | 0 | 0 | 0 | 0 | 0 | 0 | 0 | 0 | 0 | 0 | 0 | 0 | 0 | 0 | 0 | 0 | 0 | 0 | 0 | 0 | 0 | 0 | 0 | 0 | 0 | 0 | 0 | 0 | 0 | 0 | 0 | 0 | 0 | 0 | 0 | 0 | 0 | 0 | 0 | 0 | 0 | 0 | 0 | 2020 | onshore wind | TRUE
59023 | N | . | Ipswich Wind Independence | Ipswich Wind Independence | 58866 | MA | NEW | NPCC |  | 22 | 2 | NAICS-22 Non-Cogen | WT | WND | WND | ISNE | A |  | 0 | 0 | 0 | 0 | 0 | 0 | 0 | 0 | 0 | 0 | 0 | 0 | 0 | 0 | 0 | 0 | 0 | 0 | 0 | 0 | 0 | 0 | 0 | 0 | 0 | 0 | 0 | 0 | 0 | 0 | 0 | 0 | 0 | 0 | 0 | 0 | 0 | 0 | 0 | 0 | 0 | 0 | 0 | 0 | 0 | 0 | 0 | 0 | 0 | 0 | 0 | 0 | 0 | 0 | 0 | 0 | 0 | 0 | 0 | 0 | 0 | 0 | 0 | 0 | 0 | 0 | 0 | 0 | 0 | 0 | 0 | 0 | 0 | 0 | 0 | 0 | 0 | 2020 | onshore wind | TRUE
59024 | N | . | Euclid Farm, Stamco N-54 | Case Western Reserve University | 58869 | OH | ENC | RFC |  | 22 | 2 | NAICS-22 Non-Cogen | WT | WND | WND | PJM | A |  | 0 | 0 | 0 | 0 | 0 | 0 | 0 | 0 | 0 | 0 | 0 | 0 | 0 | 0 | 0 | 0 | 0 | 0 | 0 | 0 | 0 | 0 | 0 | 0 | 0 | 0 | 0 | 0 | 0 | 0 | 0 | 0 | 0 | 0 | 0 | 0 | 655 | 628 | 603 | 588 | 619 | 493 | 286 | 262 | 433 | 575 | 816 | 795 | 655 | 628 | 603 | 588 | 619 | 493 | 286 | 262 | 433 | 575 | 816 | 795 | 74.678 | 71.58 | 68.77 | 67.02 | 70.572 | 56.281 | 32.669 | 29.848 | 49.342 | 65.547 | 93.045 | 90.648 | 0 | 0 | 6753 | 6753 | 770 | 2020 | onshore wind | TRUE
59026 | N | . | Back River Waste Water Treatment | Mayor and City Council of Baltimore City | 58870 | MD | SAT | RFC |  | 22 | 2 | NAICS-22 Non-Cogen | IC | OBG | ORW | PJM | A | Mcf | 3403 | 3253 | 3621 | 3357 | 3303 | 2916 | 3163 | 3194 | 2952 | 2980 | 3085 | 3559 | 3403 | 3253 | 3621 | 3357 | 3303 | 2916 | 3163 | 3194 | 2952 | 2980 | 3085 | 3559 | 0.593 | 0.593 | 0.593 | 0.593 | 0.593 | 0.593 | 0.593 | 0.593 | 0.593 | 0.593 | 0.593 | 0.593 | 2018 | 1929 | 2147 | 1991 | 1959 | 1729 | 1876 | 1894 | 1751 | 1767 | 1829 | 2110 | 2018 | 1929 | 2147 | 1991 | 1959 | 1729 | 1876 | 1894 | 1751 | 1767 | 1829 | 2110 | 166.126 | 158.871 | 176.82 | 163.953 | 161.316 | 142.381 | 154.446 | 155.969 | 144.148 | 145.517 | 150.651 | 173.802 | 38786 | 38786 | 23000 | 23000 | 1894 | 2020 | biomass | TRUE
59026 | N | . | Back River Waste Water Treatment | Mayor and City Council of Baltimore City | 58870 | MD | SAT | RFC |  | 22 | 2 | NAICS-22 Non-Cogen | PV | SUN | SUN | PJM | A |  | 0 | 0 | 0 | 0 | 0 | 0 | 0 | 0 | 0 | 0 | 0 | 0 | 0 | 0 | 0 | 0 | 0 | 0 | 0 | 0 | 0 | 0 | 0 | 0 | 0 | 0 | 0 | 0 | 0 | 0 | 0 | 0 | 0 | 0 | 0 | 0 | 293 | 333 | 422 | 474 | 542 | 584 | 580 | 483 | 429 | 368 | 332 | 245 | 293 | 333 | 422 | 474 | 542 | 584 | 580 | 483 | 429 | 368 | 332 | 245 | 33.39 | 37.927 | 48.182 | 54.048 | 61.784 | 66.574 | 66.144 | 55.144 | 48.932 | 41.994 | 37.924 | 27.957 | 0 | 0 | 5085 | 5085 | 580 | 2020 | solar PV | TRUE
59028 | N | . | Agawam Solar | Citizens Enterprises Corporation | 58871 | MA | NEW | NPCC |  | 22 | 2 | NAICS-22 Non-Cogen | PV | SUN | SUN | ISNE | A |  | 0 | 0 | 0 | 0 | 0 | 0 | 0 | 0 | 0 | 0 | 0 | 0 | 0 | 0 | 0 | 0 | 0 | 0 | 0 | 0 | 0 | 0 | 0 | 0 | 0 | 0 | 0 | 0 | 0 | 0 | 0 | 0 | 0 | 0 | 0 | 0 | 880 | 1153 | 1754 | 1682 | 2371 | 2240 | 2206 | 2085 | 1811 | 1316 | 941 | 716 | 880 | 1153 | 1754 | 1682 | 2371 | 2240 | 2206 | 2085 | 1811 | 1316 | 941 | 716 | 100.385 | 131.489 | 200.071 | 191.829 | 270.442 | 255.513 | 251.625 | 237.862 | 206.525 | 150.151 | 107.384 | 81.724 | 0 | 0 | 19155 | 19155 | 2185 | 2020 | solar PV | TRUE
59029 | N | . | Rehoboth Solar | Citizens Enterprises Corporation | 58871 | MA | NEW | NPCC |  | 22 | 2 | NAICS-22 Non-Cogen | PV | SUN | SUN | ISNE | A |  | 0 | 0 | 0 | 0 | 0 | 0 | 0 | 0 | 0 | 0 | 0 | 0 | 0 | 0 | 0 | 0 | 0 | 0 | 0 | 0 | 0 | 0 | 0 | 0 | 0 | 0 | 0 | 0 | 0 | 0 | 0 | 0 | 0 | 0 | 0 | 0 | 1295 | 1696 | 2581 | 2475 | 3489 | 3296 | 3246 | 3068 | 2664 | 1937 | 1385 | 1054 | 1295 | 1696 | 2581 | 2475 | 3489 | 3296 | 3246 | 3068 | 2664 | 1937 | 1385 | 1054 | 147.708 | 193.472 | 294.384 | 282.256 | 397.928 | 375.96 | 370.24 | 349.989 | 303.88 | 220.931 | 158.004 | 120.248 | 0 | 0 | 28186 | 28186 | 3215 | 2020 | solar PV | TRUE
59030 | N | . | Chicopee Solar | Citizens Enterprises Corporation | 58871 | MA | NEW | NPCC |  | 22 | 2 | NAICS-22 Non-Cogen | PV | SUN | SUN | ISNE | A |  | 0 | 0 | 0 | 0 | 0 | 0 | 0 | 0 | 0 | 0 | 0 | 0 | 0 | 0 | 0 | 0 | 0 | 0 | 0 | 0 | 0 | 0 | 0 | 0 | 0 | 0 | 0 | 0 | 0 | 0 | 0 | 0 | 0 | 0 | 0 | 0 | 1771 | 2320 | 3531 | 3385 | 4772 | 4509 | 4440 | 4197 | 3644 | 2650 | 1895 | 1442 | 1771 | 2320 | 3531 | 3385 | 4772 | 4509 | 4440 | 4197 | 3644 | 2650 | 1895 | 1442 | 202.056 | 264.663 | 402.707 | 386.116 | 544.35 | 514.3 | 506.474 | 478.772 | 415.697 | 302.226 | 216.144 | 164.495 | 0 | 0 | 38556 | 38556 | 4398 | 2020 | solar PV | TRUE
59031 | N | . | Route 57 Solar | Citizens Enterprises Corporation | 58871 | MA | NEW | NPCC |  | 22 | 2 | NAICS-22 Non-Cogen | PV | SUN | SUN | ISNE | A |  | 0 | 0 | 0 | 0 | 0 | 0 | 0 | 0 | 0 | 0 | 0 | 0 | 0 | 0 | 0 | 0 | 0 | 0 | 0 | 0 | 0 | 0 | 0 | 0 | 0 | 0 | 0 | 0 | 0 | 0 | 0 | 0 | 0 | 0 | 0 | 0 | 919 | 1203 | 1831 | 1756 | 2475 | 2339 | 2303 | 2177 | 1890 | 1374 | 983 | 748 | 919 | 1203 | 1831 | 1756 | 2475 | 2339 | 2303 | 2177 | 1890 | 1374 | 983 | 748 | 104.797 | 137.266 | 208.862 | 200.257 | 282.324 | 266.739 | 262.68 | 248.312 | 215.599 | 156.748 | 112.102 | 85.314 | 0 | 0 | 19998 | 19998 | 2281 | 2020 | solar PV | TRUE
59032 | N | . | EBZ Solar | Citizens Enterprises Corporation | 58871 | MA | NEW | NPCC |  | 22 | 2 | NAICS-22 Non-Cogen | PV | SUN | SUN | ISNE | A |  | 0 | 0 | 0 | 0 | 0 | 0 | 0 | 0 | 0 | 0 | 0 | 0 | 0 | 0 | 0 | 0 | 0 | 0 | 0 | 0 | 0 | 0 | 0 | 0 | 0 | 0 | 0 | 0 | 0 | 0 | 0 | 0 | 0 | 0 | 0 | 0 | 1547 | 2026 | 3083 | 2956 | 4168 | 3938 | 3878 | 3666 | 3183 | 2314 | 1655 | 1259 | 1547 | 2026 | 3083 | 2956 | 4168 | 3938 | 3878 | 3666 | 3183 | 2314 | 1655 | 1259 | 176.468 | 231.143 | 351.704 | 337.215 | 475.409 | 449.165 | 442.33 | 418.136 | 363.05 | 263.949 | 188.769 | 143.662 | 0 | 0 | 33673 | 33673 | 3841 | 2020 | solar PV | TRUE
59033 | N | . | Whately Solar | Citizens Enterprises Corporation | 58871 | MA | NEW | NPCC |  | 22 | 2 | NAICS-22 Non-Cogen | PV | SUN | SUN | ISNE | A |  | 0 | 0 | 0 | 0 | 0 | 0 | 0 | 0 | 0 | 0 | 0 | 0 | 0 | 0 | 0 | 0 | 0 | 0 | 0 | 0 | 0 | 0 | 0 | 0 | 0 | 0 | 0 | 0 | 0 | 0 | 0 | 0 | 0 | 0 | 0 | 0 | 947 | 1240 | 1887 | 1810 | 2551 | 2410 | 2374 | 2244 | 1948 | 1416 | 1013 | 771 | 947 | 1240 | 1887 | 1810 | 2551 | 2410 | 2374 | 2244 | 1948 | 1416 | 1013 | 771 | 108.012 | 141.478 | 215.271 | 206.403 | 290.989 | 274.925 | 270.741 | 255.933 | 222.216 | 161.558 | 115.542 | 87.932 | 0 | 0 | 20611 | 20611 | 2351 | 2020 | solar PV | TRUE
59034 | N | . | Shannon Wind | Shannon Wind LLC | 58872 | TX | WSC | TRE |  | 22 | 2 | NAICS-22 Non-Cogen | WT | WND | WND | ERCO | M |  | 0 | 0 | 0 | 0 | 0 | 0 | 0 | 0 | 0 | 0 | 0 | 0 | 0 | 0 | 0 | 0 | 0 | 0 | 0 | 0 | 0 | 0 | 0 | 0 | 0 | 0 | 0 | 0 | 0 | 0 | 0 | 0 | 0 | 0 | 0 | 0 | 592982 | 536085 | 501306 | 604099 | 533551 | 523618 | 399810 | 390719 | 292379 | 540038 | 569469 | 513878 | 592982 | 536085 | 501306 | 604099 | 533551 | 523618 | 399810 | 390719 | 292379 | 540038 | 569469 | 513878 | 67638 | 61148 | 57181 | 68906 | 60859 | 59726 | 45604 | 44567 | 33350 | 61599 | 64956 | 58615 | 0 | 0 | 5997934 | 5997934 | 684149 | 2020 | onshore wind | TRUE
59035 | N | . | Biomass to Energy Facility, Kauai | Green Energy Team LLC | 58873 | HI | PACN |  |  | 22 | 2 | NAICS-22 Non-Cogen | IC | DFO | DFO |  | A | barrels | 29 | 23 | 23 | 21 | 22 | 25 | 25 | 26 | 26 | 29 | 25 | 26 | 29 | 23 | 23 | 21 | 22 | 25 | 25 | 26 | 26 | 29 | 25 | 26 | 6.2 | 6.2 | 6.2 | 6.2 | 6.2 | 6.2 | 6.2 | 6.2 | 6.2 | 6.2 | 6.2 | 6.2 | 180 | 143 | 143 | 130 | 136 | 155 | 155 | 161 | 161 | 180 | 155 | 161 | 180 | 143 | 143 | 130 | 136 | 155 | 155 | 161 | 161 | 180 | 155 | 161 | 13.054 | 10.966 | 10.865 | 9.904 | 10.385 | 11.551 | 11.878 | 12.068 | 11.938 | 13.767 | 11.841 | 11.923 | 300 | 300 | 1860 | 1860 | 140.14 | 2020 | petroleum | TRUE
59035 | N | . | Biomass to Energy Facility, Kauai | Green Energy Team LLC | 58873 | HI | PACN |  |  | 22 | 2 | NAICS-22 Non-Cogen | ST | AB | ORW |  | A | short tons | 6844 | 6265 | 6893 | 6482 | 6682 | 6126 | 6574 | 6657 | 6250 | 6330 | 6205 | 6612 | 6844 | 6265 | 6893 | 6482 | 6682 | 6126 | 6574 | 6657 | 6250 | 6330 | 6205 | 6612 | 8.5 | 8.5 | 8.5 | 8.5 | 8.5 | 8.5 | 8.5 | 8.5 | 8.5 | 8.5 | 8.5 | 8.5 | 58174 | 53253 | 58591 | 55097 | 56797 | 52071 | 55879 | 56585 | 53125 | 53805 | 52743 | 56202 | 58174 | 53253 | 58591 | 55097 | 56797 | 52071 | 55879 | 56585 | 53125 | 53805 | 52743 | 56202 | 4273.869 | 3912.25 | 4304.189 | 4047.476 | 4172.566 | 3825.156 | 4104.918 | 4156.711 | 3903.056 | 3952.968 | 3874.965 | 4128.876 | 77920 | 77920 | 662322 | 662322 | 48657 | 2020 | biomass | TRUE
59035 | N | . | Biomass to Energy Facility, Kauai | Green Energy Team LLC | 58873 | HI | PACN |  |  | 22 | 2 | NAICS-22 Non-Cogen | ST | WDS | WWW |  | A | short tons | 0 | 0 | 0 | 0 | 0 | 0 | 0 | 0 | 0 | 0 | 0 | 0 | 0 | 0 | 0 | 0 | 0 | 0 | 0 | 0 | 0 | 0 | 0 | 0 | 0 | 0 | 0 | 0 | 0 | 0 | 0 | 0 | 0 | 0 | 0 | 0 | 0 | 0 | 0 | 0 | 0 | 0 | 0 | 0 | 0 | 0 | 0 | 0 | 0 | 0 | 0 | 0 | 0 | 0 | 0 | 0 | 0 | 0 | 0 | 0 | 0 | 0 | 0 | 0 | 0 | 0 | 0 | 0 | 0 | 0 | 0 | 0 | 0 | 0 | 0 | 0 | 0 | 2020 | biomass | TRUE
59038 | N | . | Battleground | Sustainable Power Group, LLC | 58661 | NC | SAT | SERC |  | 22 | 2 | NAICS-22 Non-Cogen | PV | SUN | SUN | DUK | A |  | 0 | 0 | 0 | 0 | 0 | 0 | 0 | 0 | 0 | 0 | 0 | 0 | 0 | 0 | 0 | 0 | 0 | 0 | 0 | 0 | 0 | 0 | 0 | 0 | 0 | 0 | 0 | 0 | 0 | 0 | 0 | 0 | 0 | 0 | 0 | 0 | 2764 | 2840 | 3633 | 4935 | 4939 | 4805 | 5375 | 4316 | 3655 | 3705 | 3099 | 2619 | 2764 | 2840 | 3633 | 4935 | 4939 | 4805 | 5375 | 4316 | 3655 | 3705 | 3099 | 2619 | 315.257 | 323.991 | 414.416 | 562.885 | 563.333 | 548.053 | 613.039 | 492.245 | 416.891 | 422.654 | 353.492 | 298.744 | 0 | 0 | 46685 | 46685 | 5325 | 2020 | solar PV | TRUE
59039 | N | . | Beulaville | Sustainable Power Group, LLC | 58661 | NC | SAT | SERC |  | 22 | 2 | NAICS-22 Non-Cogen | PV | SUN | SUN | DUK | A |  | 0 | 0 | 0 | 0 | 0 | 0 | 0 | 0 | 0 | 0 | 0 | 0 | 0 | 0 | 0 | 0 | 0 | 0 | 0 | 0 | 0 | 0 | 0 | 0 | 0 | 0 | 0 | 0 | 0 | 0 | 0 | 0 | 0 | 0 | 0 | 0 | 1694 | 1741 | 2226 | 3024 | 3026 | 2944 | 3293 | 2644 | 2240 | 2271 | 1899 | 1605 | 1694 | 1741 | 2226 | 3024 | 3026 | 2944 | 3293 | 2644 | 2240 | 2271 | 1899 | 1605 | 193.18 | 198.532 | 253.942 | 344.919 | 345.193 | 335.83 | 375.652 | 301.633 | 255.458 | 258.99 | 216.61 | 183.061 | 0 | 0 | 28607 | 28607 | 3263 | 2020 | solar PV | TRUE
59040 | N | . | Ball Mountain Hydro | Blue Heron Hydro LLC | 58877 | VT | NEW | NPCC |  | 22 | 2 | NAICS-22 Non-Cogen | HY | WAT | HYC | ISNE | A |  | 0 | 0 | 0 | 0 | 0 | 0 | 0 | 0 | 0 | 0 | 0 | 0 | 0 | 0 | 0 | 0 | 0 | 0 | 0 | 0 | 0 | 0 | 0 | 0 | 0 | 0 | 0 | 0 | 0 | 0 | 0 | 0 | 0 | 0 | 0 | 0 | 2329 | 1985 | 2709 | 2923 | 2634 | 872 | 1107 | 599 | 341 | 1268 | 1495 | 2016 | 2329 | 1985 | 2709 | 2923 | 2634 | 872 | 1107 | 599 | 341 | 1268 | 1495 | 2016 | 265.696 | 226.442 | 309.009 | 333.404 | 300.456 | 99.447 | 126.315 | 68.293 | 38.876 | 144.592 | 170.497 | 229.973 | 0 | 0 | 20278 | 20278 | 2313 | 2020 | hydro | TRUE
59042 | N | . | Ellerbe | Sustainable Power Group, LLC | 58661 | NC | SAT | SERC |  | 22 | 2 | NAICS-22 Non-Cogen | PV | SUN | SUN | DUK | A |  | 0 | 0 | 0 | 0 | 0 | 0 | 0 | 0 | 0 | 0 | 0 | 0 | 0 | 0 | 0 | 0 | 0 | 0 | 0 | 0 | 0 | 0 | 0 | 0 | 0 | 0 | 0 | 0 | 0 | 0 | 0 | 0 | 0 | 0 | 0 | 0 | 1535 | 1577 | 2018 | 2740 | 2743 | 2668 | 2984 | 2396 | 2030 | 2058 | 1721 | 1454 | 1535 | 1577 | 2018 | 2740 | 2743 | 2668 | 2984 | 2396 | 2030 | 2058 | 1721 | 1454 | 175.064 | 179.914 | 230.127 | 312.573 | 312.822 | 304.337 | 340.423 | 273.346 | 231.502 | 234.702 | 196.296 | 165.894 | 0 | 0 | 25924 | 25924 | 2957 | 2020 | solar PV | TRUE
59043 | N | . | West Davisville Solar | WR-TGC Solar Generation IV LLC | 58682 | RI | NEW | NPCC |  | 22 | 2 | NAICS-22 Non-Cogen | PV | SUN | SUN | ISNE | A |  | 0 | 0 | 0 | 0 | 0 | 0 | 0 | 0 | 0 | 0 | 0 | 0 | 0 | 0 | 0 | 0 | 0 | 0 | 0 | 0 | 0 | 0 | 0 | 0 | 0 | 0 | 0 | 0 | 0 | 0 | 0 | 0 | 0 | 0 | 0 | 0 | 1069 | 1469 | 2358 | 2340 | 3305 | 3174 | 3176 | 2758 | 2502 | 1761 | 1324 | 828 | 1069 | 1469 | 2358 | 2340 | 3305 | 3174 | 3176 | 2758 | 2502 | 1761 | 1324 | 828 | 121.897 | 167.608 | 268.95 | 266.887 | 376.995 | 362.05 | 362.312 | 314.572 | 285.38 | 200.915 | 151.036 | 94.398 | 0 | 0 | 26064 | 26064 | 2973 | 2020 | solar PV | TRUE
59044 | N | . | Rio Rico Solar | UNS Electric, Inc | 19728 | AZ | MTN | WECC |  | 22 | 1 | Electric Utility | PV | SUN | SUN | TEPC | A |  | 0 | 0 | 0 | 0 | 0 | 0 | 0 | 0 | 0 | 0 | 0 | 0 | 0 | 0 | 0 | 0 | 0 | 0 | 0 | 0 | 0 | 0 | 0 | 0 | 0 | 0 | 0 | 0 | 0 | 0 | 0 | 0 | 0 | 0 | 0 | 0 | 6081 | 7023 | 7924 | 10592 | 11473 | 10962 | 10984 | 10098 | 9124 | 8602 | 6143 | 5453 | 6081 | 7023 | 7924 | 10592 | 11473 | 10962 | 10984 | 10098 | 9124 | 8602 | 6143 | 5453 | 693.652 | 801.041 | 903.82 | 1208.185 | 1308.695 | 1250.328 | 1252.89 | 1151.859 | 1040.733 | 981.129 | 700.686 | 621.982 | 0 | 0 | 104459 | 104459 | 11915 | 2020 | solar PV | TRUE
59045 | N | . | Jameson Energy Center | Kansas Municipal Energy Agency | 10035 | KS | WNC | MRO |  | 22 | 1 | Electric Utility | IC | NG | NG | SWPP | A | mcf | 1638 | 1381 | 1187 | 1021 | 943 | 1456 | 2123 | 1488 | 1005 | 1117 | 865 | 1332 | 1638 | 1381 | 1187 | 1021 | 943 | 1456 | 2123 | 1488 | 1005 | 1117 | 865 | 1332 | 1 | 1 | 1 | 1 | 1 | 1 | 1 | 1 | 1 | 1 | 1 | 1 | 1638 | 1381 | 1187 | 1021 | 943 | 1456 | 2123 | 1488 | 1005 | 1117 | 865 | 1332 | 1638 | 1381 | 1187 | 1021 | 943 | 1456 | 2123 | 1488 | 1005 | 1117 | 865 | 1332 | 152.312 | 128.49 | 110.415 | 94.938 | 87.728 | 135.427 | 197.508 | 138.379 | 93.475 | 103.884 | 80.497 | 123.947 | 15556 | 15556 | 15556 | 15556 | 1447 | 2020 | natural gas peaker | TRUE
59046 | N | . | 651 Chase Solar NG | 651 Chase Solar NG LLC | 58879 | MA | NEW | NPCC |  | 22 | 2 | NAICS-22 Non-Cogen | PV | SUN | SUN | ISNE | A |  | 0 | 0 | 0 | 0 | 0 | 0 | 0 | 0 | 0 | 0 | 0 | 0 | 0 | 0 | 0 | 0 | 0 | 0 | 0 | 0 | 0 | 0 | 0 | 0 | 0 | 0 | 0 | 0 | 0 | 0 | 0 | 0 | 0 | 0 | 0 | 0 | 1670 | 2188 | 3329 | 3192 | 4500 | 4252 | 4187 | 3958 | 3436 | 2498 | 1787 | 1360 | 1670 | 2188 | 3329 | 3192 | 4500 | 4252 | 4187 | 3958 | 3436 | 2498 | 1787 | 1360 | 190.526 | 249.558 | 379.724 | 364.08 | 513.283 | 484.948 | 477.569 | 451.447 | 391.973 | 284.977 | 203.808 | 155.107 | 0 | 0 | 36357 | 36357 | 4147 | 2020 | solar PV | TRUE
59049 | N | . | Whitcomb Solar Farm | ERWR Whitcomb Farm Solar LLC | 58883 | VT | NEW | NPCC |  | 22 | 2 | NAICS-22 Non-Cogen | PV | SUN | SUN | ISNE | A |  | 0 | 0 | 0 | 0 | 0 | 0 | 0 | 0 | 0 | 0 | 0 | 0 | 0 | 0 | 0 | 0 | 0 | 0 | 0 | 0 | 0 | 0 | 0 | 0 | 0 | 0 | 0 | 0 | 0 | 0 | 0 | 0 | 0 | 0 | 0 | 0 | 600 | 1068 | 2910 | 3302 | 4610 | 4272 | 4402 | 3890 | 3072 | 2151 | 1288 | 532 | 600 | 1068 | 2910 | 3302 | 4610 | 4272 | 4402 | 3890 | 3072 | 2151 | 1288 | 532 | 68.419 | 121.837 | 331.897 | 376.603 | 525.829 | 487.292 | 502.118 | 443.718 | 350.402 | 245.315 | 146.906 | 60.664 | 0 | 0 | 32097 | 32097 | 3661 | 2020 | solar PV | TRUE
59050 | N | . | Wallace | Sustainable Power Group, LLC | 58661 | NC | SAT | SERC |  | 22 | 2 | NAICS-22 Non-Cogen | PV | SUN | SUN | DUK | A |  | 0 | 0 | 0 | 0 | 0 | 0 | 0 | 0 | 0 | 0 | 0 | 0 | 0 | 0 | 0 | 0 | 0 | 0 | 0 | 0 | 0 | 0 | 0 | 0 | 0 | 0 | 0 | 0 | 0 | 0 | 0 | 0 | 0 | 0 | 0 | 0 | 1653 | 1698 | 2172 | 2951 | 2953 | 2873 | 3214 | 2580 | 2185 | 2216 | 1853 | 1566 | 1653 | 1698 | 2172 | 2951 | 2953 | 2873 | 3214 | 2580 | 2185 | 2216 | 1853 | 1566 | 188.504 | 193.725 | 247.793 | 336.568 | 336.836 | 327.7 | 366.557 | 294.33 | 249.273 | 252.72 | 211.365 | 178.629 | 0 | 0 | 27914 | 27914 | 3184 | 2020 | solar PV | TRUE
59051 | N | . | Kenansville | Sustainable Power Group, LLC | 58661 | NC | SAT | SERC |  | 22 | 2 | NAICS-22 Non-Cogen | PV | SUN | SUN | DUK | A |  | 0 | 0 | 0 | 0 | 0 | 0 | 0 | 0 | 0 | 0 | 0 | 0 | 0 | 0 | 0 | 0 | 0 | 0 | 0 | 0 | 0 | 0 | 0 | 0 | 0 | 0 | 0 | 0 | 0 | 0 | 0 | 0 | 0 | 0 | 0 | 0 | 1741 | 1789 | 2288 | 3108 | 3111 | 3026 | 3385 | 2718 | 2302 | 2334 | 1952 | 1650 | 1741 | 1789 | 2288 | 3108 | 3111 | 3026 | 3385 | 2718 | 2302 | 2334 | 1952 | 1650 | 198.569 | 204.068 | 261.024 | 354.538 | 354.82 | 345.196 | 386.128 | 310.045 | 262.582 | 266.213 | 222.65 | 188.167 | 0 | 0 | 29404 | 29404 | 3354 | 2020 | solar PV | TRUE
59052 | N | . | Fairmont-FLS 100 | Sustainable Power Group, LLC | 58661 | NC | SAT | SERC |  | 22 | 2 | NAICS-22 Non-Cogen | PV | SUN | SUN | DUK | A |  | 0 | 0 | 0 | 0 | 0 | 0 | 0 | 0 | 0 | 0 | 0 | 0 | 0 | 0 | 0 | 0 | 0 | 0 | 0 | 0 | 0 | 0 | 0 | 0 | 0 | 0 | 0 | 0 | 0 | 0 | 0 | 0 | 0 | 0 | 0 | 0 | 3352 | 3445 | 4407 | 5986 | 5990 | 5828 | 6519 | 5235 | 4433 | 4495 | 3759 | 3177 | 3352 | 3445 | 4407 | 5986 | 5990 | 5828 | 6519 | 5235 | 4433 | 4495 | 3759 | 3177 | 382.394 | 392.987 | 502.669 | 682.756 | 683.299 | 664.765 | 743.59 | 597.072 | 505.671 | 512.662 | 428.771 | 362.364 | 0 | 0 | 56626 | 56626 | 6459 | 2020 | solar PV | TRUE
59053 | N | . | Michelangelo Wind 3 LLC | Michelangelo Wind 3 LLC | 58887 | IA | WNC | MRO |  | 22 | 2 | NAICS-22 Non-Cogen | WT | WND | WND | MISO | A |  | 0 | 0 | 0 | 0 | 0 | 0 | 0 | 0 | 0 | 0 | 0 | 0 | 0 | 0 | 0 | 0 | 0 | 0 | 0 | 0 | 0 | 0 | 0 | 0 | 0 | 0 | 0 | 0 | 0 | 0 | 0 | 0 | 0 | 0 | 0 | 0 | 6653 | 8027 | 8010 | 7971 | 7051 | 8271 | 4531 | 6123 | 7888 | 8808 | 10078 | 7776 | 6653 | 8027 | 8010 | 7971 | 7051 | 8271 | 4531 | 6123 | 7888 | 8808 | 10078 | 7776 | 758.884 | 915.547 | 913.638 | 909.244 | 804.247 | 943.38 | 516.797 | 698.418 | 899.713 | 1004.684 | 1149.535 | 886.913 | 0 | 0 | 91187 | 91187 | 10401 | 2020 | onshore wind | TRUE
59055 | N | . | Rariton OMP | Janssen Pharmaceutical Co | 57130 | NJ | MAT | RFC |  | 22 | 2 | NAICS-22 Non-Cogen | IC | NG | NG | PJM | A | mcf | 81 | 71 | 73 | 66 | 56 | 93 | 141 | 124 | 78 | 86 | 76 | 55 | 81 | 71 | 73 | 66 | 56 | 93 | 141 | 124 | 78 | 86 | 76 | 55 | 0.981 | 0.981 | 0.981 | 0.981 | 0.981 | 0.981 | 0.981 | 0.981 | 0.981 | 0.981 | 0.981 | 0.981 | 79 | 70 | 72 | 65 | 55 | 91 | 138 | 122 | 77 | 84 | 75 | 54 | 79 | 70 | 72 | 65 | 55 | 91 | 138 | 122 | 77 | 84 | 75 | 54 | 3.018 | 2.645 | 2.684 | 2.44 | 2.061 | 3.426 | 5.224 | 4.576 | 2.894 | 3.192 | 2.804 | 2.036 | 1000 | 1000 | 982 | 982 | 37 | 2020 | natural gas peaker | TRUE
59055 | N | . | Rariton OMP | Janssen Pharmaceutical Co | 57130 | NJ | MAT | RFC |  | 22 | 2 | NAICS-22 Non-Cogen | PV | SUN | SUN | PJM | A |  | 0 | 0 | 0 | 0 | 0 | 0 | 0 | 0 | 0 | 0 | 0 | 0 | 0 | 0 | 0 | 0 | 0 | 0 | 0 | 0 | 0 | 0 | 0 | 0 | 0 | 0 | 0 | 0 | 0 | 0 | 0 | 0 | 0 | 0 | 0 | 0 | 445 | 500 | 716 | 744 | 974 | 1023 | 963 | 832 | 765 | 552 | 507 | 351 | 445 | 500 | 716 | 744 | 974 | 1023 | 963 | 832 | 765 | 552 | 507 | 351 | 50.748 | 57.016 | 81.659 | 84.917 | 111.133 | 116.66 | 109.875 | 94.936 | 87.231 | 62.991 | 57.802 | 40.032 | 0 | 0 | 8372 | 8372 | 955 | 2020 | solar PV | TRUE
59056 | N | . | Spring House | Janssen Pharmaceutical Co | 57130 | PA | MAT | NPCC |  | 22 | 2 | NAICS-22 Non-Cogen | IC | NG | NG | PJM | A | mcf | 26251 | 23997 | 23733 | 18630 | 19544 | 26055 | 32995 | 32587 | 29175 | 25215 | 19146 | 27084 | 26251 | 23997 | 23733 | 18630 | 19544 | 26055 | 32995 | 32587 | 29175 | 25215 | 19146 | 27084 | 0.98 | 0.98 | 0.98 | 0.98 | 0.98 | 0.98 | 0.98 | 0.98 | 0.98 | 0.98 | 0.98 | 0.98 | 25726 | 23517 | 23258 | 18257 | 19153 | 25534 | 32335 | 31935 | 28592 | 24711 | 18763 | 26542 | 25726 | 23517 | 23258 | 18257 | 19153 | 25534 | 32335 | 31935 | 28592 | 24711 | 18763 | 26542 | 1904.563 | 1741.077 | 1721.895 | 1351.64 | 1417.986 | 1890.397 | 2393.854 | 2364.311 | 2116.731 | 1829.413 | 1389.134 | 1964.999 | 304412 | 304412 | 298323 | 298323 | 22086 | 2020 | natural gas peaker | TRUE
59057 | N | . | Skillman | Janssen Pharmaceutical Co | 57130 | NJ | MAT | RFC |  | 22 | 2 | NAICS-22 Non-Cogen | PV | SUN | SUN | PJM | A |  | 0 | 0 | 0 | 0 | 0 | 0 | 0 | 0 | 0 | 0 | 0 | 0 | 0 | 0 | 0 | 0 | 0 | 0 | 0 | 0 | 0 | 0 | 0 | 0 | 0 | 0 | 0 | 0 | 0 | 0 | 0 | 0 | 0 | 0 | 0 | 0 | 1016 | 1141 | 1634 | 1699 | 2224 | 2335 | 2199 | 1900 | 1746 | 1261 | 1157 | 801 | 1016 | 1141 | 1634 | 1699 | 2224 | 2335 | 2199 | 1900 | 1746 | 1261 | 1157 | 801 | 115.843 | 130.151 | 186.406 | 193.842 | 253.686 | 266.301 | 250.815 | 216.713 | 199.124 | 143.791 | 131.946 | 91.382 | 0 | 0 | 19113 | 19113 | 2180 | 2020 | solar PV | TRUE
59058 | N | . | Vacaville | Janssen Pharmaceutical Co | 57130 | CA | PACC | WECC |  | 22 | 2 | NAICS-22 Non-Cogen | PV | SUN | SUN | CISO | A |  | 0 | 0 | 0 | 0 | 0 | 0 | 0 | 0 | 0 | 0 | 0 | 0 | 0 | 0 | 0 | 0 | 0 | 0 | 0 | 0 | 0 | 0 | 0 | 0 | 0 | 0 | 0 | 0 | 0 | 0 | 0 | 0 | 0 | 0 | 0 | 0 | 882 | 1196 | 1170 | 1475 | 1930 | 1922 | 2171 | 1799 | 1412 | 1306 | 1032 | 817 | 882 | 1196 | 1170 | 1475 | 1930 | 1922 | 2171 | 1799 | 1412 | 1306 | 1032 | 817 | 100.635 | 136.417 | 133.492 | 168.238 | 220.182 | 219.257 | 247.654 | 205.175 | 161.103 | 148.912 | 117.726 | 93.209 | 0 | 0 | 17112 | 17112 | 1952 | 2020 | solar PV | TRUE
59059 | N | . | Raritan ITS | Janssen Pharmaceutical Co | 57130 | NJ | MAT | RFC |  | 22 | 2 | NAICS-22 Non-Cogen | PV | SUN | SUN | PJM | A |  | 0 | 0 | 0 | 0 | 0 | 0 | 0 | 0 | 0 | 0 | 0 | 0 | 0 | 0 | 0 | 0 | 0 | 0 | 0 | 0 | 0 | 0 | 0 | 0 | 0 | 0 | 0 | 0 | 0 | 0 | 0 | 0 | 0 | 0 | 0 | 0 | 1024 | 1150 | 1647 | 1713 | 2241 | 2353 | 2216 | 1915 | 1759 | 1270 | 1166 | 807 | 1024 | 1150 | 1647 | 1713 | 2241 | 2353 | 2216 | 1915 | 1759 | 1270 | 1166 | 807 | 116.746 | 131.166 | 187.859 | 195.353 | 255.665 | 268.378 | 252.771 | 218.403 | 200.676 | 144.913 | 132.975 | 92.095 | 0 | 0 | 19261 | 19261 | 2197 | 2020 | solar PV | TRUE
59060 | N | . | Waste Water Treatment Plant | City of Pittsfield | 58888 | MA | NEW | NPCC |  | 22 | 2 | NAICS-22 Non-Cogen | PV | SUN | SUN | ISNE | A |  | 0 | 0 | 0 | 0 | 0 | 0 | 0 | 0 | 0 | 0 | 0 | 0 | 0 | 0 | 0 | 0 | 0 | 0 | 0 | 0 | 0 | 0 | 0 | 0 | 0 | 0 | 0 | 0 | 0 | 0 | 0 | 0 | 0 | 0 | 0 | 0 | 466 | 610 | 928 | 890 | 1254 | 1185 | 1167 | 1103 | 958 | 696 | 498 | 379 | 466 | 610 | 928 | 890 | 1254 | 1185 | 1167 | 1103 | 958 | 696 | 498 | 379 | 53.109 | 69.566 | 105.85 | 101.489 | 143.081 | 135.182 | 133.125 | 125.844 | 109.265 | 79.439 | 56.813 | 43.237 | 0 | 0 | 10134 | 10134 | 1156 | 2020 | solar PV | TRUE
59061 | N | . | Radfords Run Wind Farm | RWE Renewables Americas LLC | 56215 | IL | ENC | RFC |  | 22 | 2 | NAICS-22 Non-Cogen | WT | WND | WND | PJM | M |  | 0 | 0 | 0 | 0 | 0 | 0 | 0 | 0 | 0 | 0 | 0 | 0 | 0 | 0 | 0 | 0 | 0 | 0 | 0 | 0 | 0 | 0 | 0 | 0 | 0 | 0 | 0 | 0 | 0 | 0 | 0 | 0 | 0 | 0 | 0 | 0 | 824922 | 916809 | 977819 | 855686 | 769436 | 596419 | 339520 | 285760 | 548314 | 860481 | 1122825 | 826281 | 824922 | 916809 | 977819 | 855686 | 769436 | 596419 | 339520 | 285760 | 548314 | 860481 | 1122825 | 826281 | 94094 | 104575 | 111534 | 97603 | 87765 | 68030 | 38727 | 32595 | 62543 | 98150 | 128074 | 94249 | 0 | 0 | 8924272 | 8924272 | 1017939 | 2020 | onshore wind | TRUE
59063 | N | . | Stella Wind Farm | RWE Renewables Americas LLC | 56215 | TX | WSC | TRE |  | 22 | 2 | NAICS-22 Non-Cogen | WT | WND | WND | ERCO | M |  | 0 | 0 | 0 | 0 | 0 | 0 | 0 | 0 | 0 | 0 | 0 | 0 | 0 | 0 | 0 | 0 | 0 | 0 | 0 | 0 | 0 | 0 | 0 | 0 | 0 | 0 | 0 | 0 | 0 | 0 | 0 | 0 | 0 | 0 | 0 | 0 | 513036 | 441795 | 561930 | 473269 | 601618 | 439718 | 478906 | 334049 | 359929 | 367355 | 323765 | 522136 | 513036 | 441795 | 561930 | 473269 | 601618 | 439718 | 478906 | 334049 | 359929 | 367355 | 323765 | 522136 | 58519 | 50393 | 64096 | 53983 | 68623 | 50156 | 54626 | 38103 | 41055 | 41902 | 36930 | 59557 | 0 | 0 | 5417506 | 5417506 | 617943 | 2020 | onshore wind | TRUE
59065 | N | . | Drift Sand Wind Project LLC | Enel Green Power NA, Inc. | 59380 | OK | WSC | MRO |  | 22 | 2 | NAICS-22 Non-Cogen | WT | WND | WND | SWPP | M |  | 0 | 0 | 0 | 0 | 0 | 0 | 0 | 0 | 0 | 0 | 0 | 0 | 0 | 0 | 0 | 0 | 0 | 0 | 0 | 0 | 0 | 0 | 0 | 0 | 0 | 0 | 0 | 0 | 0 | 0 | 0 | 0 | 0 | 0 | 0 | 0 | 355800 | 367293 | 344306 | 356063 | 291915 | 366399 | 260450 | 242232 | 210548 | 137686 | 310334 | 344254 | 355800 | 367293 | 344306 | 356063 | 291915 | 366399 | 260450 | 242232 | 210548 | 137686 | 310334 | 344254 | 40584 | 41895 | 39273 | 40614 | 33297 | 41793 | 29708 | 27630 | 24016 | 15705 | 35398 | 39267 | 0 | 0 | 3587280 | 3587280 | 409180 | 2020 | onshore wind | TRUE
59066 | N | . | Bruennings Breeze Wind Farm | RWE Renewables Americas LLC | 56215 | TX | WSC | TRE |  | 22 | 2 | NAICS-22 Non-Cogen | WT | WND | WND | ERCO | M |  | 0 | 0 | 0 | 0 | 0 | 0 | 0 | 0 | 0 | 0 | 0 | 0 | 0 | 0 | 0 | 0 | 0 | 0 | 0 | 0 | 0 | 0 | 0 | 0 | 0 | 0 | 0 | 0 | 0 | 0 | 0 | 0 | 0 | 0 | 0 | 0 | 547561 | 598313 | 675304 | 424156 | 438569 | 356931 | 410182 | 288382 | 262186 | 361648 | 162084 | 171220 | 547561 | 598313 | 675304 | 424156 | 438569 | 356931 | 410182 | 288382 | 262186 | 361648 | 162084 | 171220 | 62457 | 68246 | 77028 | 48381 | 50025 | 40713 | 46787 | 32894 | 29906 | 41251 | 18488 | 19530 | 0 | 0 | 4696536 | 4696536 | 535706 | 2020 | onshore wind | TRUE
59068 | N | . | Colbeck's Corner, LLC | RWE Renewables Americas LLC | 56215 | TX | WSC | TRE |  | 22 | 2 | NAICS-22 Non-Cogen | WT | WND | WND | ERCO | M |  | 0 | 0 | 0 | 0 | 0 | 0 | 0 | 0 | 0 | 0 | 0 | 0 | 0 | 0 | 0 | 0 | 0 | 0 | 0 | 0 | 0 | 0 | 0 | 0 | 0 | 0 | 0 | 0 | 0 | 0 | 0 | 0 | 0 | 0 | 0 | 0 | 686368 | 631627 | 675787 | 708979 | 670246 | 863392 | 498886 | 590685 | 510599 | 570811 | 660199 | 658367 | 686368 | 631627 | 675787 | 708979 | 670246 | 863392 | 498886 | 590685 | 510599 | 570811 | 660199 | 658367 | 78290 | 72046 | 77083 | 80869 | 76451 | 98482 | 56905 | 67376 | 58241 | 65109 | 75305 | 75096 | 0 | 0 | 7725946 | 7725946 | 881253 | 2020 | onshore wind | TRUE
59070 | N | . | Jericho Power | Jericho Power LLC | 58891 | NH | NEW | NPCC |  | 22 | 2 | NAICS-22 Non-Cogen | WT | WND | WND | ISNE | M |  | 0 | 0 | 0 | 0 | 0 | 0 | 0 | 0 | 0 | 0 | 0 | 0 | 0 | 0 | 0 | 0 | 0 | 0 | 0 | 0 | 0 | 0 | 0 | 0 | 0 | 0 | 0 | 0 | 0 | 0 | 0 | 0 | 0 | 0 | 0 | 0 | 17157 | 14790 | 25740 | 20751 | 23601 | 10617 | 10073 | 16158 | 13563 | 19287 | 25319 | 24609 | 17157 | 14790 | 25740 | 20751 | 23601 | 10617 | 10073 | 16158 | 13563 | 19287 | 25319 | 24609 | 1957 | 1687 | 2936 | 2367 | 2692 | 1211 | 1149 | 1843 | 1547 | 2200 | 2888 | 2807 | 0 | 0 | 221665 | 221665 | 25284 | 2020 | onshore wind | TRUE
59071 | N | . | Carroll Area Wind Farm | SRIV Partnership LLC | 62042 | IA | WNC | MRO |  | 22 | 2 | NAICS-22 Non-Cogen | WT | WND | WND | MISO | A |  | 0 | 0 | 0 | 0 | 0 | 0 | 0 | 0 | 0 | 0 | 0 | 0 | 0 | 0 | 0 | 0 | 0 | 0 | 0 | 0 | 0 | 0 | 0 | 0 | 0 | 0 | 0 | 0 | 0 | 0 | 0 | 0 | 0 | 0 | 0 | 0 | 51844 | 62546 | 62415 | 62115 | 54942 | 64447 | 35305 | 47713 | 61464 | 68635 | 78531 | 60590 | 51844 | 62546 | 62415 | 62115 | 54942 | 64447 | 35305 | 47713 | 61464 | 68635 | 78531 | 60590 | 5913.485 | 7134.239 | 7119.364 | 7085.127 | 6266.953 | 7351.123 | 4027.055 | 5442.3 | 7010.857 | 7828.825 | 8957.555 | 6911.117 | 0 | 0 | 710547 | 710547 | 81048 | 2020 | onshore wind | TRUE
59072 | N | . | Wooster Renewable Energy | Wooster Renewable Energy LLC | 58892 | OH | ENC | RFC |  | 115 | 6 | Industrial NAICS Non-Cogen | IC | OBG | ORW | PJM | A | Mcf | 3631 | 3254 | 3703 | 3557 | 3498 | 3270 | 3201 | 3168 | 3168 | 3444 | 3261 | 3597 | 3631 | 3254 | 3703 | 3557 | 3498 | 3270 | 3201 | 3168 | 3168 | 3444 | 3261 | 3597 | 0.55 | 0.55 | 0.55 | 0.55 | 0.55 | 0.55 | 0.55 | 0.55 | 0.55 | 0.55 | 0.55 | 0.55 | 1997 | 1790 | 2037 | 1956 | 1924 | 1799 | 1761 | 1742 | 1742 | 1894 | 1794 | 1978 | 1997 | 1790 | 2037 | 1956 | 1924 | 1799 | 1761 | 1742 | 1742 | 1894 | 1794 | 1978 | 163.937 | 146.844 | 167.085 | 160.512 | 157.856 | 147.566 | 144.435 | 142.939 | 142.953 | 155.412 | 147.149 | 162.312 | 40752 | 40752 | 22414 | 22414 | 1839 | 2020 | biomass | FALSE
59073 | N | . | Cove Point LNG Terminal | Dominion Cove Point LNG, LP | 58889 | MD | SAT | RFC |  | 486 | 4 | Commercial NAICS Non-Cogen | GT | NG | NG | PJM | M | mcf | 225441 | 203398 | 225928 | 232209 | 244551 | 232944 | 223512 | 225186 | 259531 | 259668 | 213505 | 215827 | 225441 | 203398 | 225928 | 232209 | 244551 | 232944 | 223512 | 225186 | 259531 | 259668 | 213505 | 215827 | 1.06 | 1.059 | 1.053 | 1.049 | 1.049 | 1.053 | 1.054 | 1.051 | 1.049 | 1.047 | 1.056 | 1.056 | 238967 | 215398 | 237902 | 243587 | 256534 | 245290 | 235582 | 236670 | 272248 | 271872 | 225461 | 227913 | 238967 | 215398 | 237902 | 243587 | 256534 | 245290 | 235582 | 236670 | 272248 | 271872 | 225461 | 227913 | 11373 | 10123 | 12533 | 11902 | 11776 | 13039 | 12268 | 12891 | 15185 | 13877 | 10204 | 9407 | 2761700 | 2761700 | 2907424 | 2907424 | 144578 | 2020 | natural gas peaker | FALSE
59073 | N | . | Cove Point LNG Terminal | Dominion Cove Point LNG, LP | 58889 | MD | SAT | RFC |  | 486 | 4 | Commercial NAICS Non-Cogen | IC | DFO | DFO | PJM | M | barrels | 0 | 0 | 0 | 0 | 0 | 0 | 0 | 0 | 0 | 0 | 0 | 0 | 0 | 0 | 0 | 0 | 0 | 0 | 0 | 0 | 0 | 0 | 0 | 0 | 0 | 0 | 0 | 0 | 0 | 0 | 0 | 0 | 0 | 0 | 0 | 0 | 0 | 0 | 0 | 0 | 0 | 0 | 0 | 0 | 0 | 0 | 0 | 0 | 0 | 0 | 0 | 0 | 0 | 0 | 0 | 0 | 0 | 0 | 0 | 0 | 0 | 0 | 0 | 0 | 0 | 0 | 0 | 0 | 0 | 0 | 0 | 0 | 0 | 0 | 0 | 0 | 0 | 2020 | petroleum | FALSE
59073 | N | . | Cove Point LNG Terminal | Dominion Cove Point LNG, LP | 58889 | MD | SAT | RFC |  | 486 | 4 | Commercial NAICS Non-Cogen | OT | OTH | OTH | PJM | M |  | 0 | 0 | 0 | 0 | 0 | 0 | 0 | 0 | 0 | 0 | 0 | 0 | 0 | 0 | 0 | 0 | 0 | 0 | 0 | 0 | 0 | 0 | 0 | 0 | 0 | 0 | 0 | 0 | 0 | 0 | 0 | 0 | 0 | 0 | 0 | 0 | 0 | 0 | 0 | 0 | 0 | 0 | 0 | 0 | 0 | 0 | 0 | 0 | 0 | 0 | 0 | 0 | 0 | 0 | 0 | 0 | 0 | 0 | 0 | 0 | 0 | 0 | 0 | 0 | 0 | 0 | 0 | 0 | 0 | 0 | 0 | 0 | 0 | 0 | 0 | 0 | 0 | 2020 | other | FALSE
59073 | N | . | Cove Point LNG Terminal | Dominion Cove Point LNG, LP | 58889 | MD | SAT | RFC |  | 486 | 4 | Commercial NAICS Non-Cogen | ST | NG | NG | PJM | M | mcf | 213066 | 187111 | 260569 | 238958 | 207393 | 206930 | 210839 | 216432 | 132175 | 222891 | 225358 | 198138 | 213066 | 187111 | 260569 | 238958 | 207393 | 206930 | 210839 | 216432 | 132175 | 222891 | 225358 | 198138 | 0.96 | 0.962 | 0.951 | 0.956 | 0.96 | 0.962 | 0.958 | 0.958 | 0.984 | 0.972 | 0.954 | 0.95 | 204543 | 180001 | 247801 | 228444 | 199097 | 199067 | 201984 | 207342 | 130060 | 216650 | 214992 | 188231 | 204543 | 180001 | 247801 | 228444 | 199097 | 199067 | 201984 | 207342 | 130060 | 216650 | 214992 | 188231 | 43960 | 38715 | 39792 | 40373 | 42221 | 39800 | 44460 | 43029 | 28329 | 35844 | 40682 | 35944 | 2519860 | 2519860 | 2418212 | 2418212 | 473149 | 2020 | natural gas peaker | FALSE
59074 | N | . | SC 1 Data Center, Phase 2 | Xeres Ventures LLC | 58893 | CA | PACC | WECC |  | 53 | 4 | Commercial NAICS Non-Cogen | IC | DFO | DFO | CISO | M | barrels | 7 | 34 | 23 | 5 | 6 | 44 | 15 | 40 | 34 | 61 | 42 | 3 | 7 | 34 | 23 | 5 | 6 | 44 | 15 | 40 | 34 | 61 | 42 | 3 | 6.1 | 6.1 | 6.1 | 6.1 | 6.1 | 6.1 | 6.1 | 6.1 | 6.1 | 6.1 | 6.1 | 6.1 | 43 | 207 | 140 | 31 | 37 | 268 | 92 | 244 | 207 | 372 | 256 | 18 | 43 | 207 | 140 | 31 | 37 | 268 | 92 | 244 | 207 | 372 | 256 | 18 | 3 | 15 | 10 | 2 | 3 | 19 | 7 | 17 | 15 | 27 | 19 | 0.98 | 314 | 314 | 1915 | 1915 | 137.98 | 2020 | petroleum | FALSE
59075 | N | . | Brewster Landfill | CF CVEC Owner One LLC | 58894 | MA | NEW | NPCC |  | 22 | 2 | NAICS-22 Non-Cogen | PV | SUN | SUN | ISNE | A |  | 0 | 0 | 0 | 0 | 0 | 0 | 0 | 0 | 0 | 0 | 0 | 0 | 0 | 0 | 0 | 0 | 0 | 0 | 0 | 0 | 0 | 0 | 0 | 0 | 0 | 0 | 0 | 0 | 0 | 0 | 0 | 0 | 0 | 0 | 0 | 0 | 584 | 764 | 1163 | 1115 | 1572 | 1486 | 1463 | 1383 | 1201 | 873 | 624 | 475 | 584 | 764 | 1163 | 1115 | 1572 | 1486 | 1463 | 1383 | 1201 | 873 | 624 | 475 | 66.571 | 87.198 | 132.679 | 127.213 | 179.346 | 169.445 | 166.867 | 157.74 | 136.959 | 99.574 | 71.212 | 54.196 | 0 | 0 | 12703 | 12703 | 1449 | 2020 | solar PV | TRUE
59076 | N | . | Chopin Wind LLC | BayWa r.e Wind LLC | 57421 | OR | PACC | WECC |  | 22 | 2 | NAICS-22 Non-Cogen | WT | WND | WND | PACW | A |  | 0 | 0 | 0 | 0 | 0 | 0 | 0 | 0 | 0 | 0 | 0 | 0 | 0 | 0 | 0 | 0 | 0 | 0 | 0 | 0 | 0 | 0 | 0 | 0 | 0 | 0 | 0 | 0 | 0 | 0 | 0 | 0 | 0 | 0 | 0 | 0 | 22539 | 33382 | 26710 | 29727 | 26280 | 30453 | 37443 | 33777 | 14563 | 25345 | 18300 | 13665 | 22539 | 33382 | 26710 | 29727 | 26280 | 30453 | 37443 | 33777 | 14563 | 25345 | 18300 | 13665 | 2570.937 | 3807.671 | 3046.689 | 3390.834 | 2997.565 | 3473.615 | 4270.907 | 3852.687 | 1661.096 | 2890.902 | 2087.411 | 1558.686 | 0 | 0 | 312184 | 312184 | 35609 | 2020 | onshore wind | TRUE
59077 | N | . | Chatham Landfill | CF CVEC Owner One LLC | 58894 | MA | NEW | NPCC |  | 22 | 2 | NAICS-22 Non-Cogen | PV | SUN | SUN | ISNE | A |  | 0 | 0 | 0 | 0 | 0 | 0 | 0 | 0 | 0 | 0 | 0 | 0 | 0 | 0 | 0 | 0 | 0 | 0 | 0 | 0 | 0 | 0 | 0 | 0 | 0 | 0 | 0 | 0 | 0 | 0 | 0 | 0 | 0 | 0 | 0 | 0 | 806 | 1056 | 1606 | 1540 | 2171 | 2051 | 2020 | 1910 | 1658 | 1206 | 862 | 656 | 806 | 1056 | 1606 | 1540 | 2171 | 2051 | 2020 | 1910 | 1658 | 1206 | 862 | 656 | 91.933 | 120.416 | 183.223 | 175.675 | 247.668 | 233.996 | 230.435 | 217.831 | 189.134 | 137.506 | 98.341 | 74.842 | 0 | 0 | 17542 | 17542 | 2001 | 2020 | solar PV | TRUE
59078 | N | . | Harwich Landfill | CF CVEC Owner One LLC | 58894 | MA | NEW | NPCC |  | 22 | 2 | NAICS-22 Non-Cogen | PV | SUN | SUN | ISNE | A |  | 0 | 0 | 0 | 0 | 0 | 0 | 0 | 0 | 0 | 0 | 0 | 0 | 0 | 0 | 0 | 0 | 0 | 0 | 0 | 0 | 0 | 0 | 0 | 0 | 0 | 0 | 0 | 0 | 0 | 0 | 0 | 0 | 0 | 0 | 0 | 0 | 2240 | 2934 | 4464 | 4280 | 6034 | 5701 | 5614 | 5307 | 4608 | 3350 | 2396 | 1823 | 2240 | 2934 | 4464 | 4280 | 6034 | 5701 | 5614 | 5307 | 4608 | 3350 | 2396 | 1823 | 255.489 | 334.65 | 509.198 | 488.22 | 688.297 | 650.301 | 640.406 | 605.377 | 525.623 | 382.146 | 273.3 | 207.993 | 0 | 0 | 48751 | 48751 | 5561 | 2020 | solar PV | TRUE
59079 | N | . | Katama Farm | CF CVEC Owner One LLC | 58894 | MA | NEW | NPCC |  | 22 | 2 | NAICS-22 Non-Cogen | PV | SUN | SUN | ISNE | A |  | 0 | 0 | 0 | 0 | 0 | 0 | 0 | 0 | 0 | 0 | 0 | 0 | 0 | 0 | 0 | 0 | 0 | 0 | 0 | 0 | 0 | 0 | 0 | 0 | 0 | 0 | 0 | 0 | 0 | 0 | 0 | 0 | 0 | 0 | 0 | 0 | 554 | 726 | 1105 | 1059 | 1493 | 1411 | 1389 | 1313 | 1140 | 829 | 593 | 451 | 554 | 726 | 1105 | 1059 | 1493 | 1411 | 1389 | 1313 | 1140 | 829 | 593 | 451 | 63.217 | 82.805 | 125.995 | 120.804 | 170.311 | 160.909 | 158.46 | 149.793 | 130.059 | 94.557 | 67.625 | 51.465 | 0 | 0 | 12063 | 12063 | 1376 | 2020 | solar PV | TRUE
59080 | N | . | Nunnepog | CF CVEC Owner One LLC | 58894 | MA | NEW | NPCC |  | 22 | 2 | NAICS-22 Non-Cogen | PV | SUN | SUN | ISNE | A |  | 0 | 0 | 0 | 0 | 0 | 0 | 0 | 0 | 0 | 0 | 0 | 0 | 0 | 0 | 0 | 0 | 0 | 0 | 0 | 0 | 0 | 0 | 0 | 0 | 0 | 0 | 0 | 0 | 0 | 0 | 0 | 0 | 0 | 0 | 0 | 0 | 440 | 577 | 877 | 841 | 1186 | 1121 | 1104 | 1043 | 906 | 658 | 471 | 358 | 440 | 577 | 877 | 841 | 1186 | 1121 | 1104 | 1043 | 906 | 658 | 471 | 358 | 50.217 | 65.774 | 100.081 | 95.958 | 135.283 | 127.815 | 125.87 | 118.985 | 103.31 | 75.11 | 53.716 | 40.881 | 0 | 0 | 9582 | 9582 | 1093 | 2020 | solar PV | TRUE
59081 | N | . | Barnstable Landfill | CF CVEC Owner One LLC | 58894 | MA | NEW | NPCC |  | 22 | 2 | NAICS-22 Non-Cogen | PV | SUN | SUN | ISNE | A |  | 0 | 0 | 0 | 0 | 0 | 0 | 0 | 0 | 0 | 0 | 0 | 0 | 0 | 0 | 0 | 0 | 0 | 0 | 0 | 0 | 0 | 0 | 0 | 0 | 0 | 0 | 0 | 0 | 0 | 0 | 0 | 0 | 0 | 0 | 0 | 0 | 2004 | 2625 | 3995 | 3830 | 5400 | 5101 | 5024 | 4749 | 4123 | 2998 | 2144 | 1632 | 2004 | 2625 | 3995 | 3830 | 5400 | 5101 | 5024 | 4749 | 4123 | 2998 | 2144 | 1632 | 228.613 | 299.445 | 455.632 | 436.861 | 615.891 | 581.891 | 573.037 | 541.693 | 470.329 | 341.945 | 244.55 | 186.113 | 0 | 0 | 43625 | 43625 | 4976 | 2020 | solar PV | TRUE
59082 | N | . | Dennis Landfill | CF CVEC Owner One LLC | 58894 | MA | NEW | NPCC |  | 22 | 2 | NAICS-22 Non-Cogen | PV | SUN | SUN | ISNE | A |  | 0 | 0 | 0 | 0 | 0 | 0 | 0 | 0 | 0 | 0 | 0 | 0 | 0 | 0 | 0 | 0 | 0 | 0 | 0 | 0 | 0 | 0 | 0 | 0 | 0 | 0 | 0 | 0 | 0 | 0 | 0 | 0 | 0 | 0 | 0 | 0 | 2713 | 3554 | 5407 | 5185 | 7309 | 6906 | 6801 | 6429 | 5582 | 4058 | 2902 | 2209 | 2713 | 3554 | 5407 | 5185 | 7309 | 6906 | 6801 | 6429 | 5582 | 4058 | 2902 | 2209 | 309.472 | 405.359 | 616.787 | 591.378 | 833.73 | 787.704 | 775.719 | 733.289 | 636.684 | 462.89 | 331.047 | 251.941 | 0 | 0 | 59055 | 59055 | 6736 | 2020 | solar PV | TRUE
59083 | N | . | Limon III Wind LLC | Limon | 57503 | CO | MTN | WECC |  | 22 | 2 | NAICS-22 Non-Cogen | WT | WND | WND | PSCO | M |  | 0 | 0 | 0 | 0 | 0 | 0 | 0 | 0 | 0 | 0 | 0 | 0 | 0 | 0 | 0 | 0 | 0 | 0 | 0 | 0 | 0 | 0 | 0 | 0 | 0 | 0 | 0 | 0 | 0 | 0 | 0 | 0 | 0 | 0 | 0 | 0 | 618126 | 540144 | 555609 | 474391 | 711311 | 543659 | 578078 | 590484 | 567023 | 594061 | 640499 | 702596 | 618126 | 540144 | 555609 | 474391 | 711311 | 543659 | 578078 | 590484 | 567023 | 594061 | 640499 | 702596 | 70506 | 61611 | 63375 | 54111 | 81135 | 62012 | 65938 | 67353 | 64677 | 67761 | 73058 | 80141 | 0 | 0 | 7115981 | 7115981 | 811678 | 2020 | onshore wind | TRUE
59084 | N | . | Marshall Wind Farm | BHE Renewables, LLC | 59359 | KS | WNC | MRO |  | 22 | 2 | NAICS-22 Non-Cogen | WT | WND | WND | SWPP | A |  | 0 | 0 | 0 | 0 | 0 | 0 | 0 | 0 | 0 | 0 | 0 | 0 | 0 | 0 | 0 | 0 | 0 | 0 | 0 | 0 | 0 | 0 | 0 | 0 | 0 | 0 | 0 | 0 | 0 | 0 | 0 | 0 | 0 | 0 | 0 | 0 | 188824 | 193210 | 197155 | 200768 | 182247 | 246043 | 152154 | 162225 | 171871 | 193961 | 223547 | 185756 | 188824 | 193210 | 197155 | 200768 | 182247 | 246043 | 152154 | 162225 | 171871 | 193961 | 223547 | 185756 | 21538.013 | 22038.33 | 22488.299 | 22900.441 | 20787.796 | 28064.624 | 17355.291 | 18504.09 | 19604.306 | 22124.008 | 25498.685 | 21188.117 | 0 | 0 | 2297761 | 2297761 | 262092 | 2020 | onshore wind | TRUE
59085 | N | . | Lepomis PV Energy LLC | EDF Renewable Asset Holdings, Inc. | 57170 | MA | NEW | NPCC |  | 22 | 2 | NAICS-22 Non-Cogen | PV | SUN | SUN | ISNE | A |  | 0 | 0 | 0 | 0 | 0 | 0 | 0 | 0 | 0 | 0 | 0 | 0 | 0 | 0 | 0 | 0 | 0 | 0 | 0 | 0 | 0 | 0 | 0 | 0 | 0 | 0 | 0 | 0 | 0 | 0 | 0 | 0 | 0 | 0 | 0 | 0 | 3117 | 4083 | 6213 | 5957 | 8398 | 7934 | 7813 | 7386 | 6413 | 4662 | 3334 | 2538 | 3117 | 4083 | 6213 | 5957 | 8398 | 7934 | 7813 | 7386 | 6413 | 4662 | 3334 | 2538 | 355.554 | 465.717 | 708.628 | 679.435 | 957.873 | 904.995 | 891.224 | 842.477 | 731.487 | 531.815 | 380.34 | 289.455 | 0 | 0 | 67848 | 67848 | 7739 | 2020 | solar PV | TRUE
59086 | N | . | Cottonwood Solar, LLC (Goose Lake) | Dominion Renewable Energy | 58468 | CA | PACC | WECC |  | 22 | 2 | NAICS-22 Non-Cogen | PV | SUN | SUN | CISO | A |  | 0 | 0 | 0 | 0 | 0 | 0 | 0 | 0 | 0 | 0 | 0 | 0 | 0 | 0 | 0 | 0 | 0 | 0 | 0 | 0 | 0 | 0 | 0 | 0 | 0 | 0 | 0 | 0 | 0 | 0 | 0 | 0 | 0 | 0 | 0 | 0 | 14200 | 19249 | 18837 | 23740 | 31069 | 30939 | 34946 | 28952 | 22733 | 21013 | 16612 | 13152 | 14200 | 19249 | 18837 | 23740 | 31069 | 30939 | 34946 | 28952 | 22733 | 21013 | 16612 | 13152 | 1619.766 | 2195.674 | 2148.6 | 2707.84 | 3543.885 | 3529.002 | 3986.066 | 3302.346 | 2592.993 | 2396.774 | 1894.826 | 1500.228 | 0 | 0 | 275442 | 275442 | 31418 | 2020 | solar PV | TRUE
59087 | N | . | Cottonwood Solar, LLC (City of Corcoran) | Dominion Renewable Energy | 58468 | CA | PACC | WECC |  | 22 | 2 | NAICS-22 Non-Cogen | PV | SUN | SUN | CISO | A |  | 0 | 0 | 0 | 0 | 0 | 0 | 0 | 0 | 0 | 0 | 0 | 0 | 0 | 0 | 0 | 0 | 0 | 0 | 0 | 0 | 0 | 0 | 0 | 0 | 0 | 0 | 0 | 0 | 0 | 0 | 0 | 0 | 0 | 0 | 0 | 0 | 11928 | 16169 | 15823 | 19941 | 26098 | 25988 | 29354 | 24319 | 19095 | 17650 | 13954 | 11048 | 11928 | 16169 | 15823 | 19941 | 26098 | 25988 | 29354 | 24319 | 19095 | 17650 | 13954 | 11048 | 1360.6 | 1844.358 | 1804.816 | 2274.575 | 2976.849 | 2964.348 | 3348.28 | 2773.958 | 2178.104 | 2013.281 | 1591.646 | 1260.185 | 0 | 0 | 231367 | 231367 | 26391 | 2020 | solar PV | TRUE
59088 | N | . | Calipatria Solar Farm | Southern Power Co | 17650 | CA | PACC | WECC |  | 22 | 2 | NAICS-22 Non-Cogen | PV | SUN | SUN | IID | A |  | 0 | 0 | 0 | 0 | 0 | 0 | 0 | 0 | 0 | 0 | 0 | 0 | 0 | 0 | 0 | 0 | 0 | 0 | 0 | 0 | 0 | 0 | 0 | 0 | 0 | 0 | 0 | 0 | 0 | 0 | 0 | 0 | 0 | 0 | 0 | 0 | 18901 | 25621 | 25072 | 31598 | 41354 | 41180 | 46514 | 38535 | 30258 | 27968 | 22111 | 17506 | 18901 | 25621 | 25072 | 31598 | 41354 | 41180 | 46514 | 38535 | 30258 | 27968 | 22111 | 17506 | 2155.941 | 2922.487 | 2859.83 | 3604.191 | 4716.983 | 4697.174 | 5305.536 | 4395.49 | 3451.327 | 3190.155 | 2522.052 | 1996.834 | 0 | 0 | 366618 | 366618 | 41818 | 2020 | solar PV | TRUE
59090 | N | . | Rockland Solar CSG | Goldman Sachs Renewable Power Group | 61944 | MA | NEW | NPCC |  | 22 | 2 | NAICS-22 Non-Cogen | PV | SUN | SUN | ISNE | A |  | 0 | 0 | 0 | 0 | 0 | 0 | 0 | 0 | 0 | 0 | 0 | 0 | 0 | 0 | 0 | 0 | 0 | 0 | 0 | 0 | 0 | 0 | 0 | 0 | 0 | 0 | 0 | 0 | 0 | 0 | 0 | 0 | 0 | 0 | 0 | 0 | 1178 | 1543 | 2348 | 2251 | 3174 | 2999 | 2953 | 2792 | 2424 | 1762 | 1260 | 959 | 1178 | 1543 | 2348 | 2251 | 3174 | 2999 | 2953 | 2792 | 2424 | 1762 | 1260 | 959 | 134.384 | 176.02 | 267.83 | 256.796 | 362.034 | 342.048 | 336.843 | 318.419 | 276.47 | 201.003 | 143.752 | 109.401 | 0 | 0 | 25643 | 25643 | 2925 | 2020 | solar PV | TRUE
59093 | Y | . | Holland Energy Park | City of Holland | 8723 | MI | ENC | RFC |  | 22 | 1 | Electric Utility | CA | NG | NG | MISO | AM | mcf | 0 | 0 | 0 | 0 | 0 | 0 | 0 | 0 | 0 | 0 | 0 | 0 | 0 | 0 | 0 | 0 | 0 | 0 | 0 | 0 | 0 | 0 | 0 | 0 | 0 | 0 | 0 | 0 | 0 | 0 | 0 | 0 | 0 | 0 | 0 | 0 | 0 | 0 | 0 | 0 | 0 | 0 | 0 | 0 | 0 | 0 | 0 | 0 | 0 | 0 | 0 | 0 | 0 | 0 | 0 | 0 | 0 | 0 | 0 | 0 | 15675 | 0 | 21970 | 13256 | 21419 | 25941 | 28335 | 25750 | 24406 | 25386 | 25048 | 23652 | 0 | 0 | 0 | 0 | 250838 | 2020 | natural gas nonpeaker | TRUE
59093 | Y | . | Holland Energy Park | City of Holland | 8723 | MI | ENC | RFC |  | 22 | 1 | Electric Utility | CT | NG | NG | MISO | AM | mcf | 358116 | 0 | 508967 | 308778 | 475100 | 565437 | 618701 | 567379 | 540632 | 557628 | 550059 | 532244 | 358116 | 0 | 508967 | 308778 | 475100 | 565437 | 618701 | 567379 | 540632 | 557628 | 550059 | 532244 | 1 | 0 | 1 | 1 | 1 | 1 | 1 | 1 | 1 | 1 | 1 | 1 | 358116 | 0 | 508967 | 308778 | 475100 | 565437 | 618701 | 567379 | 540632 | 557628 | 550059 | 532244 | 358116 | 0 | 508967 | 308778 | 475100 | 565437 | 618701 | 567379 | 540632 | 557628 | 550059 | 532244 | 34171 | 0 | 46743 | 29589 | 42678 | 53058 | 59934 | 54720 | 52059 | 53450 | 50545 | 50659 | 5583041 | 5583041 | 5583041 | 5583041 | 527606 | 2020 | natural gas nonpeaker | TRUE
59094 | N | . | Division 1 | Tesla Inc. | 60947 | CA | PACC | WECC |  | 22 | 2 | NAICS-22 Non-Cogen | PV | SUN | SUN | CISO | A |  | 0 | 0 | 0 | 0 | 0 | 0 | 0 | 0 | 0 | 0 | 0 | 0 | 0 | 0 | 0 | 0 | 0 | 0 | 0 | 0 | 0 | 0 | 0 | 0 | 0 | 0 | 0 | 0 | 0 | 0 | 0 | 0 | 0 | 0 | 0 | 0 | 1289 | 1747 | 1710 | 2155 | 2820 | 2808 | 3172 | 2628 | 2064 | 1907 | 1508 | 1194 | 1289 | 1747 | 1710 | 2155 | 2820 | 2808 | 3172 | 2628 | 2064 | 1907 | 1508 | 1194 | 147.034 | 199.314 | 195.041 | 245.807 | 321.7 | 320.349 | 361.839 | 299.774 | 235.382 | 217.57 | 172.005 | 136.185 | 0 | 0 | 25002 | 25002 | 2852 | 2020 | solar PV | TRUE
59095 | N | . | Division 2 | Tesla Inc. | 60947 | CA | PACC | WECC |  | 22 | 2 | NAICS-22 Non-Cogen | PV | SUN | SUN | CISO | A |  | 0 | 0 | 0 | 0 | 0 | 0 | 0 | 0 | 0 | 0 | 0 | 0 | 0 | 0 | 0 | 0 | 0 | 0 | 0 | 0 | 0 | 0 | 0 | 0 | 0 | 0 | 0 | 0 | 0 | 0 | 0 | 0 | 0 | 0 | 0 | 0 | 922 | 1250 | 1223 | 1541 | 2017 | 2009 | 2269 | 1880 | 1476 | 1364 | 1079 | 854 | 922 | 1250 | 1223 | 1541 | 2017 | 2009 | 2269 | 1880 | 1476 | 1364 | 1079 | 854 | 105.173 | 142.567 | 139.511 | 175.823 | 230.108 | 229.141 | 258.819 | 214.424 | 168.365 | 155.625 | 123.033 | 97.411 | 0 | 0 | 17884 | 17884 | 2040 | 2020 | solar PV | TRUE
59096 | N | . | Division 3 | Tesla Inc. | 60947 | CA | PACC | WECC |  | 22 | 2 | NAICS-22 Non-Cogen | PV | SUN | SUN | CISO | A |  | 0 | 0 | 0 | 0 | 0 | 0 | 0 | 0 | 0 | 0 | 0 | 0 | 0 | 0 | 0 | 0 | 0 | 0 | 0 | 0 | 0 | 0 | 0 | 0 | 0 | 0 | 0 | 0 | 0 | 0 | 0 | 0 | 0 | 0 | 0 | 0 | 859 | 1164 | 1139 | 1436 | 1879 | 1871 | 2113 | 1751 | 1375 | 1271 | 1005 | 795 | 859 | 1164 | 1139 | 1436 | 1879 | 1871 | 2113 | 1751 | 1375 | 1271 | 1005 | 795 | 97.956 | 132.783 | 129.936 | 163.756 | 214.316 | 213.416 | 241.057 | 199.709 | 156.811 | 144.945 | 114.589 | 90.726 | 0 | 0 | 16658 | 16658 | 1900 | 2020 | solar PV | TRUE
59097 | N | . | Berry Plastics Solar | Goldman Sachs Renewable Power Group | 61944 | NJ | MAT | RFC |  | 22 | 2 | NAICS-22 Non-Cogen | PV | SUN | SUN | PJM | A |  | 0 | 0 | 0 | 0 | 0 | 0 | 0 | 0 | 0 | 0 | 0 | 0 | 0 | 0 | 0 | 0 | 0 | 0 | 0 | 0 | 0 | 0 | 0 | 0 | 0 | 0 | 0 | 0 | 0 | 0 | 0 | 0 | 0 | 0 | 0 | 0 | 7467 | 8389 | 12015 | 12495 | 16352 | 17165 | 16167 | 13969 | 12835 | 9268 | 8505 | 5890 | 7467 | 8389 | 12015 | 12495 | 16352 | 17165 | 16167 | 13969 | 12835 | 9268 | 8505 | 5890 | 851.714 | 956.907 | 1370.511 | 1425.18 | 1865.176 | 1957.926 | 1844.063 | 1593.337 | 1464.015 | 1057.197 | 970.103 | 671.871 | 0 | 0 | 140517 | 140517 | 16028 | 2020 | solar PV | TRUE
59098 | N | . | Kettering Solar 1 | Tesla Inc. | 60947 | CA | PACC | WECC |  | 22 | 2 | NAICS-22 Non-Cogen | PV | SUN | SUN | CISO | A |  | 0 | 0 | 0 | 0 | 0 | 0 | 0 | 0 | 0 | 0 | 0 | 0 | 0 | 0 | 0 | 0 | 0 | 0 | 0 | 0 | 0 | 0 | 0 | 0 | 0 | 0 | 0 | 0 | 0 | 0 | 0 | 0 | 0 | 0 | 0 | 0 | 832 | 1127 | 1103 | 1390 | 1820 | 1812 | 2047 | 1696 | 1331 | 1231 | 973 | 770 | 832 | 1127 | 1103 | 1390 | 1820 | 1812 | 2047 | 1696 | 1331 | 1231 | 973 | 770 | 94.862 | 128.59 | 125.833 | 158.585 | 207.548 | 206.677 | 233.445 | 193.402 | 151.859 | 140.367 | 110.971 | 87.861 | 0 | 0 | 16132 | 16132 | 1840 | 2020 | solar PV | TRUE
59099 | N | . | Kettering Solar 2 | Tesla Inc. | 60947 | CA | PACC | WECC |  | 22 | 2 | NAICS-22 Non-Cogen | PV | SUN | SUN | CISO | A |  | 0 | 0 | 0 | 0 | 0 | 0 | 0 | 0 | 0 | 0 | 0 | 0 | 0 | 0 | 0 | 0 | 0 | 0 | 0 | 0 | 0 | 0 | 0 | 0 | 0 | 0 | 0 | 0 | 0 | 0 | 0 | 0 | 0 | 0 | 0 | 0 | 923 | 1252 | 1225 | 1544 | 2020 | 2012 | 2272 | 1883 | 1478 | 1366 | 1080 | 855 | 923 | 1252 | 1225 | 1544 | 2020 | 2012 | 2272 | 1883 | 1478 | 1366 | 1080 | 855 | 105.327 | 142.777 | 139.716 | 176.081 | 230.446 | 229.478 | 259.2 | 214.74 | 168.613 | 155.854 | 123.214 | 97.554 | 0 | 0 | 17910 | 17910 | 2043 | 2020 | solar PV | TRUE
59100 | N | . | Chauncey Farm LLC | Chauncey Farm | 58906 | NC | SAT | SERC |  | 22 | 2 | NAICS-22 Non-Cogen | PV | SUN | SUN | CPLE | A |  | 0 | 0 | 0 | 0 | 0 | 0 | 0 | 0 | 0 | 0 | 0 | 0 | 0 | 0 | 0 | 0 | 0 | 0 | 0 | 0 | 0 | 0 | 0 | 0 | 0 | 0 | 0 | 0 | 0 | 0 | 0 | 0 | 0 | 0 | 0 | 0 | 4314 | 4434 | 5671 | 7703 | 7709 | 7500 | 8389 | 6736 | 5705 | 5784 | 4837 | 4088 | 4314 | 4434 | 5671 | 7703 | 7709 | 7500 | 8389 | 6736 | 5705 | 5784 | 4837 | 4088 | 492.097 | 505.73 | 646.878 | 878.63 | 879.328 | 855.477 | 956.916 | 768.364 | 650.741 | 659.738 | 551.78 | 466.321 | 0 | 0 | 72870 | 72870 | 8312 | 2020 | solar PV | TRUE
59102 | N | . | Dragstrip Farm | Dragstrip Farm LLC | 58908 | NC | SAT | SERC |  | 22 | 2 | NAICS-22 Non-Cogen | PV | SUN | SUN | DUK | A |  | 0 | 0 | 0 | 0 | 0 | 0 | 0 | 0 | 0 | 0 | 0 | 0 | 0 | 0 | 0 | 0 | 0 | 0 | 0 | 0 | 0 | 0 | 0 | 0 | 0 | 0 | 0 | 0 | 0 | 0 | 0 | 0 | 0 | 0 | 0 | 0 | 4536 | 4662 | 5963 | 8100 | 8106 | 7886 | 8821 | 7083 | 5999 | 6082 | 5087 | 4299 | 4536 | 4662 | 5963 | 8100 | 8106 | 7886 | 8821 | 7083 | 5999 | 6082 | 5087 | 4299 | 517.438 | 531.77 | 680.187 | 923.872 | 924.606 | 899.527 | 1006.189 | 807.928 | 684.249 | 693.709 | 580.192 | 490.333 | 0 | 0 | 76624 | 76624 | 8740 | 2020 | solar PV | TRUE
59103 | N | . | Fremont Farm LLC | Fremont Farm LLC | 61175 | NC | SAT | SERC |  | 22 | 2 | NAICS-22 Non-Cogen | PV | SUN | SUN | CPLE | A |  | 0 | 0 | 0 | 0 | 0 | 0 | 0 | 0 | 0 | 0 | 0 | 0 | 0 | 0 | 0 | 0 | 0 | 0 | 0 | 0 | 0 | 0 | 0 | 0 | 0 | 0 | 0 | 0 | 0 | 0 | 0 | 0 | 0 | 0 | 0 | 0 | 4766 | 4898 | 6265 | 8509 | 8516 | 8285 | 9267 | 7441 | 6302 | 6389 | 5344 | 4516 | 4766 | 4898 | 6265 | 8509 | 8516 | 8285 | 9267 | 7441 | 6302 | 6389 | 5344 | 4516 | 543.605 | 558.663 | 714.585 | 970.594 | 971.366 | 945.018 | 1057.074 | 848.787 | 718.853 | 728.791 | 609.534 | 515.13 | 0 | 0 | 80498 | 80498 | 9182 | 2020 | solar PV | TRUE
59105 | N | . | Market Farm | Palmetto Power Management LLC | 63248 | NC | SAT | SERC |  | 22 | 2 | NAICS-22 Non-Cogen | PV | SUN | SUN | DUK | A |  | 0 | 0 | 0 | 0 | 0 | 0 | 0 | 0 | 0 | 0 | 0 | 0 | 0 | 0 | 0 | 0 | 0 | 0 | 0 | 0 | 0 | 0 | 0 | 0 | 0 | 0 | 0 | 0 | 0 | 0 | 0 | 0 | 0 | 0 | 0 | 0 | 4242 | 4359 | 5576 | 7573 | 7579 | 7374 | 8248 | 6623 | 5609 | 5687 | 4756 | 4019 | 4242 | 4359 | 5576 | 7573 | 7579 | 7374 | 8248 | 6623 | 5609 | 5687 | 4756 | 4019 | 483.811 | 497.211 | 635.982 | 863.831 | 864.518 | 841.068 | 940.798 | 755.422 | 639.78 | 648.626 | 542.486 | 458.467 | 0 | 0 | 71645 | 71645 | 8172 | 2020 | solar PV | TRUE
59106 | N | . | Snow Hill Solar 2 LLC | Snow Hill Solar 2 LLC | 58927 | NC | SAT | SERC |  | 22 | 2 | NAICS-22 Non-Cogen | PV | SUN | SUN | CPLE | A |  | 0 | 0 | 0 | 0 | 0 | 0 | 0 | 0 | 0 | 0 | 0 | 0 | 0 | 0 | 0 | 0 | 0 | 0 | 0 | 0 | 0 | 0 | 0 | 0 | 0 | 0 | 0 | 0 | 0 | 0 | 0 | 0 | 0 | 0 | 0 | 0 | 1833 | 1883 | 2409 | 3272 | 3275 | 3186 | 3564 | 2862 | 2424 | 2457 | 2055 | 1737 | 1833 | 1883 | 2409 | 3272 | 3275 | 3186 | 3564 | 2862 | 2424 | 2457 | 2055 | 1737 | 209.046 | 214.838 | 274.799 | 373.248 | 373.545 | 363.413 | 406.505 | 326.407 | 276.44 | 280.262 | 234.4 | 198.097 | 0 | 0 | 30957 | 30957 | 3531 | 2020 | solar PV | TRUE
59107 | N | . | Mount Olive Farm | Mount Olive Farm LLC | 58912 | NC | SAT | SERC |  | 22 | 2 | NAICS-22 Non-Cogen | PV | SUN | SUN | CPLE | A |  | 0 | 0 | 0 | 0 | 0 | 0 | 0 | 0 | 0 | 0 | 0 | 0 | 0 | 0 | 0 | 0 | 0 | 0 | 0 | 0 | 0 | 0 | 0 | 0 | 0 | 0 | 0 | 0 | 0 | 0 | 0 | 0 | 0 | 0 | 0 | 0 | 4893 | 5029 | 6433 | 8737 | 8744 | 8507 | 9516 | 7641 | 6471 | 6560 | 5487 | 4637 | 4893 | 5029 | 6433 | 8737 | 8744 | 8507 | 9516 | 7641 | 6471 | 6560 | 5487 | 4637 | 558.169 | 573.631 | 733.73 | 996.598 | 997.39 | 970.336 | 1085.395 | 871.527 | 738.112 | 748.316 | 625.864 | 528.932 | 0 | 0 | 82655 | 82655 | 9428 | 2020 | solar PV | TRUE
59109 | N | . | Spicewood Solar Farm LLC | Spicewood Solar Farm LLC | 58915 | NC | SAT | SERC |  | 22 | 2 | NAICS-22 Non-Cogen | PV | SUN | SUN | CPLE | A |  | 0 | 0 | 0 | 0 | 0 | 0 | 0 | 0 | 0 | 0 | 0 | 0 | 0 | 0 | 0 | 0 | 0 | 0 | 0 | 0 | 0 | 0 | 0 | 0 | 0 | 0 | 0 | 0 | 0 | 0 | 0 | 0 | 0 | 0 | 0 | 0 | 4197 | 4314 | 5518 | 7494 | 7500 | 7297 | 8162 | 6554 | 5551 | 5627 | 4707 | 3978 | 4197 | 4314 | 5518 | 7494 | 7500 | 7297 | 8162 | 6554 | 5551 | 5627 | 4707 | 3978 | 478.777 | 492.04 | 629.367 | 854.846 | 855.525 | 832.32 | 931.013 | 747.565 | 633.126 | 641.879 | 536.844 | 453.698 | 0 | 0 | 70899 | 70899 | 8087 | 2020 | solar PV | TRUE
59110 | N | . | Springfield Solar 1 LLC | Springfield Solar 1 LLC | 58916 | MO | WNC | SERC |  | 22 | 2 | NAICS-22 Non-Cogen | PV | SUN | SUN | SWPP | M |  | 0 | 0 | 0 | 0 | 0 | 0 | 0 | 0 | 0 | 0 | 0 | 0 | 0 | 0 | 0 | 0 | 0 | 0 | 0 | 0 | 0 | 0 | 0 | 0 | 0 | 0 | 0 | 0 | 0 | 0 | 0 | 0 | 0 | 0 | 0 | 0 | 3209 | 3577 | 3936 | 4392 | 4822 | 7277 | 7014 | 7329 | 6444 | 5409 | 5111 | 3901 | 3209 | 3577 | 3936 | 4392 | 4822 | 7277 | 7014 | 7329 | 6444 | 5409 | 5111 | 3901 | 366 | 408 | 449 | 501 | 550 | 830 | 800 | 836 | 735 | 617 | 583 | 445 | 0 | 0 | 62421 | 62421 | 7120 | 2020 | solar PV | TRUE
59111 | N | . | West Salisbury Farm LLC | West Salisbury Farm LLC | 58917 | NC | SAT | SERC |  | 22 | 2 | NAICS-22 Non-Cogen | PV | SUN | SUN | DUK | A |  | 0 | 0 | 0 | 0 | 0 | 0 | 0 | 0 | 0 | 0 | 0 | 0 | 0 | 0 | 0 | 0 | 0 | 0 | 0 | 0 | 0 | 0 | 0 | 0 | 0 | 0 | 0 | 0 | 0 | 0 | 0 | 0 | 0 | 0 | 0 | 0 | 4126 | 4240 | 5424 | 7367 | 7372 | 7172 | 8023 | 6442 | 5456 | 5531 | 4626 | 3910 | 4126 | 4240 | 5424 | 7367 | 7372 | 7172 | 8023 | 6442 | 5456 | 5531 | 4626 | 3910 | 470.607 | 483.643 | 618.628 | 840.258 | 840.926 | 818.117 | 915.126 | 734.808 | 622.322 | 630.926 | 527.683 | 445.956 | 0 | 0 | 69689 | 69689 | 7949 | 2020 | solar PV | TRUE
59112 | N | . | Siler Solar LLC | Dominion Renewable Energy | 58468 | NC | SAT | SERC |  | 22 | 2 | NAICS-22 Non-Cogen | PV | SUN | SUN | CPLE | A |  | 0 | 0 | 0 | 0 | 0 | 0 | 0 | 0 | 0 | 0 | 0 | 0 | 0 | 0 | 0 | 0 | 0 | 0 | 0 | 0 | 0 | 0 | 0 | 0 | 0 | 0 | 0 | 0 | 0 | 0 | 0 | 0 | 0 | 0 | 0 | 0 | 4729 | 4860 | 6217 | 8444 | 8451 | 8222 | 9197 | 7385 | 6254 | 6341 | 5303 | 4482 | 4729 | 4860 | 6217 | 8444 | 8451 | 8222 | 9197 | 7385 | 6254 | 6341 | 5303 | 4482 | 539.463 | 554.404 | 709.138 | 963.194 | 963.96 | 937.813 | 1049.015 | 842.316 | 713.372 | 723.235 | 604.887 | 511.203 | 0 | 0 | 79885 | 79885 | 9112 | 2020 | solar PV | TRUE
59113 | N | . | Yanceyville Farm 2 LLC | Yanceyville Farm 2 LLC | 58919 | NC | SAT | SERC |  | 22 | 2 | NAICS-22 Non-Cogen | PV | SUN | SUN | CPLE | A |  | 0 | 0 | 0 | 0 | 0 | 0 | 0 | 0 | 0 | 0 | 0 | 0 | 0 | 0 | 0 | 0 | 0 | 0 | 0 | 0 | 0 | 0 | 0 | 0 | 0 | 0 | 0 | 0 | 0 | 0 | 0 | 0 | 0 | 0 | 0 | 0 | 4564 | 4691 | 6000 | 8150 | 8156 | 7935 | 8876 | 7127 | 6036 | 6119 | 5118 | 4325 | 4564 | 4691 | 6000 | 8150 | 8156 | 7935 | 8876 | 7127 | 6036 | 6119 | 5118 | 4325 | 520.634 | 535.056 | 684.389 | 929.58 | 930.319 | 905.085 | 1012.406 | 812.92 | 688.476 | 697.995 | 583.777 | 493.363 | 0 | 0 | 77097 | 77097 | 8794 | 2020 | solar PV | TRUE
59114 | N | . | Redmon Solar Farm LLC | Redmon Solar Farm LLC | 58920 | NC | SAT | SERC |  | 22 | 2 | NAICS-22 Non-Cogen | PV | SUN | SUN | DUK | A |  | 0 | 0 | 0 | 0 | 0 | 0 | 0 | 0 | 0 | 0 | 0 | 0 | 0 | 0 | 0 | 0 | 0 | 0 | 0 | 0 | 0 | 0 | 0 | 0 | 0 | 0 | 0 | 0 | 0 | 0 | 0 | 0 | 0 | 0 | 0 | 0 | 1950 | 2004 | 2563 | 3482 | 3484 | 3390 | 3792 | 3045 | 2579 | 2614 | 2187 | 1848 | 1950 | 2004 | 2563 | 3482 | 3484 | 3390 | 3792 | 3045 | 2579 | 2614 | 2187 | 1848 | 222.427 | 228.588 | 292.387 | 397.138 | 397.454 | 386.673 | 432.523 | 347.298 | 294.133 | 298.2 | 249.403 | 210.776 | 0 | 0 | 32938 | 32938 | 3757 | 2020 | solar PV | TRUE
59115 | N | . | Anderson Farm LLC | Anderson Farm LLC | 58926 | NC | SAT | SERC |  | 22 | 2 | NAICS-22 Non-Cogen | PV | SUN | SUN | CPLE | A |  | 0 | 0 | 0 | 0 | 0 | 0 | 0 | 0 | 0 | 0 | 0 | 0 | 0 | 0 | 0 | 0 | 0 | 0 | 0 | 0 | 0 | 0 | 0 | 0 | 0 | 0 | 0 | 0 | 0 | 0 | 0 | 0 | 0 | 0 | 0 | 0 | 1931 | 1984 | 2538 | 3447 | 3450 | 3357 | 3755 | 3015 | 2553 | 2589 | 2165 | 1830 | 1931 | 1984 | 2538 | 3447 | 3450 | 3357 | 3755 | 3015 | 2553 | 2589 | 2165 | 1830 | 220.236 | 226.337 | 289.507 | 393.227 | 393.54 | 382.865 | 428.264 | 343.878 | 291.236 | 295.263 | 246.947 | 208.7 | 0 | 0 | 32614 | 32614 | 3720 | 2020 | solar PV | TRUE
59116 | N | . | Woodbine Landfill Plant | Cape May County Municipal | 58929 | NJ | MAT | RFC |  | 562212 | 4 | Commercial NAICS Non-Cogen | IC | LFG | MLG | PJM | A | mcf | 12313 | 10615 | 11518 | 10206 | 12237 | 11250 | 12418 | 12100 | 11582 | 11867 | 10478 | 11185 | 12313 | 10615 | 11518 | 10206 | 12237 | 11250 | 12418 | 12100 | 11582 | 11867 | 10478 | 11185 | 0.55 | 0.55 | 0.55 | 0.55 | 0.55 | 0.55 | 0.55 | 0.55 | 0.55 | 0.55 | 0.55 | 0.55 | 6772 | 5838 | 6335 | 5613 | 6730 | 6188 | 6830 | 6655 | 6370 | 6527 | 5763 | 6152 | 6772 | 5838 | 6335 | 5613 | 6730 | 6188 | 6830 | 6655 | 6370 | 6527 | 5763 | 6152 | 523.689 | 451.516 | 489.915 | 434.124 | 520.488 | 478.535 | 528.214 | 514.678 | 492.635 | 504.773 | 445.676 | 475.757 | 137769 | 137769 | 75773 | 75773 | 5860 | 2020 | biomass | FALSE
59117 | N | . | DD Fayetteville Solar NC LLC | Duke Energy Progress - (NC) | 3046 | NC | SAT | SERC |  | 22 | 1 | Electric Utility | PV | SUN | SUN | DUK | A |  | 0 | 0 | 0 | 0 | 0 | 0 | 0 | 0 | 0 | 0 | 0 | 0 | 0 | 0 | 0 | 0 | 0 | 0 | 0 | 0 | 0 | 0 | 0 | 0 | 0 | 0 | 0 | 0 | 0 | 0 | 0 | 0 | 0 | 0 | 0 | 0 | 20403 | 20968 | 26821 | 36430 | 36459 | 35470 | 39675 | 31858 | 26981 | 27354 | 22878 | 19335 | 20403 | 20968 | 26821 | 36430 | 36459 | 35470 | 39675 | 31858 | 26981 | 27354 | 22878 | 19335 | 2327.284 | 2391.75 | 3059.284 | 4155.309 | 4158.613 | 4045.813 | 4525.549 | 3633.828 | 3077.553 | 3120.102 | 2609.537 | 2205.378 | 0 | 0 | 344632 | 344632 | 39310 | 2020 | solar PV | TRUE
59118 | N | . | Cameron Wind 1 LLC | Cameron Wind 1 LLC | 58939 | TX | WSC | TRE |  | 22 | 2 | NAICS-22 Non-Cogen | WT | WND | WND | ERCO | A |  | 0 | 0 | 0 | 0 | 0 | 0 | 0 | 0 | 0 | 0 | 0 | 0 | 0 | 0 | 0 | 0 | 0 | 0 | 0 | 0 | 0 | 0 | 0 | 0 | 0 | 0 | 0 | 0 | 0 | 0 | 0 | 0 | 0 | 0 | 0 | 0 | 374105 | 362169 | 360540 | 363000 | 378403 | 398219 | 327780 | 300928 | 244802 | 345084 | 350087 | 372867 | 374105 | 362169 | 360540 | 363000 | 378403 | 398219 | 327780 | 300928 | 244802 | 345084 | 350087 | 372867 | 42671.979 | 41310.43 | 41124.651 | 41405.269 | 43162.228 | 45422.524 | 37387.982 | 34325.107 | 27923.068 | 39361.672 | 39932.345 | 42530.745 | 0 | 0 | 4177984 | 4177984 | 476558 | 2020 | onshore wind | TRUE
59119 | N | . | Warsaw I | Sustainable Power Group, LLC | 58661 | NC | SAT | SERC |  | 22 | 2 | NAICS-22 Non-Cogen | PV | SUN | SUN | DUK | A |  | 0 | 0 | 0 | 0 | 0 | 0 | 0 | 0 | 0 | 0 | 0 | 0 | 0 | 0 | 0 | 0 | 0 | 0 | 0 | 0 | 0 | 0 | 0 | 0 | 0 | 0 | 0 | 0 | 0 | 0 | 0 | 0 | 0 | 0 | 0 | 0 | 1706 | 1753 | 2243 | 3046 | 3049 | 2966 | 3318 | 2664 | 2256 | 2287 | 1913 | 1617 | 1706 | 1753 | 2243 | 3046 | 3049 | 2966 | 3318 | 2664 | 2256 | 2287 | 1913 | 1617 | 194.602 | 199.992 | 255.809 | 347.456 | 347.732 | 338.3 | 378.415 | 303.851 | 257.337 | 260.895 | 218.203 | 184.408 | 0 | 0 | 28818 | 28818 | 3287 | 2020 | solar PV | TRUE
59120 | N | . | Warsaw II | Sustainable Power Group, LLC | 58661 | NC | SAT | SERC |  | 22 | 2 | NAICS-22 Non-Cogen | PV | SUN | SUN | DUK | A |  | 0 | 0 | 0 | 0 | 0 | 0 | 0 | 0 | 0 | 0 | 0 | 0 | 0 | 0 | 0 | 0 | 0 | 0 | 0 | 0 | 0 | 0 | 0 | 0 | 0 | 0 | 0 | 0 | 0 | 0 | 0 | 0 | 0 | 0 | 0 | 0 | 1747 | 1795 | 2297 | 3119 | 3122 | 3037 | 3397 | 2728 | 2310 | 2342 | 1959 | 1656 | 1747 | 1795 | 2297 | 3119 | 3122 | 3037 | 3397 | 2728 | 2310 | 2342 | 1959 | 1656 | 199.278 | 204.799 | 261.958 | 355.807 | 356.09 | 346.431 | 387.509 | 311.154 | 263.522 | 267.165 | 223.447 | 188.84 | 0 | 0 | 29509 | 29509 | 3366 | 2020 | solar PV | TRUE
59121 | N | . | Acushnet-Braley Road 1 | Ahana Renewables, LLC | 59622 | MA | NEW | NPCC |  | 22 | 2 | NAICS-22 Non-Cogen | PV | SUN | SUN | ISNE | A |  | 0 | 0 | 0 | 0 | 0 | 0 | 0 | 0 | 0 | 0 | 0 | 0 | 0 | 0 | 0 | 0 | 0 | 0 | 0 | 0 | 0 | 0 | 0 | 0 | 0 | 0 | 0 | 0 | 0 | 0 | 0 | 0 | 0 | 0 | 0 | 0 | 933 | 1222 | 1859 | 1783 | 2513 | 2374 | 2338 | 2210 | 1919 | 1395 | 998 | 759 | 933 | 1222 | 1859 | 1783 | 2513 | 2374 | 2338 | 2210 | 1919 | 1395 | 998 | 759 | 106.404 | 139.372 | 212.066 | 203.33 | 286.657 | 270.832 | 266.711 | 252.123 | 218.907 | 159.153 | 113.822 | 86.623 | 0 | 0 | 20303 | 20303 | 2316 | 2020 | solar PV | TRUE
59122 | N | . | Enerparc CA1 LLC | Enerparc CA 1, LLC | 58944 | CA | PACC | WECC |  | 22 | 2 | NAICS-22 Non-Cogen | PV | SUN | SUN | CISO | A |  | 0 | 0 | 0 | 0 | 0 | 0 | 0 | 0 | 0 | 0 | 0 | 0 | 0 | 0 | 0 | 0 | 0 | 0 | 0 | 0 | 0 | 0 | 0 | 0 | 0 | 0 | 0 | 0 | 0 | 0 | 0 | 0 | 0 | 0 | 0 | 0 | 1421 | 1927 | 1886 | 2376 | 3110 | 3097 | 3498 | 2898 | 2276 | 2103 | 1663 | 1317 | 1421 | 1927 | 1886 | 2376 | 3110 | 3097 | 3498 | 2898 | 2276 | 2103 | 1663 | 1317 | 162.141 | 219.791 | 215.079 | 271.06 | 354.749 | 353.26 | 399.013 | 330.571 | 259.563 | 239.921 | 189.676 | 150.176 | 0 | 0 | 27572 | 27572 | 3145 | 2020 | solar PV | TRUE
59123 | N | . | Moncure Farm LLC | Moncure Farm LLC | 58925 | NC | SAT | SERC |  | 22 | 2 | NAICS-22 Non-Cogen | PV | SUN | SUN | CPLE | A |  | 0 | 0 | 0 | 0 | 0 | 0 | 0 | 0 | 0 | 0 | 0 | 0 | 0 | 0 | 0 | 0 | 0 | 0 | 0 | 0 | 0 | 0 | 0 | 0 | 0 | 0 | 0 | 0 | 0 | 0 | 0 | 0 | 0 | 0 | 0 | 0 | 2893 | 2973 | 3803 | 5166 | 5170 | 5029 | 5626 | 4517 | 3826 | 3879 | 3244 | 2742 | 2893 | 2973 | 3803 | 5166 | 5170 | 5029 | 5626 | 4517 | 3826 | 3879 | 3244 | 2742 | 329.998 | 339.141 | 433.794 | 589.206 | 589.675 | 573.68 | 641.705 | 515.262 | 436.385 | 442.418 | 370.022 | 312.714 | 0 | 0 | 48868 | 48868 | 5574 | 2020 | solar PV | TRUE
59124 | N | . | Martin Creek Farm LLC | Martin Creek Farm LLC | 58924 | NC | SAT | SERC |  | 22 | 2 | NAICS-22 Non-Cogen | PV | SUN | SUN | CPLE | A |  | 0 | 0 | 0 | 0 | 0 | 0 | 0 | 0 | 0 | 0 | 0 | 0 | 0 | 0 | 0 | 0 | 0 | 0 | 0 | 0 | 0 | 0 | 0 | 0 | 0 | 0 | 0 | 0 | 0 | 0 | 0 | 0 | 0 | 0 | 0 | 0 | 2730 | 2806 | 3589 | 4875 | 4878 | 4746 | 5309 | 4263 | 3610 | 3660 | 3061 | 2587 | 2730 | 2806 | 3589 | 4875 | 4878 | 4746 | 5309 | 4263 | 3610 | 3660 | 3061 | 2587 | 311.411 | 320.036 | 409.357 | 556.014 | 556.456 | 541.363 | 605.555 | 486.236 | 411.802 | 417.495 | 349.177 | 295.098 | 0 | 0 | 46114 | 46114 | 5260 | 2020 | solar PV | TRUE
59125 | N | . | Kinston | Kinston Solar LLC | 58923 | NC | SAT | SERC |  | 22 | 2 | NAICS-22 Non-Cogen | PV | SUN | SUN | CPLE | A |  | 0 | 0 | 0 | 0 | 0 | 0 | 0 | 0 | 0 | 0 | 0 | 0 | 0 | 0 | 0 | 0 | 0 | 0 | 0 | 0 | 0 | 0 | 0 | 0 | 0 | 0 | 0 | 0 | 0 | 0 | 0 | 0 | 0 | 0 | 0 | 0 | 1850 | 1902 | 2432 | 3304 | 3306 | 3217 | 3598 | 2889 | 2447 | 2481 | 2075 | 1753 | 1850 | 1902 | 2432 | 3304 | 3306 | 3217 | 3598 | 2889 | 2447 | 2481 | 2075 | 1753 | 211.062 | 216.906 | 277.445 | 376.842 | 377.142 | 366.912 | 410.419 | 329.55 | 279.101 | 282.96 | 236.657 | 200.004 | 0 | 0 | 31254 | 31254 | 3565 | 2020 | solar PV | TRUE
59126 | N | . | Daniel Farm LLC | Daniel Farm LLC | 58922 | NC | SAT | SERC |  | 22 | 2 | NAICS-22 Non-Cogen | PV | SUN | SUN | DUK | A |  | 0 | 0 | 0 | 0 | 0 | 0 | 0 | 0 | 0 | 0 | 0 | 0 | 0 | 0 | 0 | 0 | 0 | 0 | 0 | 0 | 0 | 0 | 0 | 0 | 0 | 0 | 0 | 0 | 0 | 0 | 0 | 0 | 0 | 0 | 0 | 0 | 4224 | 4341 | 5553 | 7543 | 7549 | 7344 | 8215 | 6596 | 5586 | 5664 | 4737 | 4003 | 4224 | 4341 | 5553 | 7543 | 7549 | 7344 | 8215 | 6596 | 5586 | 5664 | 4737 | 4003 | 481.856 | 495.204 | 633.414 | 860.342 | 861.026 | 837.672 | 936.999 | 752.372 | 637.197 | 646.006 | 540.296 | 456.616 | 0 | 0 | 71355 | 71355 | 8139 | 2020 | solar PV | TRUE
59127 | N | . | Bailey Farm LLC | Bailey Farm LLC | 58921 | NC | SAT | SERC |  | 22 | 2 | NAICS-22 Non-Cogen | PV | SUN | SUN | CPLE | A |  | 0 | 0 | 0 | 0 | 0 | 0 | 0 | 0 | 0 | 0 | 0 | 0 | 0 | 0 | 0 | 0 | 0 | 0 | 0 | 0 | 0 | 0 | 0 | 0 | 0 | 0 | 0 | 0 | 0 | 0 | 0 | 0 | 0 | 0 | 0 | 0 | 4428 | 4551 | 5821 | 7907 | 7913 | 7698 | 8611 | 6915 | 5856 | 5937 | 4965 | 4196 | 4428 | 4551 | 5821 | 7907 | 7913 | 7698 | 8611 | 6915 | 5856 | 5937 | 4965 | 4196 | 505.124 | 519.115 | 663.999 | 901.885 | 902.602 | 878.119 | 982.243 | 788.701 | 667.965 | 677.199 | 566.384 | 478.664 | 0 | 0 | 74798 | 74798 | 8532 | 2020 | solar PV | TRUE
59128 | N | . | Acushnet- High Hill | Ahana Renewables, LLC | 59622 | MA | NEW | NPCC |  | 22 | 2 | NAICS-22 Non-Cogen | PV | SUN | SUN | ISNE | A |  | 0 | 0 | 0 | 0 | 0 | 0 | 0 | 0 | 0 | 0 | 0 | 0 | 0 | 0 | 0 | 0 | 0 | 0 | 0 | 0 | 0 | 0 | 0 | 0 | 0 | 0 | 0 | 0 | 0 | 0 | 0 | 0 | 0 | 0 | 0 | 0 | 1673 | 2191 | 3334 | 3197 | 4506 | 4258 | 4193 | 3964 | 3441 | 2502 | 1789 | 1362 | 1673 | 2191 | 3334 | 3197 | 4506 | 4258 | 4193 | 3964 | 3441 | 2502 | 1789 | 1362 | 190.801 | 249.919 | 380.273 | 364.607 | 514.026 | 485.65 | 478.26 | 452.101 | 392.54 | 285.389 | 204.103 | 155.331 | 0 | 0 | 36410 | 36410 | 4153 | 2020 | solar PV | TRUE
59129 | N | . | CSD 2- Freedom High | Ahana Renewables, LLC | 59622 | CA | PACC | WECC |  | 22 | 2 | NAICS-22 Non-Cogen | PV | SUN | SUN | CISO | A |  | 0 | 0 | 0 | 0 | 0 | 0 | 0 | 0 | 0 | 0 | 0 | 0 | 0 | 0 | 0 | 0 | 0 | 0 | 0 | 0 | 0 | 0 | 0 | 0 | 0 | 0 | 0 | 0 | 0 | 0 | 0 | 0 | 0 | 0 | 0 | 0 | 548 | 743 | 727 | 916 | 1199 | 1194 | 1348 | 1117 | 877 | 811 | 641 | 507 | 548 | 743 | 727 | 916 | 1199 | 1194 | 1348 | 1117 | 877 | 811 | 641 | 507 | 62.485 | 84.702 | 82.886 | 104.459 | 136.711 | 136.137 | 153.769 | 127.393 | 100.029 | 92.459 | 73.096 | 57.874 | 0 | 0 | 10628 | 10628 | 1212 | 2020 | solar PV | TRUE
59130 | N | . | CSD 2 - Heritage High | Ahana Renewables, LLC | 59622 | CA | PACC | WECC |  | 22 | 2 | NAICS-22 Non-Cogen | PV | SUN | SUN | CISO | A |  | 0 | 0 | 0 | 0 | 0 | 0 | 0 | 0 | 0 | 0 | 0 | 0 | 0 | 0 | 0 | 0 | 0 | 0 | 0 | 0 | 0 | 0 | 0 | 0 | 0 | 0 | 0 | 0 | 0 | 0 | 0 | 0 | 0 | 0 | 0 | 0 | 854 | 1157 | 1133 | 1427 | 1868 | 1860 | 2101 | 1741 | 1367 | 1263 | 999 | 791 | 854 | 1157 | 1133 | 1427 | 1868 | 1860 | 2101 | 1741 | 1367 | 1263 | 999 | 791 | 97.39 | 132.014 | 129.184 | 162.808 | 213.075 | 212.18 | 239.661 | 198.553 | 155.903 | 144.105 | 113.926 | 90.201 | 0 | 0 | 16561 | 16561 | 1889 | 2020 | solar PV | TRUE
59131 | N | . | Dartmouth Landfill | Ahana Renewables, LLC | 59622 | MA | NEW | WECC |  | 22 | 2 | NAICS-22 Non-Cogen | PV | SUN | SUN | ISNE | A |  | 0 | 0 | 0 | 0 | 0 | 0 | 0 | 0 | 0 | 0 | 0 | 0 | 0 | 0 | 0 | 0 | 0 | 0 | 0 | 0 | 0 | 0 | 0 | 0 | 0 | 0 | 0 | 0 | 0 | 0 | 0 | 0 | 0 | 0 | 0 | 0 | 664 | 869 | 1323 | 1268 | 1788 | 1690 | 1664 | 1573 | 1366 | 993 | 710 | 540 | 664 | 869 | 1323 | 1268 | 1788 | 1690 | 1664 | 1573 | 1366 | 993 | 710 | 540 | 75.715 | 99.173 | 150.9 | 144.684 | 203.977 | 192.716 | 189.784 | 179.403 | 155.768 | 113.249 | 80.992 | 61.639 | 0 | 0 | 14448 | 14448 | 1648 | 2020 | solar PV | TRUE
59132 | N | . | EAFB - North Base | Ahana Renewables, LLC | 59622 | CA | PACC | WECC |  | 22 | 2 | NAICS-22 Non-Cogen | PV | SUN | SUN | CISO | A |  | 0 | 0 | 0 | 0 | 0 | 0 | 0 | 0 | 0 | 0 | 0 | 0 | 0 | 0 | 0 | 0 | 0 | 0 | 0 | 0 | 0 | 0 | 0 | 0 | 0 | 0 | 0 | 0 | 0 | 0 | 0 | 0 | 0 | 0 | 0 | 0 | 1121 | 1520 | 1487 | 1875 | 2453 | 2443 | 2760 | 2286 | 1795 | 1659 | 1312 | 1039 | 1121 | 1520 | 1487 | 1875 | 2453 | 2443 | 2760 | 2286 | 1795 | 1659 | 1312 | 1039 | 127.909 | 173.387 | 169.669 | 213.831 | 279.852 | 278.676 | 314.77 | 260.778 | 204.762 | 189.267 | 149.63 | 118.469 | 0 | 0 | 21750 | 21750 | 2481 | 2020 | solar PV | TRUE
59133 | N | . | EAFB - South Base | Ahana Renewables, LLC | 59622 | CA | PACC | WECC |  | 22 | 2 | NAICS-22 Non-Cogen | PV | SUN | SUN | CISO | A |  | 0 | 0 | 0 | 0 | 0 | 0 | 0 | 0 | 0 | 0 | 0 | 0 | 0 | 0 | 0 | 0 | 0 | 0 | 0 | 0 | 0 | 0 | 0 | 0 | 0 | 0 | 0 | 0 | 0 | 0 | 0 | 0 | 0 | 0 | 0 | 0 | 986 | 1337 | 1308 | 1649 | 2158 | 2149 | 2427 | 2011 | 1579 | 1459 | 1154 | 913 | 986 | 1337 | 1308 | 1649 | 2158 | 2149 | 2427 | 2011 | 1579 | 1459 | 1154 | 913 | 112.494 | 152.491 | 149.222 | 188.061 | 246.125 | 245.091 | 276.835 | 229.35 | 180.085 | 166.457 | 131.597 | 104.192 | 0 | 0 | 19130 | 19130 | 2182 | 2020 | solar PV | TRUE
59134 | N | . | Easton Landfill | Ahana Renewables, LLC | 59622 | MA | NEW | NPCC |  | 22 | 2 | NAICS-22 Non-Cogen | PV | SUN | SUN | ISNE | A |  | 0 | 0 | 0 | 0 | 0 | 0 | 0 | 0 | 0 | 0 | 0 | 0 | 0 | 0 | 0 | 0 | 0 | 0 | 0 | 0 | 0 | 0 | 0 | 0 | 0 | 0 | 0 | 0 | 0 | 0 | 0 | 0 | 0 | 0 | 0 | 0 | 1017 | 1333 | 2028 | 1944 | 2741 | 2590 | 2550 | 2411 | 2093 | 1522 | 1088 | 828 | 1017 | 1333 | 2028 | 1944 | 2741 | 2590 | 2550 | 2411 | 2093 | 1522 | 1088 | 828 | 116.052 | 152.009 | 231.295 | 221.767 | 312.649 | 295.389 | 290.895 | 274.983 | 238.756 | 173.584 | 124.143 | 94.478 | 0 | 0 | 22145 | 22145 | 2526 | 2020 | solar PV | TRUE
59135 | N | . | Ludlow Landfill | Ahana Renewables, LLC | 59622 | MA | NEW | NPCC |  | 22 | 2 | NAICS-22 Non-Cogen | PV | SUN | SUN | ISNE | A |  | 0 | 0 | 0 | 0 | 0 | 0 | 0 | 0 | 0 | 0 | 0 | 0 | 0 | 0 | 0 | 0 | 0 | 0 | 0 | 0 | 0 | 0 | 0 | 0 | 0 | 0 | 0 | 0 | 0 | 0 | 0 | 0 | 0 | 0 | 0 | 0 | 1356 | 1776 | 2702 | 2591 | 3652 | 3451 | 3398 | 3212 | 2789 | 2028 | 1450 | 1104 | 1356 | 1776 | 2702 | 2591 | 3652 | 3451 | 3398 | 3212 | 2789 | 2028 | 1450 | 1104 | 154.644 | 202.559 | 308.211 | 295.513 | 416.617 | 393.618 | 387.629 | 366.427 | 318.153 | 231.308 | 165.425 | 125.896 | 0 | 0 | 29509 | 29509 | 3366 | 2020 | solar PV | TRUE
59136 | N | . | Methuen Landfill | Ahana Renewables, LLC | 59622 | MA | NEW | NPCC |  | 22 | 2 | NAICS-22 Non-Cogen | PV | SUN | SUN | ISNE | A |  | 0 | 0 | 0 | 0 | 0 | 0 | 0 | 0 | 0 | 0 | 0 | 0 | 0 | 0 | 0 | 0 | 0 | 0 | 0 | 0 | 0 | 0 | 0 | 0 | 0 | 0 | 0 | 0 | 0 | 0 | 0 | 0 | 0 | 0 | 0 | 0 | 563 | 738 | 1122 | 1076 | 1517 | 1433 | 1411 | 1334 | 1158 | 842 | 602 | 458 | 563 | 738 | 1122 | 1076 | 1517 | 1433 | 1411 | 1334 | 1158 | 842 | 602 | 458 | 64.229 | 84.129 | 128.009 | 122.735 | 173.034 | 163.481 | 160.994 | 152.188 | 132.138 | 96.069 | 68.706 | 52.288 | 0 | 0 | 12254 | 12254 | 1398 | 2020 | solar PV | TRUE
59137 | N | . | Plymouth Site 1 | Ahana Renewables, LLC | 59622 | MA | NEW | NPCC |  | 22 | 2 | NAICS-22 Non-Cogen | PV | SUN | SUN | ISNE | A |  | 0 | 0 | 0 | 0 | 0 | 0 | 0 | 0 | 0 | 0 | 0 | 0 | 0 | 0 | 0 | 0 | 0 | 0 | 0 | 0 | 0 | 0 | 0 | 0 | 0 | 0 | 0 | 0 | 0 | 0 | 0 | 0 | 0 | 0 | 0 | 0 | 2757 | 3612 | 5496 | 5269 | 7429 | 7019 | 6912 | 6534 | 5673 | 4124 | 2950 | 2245 | 2757 | 3612 | 5496 | 5269 | 7429 | 7019 | 6912 | 6534 | 5673 | 4124 | 2950 | 2245 | 314.526 | 411.978 | 626.86 | 601.035 | 847.345 | 800.568 | 788.386 | 745.264 | 647.081 | 470.449 | 336.453 | 256.055 | 0 | 0 | 60020 | 60020 | 6846 | 2020 | solar PV | TRUE
59138 | N | . | SDCCD - Miramar | Ahana Renewables, LLC | 59622 | CA | PACC | WECC |  | 22 | 2 | NAICS-22 Non-Cogen | PV | SUN | SUN | CISO | A |  | 0 | 0 | 0 | 0 | 0 | 0 | 0 | 0 | 0 | 0 | 0 | 0 | 0 | 0 | 0 | 0 | 0 | 0 | 0 | 0 | 0 | 0 | 0 | 0 | 0 | 0 | 0 | 0 | 0 | 0 | 0 | 0 | 0 | 0 | 0 | 0 | 587 | 795 | 778 | 981 | 1284 | 1278 | 1444 | 1196 | 939 | 868 | 686 | 543 | 587 | 795 | 778 | 981 | 1284 | 1278 | 1444 | 1196 | 939 | 868 | 686 | 543 | 66.918 | 90.712 | 88.767 | 111.871 | 146.412 | 145.797 | 164.68 | 136.433 | 107.127 | 99.02 | 78.283 | 61.98 | 0 | 0 | 11379 | 11379 | 1298 | 2020 | solar PV | TRUE
59139 | N | . | SDCWA - Twin Oaks | Ahana Renewables, LLC | 59622 | CA | PACC | WECC |  | 22 | 2 | NAICS-22 Non-Cogen | PV | SUN | SUN | CISO | A |  | 0 | 0 | 0 | 0 | 0 | 0 | 0 | 0 | 0 | 0 | 0 | 0 | 0 | 0 | 0 | 0 | 0 | 0 | 0 | 0 | 0 | 0 | 0 | 0 | 0 | 0 | 0 | 0 | 0 | 0 | 0 | 0 | 0 | 0 | 0 | 0 | 839 | 1137 | 1113 | 1402 | 1835 | 1828 | 2064 | 1710 | 1343 | 1241 | 981 | 777 | 839 | 1137 | 1113 | 1402 | 1835 | 1828 | 2064 | 1710 | 1343 | 1241 | 981 | 777 | 95.686 | 129.708 | 126.927 | 159.964 | 209.353 | 208.474 | 235.475 | 195.084 | 153.18 | 141.588 | 111.936 | 88.625 | 0 | 0 | 16270 | 16270 | 1856 | 2020 | solar PV | TRUE
59140 | N | . | EDF Lancaster | EDF Renewable Asset Holdings, Inc. | 57170 | MA | NEW | NPCC |  | 22 | 2 | NAICS-22 Non-Cogen | PV | SUN | SUN | ISNE | A |  | 0 | 0 | 0 | 0 | 0 | 0 | 0 | 0 | 0 | 0 | 0 | 0 | 0 | 0 | 0 | 0 | 0 | 0 | 0 | 0 | 0 | 0 | 0 | 0 | 0 | 0 | 0 | 0 | 0 | 0 | 0 | 0 | 0 | 0 | 0 | 0 | 2660 | 3484 | 5301 | 5083 | 7166 | 6770 | 6667 | 6303 | 5472 | 3979 | 2845 | 2165 | 2660 | 3484 | 5301 | 5083 | 7166 | 6770 | 6667 | 6303 | 5472 | 3979 | 2845 | 2165 | 303.408 | 397.415 | 604.701 | 579.789 | 817.392 | 772.268 | 760.518 | 718.919 | 624.207 | 453.819 | 324.56 | 247.004 | 0 | 0 | 57895 | 57895 | 6604 | 2020 | solar PV | TRUE
59142 | N | . | Manatee County LFGTE | Manatee County Utilities Department | 58948 | FL | SAT | SERC |  | 22 | 2 | NAICS-22 Non-Cogen | IC | LFG | MLG | FPL | A | mcf | 0 | 0 | 0 | 0 | 0 | 0 | 0 | 0 | 0 | 0 | 0 | 0 | 0 | 0 | 0 | 0 | 0 | 0 | 0 | 0 | 0 | 0 | 0 | 0 | 0 | 0 | 0 | 0 | 0 | 0 | 0 | 0 | 0 | 0 | 0 | 0 | 0 | 0 | 0 | 0 | 0 | 0 | 0 | 0 | 0 | 0 | 0 | 0 | 0 | 0 | 0 | 0 | 0 | 0 | 0 | 0 | 0 | 0 | 0 | 0 | 0 | 0 | 0 | 0 | 0 | 0 | 0 | 0 | 0 | 0 | 0 | 0 | 0 | 0 | 0 | 0 | 0 | 2020 | biomass | TRUE
59143 | N | . | Front Range Project | Timberline Energy LLC | 58960 | CO | MTN | WECC |  | 22 | 2 | NAICS-22 Non-Cogen | IC | LFG | MLG | WACM | A | mcf | 67679 | 61953 | 68160 | 64095 | 66075 | 60574 | 65004 | 65824 | 61808 | 62598 | 61363 | 65384 | 67679 | 61953 | 68160 | 64095 | 66075 | 60574 | 65004 | 65824 | 61808 | 62598 | 61363 | 65384 | 0.344 | 0.344 | 0.344 | 0.344 | 0.344 | 0.344 | 0.344 | 0.344 | 0.344 | 0.344 | 0.344 | 0.344 | 23282 | 21312 | 23447 | 22049 | 22730 | 20837 | 22361 | 22643 | 21262 | 21534 | 21109 | 22492 | 23282 | 21312 | 23447 | 22049 | 22730 | 20837 | 22361 | 22643 | 21262 | 21534 | 21109 | 22492 | 1753.924 | 1605.521 | 1766.365 | 1661.015 | 1712.35 | 1569.778 | 1684.588 | 1705.843 | 1601.747 | 1622.23 | 1590.219 | 1694.42 | 770517 | 770517 | 265058 | 265058 | 19968 | 2020 | biomass | TRUE
59144 | N | . | Brighton PV Solar Plant | Hangar 160 LLC | 58949 | CO | MTN | WECC |  | 22 | 2 | NAICS-22 Non-Cogen | PV | SUN | SUN | WACM | A |  | 0 | 0 | 0 | 0 | 0 | 0 | 0 | 0 | 0 | 0 | 0 | 0 | 0 | 0 | 0 | 0 | 0 | 0 | 0 | 0 | 0 | 0 | 0 | 0 | 0 | 0 | 0 | 0 | 0 | 0 | 0 | 0 | 0 | 0 | 0 | 0 | 1566 | 1650 | 2527 | 2824 | 3280 | 3180 | 3295 | 2686 | 2617 | 1972 | 1699 | 1284 | 1566 | 1650 | 2527 | 2824 | 3280 | 3180 | 3295 | 2686 | 2617 | 1972 | 1699 | 1284 | 178.623 | 188.162 | 288.252 | 322.151 | 374.084 | 362.67 | 375.876 | 306.347 | 298.559 | 224.956 | 193.85 | 146.47 | 0 | 0 | 28580 | 28580 | 3260 | 2020 | solar PV | TRUE
59145 | Y | . | Freeport LP Pretreatment Facility | Freeport LNG Development L.P | 58959 | TX | WSC | TRE |  | 211 | 7 | Industrial NAICS Cogen | GT | NG | NG | ERCO | A | mcf | 582744 | 554432 | 540272 | 481060 | 575917 | 681179 | 828760 | 802131 | 661903 | 572391 | 448340 | 492739 | 582744 | 554432 | 540272 | 481060 | 575917 | 681179 | 828760 | 802130 | 661903 | 572391 | 448340 | 492739 | 0.843 | 0.843 | 0.843 | 0.843 | 0.843 | 0.843 | 0.843 | 0.843 | 0.843 | 0.843 | 0.843 | 0.843 | 491253 | 467386 | 455449 | 405534 | 485498 | 574234 | 698645 | 676196 | 557984 | 482526 | 377951 | 415379 | 491253 | 467386 | 455449 | 405534 | 485498 | 574234 | 698645 | 676196 | 557984 | 482526 | 377951 | 415379 | 45912.928 | 43682.291 | 42566.694 | 37901.503 | 45375.031 | 53668.36 | 65295.966 | 63197.921 | 52149.708 | 45097.277 | 35323.629 | 38821.692 | 7221868 | 7221867 | 6088035 | 6088035 | 568993 | 2020 | natural gas peaker | FALSE
59146 | N | . | XPF Solar Field | United Therapeutics Corporation | 58961 | NC | SAT | SERC |  | 22 | 2 | NAICS-22 Non-Cogen | PV | SUN | SUN | DUK | A |  | 0 | 0 | 0 | 0 | 0 | 0 | 0 | 0 | 0 | 0 | 0 | 0 | 0 | 0 | 0 | 0 | 0 | 0 | 0 | 0 | 0 | 0 | 0 | 0 | 0 | 0 | 0 | 0 | 0 | 0 | 0 | 0 | 0 | 0 | 0 | 0 | 579 | 595 | 761 | 1033 | 1034 | 1006 | 1125 | 904 | 765 | 776 | 649 | 548 | 579 | 595 | 761 | 1033 | 1034 | 1006 | 1125 | 904 | 765 | 776 | 649 | 548 | 66.012 | 67.84 | 86.774 | 117.862 | 117.956 | 114.757 | 128.364 | 103.071 | 87.293 | 88.499 | 74.018 | 62.554 | 0 | 0 | 9775 | 9775 | 1115 | 2020 | solar PV | TRUE
59147 | N | . | Fair Wind | Fair Wind Power Partners, LLC | 58962 | MD | SAT | RFC |  | 22 | 2 | NAICS-22 Non-Cogen | WT | WND | WND | PJM | M |  | . | 0 | 0 | 0 | 0 | 0 | 0 | 0 | 0 | 0 | 0 | 0 | . | 0 | 0 | 0 | 0 | 0 | 0 | 0 | 0 | 0 | 0 | 0 | . | 0 | 0 | 0 | 0 | 0 | 0 | 0 | 0 | 0 | 0 | 0 | . | 88880 | 92448 | 88205 | 97945 | 59651 | 29913 | 41880 | 41073 | 52155 | 92374 | 108492 | . | 88880 | 92448 | 88205 | 97945 | 59651 | 29913 | 41880 | 41073 | 52155 | 92374 | 108492 | . | 10138 | 10545 | 10061 | 11172 | 6804 | 3412 | 4777 | 4685 | 5949 | 10536.57 | 12375 | 0 | 0 | 793016 | 793016 | 90454.57 | 2020 | onshore wind | TRUE
59148 | N | . | Green Farm | Cypress Creek Renewables | 61060 | NC | SAT | SERC |  | 22 | 2 | NAICS-22 Non-Cogen | PV | SUN | SUN | PJM | A |  | 0 | 0 | 0 | 0 | 0 | 0 | 0 | 0 | 0 | 0 | 0 | 0 | 0 | 0 | 0 | 0 | 0 | 0 | 0 | 0 | 0 | 0 | 0 | 0 | 0 | 0 | 0 | 0 | 0 | 0 | 0 | 0 | 0 | 0 | 0 | 0 | 4475 | 4599 | 5882 | 7989 | 7996 | 7779 | 8701 | 6987 | 5917 | 5999 | 5017 | 4240 | 4475 | 4599 | 5882 | 7989 | 7996 | 7779 | 8701 | 6987 | 5917 | 5999 | 5017 | 4240 | 510.393 | 524.53 | 670.926 | 911.293 | 912.017 | 887.279 | 992.489 | 796.928 | 674.932 | 684.263 | 572.293 | 483.657 | 0 | 0 | 75581 | 75581 | 8621 | 2020 | solar PV | TRUE
59149 | N | . | Simons Farm | Cypress Creek Renewables | 61060 | NC | SAT | SERC |  | 22 | 2 | NAICS-22 Non-Cogen | PV | SUN | SUN | PJM | A |  | 0 | 0 | 0 | 0 | 0 | 0 | 0 | 0 | 0 | 0 | 0 | 0 | 0 | 0 | 0 | 0 | 0 | 0 | 0 | 0 | 0 | 0 | 0 | 0 | 0 | 0 | 0 | 0 | 0 | 0 | 0 | 0 | 0 | 0 | 0 | 0 | 4072 | 4185 | 5353 | 7270 | 7276 | 7079 | 7918 | 6358 | 5385 | 5459 | 4566 | 3859 | 4072 | 4185 | 5353 | 7270 | 7276 | 7079 | 7918 | 6358 | 5385 | 5459 | 4566 | 3859 | 464.449 | 477.316 | 610.534 | 829.265 | 829.924 | 807.413 | 903.153 | 725.194 | 614.18 | 622.671 | 520.779 | 440.122 | 0 | 0 | 68780 | 68780 | 7845 | 2020 | solar PV | TRUE
59150 | N | . | RE Mustang LLC | Goldman Sachs Renewable Power Group | 61944 | CA | PACC | WECC |  | 22 | 2 | NAICS-22 Non-Cogen | PV | SUN | SUN | CISO | A |  | 0 | 0 | 0 | 0 | 0 | 0 | 0 | 0 | 0 | 0 | 0 | 0 | 0 | 0 | 0 | 0 | 0 | 0 | 0 | 0 | 0 | 0 | 0 | 0 | 0 | 0 | 0 | 0 | 0 | 0 | 0 | 0 | 0 | 0 | 0 | 0 | 104533 | 141700 | 138662 | 174753 | 228708 | 227747 | 257244 | 213120 | 167341 | 154678 | 122284 | 96818 | 104533 | 141700 | 138662 | 174753 | 228708 | 227747 | 257244 | 213120 | 167341 | 154678 | 122284 | 96818 | 11923.475 | 16162.85 | 15816.328 | 19933.024 | 26087.335 | 25977.781 | 29342.335 | 24309.314 | 19087.609 | 17643.194 | 13948.241 | 11043.514 | 0 | 0 | 2027588 | 2027588 | 231275 | 2020 | solar PV | TRUE
59151 | Y | . | Harvest Power Orlando | Harvest Power Orlando LLC | 58969 | FL | SAT | SERC |  | 562 | 5 | Commercial NAICS Cogen | IC | OBG | ORW | FPC | A | Mcf | 0 | 0 | 0 | 0 | 0 | 0 | 0 | . | . | . | . | . | 0 | 0 | 0 | 0 | 0 | 0 | 0 | . | . | . | . | . | 0 | 0 | 0 | 0 | 0 | 0 | 0 | . | . | . | . | . | 0 | 0 | 0 | 0 | 0 | 0 | 0 | . | . | . | . | . | 0 | 0 | 0 | 0 | 0 | 0 | 0 | . | . | . | . | . | 0 | 0 | 0 | 0 | 0 | 0 | 0 | . | . | . | . | . | 0 | 0 | 0 | 0 | 0 | 2020 | biomass | FALSE
59152 | N | . | Thornton PV1 | Ecoplexus, Inc | 58970 | NC | SAT | SERC |  | 22 | 2 | NAICS-22 Non-Cogen | PV | SUN | SUN | DUK | A |  | 0 | 0 | 0 | 0 | 0 | 0 | 0 | 0 | 0 | 0 | 0 | 0 | 0 | 0 | 0 | 0 | 0 | 0 | 0 | 0 | 0 | 0 | 0 | 0 | 0 | 0 | 0 | 0 | 0 | 0 | 0 | 0 | 0 | 0 | 0 | 0 | 4249 | 4367 | 5586 | 7587 | 7593 | 7387 | 8263 | 6635 | 5619 | 5697 | 4765 | 4027 | 4249 | 4367 | 5586 | 7587 | 7593 | 7387 | 8263 | 6635 | 5619 | 5697 | 4765 | 4027 | 484.698 | 498.124 | 637.15 | 865.416 | 866.104 | 842.612 | 942.525 | 756.809 | 640.955 | 649.816 | 543.482 | 459.309 | 0 | 0 | 71775 | 71775 | 8187 | 2020 | solar PV | TRUE
59153 | N | . | Watson Seed Farm PV1 | Ecoplexus, Inc | 58970 | NC | SAT | SERC |  | 22 | 2 | NAICS-22 Non-Cogen | PV | SUN | SUN | PJM | A |  | 0 | 0 | 0 | 0 | 0 | 0 | 0 | 0 | 0 | 0 | 0 | 0 | 0 | 0 | 0 | 0 | 0 | 0 | 0 | 0 | 0 | 0 | 0 | 0 | 0 | 0 | 0 | 0 | 0 | 0 | 0 | 0 | 0 | 0 | 0 | 0 | 15677 | 16112 | 20609 | 27992 | 28014 | 27254 | 30486 | 24479 | 20732 | 21018 | 17579 | 14856 | 15677 | 16112 | 20609 | 27992 | 28014 | 27254 | 30486 | 24479 | 20732 | 21018 | 17579 | 14856 | 1788.239 | 1837.772 | 2350.691 | 3192.854 | 3195.393 | 3108.72 | 3477.339 | 2792.159 | 2364.729 | 2397.422 | 2005.115 | 1694.567 | 0 | 0 | 264808 | 264808 | 30205 | 2020 | solar PV | TRUE
59154 | N | . | Bradley PV1 | Ecoplexus, Inc | 58970 | NC | SAT | SERC |  | 22 | 2 | NAICS-22 Non-Cogen | PV | SUN | SUN | PJM | A |  | 0 | 0 | 0 | 0 | 0 | 0 | 0 | 0 | 0 | 0 | 0 | 0 | 0 | 0 | 0 | 0 | 0 | 0 | 0 | 0 | 0 | 0 | 0 | 0 | 0 | 0 | 0 | 0 | 0 | 0 | 0 | 0 | 0 | 0 | 0 | 0 | 3633 | 3734 | 4776 | 6487 | 6492 | 6316 | 7065 | 5673 | 4805 | 4871 | 4074 | 3443 | 3633 | 3734 | 4776 | 6487 | 6492 | 6316 | 7065 | 5673 | 4805 | 4871 | 4074 | 3443 | 414.425 | 425.903 | 544.772 | 739.943 | 740.531 | 720.445 | 805.872 | 647.082 | 548.025 | 555.602 | 464.685 | 392.715 | 0 | 0 | 61369 | 61369 | 7000 | 2020 | solar PV | TRUE
59155 | N | . | Shawboro PV1 | Fresh Air Energy X, LLC | 59819 | NC | SAT | SERC |  | 22 | 2 | NAICS-22 Non-Cogen | PV | SUN | SUN | PJM | A |  | 0 | 0 | 0 | 0 | 0 | 0 | 0 | 0 | 0 | 0 | 0 | 0 | 0 | 0 | 0 | 0 | 0 | 0 | 0 | 0 | 0 | 0 | 0 | 0 | 0 | 0 | 0 | 0 | 0 | 0 | 0 | 0 | 0 | 0 | 0 | 0 | 18698 | 19216 | 24579 | 33384 | 33411 | 32505 | 36359 | 29195 | 24726 | 25067 | 20965 | 17718 | 18698 | 19216 | 24579 | 33384 | 33411 | 32505 | 36359 | 29195 | 24726 | 25067 | 20965 | 17718 | 2132.742 | 2191.819 | 2803.553 | 3807.958 | 3810.986 | 3707.616 | 4147.249 | 3330.069 | 2820.295 | 2859.286 | 2391.401 | 2021.026 | 0 | 0 | 315823 | 315823 | 36024 | 2020 | solar PV | TRUE
59156 | N | . | Carter PV1 | Ecoplexus, Inc | 58970 | NC | SAT | SERC |  | 22 | 2 | NAICS-22 Non-Cogen | PV | SUN | SUN | CPLE | A |  | 0 | 0 | 0 | 0 | 0 | 0 | 0 | 0 | 0 | 0 | 0 | 0 | 0 | 0 | 0 | 0 | 0 | 0 | 0 | 0 | 0 | 0 | 0 | 0 | 0 | 0 | 0 | 0 | 0 | 0 | 0 | 0 | 0 | 0 | 0 | 0 | 4715 | 4846 | 6199 | 8419 | 8426 | 8197 | 9169 | 7363 | 6236 | 6322 | 5287 | 4468 | 4715 | 4846 | 6199 | 8419 | 8426 | 8197 | 9169 | 7363 | 6236 | 6322 | 5287 | 4468 | 537.863 | 552.761 | 707.036 | 960.34 | 961.104 | 935.035 | 1045.907 | 839.82 | 711.259 | 721.092 | 603.095 | 509.688 | 0 | 0 | 79647 | 79647 | 9085 | 2020 | solar PV | TRUE
59157 | N | . | Pecan PV1 | Ecoplexus, Inc | 58970 | NC | SAT | SERC |  | 22 | 2 | NAICS-22 Non-Cogen | PV | SUN | SUN | CPLE | A |  | 0 | 0 | 0 | 0 | 0 | 0 | 0 | 0 | 0 | 0 | 0 | 0 | 0 | 0 | 0 | 0 | 0 | 0 | 0 | 0 | 0 | 0 | 0 | 0 | 0 | 0 | 0 | 0 | 0 | 0 | 0 | 0 | 0 | 0 | 0 | 0 | 4555 | 4681 | 5987 | 8132 | 8138 | 7918 | 8857 | 7111 | 6023 | 6106 | 5107 | 4316 | 4555 | 4681 | 5987 | 8132 | 8138 | 7918 | 8857 | 7111 | 6023 | 6106 | 5107 | 4316 | 519.509 | 533.9 | 682.911 | 927.571 | 928.309 | 903.129 | 1010.218 | 811.164 | 686.989 | 696.487 | 582.516 | 492.297 | 0 | 0 | 76931 | 76931 | 8775 | 2020 | solar PV | TRUE
59158 | N | . | Langley PV1 | Ecoplexus, Inc | 58970 | NC | SAT | SERC |  | 22 | 2 | NAICS-22 Non-Cogen | PV | SUN | SUN | CPLE | A |  | 0 | 0 | 0 | 0 | 0 | 0 | 0 | 0 | 0 | 0 | 0 | 0 | 0 | 0 | 0 | 0 | 0 | 0 | 0 | 0 | 0 | 0 | 0 | 0 | 0 | 0 | 0 | 0 | 0 | 0 | 0 | 0 | 0 | 0 | 0 | 0 | 4771 | 4903 | 6272 | 8518 | 8525 | 8294 | 9277 | 7449 | 6309 | 6396 | 5350 | 4521 | 4771 | 4903 | 6272 | 8518 | 8525 | 8294 | 9277 | 7449 | 6309 | 6396 | 5350 | 4521 | 544.196 | 559.272 | 715.364 | 971.651 | 972.424 | 946.047 | 1058.225 | 849.711 | 719.636 | 729.585 | 610.198 | 515.691 | 0 | 0 | 80585 | 80585 | 9192 | 2020 | solar PV | TRUE
59162 | N | . | Mariposa Solar Center LLC | Heelstone Energy Holdings, LLC | 59462 | NC | SAT | SERC |  | 22 | 2 | NAICS-22 Non-Cogen | PV | SUN | SUN | DUK | A |  | 0 | 0 | 0 | 0 | 0 | 0 | 0 | 0 | 0 | 0 | 0 | 0 | 0 | 0 | 0 | 0 | 0 | 0 | 0 | 0 | 0 | 0 | 0 | 0 | 0 | 0 | 0 | 0 | 0 | 0 | 0 | 0 | 0 | 0 | 0 | 0 | 4409 | 4531 | 5796 | 7873 | 7879 | 7665 | 8574 | 6885 | 5831 | 5911 | 4944 | 4178 | 4409 | 4531 | 5796 | 7873 | 7879 | 7665 | 8574 | 6885 | 5831 | 5911 | 4944 | 4178 | 502.932 | 516.864 | 661.12 | 897.974 | 898.688 | 874.311 | 977.984 | 785.28 | 665.068 | 674.263 | 563.928 | 476.588 | 0 | 0 | 74476 | 74476 | 8495 | 2020 | solar PV | TRUE
59163 | N | . | Highland Solar Center LLC | SRE Utility Solar 1, LLC | 61119 | NC | SAT | SERC |  | 22 | 2 | NAICS-22 Non-Cogen | PV | SUN | SUN | CPLE | A |  | 0 | 0 | 0 | 0 | 0 | 0 | 0 | 0 | 0 | 0 | 0 | 0 | 0 | 0 | 0 | 0 | 0 | 0 | 0 | 0 | 0 | 0 | 0 | 0 | 0 | 0 | 0 | 0 | 0 | 0 | 0 | 0 | 0 | 0 | 0 | 0 | 4458 | 4581 | 5860 | 7960 | 7966 | 7750 | 8669 | 6961 | 5895 | 5977 | 4999 | 4224 | 4458 | 4581 | 5860 | 7960 | 7966 | 7750 | 8669 | 6961 | 5895 | 5977 | 4999 | 4224 | 508.498 | 522.583 | 668.435 | 907.91 | 908.632 | 883.986 | 988.805 | 793.97 | 672.427 | 681.724 | 570.168 | 481.862 | 0 | 0 | 75300 | 75300 | 8589 | 2020 | solar PV | TRUE
59164 | N | . | Elm City Solar Facility | Duke Energy Progress - (NC) | 3046 | NC | SAT | SERC |  | 22 | 1 | Electric Utility | PV | SUN | SUN | CPLE | A |  | 0 | 0 | 0 | 0 | 0 | 0 | 0 | 0 | 0 | 0 | 0 | 0 | 0 | 0 | 0 | 0 | 0 | 0 | 0 | 0 | 0 | 0 | 0 | 0 | 0 | 0 | 0 | 0 | 0 | 0 | 0 | 0 | 0 | 0 | 0 | 0 | 39112 | 40196 | 51415 | 69834 | 69890 | 67994 | 76057 | 61070 | 51722 | 52437 | 43856 | 37064 | 39112 | 40196 | 51415 | 69834 | 69890 | 67994 | 76057 | 61070 | 51722 | 52437 | 43856 | 37064 | 4461.33 | 4584.908 | 5864.549 | 7965.593 | 7971.926 | 7755.693 | 8675.33 | 6965.93 | 5899.571 | 5981.134 | 5002.399 | 4227.637 | 0 | 0 | 660647 | 660647 | 75356 | 2020 | solar PV | TRUE
59166 | N | . | Bridgeport Disposal Solar Farm | Bridgeport Disposal LLC | 58977 | NJ | MAT | RFC |  | 562 | 4 | Commercial NAICS Non-Cogen | PV | SUN | SUN | PJM | A |  | 0 | 0 | 0 | 0 | 0 | 0 | 0 | 0 | 0 | 0 | 0 | 0 | 0 | 0 | 0 | 0 | 0 | 0 | 0 | 0 | 0 | 0 | 0 | 0 | 0 | 0 | 0 | 0 | 0 | 0 | 0 | 0 | 0 | 0 | 0 | 0 | 786 | 883 | 1265 | 1315 | 1721 | 1807 | 1702 | 1470 | 1351 | 976 | 895 | 620 | 786 | 883 | 1265 | 1315 | 1721 | 1807 | 1702 | 1470 | 1351 | 976 | 895 | 620 | 89.644 | 100.718 | 144.251 | 150.005 | 196.316 | 206.078 | 194.094 | 167.704 | 154.092 | 111.274 | 102.107 | 70.717 | 0 | 0 | 14791 | 14791 | 1687 | 2020 | solar PV | FALSE
59167 | N | . | Lancaster Solar 1 | PsomasFMG Lancaster Solar Crest, LLC | 58976 | CA | PACC | WECC |  | 22 | 2 | NAICS-22 Non-Cogen | PV | SUN | SUN | CISO | A |  | 0 | 0 | 0 | 0 | 0 | 0 | 0 | 0 | 0 | 0 | 0 | 0 | 0 | 0 | 0 | 0 | 0 | 0 | 0 | 0 | 0 | 0 | 0 | 0 | 0 | 0 | 0 | 0 | 0 | 0 | 0 | 0 | 0 | 0 | 0 | 0 | 1448 | 1962 | 1920 | 2420 | 3167 | 3154 | 3563 | 2952 | 2318 | 2142 | 1694 | 1341 | 1448 | 1962 | 1920 | 2420 | 3167 | 3154 | 3563 | 2952 | 2318 | 2142 | 1694 | 1341 | 165.133 | 223.844 | 219.045 | 276.059 | 361.292 | 359.774 | 406.371 | 336.667 | 264.35 | 244.346 | 193.174 | 152.945 | 0 | 0 | 28081 | 28081 | 3203 | 2020 | solar PV | TRUE
59168 | N | . | Avalon Solar | CD Arevon USA, Inc. | 61230 | AZ | MTN | WECC |  | 22 | 2 | NAICS-22 Non-Cogen | PV | SUN | SUN | TEPC | A |  | 0 | 0 | 0 | 0 | 0 | 0 | 0 | 0 | 0 | 0 | 0 | 0 | 0 | 0 | 0 | 0 | 0 | 0 | 0 | 0 | 0 | 0 | 0 | 0 | 0 | 0 | 0 | 0 | 0 | 0 | 0 | 0 | 0 | 0 | 0 | 0 | 38154 | 44061 | 49715 | 66456 | 71985 | 68774 | 68915 | 63358 | 57246 | 53967 | 38541 | 34212 | 38154 | 44061 | 49715 | 66456 | 71985 | 68774 | 68915 | 63358 | 57246 | 53967 | 38541 | 34212 | 4352.044 | 5025.817 | 5670.664 | 7580.284 | 8210.895 | 7844.693 | 7860.77 | 7226.888 | 6529.671 | 6155.712 | 4396.182 | 3902.38 | 0 | 0 | 655384 | 655384 | 74756 | 2020 | solar PV | TRUE
59169 | N | . | Lancaster Solar 2 | PsomasFMG Lancaster Solar Crest, LLC | 58976 | CA | PACC | WECC |  | 22 | 2 | NAICS-22 Non-Cogen | PV | SUN | SUN | CISO | A |  | 0 | 0 | 0 | 0 | 0 | 0 | 0 | 0 | 0 | 0 | 0 | 0 | 0 | 0 | 0 | 0 | 0 | 0 | 0 | 0 | 0 | 0 | 0 | 0 | 0 | 0 | 0 | 0 | 0 | 0 | 0 | 0 | 0 | 0 | 0 | 0 | 1526 | 2068 | 2024 | 2551 | 3339 | 3325 | 3755 | 3111 | 2443 | 2258 | 1785 | 1413 | 1526 | 2068 | 2024 | 2551 | 3339 | 3325 | 3755 | 3111 | 2443 | 2258 | 1785 | 1413 | 174.051 | 235.935 | 230.876 | 290.969 | 380.806 | 379.207 | 428.32 | 354.851 | 278.628 | 257.544 | 203.607 | 161.206 | 0 | 0 | 29598 | 29598 | 3376 | 2020 | solar PV | TRUE
59170 | N | . | Jakana Solar | Jakana Solar | 58975 | NC | SAT | SERC |  | 22 | 2 | NAICS-22 Non-Cogen | PV | SUN | SUN | PJM | A |  | 0 | 0 | 0 | 0 | 0 | 0 | 0 | 0 | 0 | 0 | 0 | 0 | 0 | 0 | 0 | 0 | 0 | 0 | 0 | 0 | 0 | 0 | 0 | 0 | 0 | 0 | 0 | 0 | 0 | 0 | 0 | 0 | 0 | 0 | 0 | 0 | 4462 | 4585 | 5865 | 7966 | 7972 | 7756 | 8676 | 6966 | 5900 | 5982 | 5003 | 4228 | 4462 | 4585 | 5865 | 7966 | 7972 | 7756 | 8676 | 6966 | 5900 | 5982 | 5003 | 4228 | 508.912 | 523.009 | 668.98 | 908.65 | 909.373 | 884.706 | 989.611 | 794.617 | 672.975 | 682.279 | 570.633 | 482.255 | 0 | 0 | 75361 | 75361 | 8596 | 2020 | solar PV | TRUE
59171 | N | . | Windsor Solar | Windsor Solar LLC | 58979 | NC | SAT | SERC |  | 22 | 2 | NAICS-22 Non-Cogen | PV | SUN | SUN | PJM | A |  | 0 | 0 | 0 | 0 | 0 | 0 | 0 | 0 | 0 | 0 | 0 | 0 | 0 | 0 | 0 | 0 | 0 | 0 | 0 | 0 | 0 | 0 | 0 | 0 | 0 | 0 | 0 | 0 | 0 | 0 | 0 | 0 | 0 | 0 | 0 | 0 | 3593 | 3693 | 4723 | 6416 | 6421 | 6247 | 6987 | 5611 | 4752 | 4817 | 4029 | 3405 | 3593 | 3693 | 4723 | 6416 | 6421 | 6247 | 6987 | 5611 | 4752 | 4817 | 4029 | 3405 | 409.864 | 421.218 | 538.78 | 731.804 | 732.386 | 712.52 | 797.008 | 639.964 | 541.997 | 549.49 | 459.573 | 388.396 | 0 | 0 | 60694 | 60694 | 6923 | 2020 | solar PV | TRUE
59172 | N | . | Belmont | Marion Solar LLC | 58985 | IN | ENC | RFC |  | 22 | 2 | NAICS-22 Non-Cogen | PV | SUN | SUN | MISO | A |  | 0 | 0 | 0 | 0 | 0 | 0 | 0 | 0 | 0 | 0 | 0 | 0 | 0 | 0 | 0 | 0 | 0 | 0 | 0 | 0 | 0 | 0 | 0 | 0 | 0 | 0 | 0 | 0 | 0 | 0 | 0 | 0 | 0 | 0 | 0 | 0 | 1756 | 2608 | 3835 | 4707 | 5549 | 6822 | 6554 | 6161 | 4822 | 3809 | 2589 | 1883 | 1756 | 2608 | 3835 | 4707 | 5549 | 6822 | 6554 | 6161 | 4822 | 3809 | 2589 | 1883 | 200.287 | 297.434 | 437.423 | 536.887 | 632.905 | 778.134 | 747.565 | 702.784 | 550 | 434.5 | 295.321 | 214.76 | 0 | 0 | 51095 | 51095 | 5828 | 2020 | solar PV | TRUE
59173 | N | . | Bethel Solar | Bethel Solar LLC | 58981 | NC | SAT | SERC |  | 22 | 2 | NAICS-22 Non-Cogen | PV | SUN | SUN | PJM | A |  | 0 | 0 | 0 | 0 | 0 | 0 | 0 | 0 | 0 | 0 | 0 | 0 | 0 | 0 | 0 | 0 | 0 | 0 | 0 | 0 | 0 | 0 | 0 | 0 | 0 | 0 | 0 | 0 | 0 | 0 | 0 | 0 | 0 | 0 | 0 | 0 | 4129 | 4244 | 5428 | 7373 | 7379 | 7179 | 8030 | 6448 | 5461 | 5536 | 4630 | 3913 | 4129 | 4244 | 5428 | 7373 | 7379 | 7179 | 8030 | 6448 | 5461 | 5536 | 4630 | 3913 | 471.024 | 484.069 | 619.172 | 840.998 | 841.667 | 818.837 | 915.931 | 735.455 | 622.87 | 631.481 | 528.147 | 446.349 | 0 | 0 | 69750 | 69750 | 7956 | 2020 | solar PV | TRUE
59174 | N | . | Lewiston Solar | Lewiston Solar LLC | 58980 | NC | SAT | SERC |  | 22 | 2 | NAICS-22 Non-Cogen | PV | SUN | SUN | PJM | A |  | 0 | 0 | 0 | 0 | 0 | 0 | 0 | 0 | 0 | 0 | 0 | 0 | 0 | 0 | 0 | 0 | 0 | 0 | 0 | 0 | 0 | 0 | 0 | 0 | 0 | 0 | 0 | 0 | 0 | 0 | 0 | 0 | 0 | 0 | 0 | 0 | 4464 | 4587 | 5868 | 7970 | 7976 | 7760 | 8680 | 6970 | 5903 | 5984 | 5005 | 4230 | 4464 | 4587 | 5868 | 7970 | 7976 | 7760 | 8680 | 6970 | 5903 | 5984 | 5005 | 4230 | 509.149 | 523.252 | 669.291 | 909.073 | 909.796 | 885.118 | 990.072 | 794.986 | 673.288 | 682.597 | 570.899 | 482.479 | 0 | 0 | 75397 | 75397 | 8600 | 2020 | solar PV | TRUE
59175 | N | . | Woodland Solar | Woodland Solar LLC | 58982 | NC | SAT | SERC |  | 22 | 2 | NAICS-22 Non-Cogen | PV | SUN | SUN | PJM | A |  | 0 | 0 | 0 | 0 | 0 | 0 | 0 | 0 | 0 | 0 | 0 | 0 | 0 | 0 | 0 | 0 | 0 | 0 | 0 | 0 | 0 | 0 | 0 | 0 | 0 | 0 | 0 | 0 | 0 | 0 | 0 | 0 | 0 | 0 | 0 | 0 | 4675 | 4805 | 6146 | 8348 | 8355 | 8128 | 9092 | 7300 | 6183 | 6268 | 5243 | 4431 | 4675 | 4805 | 6146 | 8348 | 8355 | 8128 | 9092 | 7300 | 6183 | 6268 | 5243 | 4431 | 533.304 | 548.076 | 701.044 | 952.201 | 952.958 | 927.11 | 1037.043 | 832.702 | 705.23 | 714.98 | 597.983 | 505.369 | 0 | 0 | 78974 | 78974 | 9008 | 2020 | solar PV | TRUE
59176 | N | . | Williamston Solar | Williamston Solar LLC | 58983 | NC | SAT | SERC |  | 22 | 2 | NAICS-22 Non-Cogen | PV | SUN | SUN | PJM | A |  | 0 | 0 | 0 | 0 | 0 | 0 | 0 | 0 | 0 | 0 | 0 | 0 | 0 | 0 | 0 | 0 | 0 | 0 | 0 | 0 | 0 | 0 | 0 | 0 | 0 | 0 | 0 | 0 | 0 | 0 | 0 | 0 | 0 | 0 | 0 | 0 | 4101 | 4215 | 5391 | 7323 | 7329 | 7130 | 7975 | 6404 | 5424 | 5499 | 4599 | 3887 | 4101 | 4215 | 5391 | 7323 | 7329 | 7130 | 7975 | 6404 | 5424 | 5499 | 4599 | 3887 | 467.825 | 480.784 | 614.97 | 835.29 | 835.954 | 813.279 | 909.715 | 730.463 | 618.642 | 627.195 | 524.563 | 443.32 | 0 | 0 | 69277 | 69277 | 7902 | 2020 | solar PV | TRUE
59177 | N | . | Winton Solar | Winton Solar LLC | 58984 | NC | SAT | SERC |  | 22 | 2 | NAICS-22 Non-Cogen | PV | SUN | SUN | PJM | A |  | 0 | 0 | 0 | 0 | 0 | 0 | 0 | 0 | 0 | 0 | 0 | 0 | 0 | 0 | 0 | 0 | 0 | 0 | 0 | 0 | 0 | 0 | 0 | 0 | 0 | 0 | 0 | 0 | 0 | 0 | 0 | 0 | 0 | 0 | 0 | 0 | 4752 | 4883 | 6246 | 8484 | 8491 | 8261 | 9240 | 7419 | 6284 | 6371 | 5328 | 4503 | 4752 | 4883 | 6246 | 8484 | 8491 | 8261 | 9240 | 7419 | 6284 | 6371 | 5328 | 4503 | 542.007 | 557.02 | 712.484 | 967.74 | 968.509 | 942.239 | 1053.966 | 846.291 | 716.739 | 726.648 | 607.741 | 513.616 | 0 | 0 | 80262 | 80262 | 9155 | 2020 | solar PV | TRUE
59178 | N | . | Franklin 1 | CD US Solar MT 2 LLC | 58440 | MA | NEW | NPCC |  | 22 | 2 | NAICS-22 Non-Cogen | PV | SUN | SUN | ISNE | A |  | 0 | 0 | 0 | 0 | 0 | 0 | 0 | 0 | 0 | 0 | 0 | 0 | 0 | 0 | 0 | 0 | 0 | 0 | 0 | 0 | 0 | 0 | 0 | 0 | 0 | 0 | 0 | 0 | 0 | 0 | 0 | 0 | 0 | 0 | 0 | 0 | 1312 | 1718 | 2615 | 2507 | 3534 | 3339 | 3288 | 3108 | 2699 | 1962 | 1403 | 1068 | 1312 | 1718 | 2615 | 2507 | 3534 | 3339 | 3288 | 3108 | 2699 | 1962 | 1403 | 1068 | 149.636 | 196 | 298.23 | 285.944 | 403.126 | 380.872 | 375.077 | 354.561 | 307.85 | 223.817 | 160.068 | 121.819 | 0 | 0 | 28553 | 28553 | 3257 | 2020 | solar PV | TRUE
59179 | N | . | Franklin 2 | CD US Solar MT 2 LLC | 58440 | MA | NEW | NPCC |  | 22 | 2 | NAICS-22 Non-Cogen | PV | SUN | SUN | ISNE | A |  | 0 | 0 | 0 | 0 | 0 | 0 | 0 | 0 | 0 | 0 | 0 | 0 | 0 | 0 | 0 | 0 | 0 | 0 | 0 | 0 | 0 | 0 | 0 | 0 | 0 | 0 | 0 | 0 | 0 | 0 | 0 | 0 | 0 | 0 | 0 | 0 | 1709 | 2239 | 3406 | 3266 | 4604 | 4350 | 4284 | 4049 | 3516 | 2556 | 1828 | 1391 | 1709 | 2239 | 3406 | 3266 | 4604 | 4350 | 4284 | 4049 | 3516 | 2556 | 1828 | 1391 | 194.937 | 255.335 | 388.514 | 372.508 | 525.166 | 496.174 | 488.624 | 461.898 | 401.047 | 291.574 | 208.526 | 158.697 | 0 | 0 | 37198 | 37198 | 4243 | 2020 | solar PV | TRUE
59180 | N | . | Marion Solar LNG | Marion Solar LLC | 58985 | IN | ENC | RFC |  | 22 | 2 | NAICS-22 Non-Cogen | PV | SUN | SUN | MISO | A |  | 0 | 0 | 0 | 0 | 0 | 0 | 0 | 0 | 0 | 0 | 0 | 0 | 0 | 0 | 0 | 0 | 0 | 0 | 0 | 0 | 0 | 0 | 0 | 0 | 0 | 0 | 0 | 0 | 0 | 0 | 0 | 0 | 0 | 0 | 0 | 0 | 683 | 1014 | 1491 | 1830 | 2157 | 2652 | 2548 | 2396 | 1875 | 1481 | 1007 | 732 | 683 | 1014 | 1491 | 1830 | 2157 | 2652 | 2548 | 2396 | 1875 | 1481 | 1007 | 732 | 77.874 | 115.646 | 170.076 | 208.748 | 246.081 | 302.548 | 290.663 | 273.251 | 213.847 | 168.939 | 114.825 | 83.502 | 0 | 0 | 19866 | 19866 | 2266 | 2020 | solar PV | TRUE
59181 | Y | . | AgriReNew | AgriReNew | 58986 | IA | WNC | MRO |  | 22 | 3 | NAICS-22 Cogen | GT | OBG | ORW | MISO | M | Mcf | 28019 | 31732 | 32591 | 30234 | 32382 | 32615 | 35748 | 30723 | 37720 | 35476 | 38409 | 49227 | 0 | 1019 | 4319 | 3790 | 4122 | 7085 | 5638 | 4252 | 2629 | 2278 | 2602 | 3073 | 0.64 | 0.63 | 0.546 | 0.63 | 0.65 | 0.66 | 0.63 | 0.63 | 0.63 | 0.63 | 0.59 | 0.64 | 17932 | 19991 | 17795 | 19047 | 21048 | 21526 | 22521 | 19355 | 23764 | 22350 | 22661 | 31505 | 0 | 642 | 2358 | 2388 | 2679 | 4676 | 3552 | 2679 | 1656 | 1435 | 1535 | 1967 | 0 | 49 | 160 | 163 | 230 | 420 | 318 | 241 | 145 | 81 | 115 | 137 | 414876 | 40807 | 259495 | 25567 | 2059 | 2020 | biomass | TRUE
59182 | N | . | Hesperia | SunEdison LLC | 59139 | CA | PACC | WECC |  | 22 | 2 | NAICS-22 Non-Cogen | PV | SUN | SUN | CISO | A |  | 0 | 0 | 0 | 0 | 0 | 0 | 0 | 0 | 0 | 0 | 0 | 0 | 0 | 0 | 0 | 0 | 0 | 0 | 0 | 0 | 0 | 0 | 0 | 0 | 0 | 0 | 0 | 0 | 0 | 0 | 0 | 0 | 0 | 0 | 0 | 0 | 1257 | 1704 | 1668 | 2102 | 2751 | 2740 | 3094 | 2564 | 2013 | 1861 | 1471 | 1165 | 1257 | 1704 | 1668 | 2102 | 2751 | 2740 | 3094 | 2564 | 2013 | 1861 | 1471 | 1165 | 143.428 | 194.422 | 190.254 | 239.774 | 313.804 | 312.486 | 352.958 | 292.416 | 229.604 | 212.229 | 167.783 | 132.842 | 0 | 0 | 24390 | 24390 | 2782 | 2020 | solar PV | TRUE
59183 | N | . | CID Solar, LLC | Dominion Renewable Energy | 58468 | CA | PACC | WECC |  | 22 | 2 | NAICS-22 Non-Cogen | PV | SUN | SUN | CISO | A |  | 0 | 0 | 0 | 0 | 0 | 0 | 0 | 0 | 0 | 0 | 0 | 0 | 0 | 0 | 0 | 0 | 0 | 0 | 0 | 0 | 0 | 0 | 0 | 0 | 0 | 0 | 0 | 0 | 0 | 0 | 0 | 0 | 0 | 0 | 0 | 0 | 21496 | 29139 | 28514 | 35936 | 47031 | 46834 | 52899 | 43826 | 34412 | 31808 | 25146 | 19910 | 21496 | 29139 | 28514 | 35936 | 47031 | 46834 | 52899 | 43826 | 34412 | 31808 | 25146 | 19910 | 2451.922 | 3323.701 | 3252.443 | 4098.993 | 5364.556 | 5342.027 | 6033.908 | 4998.926 | 3925.144 | 3628.117 | 2868.293 | 2270.97 | 0 | 0 | 416951 | 416951 | 47559 | 2020 | solar PV | TRUE
59184 | N | . | Mulberry Farm LLC | Dominion Renewable Energy | 58468 | TN | ESC | SERC |  | 22 | 2 | NAICS-22 Non-Cogen | PV | SUN | SUN | TVA | M |  | 0 | 0 | 0 | 0 | 0 | 0 | 0 | 0 | 0 | 0 | 0 | 0 | 0 | 0 | 0 | 0 | 0 | 0 | 0 | 0 | 0 | 0 | 0 | 0 | 0 | 0 | 0 | 0 | 0 | 0 | 0 | 0 | 0 | 0 | 0 | 0 | 9942 | 9065 | 16447 | 16736 | 24530 | 23320 | 24030 | 22856 | 18376 | 17946 | 11984 | 14255 | 9942 | 9065 | 16447 | 16736 | 24530 | 23320 | 24030 | 22856 | 18376 | 17946 | 11984 | 14255 | 1134 | 1034 | 1876 | 1909 | 2798 | 2660 | 2741 | 2607 | 2096 | 2047 | 1367 | 1626 | 0 | 0 | 209487 | 209487 | 23895 | 2020 | solar PV | TRUE
59185 | N | . | Jacobstown | NJR Clean Energy Ventures Corporation | 56990 | NJ | MAT | RFC |  | 22 | 2 | NAICS-22 Non-Cogen | PV | SUN | SUN | PJM | A |  | 0 | 0 | 0 | 0 | 0 | 0 | 0 | 0 | 0 | 0 | 0 | 0 | 0 | 0 | 0 | 0 | 0 | 0 | 0 | 0 | 0 | 0 | 0 | 0 | 0 | 0 | 0 | 0 | 0 | 0 | 0 | 0 | 0 | 0 | 0 | 0 | 3428 | 3852 | 5517 | 5737 | 7508 | 7881 | 7423 | 6414 | 5893 | 4255 | 3905 | 2704 | 3428 | 3852 | 5517 | 5737 | 7508 | 7881 | 7423 | 6414 | 5893 | 4255 | 3905 | 2704 | 391.051 | 439.348 | 629.248 | 654.349 | 856.366 | 898.951 | 846.672 | 731.555 | 672.179 | 485.395 | 445.407 | 308.479 | 0 | 0 | 64517 | 64517 | 7359 | 2020 | solar PV | TRUE
59186 | N | . | West Pemberton | NJR Clean Energy Ventures Corporation | 56990 | NJ | MAT | RFC |  | 22 | 2 | NAICS-22 Non-Cogen | PV | SUN | SUN | PJM | A |  | 0 | 0 | 0 | 0 | 0 | 0 | 0 | 0 | 0 | 0 | 0 | 0 | 0 | 0 | 0 | 0 | 0 | 0 | 0 | 0 | 0 | 0 | 0 | 0 | 0 | 0 | 0 | 0 | 0 | 0 | 0 | 0 | 0 | 0 | 0 | 0 | 4885 | 5488 | 7860 | 8174 | 10697 | 11229 | 10576 | 9138 | 8396 | 6063 | 5564 | 3853 | 4885 | 5488 | 7860 | 8174 | 10697 | 11229 | 10576 | 9138 | 8396 | 6063 | 5564 | 3853 | 557.165 | 625.978 | 896.544 | 932.307 | 1220.138 | 1280.812 | 1206.326 | 1042.309 | 957.711 | 691.584 | 634.61 | 439.516 | 0 | 0 | 91923 | 91923 | 10485 | 2020 | solar PV | TRUE
59187 | N | . | Beethoven Wind | NorthWestern Energy - (SD) | 13809 | SD | WNC | MRO |  | 22 | 1 | Electric Utility | WT | WND | WND | SWPP | A |  | 0 | 0 | 0 | 0 | 0 | 0 | 0 | 0 | 0 | 0 | 0 | 0 | 0 | 0 | 0 | 0 | 0 | 0 | 0 | 0 | 0 | 0 | 0 | 0 | 0 | 0 | 0 | 0 | 0 | 0 | 0 | 0 | 0 | 0 | 0 | 0 | 194502 | 249944 | 260290 | 224485 | 216383 | 221655 | 166913 | 204918 | 226390 | 237541 | 259897 | 252651 | 194502 | 249944 | 260290 | 224485 | 216383 | 221655 | 166913 | 204918 | 226390 | 237541 | 259897 | 252651 | 22185.708 | 28509.658 | 29689.775 | 25605.627 | 24681.505 | 25282.936 | 19038.82 | 23373.799 | 25822.928 | 27094.932 | 29644.919 | 28818.393 | 0 | 0 | 2715569 | 2715569 | 309749 | 2020 | onshore wind | TRUE
59188 | N | . | Selmer Farm LLC | Dominion Renewable Energy | 58468 | TN | ESC | SERC |  | 22 | 2 | NAICS-22 Non-Cogen | PV | SUN | SUN | TVA | M |  | 0 | 0 | 0 | 0 | 0 | 0 | 0 | 0 | 0 | 0 | 0 | 0 | 0 | 0 | 0 | 0 | 0 | 0 | 0 | 0 | 0 | 0 | 0 | 0 | 0 | 0 | 0 | 0 | 0 | 0 | 0 | 0 | 0 | 0 | 0 | 0 | 13808 | 11090 | 18104 | 16763 | 25319 | 21646 | 23241 | 23399 | 16105 | 17446 | 14623 | 12835 | 13808 | 11090 | 18104 | 16763 | 25319 | 21646 | 23241 | 23399 | 16105 | 17446 | 14623 | 12835 | 1575 | 1265 | 2065 | 1912 | 2888 | 2469 | 2651 | 2669 | 1837 | 1990 | 1668 | 1464 | 0 | 0 | 214379 | 214379 | 24453 | 2020 | solar PV | TRUE
59189 | N | . | East Wayne Solar LLC | East Wayne Solar LLC | 58993 | NC | SAT | SERC |  | 22 | 2 | NAICS-22 Non-Cogen | PV | SUN | SUN | CPLE | A |  | 0 | 0 | 0 | 0 | 0 | 0 | 0 | 0 | 0 | 0 | 0 | 0 | 0 | 0 | 0 | 0 | 0 | 0 | 0 | 0 | 0 | 0 | 0 | 0 | 0 | 0 | 0 | 0 | 0 | 0 | 0 | 0 | 0 | 0 | 0 | 0 | 1782 | 1832 | 2343 | 3182 | 3185 | 3099 | 3466 | 2783 | 2357 | 2390 | 1999 | 1689 | 1782 | 1832 | 2343 | 3182 | 3185 | 3099 | 3466 | 2783 | 2357 | 2390 | 1999 | 1689 | 203.303 | 208.936 | 267.25 | 362.995 | 363.284 | 353.43 | 395.338 | 317.44 | 268.846 | 272.562 | 227.961 | 192.655 | 0 | 0 | 30107 | 30107 | 3434 | 2020 | solar PV | TRUE
59190 | N | . | Vickers | Vickers Farm LLC | 58995 | NC | SAT | SERC |  | 22 | 2 | NAICS-22 Non-Cogen | PV | SUN | SUN | CPLE | A |  | 0 | 0 | 0 | 0 | 0 | 0 | 0 | 0 | 0 | 0 | 0 | 0 | 0 | 0 | 0 | 0 | 0 | 0 | 0 | 0 | 0 | 0 | 0 | 0 | 0 | 0 | 0 | 0 | 0 | 0 | 0 | 0 | 0 | 0 | 0 | 0 | 1860 | 1912 | 2445 | 3321 | 3324 | 3234 | 3617 | 2905 | 2460 | 2494 | 2086 | 1763 | 1860 | 1912 | 2445 | 3321 | 3324 | 3234 | 3617 | 2905 | 2460 | 2494 | 2086 | 1763 | 212.185 | 218.062 | 278.923 | 378.851 | 379.152 | 368.868 | 412.607 | 331.306 | 280.589 | 284.468 | 237.919 | 201.07 | 0 | 0 | 31421 | 31421 | 3584 | 2020 | solar PV | TRUE
59191 | N | . | Soluga Farms 1 | Soluga Farms 1 LLC | 58996 | NC | SAT | SERC |  | 22 | 2 | NAICS-22 Non-Cogen | PV | SUN | SUN | CPLE | A |  | 0 | 0 | 0 | 0 | 0 | 0 | 0 | 0 | 0 | 0 | 0 | 0 | 0 | 0 | 0 | 0 | 0 | 0 | 0 | 0 | 0 | 0 | 0 | 0 | 0 | 0 | 0 | 0 | 0 | 0 | 0 | 0 | 0 | 0 | 0 | 0 | 4455 | 4578 | 5856 | 7954 | 7960 | 7744 | 8663 | 6956 | 5891 | 5972 | 4995 | 4222 | 4455 | 4578 | 5856 | 7954 | 7960 | 7744 | 8663 | 6956 | 5891 | 5972 | 4995 | 4222 | 508.144 | 522.218 | 667.968 | 907.276 | 907.997 | 883.368 | 988.115 | 793.415 | 671.957 | 681.247 | 569.77 | 481.525 | 0 | 0 | 75246 | 75246 | 8583 | 2020 | solar PV | TRUE
59192 | N | . | Soluga Farms 2 LLC | Soluga Farms 2 LLC | 58997 | NC | SAT | SERC |  | 22 | 2 | NAICS-22 Non-Cogen | PV | SUN | SUN | CPLE | A |  | 0 | 0 | 0 | 0 | 0 | 0 | 0 | 0 | 0 | 0 | 0 | 0 | 0 | 0 | 0 | 0 | 0 | 0 | 0 | 0 | 0 | 0 | 0 | 0 | 0 | 0 | 0 | 0 | 0 | 0 | 0 | 0 | 0 | 0 | 0 | 0 | 4364 | 4484 | 5736 | 7791 | 7797 | 7586 | 8485 | 6813 | 5770 | 5850 | 4893 | 4135 | 4364 | 4484 | 5736 | 7791 | 7797 | 7586 | 8485 | 6813 | 5770 | 5850 | 4893 | 4135 | 497.723 | 511.51 | 654.271 | 888.672 | 889.378 | 865.254 | 967.853 | 777.146 | 658.178 | 667.278 | 558.086 | 471.651 | 0 | 0 | 73704 | 73704 | 8407 | 2020 | solar PV | TRUE
59193 | N | . | Chapman Ranch Wind I | Chapman Ranch Wind LLC | 58998 | TX | WSC | TRE |  | 22 | 2 | NAICS-22 Non-Cogen | WT | WND | WND | ERCO | A |  | 0 | 0 | 0 | 0 | 0 | 0 | 0 | 0 | 0 | 0 | 0 | 0 | 0 | 0 | 0 | 0 | 0 | 0 | 0 | 0 | 0 | 0 | 0 | 0 | 0 | 0 | 0 | 0 | 0 | 0 | 0 | 0 | 0 | 0 | 0 | 0 | 537313 | 520169 | 517830 | 521363 | 543486 | 571947 | 470778 | 432212 | 351599 | 495631 | 502816 | 535535 | 537313 | 520169 | 517830 | 521363 | 543486 | 571947 | 470778 | 432212 | 351599 | 495631 | 502816 | 535535 | 61288.129 | 59332.588 | 59065.761 | 59468.802 | 61992.254 | 65238.632 | 53698.926 | 49299.836 | 40104.833 | 56533.662 | 57353.297 | 61085.28 | 0 | 0 | 6000679 | 6000679 | 684462 | 2020 | onshore wind | TRUE
59194 | N | . | Portable Generator 2 | Montana-Dakota Utilities Co | 12199 | ND | WNC | MRO |  | 22 | 1 | Electric Utility | IC | DFO | DFO | MISO | A | barrels | 0 | 0 | 0 | 0 | 0 | 0 | 0 | 0 | 0 | 0 | 0 | 8 | 0 | 0 | 0 | 0 | 0 | 0 | 0 | 0 | 0 | 0 | 0 | 8 | 0 | 0 | 0 | 0 | 0 | 0 | 0 | 0 | 0 | 0 | 0 | 5.88 | 0 | 0 | 0 | 0 | 0 | 0 | 0 | 0 | 0 | 0 | 0 | 47 | 0 | 0 | 0 | 0 | 0 | 0 | 0 | 0 | 0 | 0 | 0 | 47 | 0 | 0 | 0 | 0 | 0 | 0 | 0 | 0 | 0 | 0 | 0 | 5 | 8 | 8 | 47 | 47 | 5 | 2020 | petroleum | TRUE
59195 | N | . | Portable Generator 3 | Montana-Dakota Utilities Co | 12199 | ND | WNC | MRO |  | 22 | 1 | Electric Utility | IC | DFO | DFO | MISO | A | barrels | 0 | 0 | 0 | 0 | 0 | 0 | 0 | 0 | 0 | 0 | 0 | 9 | 0 | 0 | 0 | 0 | 0 | 0 | 0 | 0 | 0 | 0 | 0 | 9 | 0 | 0 | 0 | 0 | 0 | 0 | 0 | 0 | 0 | 0 | 0 | 5.88 | 0 | 0 | 0 | 0 | 0 | 0 | 0 | 0 | 0 | 0 | 0 | 53 | 0 | 0 | 0 | 0 | 0 | 0 | 0 | 0 | 0 | 0 | 0 | 53 | 0 | 0 | 0 | 0 | 0 | 0 | 0 | 0 | 0 | 0 | 0 | 6 | 9 | 9 | 53 | 53 | 6 | 2020 | petroleum | TRUE
59197 | Y | . | Univ Minnesota CHP Plant | Veolia Energy | 57341 | MN | WNC | MRO |  | 22 | 3 | NAICS-22 Cogen | GT | DFO | DFO | MISO | A | barrels | 63 | 81 | 7 | 34 | 214 | 142 | 59 | 251 | 62 | 76 | 43 | 154 | 63 | 81 | 7 | 34 | 214 | 142 | 59 | 251 | 62 | 76 | 43 | 154 | 5.8 | 5.8 | 5.8 | 5.8 | 5.8 | 5.8 | 5.8 | 5.8 | 5.8 | 5.8 | 5.8 | 5.8 | 365 | 470 | 41 | 197 | 1241 | 824 | 342 | 1456 | 360 | 441 | 249 | 893 | 365 | 470 | 41 | 197 | 1241 | 824 | 342 | 1456 | 360 | 441 | 249 | 893 | 34.782 | 45.712 | 4.112 | 18.89 | 120.215 | 79.645 | 33.294 | 140.538 | 34.669 | 42.676 | 24.373 | 86.373 | 1186 | 1186 | 6879 | 6879 | 665.279 | 2020 | petroleum | TRUE
59197 | Y | . | Univ Minnesota CHP Plant | Veolia Energy | 57341 | MN | WNC | MRO |  | 22 | 3 | NAICS-22 Cogen | GT | NG | NG | MISO | A | mcf | 190380 | 133886 | 129890 | 117397 | 93171 | 138186 | 182574 | 136091 | 83538 | 116734 | 90732 | 143299 | 190380 | 133886 | 129890 | 117397 | 93171 | 138186 | 182574 | 136091 | 83538 | 116734 | 90732 | 143299 | 1.09 | 1.09 | 1.09 | 1.09 | 1.09 | 1.09 | 1.09 | 1.09 | 1.09 | 1.09 | 1.09 | 1.09 | 207514 | 145936 | 141580 | 127963 | 101556 | 150623 | 199006 | 148339 | 91056 | 127240 | 98898 | 156196 | 207514 | 145936 | 141580 | 127963 | 101556 | 150623 | 199006 | 148339 | 91056 | 127240 | 98898 | 156196 | 20069.683 | 14114.118 | 13692.805 | 12375.824 | 9821.931 | 14567.38 | 19246.702 | 14346.539 | 8806.514 | 12305.9 | 9564.876 | 15106.449 | 1555878 | 1555878 | 1695907 | 1695907 | 164018.72 | 2020 | natural gas peaker | TRUE
59198 | N | . | Sterling PV 3 | Greenbacker Renewable Energy Corporation | 60025 | CO | MTN | WECC |  | 22 | 2 | NAICS-22 Non-Cogen | PV | SUN | SUN | PSCO | A |  | 0 | 0 | 0 | 0 | 0 | 0 | 0 | 0 | 0 | 0 | 0 | 0 | 0 | 0 | 0 | 0 | 0 | 0 | 0 | 0 | 0 | 0 | 0 | 0 | 0 | 0 | 0 | 0 | 0 | 0 | 0 | 0 | 0 | 0 | 0 | 0 | 1805 | 1902 | 2913 | 3256 | 3781 | 3665 | 3799 | 3096 | 3017 | 2273 | 1959 | 1480 | 1805 | 1902 | 2913 | 3256 | 3781 | 3665 | 3799 | 3096 | 3017 | 2273 | 1959 | 1480 | 205.911 | 216.905 | 332.286 | 371.363 | 431.229 | 418.071 | 433.295 | 353.145 | 344.167 | 259.32 | 223.463 | 168.845 | 0 | 0 | 32946 | 32946 | 3758 | 2020 | solar PV | TRUE
59199 | N | . | Mesa PV1 | Greenbacker Renewable Energy Corporation | 60025 | CO | MTN | WECC |  | 22 | 2 | NAICS-22 Non-Cogen | PV | SUN | SUN | PSCO | A |  | 0 | 0 | 0 | 0 | 0 | 0 | 0 | 0 | 0 | 0 | 0 | 0 | 0 | 0 | 0 | 0 | 0 | 0 | 0 | 0 | 0 | 0 | 0 | 0 | 0 | 0 | 0 | 0 | 0 | 0 | 0 | 0 | 0 | 0 | 0 | 0 | 1653 | 1741 | 2667 | 2981 | 3462 | 3356 | 3478 | 2835 | 2763 | 2082 | 1794 | 1355 | 1653 | 1741 | 2667 | 2981 | 3462 | 3356 | 3478 | 2835 | 2763 | 2082 | 1794 | 1355 | 188.54 | 198.609 | 304.256 | 340.037 | 394.854 | 382.806 | 396.746 | 323.356 | 315.135 | 237.446 | 204.613 | 154.602 | 0 | 0 | 30167 | 30167 | 3441 | 2020 | solar PV | TRUE
59200 | N | . | Border Winds Wind Farm | Northern States Power Co - Minnesota | 13781 | ND | WNC | MRO |  | 22 | 1 | Electric Utility | WT | WND | WND | MISO | A |  | 0 | 0 | 0 | 0 | 0 | 0 | 0 | 0 | 0 | 0 | 0 | 0 | 0 | 0 | 0 | 0 | 0 | 0 | 0 | 0 | 0 | 0 | 0 | 0 | 0 | 0 | 0 | 0 | 0 | 0 | 0 | 0 | 0 | 0 | 0 | 0 | 456548 | 516991 | 521336 | 514814 | 487475 | 467483 | 370128 | 380684 | 528408 | 534315 | 591117 | 534108 | 456548 | 516991 | 521336 | 514814 | 487475 | 467483 | 370128 | 380684 | 528408 | 534315 | 591117 | 534108 | 52075.749 | 58970.131 | 59465.691 | 58721.838 | 55603.424 | 53323.013 | 42218.326 | 43422.42 | 60272.393 | 60946.184 | 67425.23 | 60922.601 | 0 | 0 | 5903407 | 5903407 | 673367 | 2020 | onshore wind | TRUE
59201 | N | . | Pleasant Valley Wind Farm | Northern States Power Co - Minnesota | 13781 | MN | WNC | MRO |  | 22 | 1 | Electric Utility | WT | WND | WND | MISO | A |  | 0 | 0 | 0 | 0 | 0 | 0 | 0 | 0 | 0 | 0 | 0 | 0 | 0 | 0 | 0 | 0 | 0 | 0 | 0 | 0 | 0 | 0 | 0 | 0 | 0 | 0 | 0 | 0 | 0 | 0 | 0 | 0 | 0 | 0 | 0 | 0 | 562774 | 726229 | 721842 | 602563 | 519088 | 564170 | 382446 | 512035 | 539756 | 549509 | 648707 | 592558 | 562774 | 726229 | 721842 | 602563 | 519088 | 564170 | 382446 | 512035 | 539756 | 549509 | 648707 | 592558 | 64192.277 | 82836.711 | 82336.274 | 68730.834 | 59209.355 | 64351.529 | 43623.363 | 58404.788 | 61566.76 | 62679.302 | 73994.218 | 67589.589 | 0 | 0 | 6921677 | 6921677 | 789515 | 2020 | onshore wind | TRUE
59203 | N | . | Farmersville | CD Arevon USA, Inc. | 61230 | CA | PACC | WECC |  | 22 | 2 | NAICS-22 Non-Cogen | PV | SUN | SUN | CISO | A |  | 0 | 0 | 0 | 0 | 0 | 0 | 0 | 0 | 0 | 0 | 0 | 0 | 0 | 0 | 0 | 0 | 0 | 0 | 0 | 0 | 0 | 0 | 0 | 0 | 0 | 0 | 0 | 0 | 0 | 0 | 0 | 0 | 0 | 0 | 0 | 0 | 3481 | 4718 | 4617 | 5819 | 7616 | 7584 | 8566 | 7096 | 5572 | 5150 | 4072 | 3224 | 3481 | 4718 | 4617 | 5819 | 7616 | 7584 | 8566 | 7096 | 5572 | 5150 | 4072 | 3224 | 397.028 | 538.191 | 526.652 | 663.73 | 868.657 | 865.009 | 977.042 | 809.452 | 635.58 | 587.483 | 464.449 | 367.727 | 0 | 0 | 67515 | 67515 | 7701 | 2020 | solar PV | TRUE
59204 | N | . | OCI Alamo 3 LLC | Consolidated Edison Development Inc. | 56769 | TX | WSC | TRE |  | 22 | 2 | NAICS-22 Non-Cogen | PV | SUN | SUN | ERCO | A |  | 0 | 0 | 0 | 0 | 0 | 0 | 0 | 0 | 0 | 0 | 0 | 0 | 0 | 0 | 0 | 0 | 0 | 0 | 0 | 0 | 0 | 0 | 0 | 0 | 0 | 0 | 0 | 0 | 0 | 0 | 0 | 0 | 0 | 0 | 0 | 0 | 4872 | 5767 | 6086 | 7855 | 10262 | 11081 | 11833 | 10526 | 8378 | 6950 | 5723 | 5264 | 4872 | 5767 | 6086 | 7855 | 10262 | 11081 | 11833 | 10526 | 8378 | 6950 | 5723 | 5264 | 555.732 | 657.859 | 694.161 | 895.935 | 1170.48 | 1263.888 | 1349.709 | 1200.631 | 955.616 | 792.701 | 652.832 | 600.456 | 0 | 0 | 94597 | 94597 | 10790 | 2020 | solar PV | TRUE
59205 | N | . | OCI Alamo 5 LLC | Consolidated Edison Development Inc. | 56769 | TX | WSC | TRE |  | 22 | 2 | NAICS-22 Non-Cogen | PV | SUN | SUN | ERCO | A |  | 0 | 0 | 0 | 0 | 0 | 0 | 0 | 0 | 0 | 0 | 0 | 0 | 0 | 0 | 0 | 0 | 0 | 0 | 0 | 0 | 0 | 0 | 0 | 0 | 0 | 0 | 0 | 0 | 0 | 0 | 0 | 0 | 0 | 0 | 0 | 0 | 91193 | 107951 | 113908 | 147018 | 192070 | 207397 | 221480 | 197017 | 156812 | 130078 | 107126 | 98532 | 91193 | 107951 | 113908 | 147018 | 192070 | 207397 | 221480 | 197017 | 156812 | 130078 | 107126 | 98532 | 10401.854 | 12313.364 | 12992.832 | 16769.504 | 21908.266 | 23656.608 | 25262.942 | 22472.599 | 17886.575 | 14837.251 | 12219.281 | 11238.924 | 0 | 0 | 1770582 | 1770582 | 201960 | 2020 | solar PV | TRUE
59206 | N | . | Alamo 6 | BHE Renewables, LLC | 59359 | TX | WSC | TRE |  | 22 | 2 | NAICS-22 Non-Cogen | PV | SUN | SUN | ERCO | M |  | 0 | 0 | 0 | 0 | 0 | 0 | 0 | 0 | 0 | 0 | 0 | 0 | 0 | 0 | 0 | 0 | 0 | 0 | 0 | 0 | 0 | 0 | 0 | 0 | 0 | 0 | 0 | 0 | 0 | 0 | 0 | 0 | 0 | 0 | 0 | 0 | 144235 | 138291 | 151204 | 180311 | 231273 | 236849 | 263729 | 213696 | 183441 | 162891 | 132952 | 124474 | 144235 | 138291 | 151204 | 180311 | 231273 | 236849 | 263729 | 213696 | 183441 | 162891 | 132952 | 124474 | 16452 | 15774 | 17247 | 20567 | 26380 | 27016 | 30082 | 24375 | 20924 | 18580 | 15165 | 14198 | 0 | 0 | 2163346 | 2163346 | 246760 | 2020 | solar PV | TRUE
59207 | N | . | OCI Alamo 7 LLC | Consolidated Edison Development Inc. | 56769 | TX | WSC | TRE |  | 22 | 2 | NAICS-22 Non-Cogen | PV | SUN | SUN | ERCO | A |  | 0 | 0 | 0 | 0 | 0 | 0 | 0 | 0 | 0 | 0 | 0 | 0 | 0 | 0 | 0 | 0 | 0 | 0 | 0 | 0 | 0 | 0 | 0 | 0 | 0 | 0 | 0 | 0 | 0 | 0 | 0 | 0 | 0 | 0 | 0 | 0 | 118665 | 140472 | 148223 | 191308 | 249931 | 269877 | 288202 | 256369 | 204052 | 169265 | 139399 | 128215 | 118665 | 140472 | 148223 | 191308 | 249931 | 269877 | 288202 | 256369 | 204052 | 169265 | 139399 | 128215 | 13535.437 | 16022.799 | 16906.959 | 21821.363 | 28508.19 | 30783.225 | 32873.473 | 29242.531 | 23274.955 | 19307.014 | 15900.373 | 14624.681 | 0 | 0 | 2303978 | 2303978 | 262801 | 2020 | solar PV | TRUE
59213 | N | . | Clipperton Holdings LLC | Clipperton Holdings LLC | 61176 | NC | SAT | SERC |  | 22 | 2 | NAICS-22 Non-Cogen | PV | SUN | SUN | CPLE | A |  | 0 | 0 | 0 | 0 | 0 | 0 | 0 | 0 | 0 | 0 | 0 | 0 | 0 | 0 | 0 | 0 | 0 | 0 | 0 | 0 | 0 | 0 | 0 | 0 | 0 | 0 | 0 | 0 | 0 | 0 | 0 | 0 | 0 | 0 | 0 | 0 | 4916 | 5052 | 6463 | 8778 | 8785 | 8547 | 9560 | 7676 | 6501 | 6591 | 5513 | 4659 | 4916 | 5052 | 6463 | 8778 | 8785 | 8547 | 9560 | 7676 | 6501 | 6591 | 5513 | 4659 | 560.774 | 576.308 | 737.154 | 1001.249 | 1002.045 | 974.865 | 1090.46 | 875.594 | 741.557 | 751.809 | 628.785 | 531.4 | 0 | 0 | 83041 | 83041 | 9472 | 2020 | solar PV | TRUE
59217 | N | . | Tiburon Holdings | Heelstone Energy Holdings, LLC | 59462 | NC | SAT | SERC |  | 22 | 2 | NAICS-22 Non-Cogen | PV | SUN | SUN | DUK | A |  | 0 | 0 | 0 | 0 | 0 | 0 | 0 | 0 | 0 | 0 | 0 | 0 | 0 | 0 | 0 | 0 | 0 | 0 | 0 | 0 | 0 | 0 | 0 | 0 | 0 | 0 | 0 | 0 | 0 | 0 | 0 | 0 | 0 | 0 | 0 | 0 | 4689 | 4819 | 6164 | 8372 | 8379 | 8151 | 9118 | 7321 | 6201 | 6286 | 5258 | 4443 | 4689 | 4819 | 6164 | 8372 | 8379 | 8151 | 9118 | 7321 | 6201 | 6286 | 5258 | 4443 | 534.843 | 549.658 | 703.067 | 954.949 | 955.709 | 929.786 | 1040.036 | 835.106 | 707.266 | 717.044 | 599.709 | 506.827 | 0 | 0 | 79201 | 79201 | 9034 | 2020 | solar PV | TRUE
59219 | N | . | Porterville 6 and 7 | CD Arevon USA, Inc. | 61230 | CA | PACC | WECC |  | 22 | 2 | NAICS-22 Non-Cogen | PV | SUN | SUN | CISO | A |  | 0 | 0 | 0 | 0 | 0 | 0 | 0 | 0 | 0 | 0 | 0 | 0 | 0 | 0 | 0 | 0 | 0 | 0 | 0 | 0 | 0 | 0 | 0 | 0 | 0 | 0 | 0 | 0 | 0 | 0 | 0 | 0 | 0 | 0 | 0 | 0 | 2191 | 2970 | 2906 | 3662 | 4793 | 4773 | 5391 | 4467 | 3507 | 3242 | 2563 | 2029 | 2191 | 2970 | 2906 | 3662 | 4793 | 4773 | 5391 | 4467 | 3507 | 3242 | 2563 | 2029 | 249.89 | 338.737 | 331.474 | 417.751 | 546.731 | 544.435 | 614.949 | 509.468 | 400.033 | 369.761 | 292.324 | 231.447 | 0 | 0 | 42494 | 42494 | 4847 | 2020 | solar PV | TRUE
59220 | N | . | Wildcat Point Generation Facility | Old Dominion Electric Coop | 40229 | MD | SAT | RFC |  | 22 | 1 | Electric Utility | CA | NG | NG | PJM | M | mcf | 37667 | 195010 | 201606 | 3775 | 15457 | 156566 | 444023 | 187580 | 78281 | 206834 | 143616 | 16020 | 37667 | 195010 | 201606 | 3775 | 15457 | 156566 | 444023 | 187580 | 78281 | 206834 | 143616 | 16020 | 1.029 | 1.029 | 1.029 | 1.028 | 1.028 | 1.028 | 1.028 | 1.028 | 1.027 | 1.027 | 1.028 | 1.028 | 38759 | 200665 | 207453 | 3881 | 15890 | 160950 | 456456 | 192832 | 80395 | 212419 | 147637 | 16469 | 38759 | 200665 | 207453 | 3881 | 15890 | 160950 | 456456 | 192832 | 80395 | 212419 | 147637 | 16469 | 59656 | 173621 | 117940 | 96612 | 32084 | 90144 | 199855 | 117219 | 41888 | 133965 | 96596 | 43084 | 1686435 | 1686435 | 1733806 | 1733806 | 1202664 | 2020 | natural gas nonpeaker | TRUE
59220 | N | . | Wildcat Point Generation Facility | Old Dominion Electric Coop | 40229 | MD | SAT | RFC |  | 22 | 1 | Electric Utility | CT | NG | NG | PJM | M | mcf | 1052643 | 2767831 | 1814253 | 1788683 | 614814 | 1330670 | 2633240 | 1747065 | 607574 | 2014710 | 1426353 | 838110 | 1052643 | 2767831 | 1814253 | 1788683 | 614814 | 1330670 | 2633240 | 1747065 | 607574 | 2014710 | 1426353 | 838110 | 1.029 | 1.029 | 1.029 | 1.028 | 1.028 | 1.028 | 1.028 | 1.028 | 1.027 | 1.027 | 1.028 | 1.028 | 1083170 | 2848098 | 1866866 | 1838766 | 632029 | 1367929 | 2706971 | 1795983 | 623978 | 2069107 | 1466291 | 861577 | 1083170 | 2848098 | 1866866 | 1838766 | 632029 | 1367929 | 2706971 | 1795983 | 623978 | 2069107 | 1466291 | 861577 | 101799 | 276976 | 176361 | 176714 | 60018 | 127391 | 254399 | 168397 | 58117 | 197743 | 140505 | 82013 | 18635946 | 18635946 | 19160765 | 19160765 | 1820433 | 2020 | natural gas nonpeaker | TRUE
59221 | N | . | Pecan Row Landfill To Electric Facility | EDL Inc | 55858 | GA | SAT | SERC |  | 22 | 2 | NAICS-22 Non-Cogen | IC | LFG | MLG | SOCO | A | mcf | 75768 | 84756 | 60772 | 67190 | 42000 | 54920 | 65011 | 69948 | 68675 | 65693 | 56952 | 70302 | 75768 | 84756 | 60772 | 67190 | 42000 | 54920 | 65011 | 69948 | 68675 | 65693 | 56952 | 70302 | 0.5 | 0.5 | 0.5 | 0.5 | 0.5 | 0.5 | 0.5 | 0.5 | 0.5 | 0.5 | 0.5 | 0.5 | 37884 | 42378 | 30386 | 33595 | 21000 | 27460 | 32506 | 34974 | 34338 | 32847 | 28476 | 35151 | 37884 | 42378 | 30386 | 33595 | 21000 | 27460 | 32506 | 34974 | 34338 | 32847 | 28476 | 35151 | 3356.473 | 3754.707 | 2692.214 | 2976.535 | 1860.618 | 2432.968 | 2879.976 | 3098.684 | 3042.281 | 2910.199 | 2522.973 | 3114.372 | 781987 | 781987 | 390995 | 390995 | 34642 | 2020 | biomass | TRUE
59222 | N | . | Passadumkeag Windpark LLC | Southern Power Co | 17650 | ME | NEW | NPCC |  | 22 | 2 | NAICS-22 Non-Cogen | WT | WND | WND | ISNE | M |  | 0 | 0 | 0 | 0 | 0 | 0 | 0 | 0 | 0 | 0 | 0 | 0 | 0 | 0 | 0 | 0 | 0 | 0 | 0 | 0 | 0 | 0 | 0 | 0 | 0 | 0 | 0 | 0 | 0 | 0 | 0 | 0 | 0 | 0 | 0 | 0 | 93816 | 88529 | 127323 | 124763 | 125438 | 73546 | 64622 | 72827 | 122107 | 117346 | 132101 | 114173 | 93816 | 88529 | 127323 | 124763 | 125438 | 73546 | 64622 | 72827 | 122107 | 117346 | 132101 | 114173 | 10701 | 10098 | 14523 | 14231 | 14308 | 8389 | 7371 | 8307 | 13928 | 13385 | 15068 | 13023 | 0 | 0 | 1256591 | 1256591 | 143332 | 2020 | onshore wind | TRUE
59223 | N | . | Optimum Wind 5 LLC | Optimum Wind 5 LLC | 59017 | IA | WNC | MRO |  | 22 | 2 | NAICS-22 Non-Cogen | WT | WND | WND | MISO | A |  | 0 | 0 | 0 | 0 | 0 | 0 | 0 | 0 | 0 | 0 | 0 | 0 | 0 | 0 | 0 | 0 | 0 | 0 | 0 | 0 | 0 | 0 | 0 | 0 | 0 | 0 | 0 | 0 | 0 | 0 | 0 | 0 | 0 | 0 | 0 | 0 | 6121 | 7385 | 7369 | 7334 | 6487 | 7609 | 4168 | 5633 | 7257 | 8103 | 9272 | 7154 | 6121 | 7385 | 7369 | 7334 | 6487 | 7609 | 4168 | 5633 | 7257 | 8103 | 9272 | 7154 | 698.178 | 842.31 | 840.554 | 836.512 | 739.913 | 867.917 | 475.458 | 642.55 | 827.743 | 924.317 | 1057.581 | 815.967 | 0 | 0 | 83892 | 83892 | 9569 | 2020 | onshore wind | TRUE
59224 | N | . | Optimum Wind 6 LLC | Optimum Wind 6 LLC | 59018 | IA | WNC | MRO |  | 22 | 2 | NAICS-22 Non-Cogen | WT | WND | WND | MISO | A |  | 0 | 0 | 0 | 0 | 0 | 0 | 0 | 0 | 0 | 0 | 0 | 0 | 0 | 0 | 0 | 0 | 0 | 0 | 0 | 0 | 0 | 0 | 0 | 0 | 0 | 0 | 0 | 0 | 0 | 0 | 0 | 0 | 0 | 0 | 0 | 0 | 6619 | 7985 | 7968 | 7930 | 7014 | 8228 | 4507 | 6091 | 7847 | 8762 | 10026 | 7735 | 6619 | 7985 | 7968 | 7930 | 7014 | 8228 | 4507 | 6091 | 7847 | 8762 | 10026 | 7735 | 754.946 | 910.793 | 908.894 | 904.523 | 800.071 | 938.482 | 514.114 | 694.792 | 895.042 | 999.468 | 1143.567 | 882.308 | 0 | 0 | 90712 | 90712 | 10347 | 2020 | onshore wind | TRUE
59225 | N | . | Optimum Wind 7 LLC | Optimum Wind 7 LLC | 59019 | IA | WNC | MRO |  | 22 | 2 | NAICS-22 Non-Cogen | WT | WND | WND | MISO | A |  | 0 | 0 | 0 | 0 | 0 | 0 | 0 | 0 | 0 | 0 | 0 | 0 | 0 | 0 | 0 | 0 | 0 | 0 | 0 | 0 | 0 | 0 | 0 | 0 | 0 | 0 | 0 | 0 | 0 | 0 | 0 | 0 | 0 | 0 | 0 | 0 | 6668 | 8044 | 8028 | 7989 | 7066 | 8289 | 4541 | 6137 | 7905 | 8828 | 10100 | 7793 | 6668 | 8044 | 8028 | 7989 | 7066 | 8289 | 4541 | 6137 | 7905 | 8828 | 10100 | 7793 | 760.565 | 917.571 | 915.658 | 911.255 | 806.025 | 945.466 | 517.94 | 699.962 | 901.702 | 1006.905 | 1152.077 | 888.874 | 0 | 0 | 91388 | 91388 | 10424 | 2020 | onshore wind | TRUE
59226 | N | . | Optimum Wind 4 LLC | Optimum Wind 4 LLC | 59024 | IA | WNC | MRO |  | 22 | 2 | NAICS-22 Non-Cogen | WT | WND | WND | MISO | A |  | 0 | 0 | 0 | 0 | 0 | 0 | 0 | 0 | 0 | 0 | 0 | 0 | 0 | 0 | 0 | 0 | 0 | 0 | 0 | 0 | 0 | 0 | 0 | 0 | 0 | 0 | 0 | 0 | 0 | 0 | 0 | 0 | 0 | 0 | 0 | 0 | 5834 | 7039 | 7024 | 6990 | 6183 | 7253 | 3973 | 5369 | 6917 | 7724 | 8838 | 6819 | 5834 | 7039 | 7024 | 6990 | 6183 | 7253 | 3973 | 5369 | 6917 | 7724 | 8838 | 6819 | 665.491 | 802.875 | 801.201 | 797.348 | 705.272 | 827.283 | 453.198 | 612.467 | 788.99 | 881.042 | 1008.068 | 777.765 | 0 | 0 | 79963 | 79963 | 9121 | 2020 | onshore wind | TRUE
59227 | N | . | Optimum Wind 3 LLC | Optimum Wind 3 LLC | 59025 | IA | WNC | MRO |  | 22 | 2 | NAICS-22 Non-Cogen | WT | WND | WND | MISO | A |  | 0 | 0 | 0 | 0 | 0 | 0 | 0 | 0 | 0 | 0 | 0 | 0 | 0 | 0 | 0 | 0 | 0 | 0 | 0 | 0 | 0 | 0 | 0 | 0 | 0 | 0 | 0 | 0 | 0 | 0 | 0 | 0 | 0 | 0 | 0 | 0 | 6150 | 7419 | 7404 | 7368 | 6517 | 7645 | 4188 | 5660 | 7291 | 8142 | 9315 | 7187 | 6150 | 7419 | 7404 | 7368 | 6517 | 7645 | 4188 | 5660 | 7291 | 8142 | 9315 | 7187 | 701.463 | 846.271 | 844.507 | 840.445 | 743.393 | 871.998 | 477.694 | 645.571 | 831.635 | 928.664 | 1062.555 | 819.804 | 0 | 0 | 84286 | 84286 | 9614 | 2020 | onshore wind | TRUE
59228 | N | . | Leonardo Wind 1 LLC | Leonardo Wind 1 LLC | 59022 | IA | WNC | MRO |  | 22 | 2 | NAICS-22 Non-Cogen | WT | WND | WND | MISO | A |  | 0 | 0 | 0 | 0 | 0 | 0 | 0 | 0 | 0 | 0 | 0 | 0 | 0 | 0 | 0 | 0 | 0 | 0 | 0 | 0 | 0 | 0 | 0 | 0 | 0 | 0 | 0 | 0 | 0 | 0 | 0 | 0 | 0 | 0 | 0 | 0 | 7011 | 8459 | 8441 | 8401 | 7430 | 8716 | 4775 | 6453 | 8312 | 9282 | 10621 | 8194 | 7011 | 8459 | 8441 | 8401 | 7430 | 8716 | 4775 | 6453 | 8312 | 9282 | 10621 | 8194 | 799.746 | 964.84 | 962.829 | 958.199 | 847.548 | 994.172 | 544.622 | 736.021 | 948.154 | 1058.777 | 1211.427 | 934.665 | 0 | 0 | 96095 | 96095 | 10961 | 2020 | onshore wind | TRUE
59230 | N | . | Venus Wind 3 LLC | Venus Wind 3 LLC | 59021 | IA | WNC | MRO |  | 22 | 2 | NAICS-22 Non-Cogen | WT | WND | WND | MISO | A |  | 0 | 0 | 0 | 0 | 0 | 0 | 0 | 0 | 0 | 0 | 0 | 0 | 0 | 0 | 0 | 0 | 0 | 0 | 0 | 0 | 0 | 0 | 0 | 0 | 0 | 0 | 0 | 0 | 0 | 0 | 0 | 0 | 0 | 0 | 0 | 0 | 7273 | 8774 | 8756 | 8714 | 7708 | 9041 | 4953 | 6693 | 8623 | 9629 | 11017 | 8500 | 7273 | 8774 | 8756 | 8714 | 7708 | 9041 | 4953 | 6693 | 8623 | 9629 | 11017 | 8500 | 829.586 | 1000.843 | 998.756 | 993.953 | 879.174 | 1031.269 | 564.944 | 763.485 | 983.534 | 1098.284 | 1256.631 | 969.541 | 0 | 0 | 99681 | 99681 | 11370 | 2020 | onshore wind | TRUE
59231 | N | . | Michelangelo Wind 1 LLC | Michelangelo Wind 1 LLC | 59026 | IA | WNC | MRO |  | 22 | 2 | NAICS-22 Non-Cogen | WT | WND | WND | MISO | A |  | 0 | 0 | 0 | 0 | 0 | 0 | 0 | 0 | 0 | 0 | 0 | 0 | 0 | 0 | 0 | 0 | 0 | 0 | 0 | 0 | 0 | 0 | 0 | 0 | 0 | 0 | 0 | 0 | 0 | 0 | 0 | 0 | 0 | 0 | 0 | 0 | 6917 | 8345 | 8328 | 8288 | 7331 | 8599 | 4711 | 6366 | 8201 | 9158 | 10478 | 8084 | 6917 | 8345 | 8328 | 8288 | 7331 | 8599 | 4711 | 6366 | 8201 | 9158 | 10478 | 8084 | 789.021 | 951.901 | 949.916 | 945.348 | 836.181 | 980.839 | 537.318 | 726.15 | 935.438 | 1044.577 | 1195.181 | 922.13 | 0 | 0 | 94806 | 94806 | 10814 | 2020 | onshore wind | TRUE
59232 | N | . | Michelangelo Wind 4 LLC | Michelangelo Wind 4 LLC | 59027 | IA | WNC | MRO |  | 22 | 2 | NAICS-22 Non-Cogen | WT | WND | WND | MISO | A |  | 0 | 0 | 0 | 0 | 0 | 0 | 0 | 0 | 0 | 0 | 0 | 0 | 0 | 0 | 0 | 0 | 0 | 0 | 0 | 0 | 0 | 0 | 0 | 0 | 0 | 0 | 0 | 0 | 0 | 0 | 0 | 0 | 0 | 0 | 0 | 0 | 6811 | 8217 | 8200 | 8161 | 7218 | 8467 | 4638 | 6268 | 8075 | 9017 | 10317 | 7960 | 6811 | 8217 | 8200 | 8161 | 7218 | 8467 | 4638 | 6268 | 8075 | 9017 | 10317 | 7960 | 776.906 | 937.289 | 935.334 | 930.837 | 823.346 | 965.783 | 529.07 | 715.004 | 921.079 | 1028.543 | 1176.834 | 907.975 | 0 | 0 | 93349 | 93349 | 10648 | 2020 | onshore wind | TRUE
59233 | Y | . | Cogeneration 2 | University of Arizona | 49913 | AZ | MTN | WECC |  | 611 | 5 | Commercial NAICS Cogen | CS | NG | NG | TEPC | M | mcf | 45102 | 42232 | 45290 | 43205 | 43331 | 39925 | 45030 | 43880 | 43707 | 42729 | 42307 | 37019 | 14670 | 13747 | 14720 | 14034 | 14131 | 13527 | 14242 | 14251 | 14164 | 13894 | 13689 | 12303 | 1.037 | 1.034 | 1.025 | 1.03 | 1.045 | 1.033 | 1.029 | 1.04 | 1.022 | 1.032 | 1.024 | 1.045 | 46771 | 43668 | 46422 | 44501 | 45281 | 41243 | 46336 | 45635 | 44669 | 44096 | 43322 | 38685 | 15213 | 14214 | 15088 | 14455 | 14767 | 13973 | 14655 | 14821 | 14476 | 14339 | 14018 | 12857 | 3546.32 | 3313.52 | 3517.22 | 3369.78 | 3442.53 | 3257.26 | 3416.34 | 3455.14 | 3374.63 | 3342.62 | 3267.93 | 2997.3 | 513757 | 167372 | 530629 | 172876 | 40300.59 | 2020 | natural gas nonpeaker | FALSE
59234 | N | . | Arbuckle Mountain Wind Farm LLC | Arbuckle Mountain Wind Farm LLC | 59039 | OK | WSC | MRO |  | 22 | 2 | NAICS-22 Non-Cogen | WT | WND | WND | SWPP | A |  | 0 | 0 | 0 | 0 | 0 | 0 | 0 | 0 | 0 | 0 | 0 | 0 | 0 | 0 | 0 | 0 | 0 | 0 | 0 | 0 | 0 | 0 | 0 | 0 | 0 | 0 | 0 | 0 | 0 | 0 | 0 | 0 | 0 | 0 | 0 | 0 | 331861 | 321367 | 314594 | 341336 | 270727 | 387474 | 231488 | 236687 | 230130 | 301267 | 352483 | 298446 | 331861 | 321367 | 314594 | 341336 | 270727 | 387474 | 231488 | 236687 | 230130 | 301267 | 352483 | 298446 | 37853.444 | 36656.413 | 35883.906 | 38934.225 | 30880.207 | 44196.839 | 26404.51 | 26997.472 | 26249.556 | 34363.759 | 40205.652 | 34042.017 | 0 | 0 | 3617860 | 3617860 | 412668 | 2020 | onshore wind | TRUE
59235 | N | . | Rising Tree Wind Farm II | Rising Tree Wind Farm II LLC | 59040 | CA | PACC | WECC |  | 22 | 2 | NAICS-22 Non-Cogen | WT | WND | WND | CISO | A |  | 0 | 0 | 0 | 0 | 0 | 0 | 0 | 0 | 0 | 0 | 0 | 0 | 0 | 0 | 0 | 0 | 0 | 0 | 0 | 0 | 0 | 0 | 0 | 0 | 0 | 0 | 0 | 0 | 0 | 0 | 0 | 0 | 0 | 0 | 0 | 0 | 26100 | 26754 | 38783 | 52289 | 53355 | 59170 | 58095 | 49496 | 27401 | 29854 | 22847 | 22436 | 26100 | 26754 | 38783 | 52289 | 53355 | 59170 | 58095 | 49496 | 27401 | 29854 | 22847 | 22436 | 2977.03 | 3051.658 | 4423.799 | 5964.255 | 6085.837 | 6749.199 | 6626.606 | 5645.733 | 3125.497 | 3405.319 | 2605.97 | 2559.097 | 0 | 0 | 466580 | 466580 | 53220 | 2020 | onshore wind | TRUE
59236 | N | . | Rising Tree Wind Farm III | Rising Tree Wind Farm III LLC | 59042 | CA | PACC | WECC |  | 22 | 2 | NAICS-22 Non-Cogen | WT | WND | WND | CISO | A |  | 0 | 0 | 0 | 0 | 0 | 0 | 0 | 0 | 0 | 0 | 0 | 0 | 0 | 0 | 0 | 0 | 0 | 0 | 0 | 0 | 0 | 0 | 0 | 0 | 0 | 0 | 0 | 0 | 0 | 0 | 0 | 0 | 0 | 0 | 0 | 0 | 121658 | 124708 | 180782 | 243734 | 248702 | 275811 | 270801 | 230717 | 127726 | 139161 | 106495 | 104579 | 121658 | 124708 | 180782 | 243734 | 248702 | 275811 | 270801 | 230717 | 127726 | 139161 | 106495 | 104579 | 13876.862 | 14224.728 | 20620.707 | 27801.248 | 28367.982 | 31460.121 | 30888.673 | 26316.52 | 14568.917 | 15873.253 | 12147.239 | 11928.75 | 0 | 0 | 2174874 | 2174874 | 248075 | 2020 | onshore wind | TRUE
59237 | N | . | Lone Valley Solar Park II LLC | Lone Valley Solar Park II LLC | 59041 | CA | PACC | WECC |  | 22 | 2 | NAICS-22 Non-Cogen | PV | SUN | SUN | CISO | A |  | 0 | 0 | 0 | 0 | 0 | 0 | 0 | 0 | 0 | 0 | 0 | 0 | 0 | 0 | 0 | 0 | 0 | 0 | 0 | 0 | 0 | 0 | 0 | 0 | 0 | 0 | 0 | 0 | 0 | 0 | 0 | 0 | 0 | 0 | 0 | 0 | 20803 | 28200 | 27595 | 34778 | 45515 | 45324 | 51194 | 42413 | 33303 | 30782 | 24336 | 19268 | 20803 | 28200 | 27595 | 34778 | 45515 | 45324 | 51194 | 42413 | 33303 | 30782 | 24336 | 19268 | 2372.889 | 3216.566 | 3147.605 | 3966.868 | 5191.636 | 5169.834 | 5839.413 | 4837.793 | 3798.622 | 3511.169 | 2775.837 | 2197.768 | 0 | 0 | 403511 | 403511 | 46026 | 2020 | solar PV | TRUE
59238 | N | . | Windthorst-2 | EDF Renewable Asset Holdings, Inc. | 57170 | TX | WSC | TRE |  | 22 | 2 | NAICS-22 Non-Cogen | WT | WND | WND | ERCO | A |  | 0 | 0 | 0 | 0 | 0 | 0 | 0 | 0 | 0 | 0 | 0 | 0 | 0 | 0 | 0 | 0 | 0 | 0 | 0 | 0 | 0 | 0 | 0 | 0 | 0 | 0 | 0 | 0 | 0 | 0 | 0 | 0 | 0 | 0 | 0 | 0 | 180648 | 174884 | 174098 | 175286 | 182724 | 192293 | 158279 | 145313 | 118210 | 166635 | 169050 | 180051 | 180648 | 174884 | 174098 | 175286 | 182724 | 192293 | 158279 | 145313 | 118210 | 166635 | 169050 | 180051 | 20605.504 | 19948.039 | 19858.33 | 19993.835 | 20842.237 | 21933.693 | 18053.962 | 16574.956 | 13483.531 | 19007.02 | 19282.587 | 20537.306 | 0 | 0 | 2017471 | 2017471 | 230121 | 2020 | onshore wind | TRUE
59239 | N | . | Eagle Springs Solar LLC | Eagle Springs Solar LLC | 59045 | CO | MTN | WECC |  | 22 | 2 | NAICS-22 Non-Cogen | PV | SUN | SUN | PSCO | A |  | 0 | 0 | 0 | 0 | 0 | 0 | 0 | 0 | 0 | 0 | 0 | 0 | 0 | 0 | 0 | 0 | 0 | 0 | 0 | 0 | 0 | 0 | 0 | 0 | 0 | 0 | 0 | 0 | 0 | 0 | 0 | 0 | 0 | 0 | 0 | 0 | 820 | 864 | 1323 | 1479 | 1717 | 1665 | 1725 | 1406 | 1371 | 1033 | 890 | 672 | 820 | 864 | 1323 | 1479 | 1717 | 1665 | 1725 | 1406 | 1371 | 1033 | 890 | 672 | 93.53 | 98.525 | 150.935 | 168.685 | 195.878 | 189.901 | 196.816 | 160.409 | 156.331 | 117.791 | 101.504 | 76.695 | 0 | 0 | 14965 | 14965 | 1707 | 2020 | solar PV | TRUE
59240 | N | . | Port Charlotte Energy LLC | Port Charlotte Energy LLC | 59881 | FL | SAT | SERC |  | 22 | 2 | NAICS-22 Non-Cogen | IC | LFG | MLG | FPL | A | mcf | 13224 | 12892 | 13584 | 12587 | 11878 | 10350 | 11207 | 11321 | 10242 | 10503 | 10884 | 13432 | 13224 | 12892 | 13584 | 12587 | 11878 | 10350 | 11207 | 11321 | 10242 | 10503 | 10884 | 13432 | 0.511 | 0.511 | 0.511 | 0.511 | 0.511 | 0.511 | 0.511 | 0.511 | 0.511 | 0.511 | 0.511 | 0.511 | 6757 | 6588 | 6941 | 6432 | 6070 | 5289 | 5727 | 5785 | 5234 | 5367 | 5562 | 6864 | 6757 | 6588 | 6941 | 6432 | 6070 | 5289 | 5727 | 5785 | 5234 | 5367 | 5562 | 6864 | 651.953 | 635.612 | 669.703 | 620.539 | 585.62 | 510.255 | 552.539 | 558.15 | 504.97 | 517.831 | 536.583 | 662.245 | 142104 | 142104 | 72616 | 72616 | 7006 | 2020 | biomass | TRUE
59241 | N | . | Brockelman | Integrys MA Solar, LLC | 58801 | MA | NEW | NPCC |  | 22 | 2 | NAICS-22 Non-Cogen | PV | SUN | SUN | ISNE | A |  | 0 | 0 | 0 | 0 | 0 | 0 | 0 | 0 | 0 | 0 | 0 | 0 | 0 | 0 | 0 | 0 | 0 | 0 | 0 | 0 | 0 | 0 | 0 | 0 | 0 | 0 | 0 | 0 | 0 | 0 | 0 | 0 | 0 | 0 | 0 | 0 | 1651 | 2162 | 3290 | 3154 | 4447 | 4201 | 4137 | 3911 | 3396 | 2469 | 1766 | 1344 | 1651 | 2162 | 3290 | 3154 | 4447 | 4201 | 4137 | 3911 | 3396 | 2469 | 1766 | 1344 | 188.275 | 246.609 | 375.237 | 359.778 | 507.219 | 479.218 | 471.926 | 446.113 | 387.341 | 281.61 | 201.4 | 153.274 | 0 | 0 | 35928 | 35928 | 4098 | 2020 | solar PV | TRUE
59242 | N | . | Beverly | Integrys MA Solar, LLC | 58801 | MA | NEW | NPCC |  | 22 | 2 | NAICS-22 Non-Cogen | PV | SUN | SUN | ISNE | A |  | 0 | 0 | 0 | 0 | 0 | 0 | 0 | 0 | 0 | 0 | 0 | 0 | 0 | 0 | 0 | 0 | 0 | 0 | 0 | 0 | 0 | 0 | 0 | 0 | 0 | 0 | 0 | 0 | 0 | 0 | 0 | 0 | 0 | 0 | 0 | 0 | 1962 | 2569 | 3909 | 3748 | 5284 | 4993 | 4917 | 4648 | 4036 | 2934 | 2098 | 1597 | 1962 | 2569 | 3909 | 3748 | 5284 | 4993 | 4917 | 4648 | 4036 | 2934 | 2098 | 1597 | 223.742 | 293.067 | 445.926 | 427.555 | 602.771 | 569.495 | 560.83 | 530.154 | 460.31 | 334.661 | 239.341 | 182.148 | 0 | 0 | 42695 | 42695 | 4870 | 2020 | solar PV | TRUE
59244 | N | . | Lorenzo Wind | Lorenzo Wind, LLC | 61133 | TX | WSC | MRO |  | 22 | 2 | NAICS-22 Non-Cogen | WT | WND | WND | SWPP | M |  | 0 | 0 | 0 | 0 | 0 | 0 | 0 | 0 | 0 | 0 | 0 | 0 | 0 | 0 | 0 | 0 | 0 | 0 | 0 | 0 | 0 | 0 | 0 | 0 | 0 | 0 | 0 | 0 | 0 | 0 | 0 | 0 | 0 | 0 | 0 | 0 | 291406 | 282876 | 273732 | 282210 | 270471 | 329306 | 224058 | 237445 | 187544 | 292038 | 308090 | 302163 | 291406 | 282876 | 273732 | 282210 | 270471 | 329306 | 224058 | 237445 | 187544 | 292038 | 308090 | 302163 | 33239 | 32266 | 31223 | 32190 | 30851 | 37562 | 25557 | 27084 | 21392 | 33311 | 35142 | 34466 | 0 | 0 | 3281339 | 3281339 | 374283 | 2020 | onshore wind | TRUE
59245 | N | . | Fluvanna | Fluvanna Wind Energy LLC | 60042 | TX | WSC | TRE |  | 22 | 2 | NAICS-22 Non-Cogen | WT | WND | WND | ERCO | M |  | 0 | 0 | 0 | 0 | 0 | 0 | 0 | 0 | 0 | 0 | 0 | 0 | 0 | 0 | 0 | 0 | 0 | 0 | 0 | 0 | 0 | 0 | 0 | 0 | 0 | 0 | 0 | 0 | 0 | 0 | 0 | 0 | 0 | 0 | 0 | 0 | 475259 | 466720 | 456989 | 466273 | 466361 | 534708 | 407911 | 407508 | 278361 | 499894 | 472436 | 452500 | 475259 | 466720 | 456989 | 466273 | 466361 | 534708 | 407911 | 407508 | 278361 | 499894 | 472436 | 452500 | 54210 | 53236 | 52126 | 53185 | 53195 | 60991 | 46528 | 46482 | 31751 | 57020 | 53888 | 51614 | 0 | 0 | 5384920 | 5384920 | 614226 | 2020 | onshore wind | TRUE
59247 | N | . | Hale Community Wind Farm | Hale Wind Energy | 60040 | TX | WSC | MRO |  | 22 | 2 | NAICS-22 Non-Cogen | WT | WND | WND | SWPP | M |  | 0 | 0 | 0 | 0 | 0 | 0 | 0 | 0 | 0 | 0 | 0 | 0 | 0 | 0 | 0 | 0 | 0 | 0 | 0 | 0 | 0 | 0 | 0 | 0 | 0 | 0 | 0 | 0 | 0 | 0 | 0 | 0 | 0 | 0 | 0 | 0 | 1309921 | 1557291 | 1591868 | 1590702 | 1552688 | 1917439 | 1305801 | 1217991 | 1090150 | 1669175 | 1790958 | 1673612 | 1309921 | 1557291 | 1591868 | 1590702 | 1552688 | 1917439 | 1305801 | 1217991 | 1090150 | 1669175 | 1790958 | 1673612 | 149415 | 177631 | 181575 | 181442 | 177106 | 218711 | 148945 | 138929 | 124347 | 190393 | 204284 | 190899 | 0 | 0 | 18267596 | 18267596 | 2083677 | 2020 | onshore wind | TRUE
59248 | N | . | CCMUA | Camden Solar Center, LLC | 59063 | NJ | MAT | RFC |  | 22 | 2 | NAICS-22 Non-Cogen | PV | SUN | SUN | PJM | A |  | 0 | 0 | 0 | 0 | 0 | 0 | 0 | 0 | 0 | 0 | 0 | 0 | 0 | 0 | 0 | 0 | 0 | 0 | 0 | 0 | 0 | 0 | 0 | 0 | 0 | 0 | 0 | 0 | 0 | 0 | 0 | 0 | 0 | 0 | 0 | 0 | 0 | 0 | 0 | 0 | 0 | 0 | 0 | 0 | 0 | 0 | 0 | 0 | 0 | 0 | 0 | 0 | 0 | 0 | 0 | 0 | 0 | 0 | 0 | 0 | 0 | 0 | 0 | 0 | 0 | 0 | 0 | 0 | 0 | 0 | 0 | 0 | 0 | 0 | 0 | 0 | 0 | 2020 | solar PV | TRUE
59249 | N | . | Rio Bravo Solar 1 LLC | Rio Bravo Solar I, LLC | 60605 | CA | PACC | WECC |  | 22 | 2 | NAICS-22 Non-Cogen | PV | SUN | SUN | CISO | A |  | 0 | 0 | 0 | 0 | 0 | 0 | 0 | 0 | 0 | 0 | 0 | 0 | 0 | 0 | 0 | 0 | 0 | 0 | 0 | 0 | 0 | 0 | 0 | 0 | 0 | 0 | 0 | 0 | 0 | 0 | 0 | 0 | 0 | 0 | 0 | 0 | 20537 | 27839 | 27243 | 34333 | 44934 | 44745 | 50540 | 41871 | 32877 | 30389 | 24025 | 19022 | 20537 | 27839 | 27243 | 34333 | 44934 | 44745 | 50540 | 41871 | 32877 | 30389 | 24025 | 19022 | 2342.573 | 3175.473 | 3107.393 | 3916.19 | 5125.311 | 5103.787 | 5764.813 | 4775.988 | 3750.093 | 3466.313 | 2740.375 | 2169.691 | 0 | 0 | 398355 | 398355 | 45438 | 2020 | solar PV | TRUE
59250 | N | . | Rio Bravo Solar II LLC | Rio Bravo Solar II, LLC | 60606 | CA | PACC | WECC |  | 22 | 2 | NAICS-22 Non-Cogen | PV | SUN | SUN | CISO | A |  | 0 | 0 | 0 | 0 | 0 | 0 | 0 | 0 | 0 | 0 | 0 | 0 | 0 | 0 | 0 | 0 | 0 | 0 | 0 | 0 | 0 | 0 | 0 | 0 | 0 | 0 | 0 | 0 | 0 | 0 | 0 | 0 | 0 | 0 | 0 | 0 | 20727 | 28096 | 27494 | 34650 | 45348 | 45158 | 51006 | 42257 | 33180 | 30669 | 24246 | 19197 | 20727 | 28096 | 27494 | 34650 | 45348 | 45158 | 51006 | 42257 | 33180 | 30669 | 24246 | 19197 | 2364.175 | 3204.756 | 3136.047 | 3952.302 | 5172.574 | 5150.851 | 5817.972 | 4820.029 | 3784.674 | 3498.277 | 2765.645 | 2189.698 | 0 | 0 | 402028 | 402028 | 45857 | 2020 | solar PV | TRUE
59251 | N | . | Caprock Solar 1 LLC | Caprock Solar 1, LLC | 59991 | NM | MTN | MRO |  | 22 | 2 | NAICS-22 Non-Cogen | PV | SUN | SUN | SWPP | M |  | 0 | 0 | 0 | 0 | 0 | 0 | 0 | 0 | 0 | 0 | 0 | 0 | 0 | 0 | 0 | 0 | 0 | 0 | 0 | 0 | 0 | 0 | 0 | 0 | 0 | 0 | 0 | 0 | 0 | 0 | 0 | 0 | 0 | 0 | 0 | 0 | 27213 | 32070 | 27958 | 58660 | 66805 | 64288 | 60773 | 57555 | 36348 | 43274 | 34086 | 32447 | 27213 | 32070 | 27958 | 58660 | 66805 | 64288 | 60773 | 57555 | 36348 | 43274 | 34086 | 32447 | 3104 | 3658 | 3189 | 6691 | 7620 | 7333 | 6932 | 6565 | 4146 | 4936 | 3888 | 3701 | 0 | 0 | 541477 | 541477 | 61763 | 2020 | solar PV | TRUE
59253 | N | . | Wildwood Solar II | Wildwood Solar II, LLC | 60607 | CA | PACC | WECC |  | 22 | 2 | NAICS-22 Non-Cogen | PV | SUN | SUN | CISO | A |  | 0 | 0 | 0 | 0 | 0 | 0 | 0 | 0 | 0 | 0 | 0 | 0 | 0 | 0 | 0 | 0 | 0 | 0 | 0 | 0 | 0 | 0 | 0 | 0 | 0 | 0 | 0 | 0 | 0 | 0 | 0 | 0 | 0 | 0 | 0 | 0 | 15924 | 21586 | 21123 | 26622 | 34841 | 34695 | 39188 | 32466 | 25492 | 23563 | 18629 | 14749 | 15924 | 21586 | 21123 | 26622 | 34841 | 34695 | 39188 | 32466 | 25492 | 23563 | 18629 | 14749 | 1816.4 | 2462.218 | 2409.43 | 3036.56 | 3974.096 | 3957.406 | 4469.956 | 3703.235 | 2907.771 | 2687.731 | 2124.849 | 1682.348 | 0 | 0 | 308878 | 308878 | 35232 | 2020 | solar PV | TRUE
59254 | N | . | Johnston LFG Turbine Plant | Rhode Island LFG Genco | 56889 | RI | NEW | NPCC |  | 22 | 2 | NAICS-22 Non-Cogen | CA | LFG | MLG | ISNE | M | mcf | 0 | 0 | 0 | 0 | 0 | 0 | 0 | 0 | 0 | 0 | 0 | 0 | 0 | 0 | 0 | 0 | 0 | 0 | 0 | 0 | 0 | 0 | 0 | 0 | 0 | 0 | 0 | 0 | 0 | 0 | 0 | 0 | 0 | 0 | 0 | 0 | 0 | 0 | 0 | 0 | 0 | 0 | 0 | 0 | 0 | 0 | 0 | 0 | 0 | 0 | 0 | 0 | 0 | 0 | 0 | 0 | 0 | 0 | 0 | 0 | 5566.83 | 5070.19 | 5685.17 | 5429.09 | 5707.48 | 3649.14 | 4331.05 | 5269.04 | 5533.85 | 5771.5 | 2591.84 | 4299.04 | 0 | 0 | 0 | 0 | 58904.22 | 2020 | biomass | TRUE
59254 | N | . | Johnston LFG Turbine Plant | Rhode Island LFG Genco | 56889 | RI | NEW | NPCC |  | 22 | 2 | NAICS-22 Non-Cogen | CT | LFG | MLG | ISNE | M | mcf | 402836 | 367420 | 408383 | 391030 | 404047 | 260381 | 309524 | 370341 | 390787 | 410341 | 184166 | 316315 | 402836 | 367420 | 408383 | 391030 | 404047 | 260381 | 309524 | 370341 | 390787 | 410341 | 184166 | 316315 | 0.47 | 0.47 | 0.47 | 0.48 | 0.49 | 0.48 | 0.5 | 0.5 | 0.5 | 0.49 | 0.5 | 0.47 | 189333 | 172687 | 191940 | 187694 | 197983 | 124983 | 154762 | 185171 | 195394 | 201067 | 92083 | 148668 | 189333 | 172687 | 191940 | 187694 | 197983 | 124983 | 154762 | 185171 | 195394 | 201067 | 92083 | 148668 | 13969.94 | 12732.22 | 13830.26 | 13573.21 | 14110.59 | 8977.35 | 11476.07 | 13728.41 | 14137.75 | 14512.17 | 6488.33 | 11258.79 | 4215571 | 4215571 | 2041765 | 2041765 | 148795.09 | 2020 | biomass | TRUE
59255 | N | . | Osprey Point RES | Hoosier Energy R E C, Inc | 9267 | IN | ENC | RFC |  | 22 | 1 | Electric Utility | IC | OG | OOG | MISO | A | mcf | 0 | 0 | 0 | 0 | 0 | 0 | 0 | 0 | 0 | 0 | 0 | 0 | 0 | 0 | 0 | 0 | 0 | 0 | 0 | 0 | 0 | 0 | 0 | 0 | 0 | 0 | 0 | 0 | 0 | 0 | 0 | 0 | 0 | 0 | 0 | 0 | 0 | 0 | 0 | 0 | 0 | 0 | 0 | 0 | 0 | 0 | 0 | 0 | 0 | 0 | 0 | 0 | 0 | 0 | 0 | 0 | 0 | 0 | 0 | 0 | 0 | 0 | 0 | 0 | 0 | 0 | 0 | 0 | 0 | 0 | 0 | 0 | 0 | 0 | 0 | 0 | 0 | 2020 | other | TRUE
59256 | N | . | Vaca Dixon Battery Storage System | Pacific Gas & Electric Co. | 14328 | CA | PACC | WECC |  | 22 | 1 | Electric Utility | BA | MWH | OTH | CISO | M | megawatthours | 59 | 61 | 64 | 53 | 54 | 52 | 48 | 77 | 58 | 93 | 110 | 153 | 59 | 61 | 64 | 53 | 54 | 52 | 48 | 77 | 58 | 93 | 110 | 153 | 0 | 0 | 0 | 0 | 0 | 0 | 0 | 0 | 0 | 0 | 0 | 0 | 0 | 0 | 0 | 0 | 0 | 0 | 0 | 0 | 0 | 0 | 0 | 0 | 0 | 0 | 0 | 0 | 0 | 0 | 0 | 0 | 0 | 0 | 0 | 0 | -59 | -61 | -60 | -53 | -54 | -52 | -46 | -57 | -58 | -59 | -59 | -67 | 882 | 882 | 0 | 0 | -685 | 2020 | other | TRUE
59257 | N | . | Yerba Buena | Pacific Gas & Electric Co. | 14328 | CA | PACC | WECC |  | 22 | 1 | Electric Utility | BA | MWH | OTH | CISO | M | megawatthours | 211 | 196 | 209 | 201 | 204 | 196 | 204 | 300 | 267 | 278 | 251 | 338 | 211 | 196 | 209 | 201 | 204 | 196 | 204 | 300 | 267 | 278 | 251 | 338 | 0 | 0 | 0 | 0 | 0 | 0 | 0 | 0 | 0 | 0 | 0 | 0 | 0 | 0 | 0 | 0 | 0 | 0 | 0 | 0 | 0 | 0 | 0 | 0 | 0 | 0 | 0 | 0 | 0 | 0 | 0 | 0 | 0 | 0 | 0 | 0 | -211 | -196 | -209 | -201 | -204 | -196 | -203 | -158 | -160 | -161 | -157 | -221 | 2855 | 2855 | 0 | 0 | -2277 | 2020 | other | TRUE
59260 | N | . | Hidden View Dairy, LLC | Hidden View Dairy, LLC | 59093 | IN | ENC | RFC |  | 112 | 6 | Industrial NAICS Non-Cogen | IC | OBG | ORW | MISO | A | Mcf | 13957 | 12504 | 14228 | 13668 | 13442 | 12566 | 12299 | 12172 | 12173 | 13234 | 12530 | 13821 | 13957 | 12504 | 14228 | 13668 | 13442 | 12566 | 12299 | 12172 | 12173 | 13234 | 12530 | 13821 | 0.59 | 0.59 | 0.59 | 0.59 | 0.59 | 0.59 | 0.59 | 0.59 | 0.59 | 0.59 | 0.59 | 0.59 | 8235 | 7377 | 8395 | 8064 | 7931 | 7414 | 7256 | 7181 | 7182 | 7808 | 7393 | 8154 | 8235 | 7377 | 8395 | 8064 | 7931 | 7414 | 7256 | 7181 | 7182 | 7808 | 7393 | 8154 | 434.308 | 389.028 | 442.652 | 425.239 | 418.202 | 390.943 | 382.648 | 378.684 | 378.722 | 411.728 | 389.837 | 430.009 | 156594 | 156594 | 92390 | 92390 | 4872 | 2020 | biomass | FALSE
59261 | N | . | Verizon-Torrance | Bloom Energy | 57128 | CA | PACC | WECC |  | 22 | 2 | NAICS-22 Non-Cogen | FC | NG | NG | LDWP | A | mcf | 2287 | 2020 | 2242 | 1585 | 1491 | 2097 | 2933 | 3648 | 3177 | 3299 | 2635 | 2921 | 2287 | 2020 | 2242 | 1585 | 1491 | 2097 | 2933 | 3648 | 3177 | 3299 | 2635 | 2921 | 1.02 | 1.02 | 1.02 | 1.02 | 1.02 | 1.02 | 1.02 | 1.02 | 1.02 | 1.02 | 1.02 | 1.02 | 2333 | 2060 | 2287 | 1617 | 1521 | 2139 | 2992 | 3721 | 3241 | 3365 | 2688 | 2979 | 2333 | 2060 | 2287 | 1617 | 1521 | 2139 | 2992 | 3721 | 3241 | 3365 | 2688 | 2979 | 286.695 | 253.18 | 281.046 | 198.756 | 186.885 | 262.892 | 367.759 | 457.334 | 398.266 | 413.609 | 330.377 | 366.201 | 30335 | 30335 | 30943 | 30943 | 3803 | 2020 | other | TRUE
59262 | N | . | Lancaster Little Rock | Sustainable Power Group, LLC | 58661 | CA | PACC | WECC |  | 22 | 2 | NAICS-22 Non-Cogen | PV | SUN | SUN | CISO | A |  | 0 | 0 | 0 | 0 | 0 | 0 | 0 | 0 | 0 | 0 | 0 | 0 | 0 | 0 | 0 | 0 | 0 | 0 | 0 | 0 | 0 | 0 | 0 | 0 | 0 | 0 | 0 | 0 | 0 | 0 | 0 | 0 | 0 | 0 | 0 | 0 | 5108 | 6924 | 6776 | 8539 | 11176 | 11129 | 12570 | 10414 | 8177 | 7558 | 5975 | 4731 | 5108 | 6924 | 6776 | 8539 | 11176 | 11129 | 12570 | 10414 | 8177 | 7558 | 5975 | 4731 | 582.628 | 789.78 | 772.848 | 974.005 | 1274.729 | 1269.376 | 1433.781 | 1187.848 | 932.695 | 862.115 | 681.566 | 539.629 | 0 | 0 | 99077 | 99077 | 11301 | 2020 | solar PV | TRUE
59265 | N | . | Merced Solar LLC | Merced Solar LLC | 59089 | CA | PACC | WECC |  | 22 | 2 | NAICS-22 Non-Cogen | PV | SUN | SUN | CISO | A |  | 0 | 0 | 0 | 0 | 0 | 0 | 0 | 0 | 0 | 0 | 0 | 0 | 0 | 0 | 0 | 0 | 0 | 0 | 0 | 0 | 0 | 0 | 0 | 0 | 0 | 0 | 0 | 0 | 0 | 0 | 0 | 0 | 0 | 0 | 0 | 0 | 1748 | 2370 | 2319 | 2923 | 3825 | 3809 | 4302 | 3564 | 2799 | 2587 | 2045 | 1619 | 1748 | 2370 | 2319 | 2923 | 3825 | 3809 | 4302 | 3564 | 2799 | 2587 | 2045 | 1619 | 199.418 | 270.318 | 264.523 | 333.373 | 436.302 | 434.47 | 490.741 | 406.565 | 319.234 | 295.077 | 233.28 | 184.699 | 0 | 0 | 33910 | 33910 | 3868 | 2020 | solar PV | TRUE
59267 | N | . | Mission Solar LLC | Mission Solar LLC | 59090 | CA | PACC | WECC |  | 22 | 2 | NAICS-22 Non-Cogen | PV | SUN | SUN | CISO | A |  | 0 | 0 | 0 | 0 | 0 | 0 | 0 | 0 | 0 | 0 | 0 | 0 | 0 | 0 | 0 | 0 | 0 | 0 | 0 | 0 | 0 | 0 | 0 | 0 | 0 | 0 | 0 | 0 | 0 | 0 | 0 | 0 | 0 | 0 | 0 | 0 | 1809 | 2452 | 2399 | 3024 | 3958 | 3941 | 4451 | 3688 | 2896 | 2677 | 2116 | 1675 | 1809 | 2452 | 2399 | 3024 | 3958 | 3941 | 4451 | 3688 | 2896 | 2677 | 2116 | 1675 | 206.326 | 279.683 | 273.687 | 344.923 | 451.417 | 449.521 | 507.742 | 420.65 | 330.293 | 305.299 | 241.361 | 191.098 | 0 | 0 | 35086 | 35086 | 4002 | 2020 | solar PV | TRUE
59268 | N | . | Hollister Solar LLC | Hollister Solar LLC | 59091 | CA | PACC | WECC |  | 22 | 2 | NAICS-22 Non-Cogen | PV | SUN | SUN | CISO | A |  | 0 | 0 | 0 | 0 | 0 | 0 | 0 | 0 | 0 | 0 | 0 | 0 | 0 | 0 | 0 | 0 | 0 | 0 | 0 | 0 | 0 | 0 | 0 | 0 | 0 | 0 | 0 | 0 | 0 | 0 | 0 | 0 | 0 | 0 | 0 | 0 | 1722 | 2334 | 2284 | 2878 | 3767 | 3751 | 4237 | 3510 | 2756 | 2547 | 2014 | 1595 | 1722 | 2334 | 2284 | 2878 | 3767 | 3751 | 4237 | 3510 | 2756 | 2547 | 2014 | 1595 | 196.374 | 266.195 | 260.488 | 328.288 | 429.647 | 427.843 | 483.256 | 400.364 | 314.365 | 290.576 | 229.722 | 181.882 | 0 | 0 | 33395 | 33395 | 3809 | 2020 | solar PV | TRUE
59269 | N | . | Victor Mesa Linda B2 | Sustainable Power Group, LLC | 58661 | CA | PACC | WECC |  | 22 | 2 | NAICS-22 Non-Cogen | PV | SUN | SUN | CISO | A |  | 0 | 0 | 0 | 0 | 0 | 0 | 0 | 0 | 0 | 0 | 0 | 0 | 0 | 0 | 0 | 0 | 0 | 0 | 0 | 0 | 0 | 0 | 0 | 0 | 0 | 0 | 0 | 0 | 0 | 0 | 0 | 0 | 0 | 0 | 0 | 0 | 1661 | 2251 | 2203 | 2776 | 3633 | 3618 | 4087 | 3386 | 2658 | 2457 | 1943 | 1538 | 1661 | 2251 | 2203 | 2776 | 3633 | 3618 | 4087 | 3386 | 2658 | 2457 | 1943 | 1538 | 189.413 | 256.761 | 251.256 | 316.653 | 414.42 | 412.679 | 466.128 | 386.174 | 303.223 | 280.277 | 221.58 | 175.436 | 0 | 0 | 32211 | 32211 | 3674 | 2020 | solar PV | TRUE
59270 | N | . | Victor Mesa Linda C2 | Sustainable Power Group, LLC | 58661 | CA | PACC | WECC |  | 22 | 2 | NAICS-22 Non-Cogen | PV | SUN | SUN | CISO | A |  | 0 | 0 | 0 | 0 | 0 | 0 | 0 | 0 | 0 | 0 | 0 | 0 | 0 | 0 | 0 | 0 | 0 | 0 | 0 | 0 | 0 | 0 | 0 | 0 | 0 | 0 | 0 | 0 | 0 | 0 | 0 | 0 | 0 | 0 | 0 | 0 | 1647 | 2233 | 2185 | 2753 | 3604 | 3588 | 4053 | 3358 | 2637 | 2437 | 1927 | 1525 | 1647 | 2233 | 2185 | 2753 | 3604 | 3588 | 4053 | 3358 | 2637 | 2437 | 1927 | 1525 | 187.868 | 254.664 | 249.204 | 314.067 | 411.036 | 409.309 | 462.322 | 383.021 | 300.747 | 277.989 | 219.77 | 174.003 | 0 | 0 | 31947 | 31947 | 3644 | 2020 | solar PV | TRUE
59271 | N | . | Victor Mesa Linda D2 | Sustainable Power Group, LLC | 58661 | CA | PACC | WECC |  | 22 | 2 | NAICS-22 Non-Cogen | PV | SUN | SUN | CISO | A |  | 0 | 0 | 0 | 0 | 0 | 0 | 0 | 0 | 0 | 0 | 0 | 0 | 0 | 0 | 0 | 0 | 0 | 0 | 0 | 0 | 0 | 0 | 0 | 0 | 0 | 0 | 0 | 0 | 0 | 0 | 0 | 0 | 0 | 0 | 0 | 0 | 1644 | 2228 | 2181 | 2748 | 3597 | 3582 | 4045 | 3351 | 2632 | 2432 | 1923 | 1523 | 1644 | 2228 | 2181 | 2748 | 3597 | 3582 | 4045 | 3351 | 2632 | 2432 | 1923 | 1523 | 187.507 | 254.175 | 248.725 | 313.464 | 410.246 | 408.523 | 461.434 | 382.285 | 300.169 | 277.455 | 219.348 | 173.669 | 0 | 0 | 31886 | 31886 | 3637 | 2020 | solar PV | TRUE
59272 | N | . | Victor Mesa Linda E2 | Sustainable Power Group, LLC | 58661 | CA | PACC | WECC |  | 22 | 2 | NAICS-22 Non-Cogen | PV | SUN | SUN | CISO | A |  | 0 | 0 | 0 | 0 | 0 | 0 | 0 | 0 | 0 | 0 | 0 | 0 | 0 | 0 | 0 | 0 | 0 | 0 | 0 | 0 | 0 | 0 | 0 | 0 | 0 | 0 | 0 | 0 | 0 | 0 | 0 | 0 | 0 | 0 | 0 | 0 | 1625 | 2203 | 2156 | 2717 | 3556 | 3541 | 4000 | 3314 | 2602 | 2405 | 1901 | 1505 | 1625 | 2203 | 2156 | 2717 | 3556 | 3541 | 4000 | 3314 | 2602 | 2405 | 1901 | 1505 | 185.393 | 251.31 | 245.922 | 309.93 | 405.621 | 403.918 | 456.232 | 377.976 | 296.785 | 274.327 | 216.875 | 171.711 | 0 | 0 | 31525 | 31525 | 3596 | 2020 | solar PV | TRUE
59273 | N | . | SEPV Palmdale East | Sustainable Power Group, LLC | 58661 | CA | PACC | WECC |  | 22 | 2 | NAICS-22 Non-Cogen | PV | SUN | SUN | CISO | A |  | 0 | 0 | 0 | 0 | 0 | 0 | 0 | 0 | 0 | 0 | 0 | 0 | 0 | 0 | 0 | 0 | 0 | 0 | 0 | 0 | 0 | 0 | 0 | 0 | 0 | 0 | 0 | 0 | 0 | 0 | 0 | 0 | 0 | 0 | 0 | 0 | 11117 | 15070 | 14747 | 18585 | 24323 | 24221 | 27358 | 22665 | 17797 | 16450 | 13005 | 10297 | 11117 | 15070 | 14747 | 18585 | 24323 | 24221 | 27358 | 22665 | 17797 | 16450 | 13005 | 10297 | 1268.058 | 1718.912 | 1682.06 | 2119.869 | 2774.377 | 2762.726 | 3120.545 | 2585.285 | 2029.959 | 1876.346 | 1483.39 | 1174.473 | 0 | 0 | 215635 | 215635 | 24596 | 2020 | solar PV | TRUE
59274 | N | . | Sutter Greenworks LLC | Sustainable Power Group, LLC | 58661 | NY | MAT | NPCC |  | 22 | 2 | NAICS-22 Non-Cogen | PV | SUN | SUN | NYIS | A |  | 0 | 0 | 0 | 0 | 0 | 0 | 0 | 0 | 0 | 0 | 0 | 0 | 0 | 0 | 0 | 0 | 0 | 0 | 0 | 0 | 0 | 0 | 0 | 0 | 0 | 0 | 0 | 0 | 0 | 0 | 0 | 0 | 0 | 0 | 0 | 0 | 4192 | 4680 | 6767 | 6786 | 8911 | 8958 | 8520 | 7234 | 7114 | 5051 | 4651 | 3146 | 4192 | 4680 | 6767 | 6786 | 8911 | 8958 | 8520 | 7234 | 7114 | 5051 | 4651 | 3146 | 478.157 | 533.844 | 771.891 | 774.002 | 1016.414 | 1021.786 | 971.807 | 825.132 | 811.462 | 576.101 | 530.534 | 358.87 | 0 | 0 | 76010 | 76010 | 8670 | 2020 | solar PV | TRUE
59275 | N | . | Sterlington Greenworks LLC | Sustainable Power Group, LLC | 58661 | NY | MAT | NPCC |  | 22 | 2 | NAICS-22 Non-Cogen | PV | SUN | SUN | NYIS | A |  | 0 | 0 | 0 | 0 | 0 | 0 | 0 | 0 | 0 | 0 | 0 | 0 | 0 | 0 | 0 | 0 | 0 | 0 | 0 | 0 | 0 | 0 | 0 | 0 | 0 | 0 | 0 | 0 | 0 | 0 | 0 | 0 | 0 | 0 | 0 | 0 | 948 | 1058 | 1530 | 1534 | 2014 | 2025 | 1926 | 1635 | 1608 | 1142 | 1051 | 711 | 948 | 1058 | 1530 | 1534 | 2014 | 2025 | 1926 | 1635 | 1608 | 1142 | 1051 | 711 | 108.096 | 120.684 | 174.499 | 174.976 | 229.778 | 230.992 | 219.693 | 186.535 | 183.445 | 130.237 | 119.936 | 81.129 | 0 | 0 | 17182 | 17182 | 1960 | 2020 | solar PV | TRUE
59276 | N | . | Leavenworth Greenworks LLC | Sustainable Power Group, LLC | 58661 | NY | MAT | NPCC |  | 22 | 2 | NAICS-22 Non-Cogen | PV | SUN | SUN | NYIS | A |  | 0 | 0 | 0 | 0 | 0 | 0 | 0 | 0 | 0 | 0 | 0 | 0 | 0 | 0 | 0 | 0 | 0 | 0 | 0 | 0 | 0 | 0 | 0 | 0 | 0 | 0 | 0 | 0 | 0 | 0 | 0 | 0 | 0 | 0 | 0 | 0 | 7422 | 8287 | 11982 | 12015 | 15778 | 15861 | 15085 | 12808 | 12596 | 8943 | 8235 | 5571 | 7422 | 8287 | 11982 | 12015 | 15778 | 15861 | 15085 | 12808 | 12596 | 8943 | 8235 | 5571 | 846.619 | 945.218 | 1366.702 | 1370.438 | 1799.651 | 1809.162 | 1720.67 | 1460.969 | 1436.765 | 1020.037 | 939.358 | 635.411 | 0 | 0 | 134583 | 134583 | 15351 | 2020 | solar PV | TRUE
59277 | N | . | Medford WWTP | NJR Clean Energy Ventures Corporation | 56990 | NJ | MAT | RFC |  | 22 | 2 | NAICS-22 Non-Cogen | PV | SUN | SUN | PJM | A |  | 0 | 0 | 0 | 0 | 0 | 0 | 0 | 0 | 0 | 0 | 0 | 0 | 0 | 0 | 0 | 0 | 0 | 0 | 0 | 0 | 0 | 0 | 0 | 0 | 0 | 0 | 0 | 0 | 0 | 0 | 0 | 0 | 0 | 0 | 0 | 0 | 877 | 985 | 1411 | 1467 | 1920 | 2016 | 1898 | 1640 | 1507 | 1088 | 999 | 692 | 877 | 985 | 1411 | 1467 | 1920 | 2016 | 1898 | 1640 | 1507 | 1088 | 999 | 692 | 100.006 | 112.36 | 160.925 | 167.344 | 219.008 | 229.899 | 216.529 | 187.089 | 171.904 | 124.136 | 113.909 | 78.891 | 0 | 0 | 16500 | 16500 | 1882 | 2020 | solar PV | TRUE
59278 | N | . | Reeves South | NJR Clean Energy Ventures Corporation | 56990 | NJ | MAT | RFC |  | 22 | 2 | NAICS-22 Non-Cogen | PV | SUN | SUN | PJM | A |  | 0 | 0 | 0 | 0 | 0 | 0 | 0 | 0 | 0 | 0 | 0 | 0 | 0 | 0 | 0 | 0 | 0 | 0 | 0 | 0 | 0 | 0 | 0 | 0 | 0 | 0 | 0 | 0 | 0 | 0 | 0 | 0 | 0 | 0 | 0 | 0 | 800 | 899 | 1287 | 1338 | 1752 | 1839 | 1732 | 1496 | 1375 | 993 | 911 | 631 | 800 | 899 | 1287 | 1338 | 1752 | 1839 | 1732 | 1496 | 1375 | 993 | 911 | 631 | 91.241 | 102.509 | 146.816 | 152.672 | 199.807 | 209.743 | 197.545 | 170.686 | 156.833 | 113.252 | 103.922 | 71.974 | 0 | 0 | 15053 | 15053 | 1717 | 2020 | solar PV | TRUE
59279 | N | . | Life Technologies - Pleasanton | Bloom Energy | 57128 | CA | PACC | WECC |  | 22 | 2 | NAICS-22 Non-Cogen | FC | NG | NG | CISO | A | mcf | 3993 | 3525 | 3913 | 2767 | 2602 | 3661 | 5121 | 6368 | 5545 | 5759 | 4600 | 5099 | 3993 | 3525 | 3913 | 2767 | 2602 | 3661 | 5121 | 6368 | 5545 | 5759 | 4600 | 5099 | 1.02 | 1.02 | 1.02 | 1.02 | 1.02 | 1.02 | 1.02 | 1.02 | 1.02 | 1.02 | 1.02 | 1.02 | 4073 | 3596 | 3991 | 2822 | 2654 | 3734 | 5223 | 6495 | 5656 | 5874 | 4692 | 5201 | 4073 | 3596 | 3991 | 2822 | 2654 | 3734 | 5223 | 6495 | 5656 | 5874 | 4692 | 5201 | 603.247 | 532.722 | 591.357 | 418.208 | 393.229 | 553.159 | 773.811 | 962.288 | 838.003 | 870.287 | 695.155 | 770.534 | 52953 | 52953 | 54011 | 54011 | 8002 | 2020 | other | TRUE
59280 | N | . | Kellogg's - San Jose | Bloom Energy | 57128 | CA | PACC | WECC |  | 22 | 2 | NAICS-22 Non-Cogen | FC | NG | NG | CISO | A | mcf | 3454 | 3051 | 3387 | 2395 | 2252 | 3168 | 4432 | 5511 | 4799 | 4984 | 3981 | 4413 | 3454 | 3051 | 3387 | 2395 | 2252 | 3168 | 4432 | 5511 | 4799 | 4984 | 3981 | 4413 | 1.02 | 1.02 | 1.02 | 1.02 | 1.02 | 1.02 | 1.02 | 1.02 | 1.02 | 1.02 | 1.02 | 1.02 | 3523 | 3112 | 3455 | 2443 | 2297 | 3231 | 4521 | 5621 | 4895 | 5084 | 4061 | 4501 | 3523 | 3112 | 3455 | 2443 | 2297 | 3231 | 4521 | 5621 | 4895 | 5084 | 4061 | 4501 | 453.603 | 400.574 | 444.663 | 314.466 | 295.683 | 415.941 | 581.857 | 723.58 | 630.126 | 654.401 | 522.713 | 579.393 | 45827 | 45827 | 46744 | 46744 | 6017 | 2020 | other | TRUE
59281 | N | . | eBay - South Jordan | Bloom Energy | 57128 | UT | MTN | WECC |  | 22 | 2 | NAICS-22 Non-Cogen | FC | NG | NG | PACE | M | mcf | 44279 | 43758 | 41555 | 42927 | 42041 | 42927 | 25509 | 0 | 0 | . | . | . | 44279 | 43758 | 41555 | 42927 | 42041 | 42927 | 25509 | 0 | 0 | . | . | . | 1.042 | 1.042 | 1.042 | 1.042 | 1.042 | 1.042 | 1.042 | 0 | 0 | . | . | . | 46139 | 45596 | 43300 | 44730 | 43807 | 44730 | 26580 | 0 | 0 | . | . | . | 46139 | 45596 | 43300 | 44730 | 43807 | 44730 | 26580 | 0 | 0 | . | . | . | 6080 | 5973 | 5716 | 5760 | 5677 | 5610 | 3297 | 0 | 0 | . | . | . | 282996 | 282996 | 294882 | 294882 | 38113 | 2020 | other | TRUE
59283 | N | . | California PV Energy at ISD WWTP | California PV Energy LLC | 58540 | CA | PACC | WECC |  | 22 | 2 | NAICS-22 Non-Cogen | PV | SUN | SUN | CISO | A |  | 0 | 0 | 0 | 0 | 0 | 0 | 0 | 0 | 0 | 0 | 0 | 0 | 0 | 0 | 0 | 0 | 0 | 0 | 0 | 0 | 0 | 0 | 0 | 0 | 0 | 0 | 0 | 0 | 0 | 0 | 0 | 0 | 0 | 0 | 0 | 0 | 224 | 304 | 297 | 375 | 490 | 488 | 552 | 457 | 359 | 332 | 262 | 208 | 224 | 304 | 297 | 375 | 490 | 488 | 552 | 457 | 359 | 332 | 262 | 208 | 25.571 | 34.663 | 33.92 | 42.749 | 55.948 | 55.713 | 62.929 | 52.135 | 40.936 | 37.838 | 29.914 | 23.684 | 0 | 0 | 4348 | 4348 | 496 | 2020 | solar PV | TRUE
59284 | N | . | Mammoth Plains | Mammoth Plains Wind Project | 60768 | OK | WSC | MRO |  | 22 | 2 | NAICS-22 Non-Cogen | WT | WND | WND | SWPP | A |  | 0 | 0 | 0 | 0 | 0 | 0 | 0 | 0 | 0 | 0 | 0 | 0 | 0 | 0 | 0 | 0 | 0 | 0 | 0 | 0 | 0 | 0 | 0 | 0 | 0 | 0 | 0 | 0 | 0 | 0 | 0 | 0 | 0 | 0 | 0 | 0 | 650034 | 629478 | 616213 | 668594 | 530287 | 758966 | 453429 | 463611 | 450768 | 590108 | 690427 | 584583 | 650034 | 629478 | 616213 | 668594 | 530287 | 758966 | 453429 | 463611 | 450768 | 590108 | 690427 | 584583 | 74145.571 | 71800.887 | 70287.736 | 76262.56 | 60486.722 | 86570.726 | 51719.934 | 52881.401 | 51416.418 | 67310.143 | 78752.973 | 66679.929 | 0 | 0 | 7086498 | 7086498 | 808315 | 2020 | onshore wind | TRUE
59292 | N | . | Rattlesnake Creek Wind Project | Rattlesnake Creek Wind Project, LLC | 61414 | NE | WNC | MRO |  | 22 | 2 | NAICS-22 Non-Cogen | WT | WND | WND | SWPP | M |  | 0 | 0 | 0 | 0 | 0 | 0 | 0 | 0 | 0 | 0 | 0 | 0 | 0 | 0 | 0 | 0 | 0 | 0 | 0 | 0 | 0 | 0 | 0 | 0 | 0 | 0 | 0 | 0 | 0 | 0 | 0 | 0 | 0 | 0 | 0 | 0 | 874552 | 939524 | 996527 | 855063 | 745028 | 911277 | 614847 | 799840 | 816883 | 956673 | 1057572 | 998316 | 874552 | 939524 | 996527 | 855063 | 745028 | 911277 | 614847 | 799840 | 816883 | 956673 | 1057572 | 998316 | 99755 | 107166 | 113668 | 97532 | 84981 | 103944 | 70132 | 91233 | 93177 | 109122 | 120631 | 113872 | 0 | 0 | 10566102 | 10566102 | 1205213 | 2020 | onshore wind | TRUE
59295 | N | . | WED NK Green | WED NK Green LLC | 59097 | RI | NEW | NPCC |  | 22 | 2 | NAICS-22 Non-Cogen | WT | WND | WND | ISNE | A |  | 0 | 0 | 0 | 0 | 0 | 0 | 0 | 0 | 0 | 0 | 0 | 0 | 0 | 0 | 0 | 0 | 0 | 0 | 0 | 0 | 0 | 0 | 0 | 0 | 0 | 0 | 0 | 0 | 0 | 0 | 0 | 0 | 0 | 0 | 0 | 0 | 2292 | 1960 | 2593 | 2602 | 2313 | 1317 | 1323 | 1232 | 1360 | 1647 | 2360 | 2663 | 2292 | 1960 | 2593 | 2602 | 2313 | 1317 | 1323 | 1232 | 1360 | 1647 | 2360 | 2663 | 261.451 | 223.519 | 295.761 | 296.779 | 263.854 | 150.259 | 150.96 | 140.53 | 155.082 | 187.873 | 269.227 | 303.705 | 0 | 0 | 23662 | 23662 | 2699 | 2020 | onshore wind | TRUE
59296 | N | . | Northwest Ohio Wind | Northwest Ohio Wind, LLC | 59098 | OH | ENC | RFC |  | 22 | 2 | NAICS-22 Non-Cogen | WT | WND | WND | PJM | M |  | 0 | 0 | 0 | 0 | 0 | 0 | 0 | 0 | 0 | 0 | 0 | 0 | 0 | 0 | 0 | 0 | 0 | 0 | 0 | 0 | 0 | 0 | 0 | 0 | 0 | 0 | 0 | 0 | 0 | 0 | 0 | 0 | 0 | 0 | 0 | 0 | 264308 | 269498 | 259722 | 237989 | 237288 | 192760 | 111306 | 74967 | 111806 | 172307 | 292528 | 277975 | 264308 | 269498 | 259722 | 237989 | 237288 | 192760 | 111306 | 74967 | 111806 | 172307 | 292528 | 277975 | 30148 | 30740 | 29625 | 27146 | 27066 | 21987 | 12696 | 8551 | 12753 | 19654 | 33367 | 31707 | 0 | 0 | 2502454 | 2502454 | 285440 | 2020 | onshore wind | TRUE
59297 | N | . | Carrier Clinic | Sunlight General Solar Fund II, LLC | 59100 | NJ | MAT | RFC |  | 22 | 2 | NAICS-22 Non-Cogen | PV | SUN | SUN | PJM | A |  | 0 | 0 | 0 | 0 | 0 | 0 | 0 | 0 | 0 | 0 | 0 | 0 | 0 | 0 | 0 | 0 | 0 | 0 | 0 | 0 | 0 | 0 | 0 | 0 | 0 | 0 | 0 | 0 | 0 | 0 | 0 | 0 | 0 | 0 | 0 | 0 | 859 | 965 | 1382 | 1437 | 1880 | 1974 | 1859 | 1606 | 1476 | 1066 | 978 | 677 | 859 | 965 | 1382 | 1437 | 1880 | 1974 | 1859 | 1606 | 1476 | 1066 | 978 | 677 | 97.934 | 110.031 | 157.59 | 163.876 | 214.47 | 225.135 | 212.042 | 183.212 | 168.342 | 121.563 | 111.549 | 77.256 | 0 | 0 | 16159 | 16159 | 1843 | 2020 | solar PV | TRUE
59299 | N | . | Waste Mangement Redwood LFGTE | WM Renewable Energy LLC | 54842 | CA | PACC | WECC |  | 22 | 2 | NAICS-22 Non-Cogen | IC | LFG | MLG | CISO | A | mcf | 50112 | 45077 | 47498 | 44454 | 47222 | 43523 | 48882 | 46670 | 46292 | 44551 | 44852 | 40059 | 50112 | 45077 | 47498 | 44454 | 47222 | 43523 | 48882 | 46670 | 46292 | 44551 | 44852 | 40059 | 0.52 | 0.52 | 0.52 | 0.52 | 0.52 | 0.52 | 0.52 | 0.52 | 0.52 | 0.52 | 0.52 | 0.52 | 26058 | 23440 | 24699 | 23116 | 24555 | 22632 | 25419 | 24268 | 24072 | 23167 | 23323 | 20831 | 26058 | 23440 | 24699 | 23116 | 24555 | 22632 | 25419 | 24268 | 24072 | 23167 | 23323 | 20831 | 2329.541 | 2095.46 | 2208.001 | 2066.488 | 2195.188 | 2023.254 | 2272.354 | 2169.541 | 2151.936 | 2071.039 | 2084.998 | 1862.2 | 549192 | 549192 | 285580 | 285580 | 25530 | 2020 | biomass | TRUE
59300 | N | . | Hanford 1 and 2 | CD Arevon USA, Inc. | 61230 | CA | PACC | WECC |  | 22 | 2 | NAICS-22 Non-Cogen | PV | SUN | SUN | CISO | A |  | 0 | 0 | 0 | 0 | 0 | 0 | 0 | 0 | 0 | 0 | 0 | 0 | 0 | 0 | 0 | 0 | 0 | 0 | 0 | 0 | 0 | 0 | 0 | 0 | 0 | 0 | 0 | 0 | 0 | 0 | 0 | 0 | 0 | 0 | 0 | 0 | 2579 | 3496 | 3421 | 4311 | 5643 | 5619 | 6347 | 5258 | 4129 | 3816 | 3017 | 2389 | 2579 | 3496 | 3421 | 4311 | 5643 | 5619 | 6347 | 5258 | 4129 | 3816 | 3017 | 2389 | 294.174 | 398.769 | 390.219 | 491.786 | 643.625 | 640.922 | 723.932 | 599.758 | 470.928 | 435.292 | 344.13 | 272.465 | 0 | 0 | 50025 | 50025 | 5706 | 2020 | solar PV | TRUE
59301 | N | . | WED Coventry 1 | WED Coventry One, LLC | 59105 | RI | NEW | NPCC |  | 22 | 2 | NAICS-22 Non-Cogen | WT | WND | WND | ISNE | A |  | 0 | 0 | 0 | 0 | 0 | 0 | 0 | 0 | 0 | 0 | 0 | 0 | 0 | 0 | 0 | 0 | 0 | 0 | 0 | 0 | 0 | 0 | 0 | 0 | 0 | 0 | 0 | 0 | 0 | 0 | 0 | 0 | 0 | 0 | 0 | 0 | 2453 | 2098 | 2775 | 2785 | 2476 | 1410 | 1417 | 1319 | 1455 | 1763 | 2526 | 2850 | 2453 | 2098 | 2775 | 2785 | 2476 | 1410 | 1417 | 1319 | 1455 | 1763 | 2526 | 2850 | 279.856 | 239.254 | 316.582 | 317.672 | 282.428 | 160.836 | 161.587 | 150.422 | 165.999 | 201.099 | 288.18 | 325.085 | 0 | 0 | 25327 | 25327 | 2889 | 2020 | onshore wind | TRUE
59302 | N | . | WED Coventry 2 | WED Coventry Two, LLC | 59106 | RI | NEW | NPCC |  | 22 | 2 | NAICS-22 Non-Cogen | WT | WND | WND | ISNE | M |  | 0 | 0 | 0 | 0 | 0 | 0 | 0 | 0 | 0 | 0 | 0 | 0 | 0 | 0 | 0 | 0 | 0 | 0 | 0 | 0 | 0 | 0 | 0 | 0 | 0 | 0 | 0 | 0 | 0 | 0 | 0 | 0 | 0 | 0 | 0 | 0 | 10415 | 6654 | 8907 | 10214 | 9556 | 5699 | 3682 | 3963 | 4576 | 6610 | 9723 | 9644 | 10415 | 6654 | 8907 | 10214 | 9556 | 5699 | 3682 | 3963 | 4576 | 6610 | 9723 | 9644 | 1188 | 759 | 1016 | 1165 | 1090 | 650 | 420 | 452 | 522 | 754 | 1109 | 1100 | 0 | 0 | 89643 | 89643 | 10225 | 2020 | onshore wind | TRUE
59305 | N | . | WED Coventry 3 | WED Coventry Three, LLC | 59107 | RI | NEW | NPCC |  | 22 | 2 | NAICS-22 Non-Cogen | WT | WND | WND | ISNE | A |  | 0 | 0 | 0 | 0 | 0 | 0 | 0 | 0 | 0 | 0 | 0 | 0 | 0 | 0 | 0 | 0 | 0 | 0 | 0 | 0 | 0 | 0 | 0 | 0 | 0 | 0 | 0 | 0 | 0 | 0 | 0 | 0 | 0 | 0 | 0 | 0 | 2805 | 2398 | 3173 | 3184 | 2831 | 1612 | 1620 | 1508 | 1664 | 2016 | 2889 | 3258 | 2805 | 2398 | 3173 | 3184 | 2831 | 1612 | 1620 | 1508 | 1664 | 2016 | 2889 | 3258 | 319.959 | 273.54 | 361.949 | 363.195 | 322.901 | 183.885 | 184.742 | 171.978 | 189.787 | 229.917 | 329.477 | 371.67 | 0 | 0 | 28958 | 28958 | 3303 | 2020 | onshore wind | TRUE
59306 | N | . | WED Coventry 4 | WED Coventry Four, LLC | 59108 | RI | NEW | NPCC |  | 22 | 2 | NAICS-22 Non-Cogen | WT | WND | WND | ISNE | A |  | 0 | 0 | 0 | 0 | 0 | 0 | 0 | 0 | 0 | 0 | 0 | 0 | 0 | 0 | 0 | 0 | 0 | 0 | 0 | 0 | 0 | 0 | 0 | 0 | 0 | 0 | 0 | 0 | 0 | 0 | 0 | 0 | 0 | 0 | 0 | 0 | 2104 | 1799 | 2381 | 2389 | 2124 | 1209 | 1215 | 1131 | 1248 | 1512 | 2167 | 2445 | 2104 | 1799 | 2381 | 2389 | 2124 | 1209 | 1215 | 1131 | 1248 | 1512 | 2167 | 2445 | 240.042 | 205.217 | 271.544 | 272.478 | 242.249 | 137.955 | 138.599 | 129.023 | 142.383 | 172.49 | 247.183 | 278.837 | 0 | 0 | 21724 | 21724 | 2478 | 2020 | onshore wind | TRUE
59308 | N | . | Beacon Solar Plant Site 5 | CD Global Solar Holdings, LLC | 60865 | CA | PACC | WECC |  | 22 | 2 | NAICS-22 Non-Cogen | PV | SUN | SUN | LDWP | M |  | 0 | 0 | 0 | 0 | 0 | 0 | 0 | 0 | 0 | 0 | 0 | 0 | 0 | 0 | 0 | 0 | 0 | 0 | 0 | 0 | 0 | 0 | 0 | 0 | 0 | 0 | 0 | 0 | 0 | 0 | 0 | 0 | 0 | 0 | 0 | 0 | 46781 | 61237 | 75107 | 80884 | 99470 | 101443 | 107492 | 88231 | 70057 | 64227 | 49481 | 39925 | 46781 | 61237 | 75107 | 80884 | 99470 | 101443 | 107492 | 88231 | 70057 | 64227 | 49481 | 39925 | 5336 | 6985 | 8567 | 9226 | 11346 | 11571 | 12261 | 10064 | 7991 | 7326 | 5644 | 4554 | 0 | 0 | 884335 | 884335 | 100871 | 2020 | solar PV | TRUE
59309 | N | . | Beacon Solar Plant Site 2 | CD Global Solar Holdings, LLC | 60865 | CA | PACC | WECC |  | 22 | 2 | NAICS-22 Non-Cogen | PV | SUN | SUN | LDWP | M |  | 0 | 0 | 0 | 0 | 0 | 0 | 0 | 0 | 0 | 0 | 0 | 0 | 0 | 0 | 0 | 0 | 0 | 0 | 0 | 0 | 0 | 0 | 0 | 0 | 0 | 0 | 0 | 0 | 0 | 0 | 0 | 0 | 0 | 0 | 0 | 0 | 59712 | 77053 | 97208 | 104643 | 126613 | 126394 | 135012 | 89599 | 85382 | 79192 | 62465 | 51155 | 59712 | 77053 | 97208 | 104643 | 126613 | 126394 | 135012 | 89599 | 85382 | 79192 | 62465 | 51155 | 6811 | 8789 | 11088 | 11936 | 14442 | 14417 | 15400 | 10220 | 9739 | 9033 | 7125 | 5835 | 0 | 0 | 1094428 | 1094428 | 124835 | 2020 | solar PV | TRUE
59310 | N | . | Black Oak Power Producers | Cube District Energy, LLC | 61038 | MO | WNC | SERC |  | 22 | 2 | NAICS-22 Non-Cogen | IC | LFG | MLG | AECI | A | mcf | 34001 | 34864 | 37173 | 38742 | 39836 | 38659 | 40760 | 43110 | 36352 | 37836 | 36713 | 35055 | 34001 | 34864 | 37173 | 38742 | 39836 | 38659 | 40760 | 43110 | 36352 | 37836 | 36713 | 35055 | 0.53 | 0.53 | 0.53 | 0.53 | 0.53 | 0.53 | 0.53 | 0.53 | 0.53 | 0.53 | 0.53 | 0.53 | 18021 | 18478 | 19702 | 20533 | 21113 | 20489 | 21603 | 22848 | 19267 | 20053 | 19458 | 18579 | 18021 | 18478 | 19702 | 20533 | 21113 | 20489 | 21603 | 22848 | 19267 | 20053 | 19458 | 18579 | 1293.719 | 1326.601 | 1414.476 | 1474.179 | 1515.809 | 1471.032 | 1550.965 | 1640.402 | 1383.241 | 1439.72 | 1396.972 | 1333.884 | 453101 | 453101 | 240144 | 240144 | 17241 | 2020 | biomass | TRUE
59311 | N | . | Seiling Wind I | NextEra Energy Seiling Wind | 59115 | OK | WSC | MRO |  | 22 | 2 | NAICS-22 Non-Cogen | WT | WND | WND | SWPP | A |  | 0 | 0 | 0 | 0 | 0 | 0 | 0 | 0 | 0 | 0 | 0 | 0 | 0 | 0 | 0 | 0 | 0 | 0 | 0 | 0 | 0 | 0 | 0 | 0 | 0 | 0 | 0 | 0 | 0 | 0 | 0 | 0 | 0 | 0 | 0 | 0 | 637916 | 617743 | 604725 | 656130 | 520401 | 744817 | 444976 | 454968 | 442364 | 579107 | 677556 | 573685 | 637916 | 617743 | 604725 | 656130 | 520401 | 744817 | 444976 | 454968 | 442364 | 579107 | 677556 | 573685 | 72763.316 | 70462.34 | 68977.398 | 74840.836 | 59359.099 | 84956.832 | 50755.746 | 51895.56 | 50457.888 | 66055.314 | 77284.822 | 65436.849 | 0 | 0 | 6954388 | 6954388 | 793246 | 2020 | onshore wind | TRUE
59312 | N | . | Seiling Wind II | NextEra Energy Seiling Wind | 59115 | OK | WSC | MRO |  | 22 | 2 | NAICS-22 Non-Cogen | WT | WND | WND | SWPP | A |  | 0 | 0 | 0 | 0 | 0 | 0 | 0 | 0 | 0 | 0 | 0 | 0 | 0 | 0 | 0 | 0 | 0 | 0 | 0 | 0 | 0 | 0 | 0 | 0 | 0 | 0 | 0 | 0 | 0 | 0 | 0 | 0 | 0 | 0 | 0 | 0 | 311970 | 302105 | 295738 | 320878 | 254500 | 364250 | 217614 | 222501 | 216337 | 283210 | 331356 | 280558 | 311970 | 302105 | 295738 | 320878 | 254500 | 364250 | 217614 | 222501 | 216337 | 283210 | 331356 | 280558 | 35584.63 | 34459.345 | 33733.139 | 36600.632 | 29029.346 | 41547.822 | 24821.908 | 25379.33 | 24676.242 | 32304.105 | 37795.854 | 32001.647 | 0 | 0 | 3401017 | 3401017 | 387934 | 2020 | onshore wind | TRUE
59313 | N | . | WED Coventry 5 | WED Coventry Five, LLC | 59116 | RI | NEW | NPCC |  | 22 | 2 | NAICS-22 Non-Cogen | WT | WND | WND | ISNE | A |  | 0 | 0 | 0 | 0 | 0 | 0 | 0 | 0 | 0 | 0 | 0 | 0 | 0 | 0 | 0 | 0 | 0 | 0 | 0 | 0 | 0 | 0 | 0 | 0 | 0 | 0 | 0 | 0 | 0 | 0 | 0 | 0 | 0 | 0 | 0 | 0 | 2613 | 2234 | 2956 | 2966 | 2637 | 1502 | 1509 | 1405 | 1550 | 1878 | 2691 | 3035 | 2613 | 2234 | 2956 | 2966 | 2637 | 1502 | 1509 | 1405 | 1550 | 1878 | 2691 | 3035 | 298.068 | 254.823 | 337.183 | 338.344 | 300.807 | 171.303 | 172.102 | 160.211 | 176.801 | 214.186 | 306.933 | 346.239 | 0 | 0 | 26976 | 26976 | 3077 | 2020 | onshore wind | TRUE
59314 | N | . | WED Coventry 6 | WED Coventry Six, LLC | 59117 | RI | NEW | NPCC |  | 22 | 2 | NAICS-22 Non-Cogen | WT | WND | WND | ISNE | M |  | 0 | 0 | 0 | 0 | 0 | 0 | 0 | 0 | 0 | 0 | 0 | 0 | 0 | 0 | 0 | 0 | 0 | 0 | 0 | 0 | 0 | 0 | 0 | 0 | 0 | 0 | 0 | 0 | 0 | 0 | 0 | 0 | 0 | 0 | 0 | 0 | 9407 | 6111 | 7969 | 9565 | 8934 | 4874 | 3235 | 3270 | 4033 | 5734 | 9074 | 9030 | 9407 | 6111 | 7969 | 9565 | 8934 | 4874 | 3235 | 3270 | 4033 | 5734 | 9074 | 9030 | 1073 | 697 | 909 | 1091 | 1019 | 556 | 369 | 373 | 460 | 654 | 1035 | 1030 | 0 | 0 | 81236 | 81236 | 9266 | 2020 | onshore wind | TRUE
59315 | N | . | Hecate Energy Beacon Solar 1 | Sustainable Power Group, LLC | 58661 | CA | PACC | WECC |  | 22 | 2 | NAICS-22 Non-Cogen | PV | SUN | SUN | LDWP | M |  | 0 | 0 | 0 | 0 | 0 | 0 | 0 | 0 | 0 | 0 | 0 | 0 | 0 | 0 | 0 | 0 | 0 | 0 | 0 | 0 | 0 | 0 | 0 | 0 | 0 | 0 | 0 | 0 | 0 | 0 | 0 | 0 | 0 | 0 | 0 | 0 | 65972 | 84584 | 102521 | 116715 | 141315 | 140658 | 146102 | 119871 | 91966 | 86749 | 69075 | 56766 | 65972 | 84584 | 102521 | 116715 | 141315 | 140658 | 146102 | 119871 | 91966 | 86749 | 69075 | 56766 | 7525 | 9648 | 11694 | 13313 | 16119 | 16044 | 16665 | 13673 | 10490 | 9895 | 7879 | 6475 | 0 | 0 | 1222294 | 1222294 | 139420 | 2020 | solar PV | TRUE
59316 | N | . | Hecate Energy Beacon Solar 3 | Sustainable Power Group, LLC | 58661 | CA | PACC | WECC |  | 22 | 2 | NAICS-22 Non-Cogen | PV | SUN | SUN | LDWP | M |  | 0 | 0 | 0 | 0 | 0 | 0 | 0 | 0 | 0 | 0 | 0 | 0 | 0 | 0 | 0 | 0 | 0 | 0 | 0 | 0 | 0 | 0 | 0 | 0 | 0 | 0 | 0 | 0 | 0 | 0 | 0 | 0 | 0 | 0 | 0 | 0 | 65647 | 83541 | 101329 | 115909 | 145506 | 137212 | 144971 | 119354 | 91440 | 85469 | 67550 | 55583 | 65647 | 83541 | 101329 | 115909 | 145506 | 137212 | 144971 | 119354 | 91440 | 85469 | 67550 | 55583 | 7488 | 9529 | 11558 | 13221 | 16597 | 15651 | 16536 | 13614 | 10430 | 9749 | 7705 | 6340 | 0 | 0 | 1213511 | 1213511 | 138418 | 2020 | solar PV | TRUE
59317 | N | . | Hecate Energy Beacon Solar 4 | Sustainable Power Group, LLC | 58661 | CA | PACC | WECC |  | 22 | 2 | NAICS-22 Non-Cogen | PV | SUN | SUN | LDWP | M |  | 0 | 0 | 0 | 0 | 0 | 0 | 0 | 0 | 0 | 0 | 0 | 0 | 0 | 0 | 0 | 0 | 0 | 0 | 0 | 0 | 0 | 0 | 0 | 0 | 0 | 0 | 0 | 0 | 0 | 0 | 0 | 0 | 0 | 0 | 0 | 0 | 57625 | 71881 | 89344 | 103100 | 126604 | 124430 | 130207 | 106703 | 83006 | 76825 | 60080 | 48990 | 57625 | 71881 | 89344 | 103100 | 126604 | 124430 | 130207 | 106703 | 83006 | 76825 | 60080 | 48990 | 6573 | 8199 | 10191 | 11760 | 14441 | 14193 | 14852 | 12171 | 9468 | 8763 | 6853 | 5588 | 0 | 0 | 1078795 | 1078795 | 123052 | 2020 | solar PV | TRUE
59318 | N | . | North Run | NJR Clean Energy Ventures Corporation | 56990 | NJ | MAT | RFC |  | 22 | 2 | NAICS-22 Non-Cogen | PV | SUN | SUN | PJM | A |  | 0 | 0 | 0 | 0 | 0 | 0 | 0 | 0 | 0 | 0 | 0 | 0 | 0 | 0 | 0 | 0 | 0 | 0 | 0 | 0 | 0 | 0 | 0 | 0 | 0 | 0 | 0 | 0 | 0 | 0 | 0 | 0 | 0 | 0 | 0 | 0 | 3287 | 3693 | 5289 | 5500 | 7198 | 7556 | 7116 | 6149 | 5650 | 4080 | 3744 | 2593 | 3287 | 3693 | 5289 | 5500 | 7198 | 7556 | 7116 | 6149 | 5650 | 4080 | 3744 | 2593 | 374.897 | 421.199 | 603.254 | 627.318 | 820.99 | 861.815 | 811.696 | 701.334 | 644.411 | 465.344 | 427.007 | 295.735 | 0 | 0 | 61855 | 61855 | 7055 | 2020 | solar PV | TRUE
59319 | N | . | Rock Solid | NJR Clean Energy Ventures Corporation | 56990 | NJ | MAT | RFC |  | 22 | 2 | NAICS-22 Non-Cogen | PV | SUN | SUN | PJM | A |  | 0 | 0 | 0 | 0 | 0 | 0 | 0 | 0 | 0 | 0 | 0 | 0 | 0 | 0 | 0 | 0 | 0 | 0 | 0 | 0 | 0 | 0 | 0 | 0 | 0 | 0 | 0 | 0 | 0 | 0 | 0 | 0 | 0 | 0 | 0 | 0 | 5771 | 6484 | 9287 | 9657 | 12638 | 13267 | 12495 | 10796 | 9920 | 7164 | 6573 | 4553 | 5771 | 6484 | 9287 | 9657 | 12638 | 13267 | 12495 | 10796 | 9920 | 7164 | 6573 | 4553 | 658.289 | 739.591 | 1059.264 | 1101.518 | 1441.59 | 1513.276 | 1425.271 | 1231.486 | 1131.533 | 817.105 | 749.79 | 519.287 | 0 | 0 | 108605 | 108605 | 12388 | 2020 | solar PV | TRUE
59320 | N | . | Los Vientos Windpower III | Los Vientos Windpower III, LLC | 59119 | TX | WSC | TRE |  | 22 | 2 | NAICS-22 Non-Cogen | WT | WND | WND | ERCO | M |  | 0 | 0 | 0 | 0 | 0 | 0 | 0 | 0 | 0 | 0 | 0 | 0 | 0 | 0 | 0 | 0 | 0 | 0 | 0 | 0 | 0 | 0 | 0 | 0 | 0 | 0 | 0 | 0 | 0 | 0 | 0 | 0 | 0 | 0 | 0 | 0 | 476101 | 345095 | 272259 | 375175 | 548823 | 435597 | 599514 | 353740 | 368758 | 294256 | 367819 | 572915 | 476101 | 345095 | 272259 | 375175 | 548823 | 435597 | 599514 | 353740 | 368758 | 294256 | 367819 | 572915 | 54306 | 39363 | 31055 | 42794 | 62601 | 49686 | 68383 | 40349 | 42062 | 33564 | 41955 | 65349 | 0 | 0 | 5010052 | 5010052 | 571467 | 2020 | onshore wind | TRUE
59321 | N | . | Los Vientos Windpower IV | Los Vientos Windpower IV, LLC | 59120 | TX | WSC | TRE |  | 22 | 2 | NAICS-22 Non-Cogen | WT | WND | WND | ERCO | M |  | 0 | 0 | 0 | 0 | 0 | 0 | 0 | 0 | 0 | 0 | 0 | 0 | 0 | 0 | 0 | 0 | 0 | 0 | 0 | 0 | 0 | 0 | 0 | 0 | 0 | 0 | 0 | 0 | 0 | 0 | 0 | 0 | 0 | 0 | 0 | 0 | 499868 | 345157 | 278615 | 404483 | 584969 | 451606 | 650845 | 407394 | 397373 | 334461 | 326089 | 588134 | 499868 | 345157 | 278615 | 404483 | 584969 | 451606 | 650845 | 407394 | 397373 | 334461 | 326089 | 588134 | 57017 | 39370 | 31780 | 46137 | 66724 | 51512 | 74238 | 46469 | 45326 | 38150 | 37195 | 67085 | 0 | 0 | 5268994 | 5268994 | 601003 | 2020 | onshore wind | TRUE
59322 | N | . | Pumpjack Solar I | Pumpjack Solar I, LLC | 59121 | CA | PACC | WECC |  | 22 | 2 | NAICS-22 Non-Cogen | PV | SUN | SUN | CISO | A |  | 0 | 0 | 0 | 0 | 0 | 0 | 0 | 0 | 0 | 0 | 0 | 0 | 0 | 0 | 0 | 0 | 0 | 0 | 0 | 0 | 0 | 0 | 0 | 0 | 0 | 0 | 0 | 0 | 0 | 0 | 0 | 0 | 0 | 0 | 0 | 0 | 20373 | 27616 | 27024 | 34058 | 44574 | 44386 | 50135 | 41536 | 32614 | 30146 | 23832 | 18869 | 20373 | 27616 | 27024 | 34058 | 44574 | 44386 | 50135 | 41536 | 32614 | 30146 | 23832 | 18869 | 2323.809 | 3150.035 | 3082.5 | 3884.817 | 5084.253 | 5062.901 | 5718.631 | 4737.728 | 3720.051 | 3438.544 | 2718.422 | 2152.309 | 0 | 0 | 395163 | 395163 | 45074 | 2020 | solar PV | TRUE
59323 | N | . | Sacramento (SMUD) | Terraform Arcadia | 63249 | CA | PACC | WECC |  | 22 | 2 | NAICS-22 Non-Cogen | PV | SUN | SUN | BANC | A |  | 0 | 0 | 0 | 0 | 0 | 0 | 0 | 0 | 0 | 0 | 0 | 0 | 0 | 0 | 0 | 0 | 0 | 0 | 0 | 0 | 0 | 0 | 0 | 0 | 0 | 0 | 0 | 0 | 0 | 0 | 0 | 0 | 0 | 0 | 0 | 0 | 0 | 0 | 0 | 0 | 0 | 0 | 0 | 0 | 0 | 0 | 0 | 0 | 0 | 0 | 0 | 0 | 0 | 0 | 0 | 0 | 0 | 0 | 0 | 0 | 0 | 0 | 0 | 0 | 0 | 0 | 0 | 0 | 0 | 0 | 0 | 0 | 0 | 0 | 0 | 0 | 0 | 2020 | solar PV | TRUE
59324 | N | . | MCCo Solar Generating Facility | The Medical Center Company | 59122 | OH | ENC | RFC |  | 22 | 2 | NAICS-22 Non-Cogen | PV | SUN | SUN | PJM | A |  | 0 | 0 | 0 | 0 | 0 | 0 | 0 | 0 | 0 | 0 | 0 | 0 | 0 | 0 | 0 | 0 | 0 | 0 | 0 | 0 | 0 | 0 | 0 | 0 | 0 | 0 | 0 | 0 | 0 | 0 | 0 | 0 | 0 | 0 | 0 | 0 | 204 | 388 | 427 | 623 | 728 | 953 | 931 | 884 | 726 | 476 | 413 | 207 | 204 | 388 | 427 | 623 | 728 | 953 | 931 | 884 | 726 | 476 | 413 | 207 | 23.28 | 44.243 | 48.711 | 71.081 | 83.024 | 108.732 | 106.222 | 100.87 | 82.859 | 54.283 | 47.056 | 23.639 | 0 | 0 | 6960 | 6960 | 794 | 2020 | solar PV | TRUE
59325 | N | . | Kings Mountain Energy Center | Carolina Power Partners, LLC | 59123 | NC | SAT | SERC |  | 22 | 2 | NAICS-22 Non-Cogen | CA | NG | NG | DUK | M | mcf | 14469 | 1653559 | 50174 | 26466 | 59105 | 102116 | 152510 | 131963 | 114499 | 1790723 | 81957 | 118613 | 14469 | 1653559 | 50174 | 26466 | 59105 | 102116 | 152510 | 131963 | 114499 | 1790723 | 81957 | 118613 | 1.03 | 1.03 | 1.03 | 1.03 | 1.03 | 1.03 | 1.03 | 1.03 | 1.03 | 1.03 | 1.03 | 1.03 | 14903 | 1703166 | 51679 | 27260 | 60878 | 105179 | 157085 | 135922 | 117934 | 1844445 | 84416 | 122171 | 14903 | 1703166 | 51679 | 27260 | 60878 | 105179 | 157085 | 135922 | 117934 | 1844445 | 84416 | 122171 | 93214 | 93892 | 95851 | 59134 | 87541 | 89048 | 113604 | 108115 | 91877 | 121930 | 69981 | 109416 | 4296154 | 4296154 | 4425038 | 4425038 | 1133603 | 2020 | natural gas nonpeaker | TRUE
59325 | N | . | Kings Mountain Energy Center | Carolina Power Partners, LLC | 59123 | NC | SAT | SERC |  | 22 | 2 | NAICS-22 Non-Cogen | CT | NG | NG | DUK | M | mcf | 1740452 | 36224 | 1615168 | 1037366 | 1476600 | 1400648 | 1674393 | 1628990 | 1392656 | 170754 | 1085660 | 1807225 | 1740452 | 36224 | 1615168 | 1037366 | 1476600 | 1400648 | 1674393 | 1628990 | 1392656 | 170754 | 1085660 | 1807225 | 1.03 | 1.03 | 1.03 | 1.03 | 1.03 | 1.03 | 1.03 | 1.03 | 1.03 | 1.03 | 1.03 | 1.03 | 1792666 | 37311 | 1663623 | 1068487 | 1520898 | 1442667 | 1724625 | 1677860 | 1434436 | 175877 | 1118230 | 1861442 | 1792666 | 37311 | 1663623 | 1068487 | 1520898 | 1442667 | 1724625 | 1677860 | 1434436 | 175877 | 1118230 | 1861442 | 171846 | 165598 | 159549 | 101116 | 144829 | 134902 | 164236 | 159585 | 137293 | 178761 | 108509 | 177164 | 15066136 | 15066136 | 15518122 | 15518122 | 1803388 | 2020 | natural gas nonpeaker | TRUE
59326 | N | . | Middletown Energy Center | NTE Ohio LLC | 59124 | OH | ENC | RFC |  | 22 | 2 | NAICS-22 Non-Cogen | CA | NG | NG | PJM | M | mcf | 181090 | 151834 | 1820287 | 1747785 | 1421494 | 1616685 | 1727941 | 1699871 | 1662166 | 1813684 | 1150623 | 1848744 | 181090 | 151834 | 1820287 | 1747785 | 1421494 | 1616685 | 1727941 | 1699871 | 1662166 | 1813684 | 1150623 | 1848744 | 1.067 | 1.07 | 1.07 | 1.064 | 1.064 | 1.063 | 1.064 | 1.064 | 1.059 | 1.059 | 1.06 | 1.061 | 193223 | 162462 | 1947707 | 1859643 | 1512470 | 1718536 | 1838529 | 1808663 | 1760234 | 1920691 | 1219660 | 1961517 | 193223 | 162462 | 1947707 | 1859643 | 1512470 | 1718536 | 1838529 | 1808663 | 1760234 | 1920691 | 1219660 | 1961517 | 119658 | 109921 | 119437 | 104149 | 96245 | 106506 | 122083 | 110915 | 103212 | 115397 | 64360 | 105934 | 16842204 | 16842204 | 17903335 | 17903335 | 1277817 | 2020 | natural gas nonpeaker | TRUE
59326 | N | . | Middletown Energy Center | NTE Ohio LLC | 59124 | OH | ENC | RFC |  | 22 | 2 | NAICS-22 Non-Cogen | CT | NG | NG | PJM | M | mcf | 1860910 | 1658345 | 186292 | 112189 | 175019 | 159075 | 215086 | 138010 | 108658 | 145420 | 25116 | 63994 | 1860910 | 1658345 | 186292 | 112189 | 175019 | 159075 | 215086 | 138010 | 108658 | 145420 | 25116 | 63994 | 1.067 | 1.07 | 1.07 | 1.064 | 1.064 | 1.063 | 1.064 | 1.064 | 1.059 | 1.059 | 1.06 | 1.061 | 1985591 | 1774429 | 199332 | 119369 | 186220 | 169097 | 228852 | 146843 | 115069 | 154000 | 26623 | 67898 | 1985591 | 1774429 | 199332 | 119369 | 186220 | 169097 | 228852 | 146843 | 115069 | 154000 | 26623 | 67898 | 199612 | 185052 | 194268 | 185279 | 151729 | 164296 | 179572 | 175008 | 170502 | 189126 | 118821 | 195057 | 4848114 | 4848114 | 5173323 | 5173323 | 2108322 | 2020 | natural gas nonpeaker | TRUE
59327 | N | . | Marlboro Mushrooms Solar Field | Marlboro Mushroom | 59125 | PA | MAT | RFC |  | 111 | 6 | Industrial NAICS Non-Cogen | PV | SUN | SUN | PJM | A |  | 0 | 0 | 0 | 0 | 0 | 0 | 0 | 0 | 0 | 0 | 0 | 0 | 0 | 0 | 0 | 0 | 0 | 0 | 0 | 0 | 0 | 0 | 0 | 0 | 0 | 0 | 0 | 0 | 0 | 0 | 0 | 0 | 0 | 0 | 0 | 0 | 582 | 699 | 1042 | 1046 | 1321 | 1382 | 1301 | 1199 | 1036 | 776 | 712 | 447 | 582 | 699 | 1042 | 1046 | 1321 | 1382 | 1301 | 1199 | 1036 | 776 | 712 | 447 | 66.376 | 79.754 | 118.835 | 119.296 | 150.661 | 157.664 | 148.397 | 136.74 | 118.164 | 88.56 | 81.222 | 51.031 | 0 | 0 | 11543 | 11543 | 1316.7 | 2020 | solar PV | FALSE
59328 | N | . | Golden Acorn Casino | Foundation HA Energy Generation, LLC | 56930 | CA | PACC | WECC |  | 713 | 4 | Commercial NAICS Non-Cogen | WT | WND | WND | CISO | M |  | 0 | 0 | 0 | 0 | 0 | 0 | 0 | 0 | 0 | 0 | 0 | 0 | 0 | 0 | 0 | 0 | 0 | 0 | 0 | 0 | 0 | 0 | 0 | 0 | 0 | 0 | 0 | 0 | 0 | 0 | 0 | 0 | 0 | 0 | 0 | 0 | 4112 | 3191 | 3963 | 3814 | 3077 | 2981 | 2411 | 2034 | 1517 | 2779 | 3954 | 4655 | 4112 | 3191 | 3963 | 3814 | 3077 | 2981 | 2411 | 2034 | 1517 | 2779 | 3954 | 4655 | 469 | 364 | 452 | 435 | 351 | 340 | 275 | 232 | 173 | 317 | 451 | 531 | 0 | 0 | 38488 | 38488 | 4390 | 2020 | onshore wind | FALSE
59329 | N | . | City of Soledad Water Reclamation | Foundation HA Energy Generation, LLC | 56930 | CA | PACC | WECC |  | 22 | 2 | NAICS-22 Non-Cogen | WT | WND | WND | CISO | A |  | 0 | 0 | 0 | 0 | 0 | 0 | 0 | 0 | 0 | 0 | 0 | 0 | 0 | 0 | 0 | 0 | 0 | 0 | 0 | 0 | 0 | 0 | 0 | 0 | 0 | 0 | 0 | 0 | 0 | 0 | 0 | 0 | 0 | 0 | 0 | 0 | 1702 | 1744 | 2529 | 3409 | 3479 | 3858 | 3788 | 3227 | 1787 | 1947 | 1490 | 1463 | 1702 | 1744 | 2529 | 3409 | 3479 | 3858 | 3788 | 3227 | 1787 | 1947 | 1490 | 1463 | 194.105 | 198.971 | 288.436 | 388.876 | 396.803 | 440.055 | 432.062 | 368.108 | 203.786 | 222.03 | 169.912 | 166.856 | 0 | 0 | 30423 | 30423 | 3470 | 2020 | onshore wind | TRUE
59330 | N | . | Taylor Farms | Foundation HA Energy Generation, LLC | 56930 | CA | PACC | WECC |  | 22 | 2 | NAICS-22 Non-Cogen | WT | WND | WND | CISO | A |  | 0 | 0 | 0 | 0 | 0 | 0 | 0 | 0 | 0 | 0 | 0 | 0 | 0 | 0 | 0 | 0 | 0 | 0 | 0 | 0 | 0 | 0 | 0 | 0 | 0 | 0 | 0 | 0 | 0 | 0 | 0 | 0 | 0 | 0 | 0 | 0 | 1720 | 1763 | 2556 | 3446 | 3516 | 3899 | 3828 | 3262 | 1806 | 1967 | 1506 | 1478 | 1720 | 1763 | 2556 | 3446 | 3516 | 3899 | 3828 | 3262 | 1806 | 1967 | 1506 | 1478 | 196.174 | 201.093 | 291.512 | 393.022 | 401.034 | 444.747 | 436.669 | 372.033 | 205.959 | 224.398 | 171.724 | 168.635 | 0 | 0 | 30747 | 30747 | 3507 | 2020 | onshore wind | TRUE
59331 | N | . | Anheuser-Busch #2 | Foundation HA Energy Generation, LLC | 56930 | CA | PACC | WECC |  | 312 | 6 | Industrial NAICS Non-Cogen | WT | WND | WND | CISO | M |  | 0 | 0 | 0 | 0 | 0 | 0 | 0 | 0 | 0 | 0 | 0 | 0 | 0 | 0 | 0 | 0 | 0 | 0 | 0 | 0 | 0 | 0 | 0 | 0 | 0 | 0 | 0 | 0 | 0 | 0 | 0 | 0 | 0 | 0 | 0 | 0 | 868 | 1569 | 1859 | 2998 | 3288 | 3884 | 4927 | 4769 | 2744 | 1219 | 1078 | 605 | 868 | 1569 | 1859 | 2998 | 3288 | 3884 | 4927 | 4769 | 2744 | 1219 | 1078 | 605 | 99 | 179 | 212 | 342 | 375 | 443 | 562 | 544 | 313 | 139 | 123 | 69 | 0 | 0 | 29808 | 29808 | 3400 | 2020 | onshore wind | FALSE
59332 | N | . | Mesquite Creek Wind | Mesquite Creek Wind, LLC | 59900 | TX | WSC | TRE |  | 22 | 2 | NAICS-22 Non-Cogen | WT | WND | WND | ERCO | M |  | 0 | 0 | 0 | 0 | 0 | 0 | 0 | 0 | 0 | 0 | 0 | 0 | 0 | 0 | 0 | 0 | 0 | 0 | 0 | 0 | 0 | 0 | 0 | 0 | 0 | 0 | 0 | 0 | 0 | 0 | 0 | 0 | 0 | 0 | 0 | 0 | 520269 | 555600 | 587740 | 520576 | 542370 | 571565 | 429565 | 468675 | 302023 | 568952 | 607956 | 653676 | 520269 | 555600 | 587740 | 520576 | 542370 | 571565 | 429565 | 468675 | 302023 | 568952 | 607956 | 653676 | 59344 | 63374 | 67040 | 59379 | 61865 | 65195 | 48998 | 53459 | 34450 | 64897 | 69346 | 74561 | 0 | 0 | 6328967 | 6328967 | 721908 | 2020 | onshore wind | TRUE
59333 | N | . | Faison Solar | USF Surry LLC | 63233 | NC | SAT | SERC |  | 22 | 2 | NAICS-22 Non-Cogen | PV | SUN | SUN | CPLE | A |  | 0 | 0 | 0 | 0 | 0 | 0 | 0 | 0 | 0 | 0 | 0 | 0 | 0 | 0 | 0 | 0 | 0 | 0 | 0 | 0 | 0 | 0 | 0 | 0 | 0 | 0 | 0 | 0 | 0 | 0 | 0 | 0 | 0 | 0 | 0 | 0 | 1405 | 1443 | 1846 | 2508 | 2510 | 2442 | 2731 | 2193 | 1857 | 1883 | 1575 | 1331 | 1405 | 1443 | 1846 | 2508 | 2510 | 2442 | 2731 | 2193 | 1857 | 1883 | 1575 | 1331 | 160.205 | 164.642 | 210.593 | 286.041 | 286.268 | 278.503 | 311.527 | 250.143 | 211.851 | 214.78 | 179.634 | 151.813 | 0 | 0 | 23724 | 23724 | 2706 | 2020 | solar PV | TRUE
59334 | N | . | Catalina Solar 2, LLC | Dominion Renewable Energy | 58468 | CA | PACC | WECC |  | 22 | 2 | NAICS-22 Non-Cogen | PV | SUN | SUN | CISO | A |  | 0 | 0 | 0 | 0 | 0 | 0 | 0 | 0 | 0 | 0 | 0 | 0 | 0 | 0 | 0 | 0 | 0 | 0 | 0 | 0 | 0 | 0 | 0 | 0 | 0 | 0 | 0 | 0 | 0 | 0 | 0 | 0 | 0 | 0 | 0 | 0 | 21774 | 29516 | 28883 | 36401 | 47640 | 47440 | 53584 | 44393 | 34857 | 32220 | 25472 | 20167 | 21774 | 29516 | 28883 | 36401 | 47640 | 47440 | 53584 | 44393 | 34857 | 32220 | 25472 | 20167 | 2483.681 | 3366.751 | 3294.57 | 4152.085 | 5434.039 | 5411.219 | 6112.061 | 5063.674 | 3975.983 | 3675.109 | 2905.444 | 2300.384 | 0 | 0 | 422347 | 422347 | 48175 | 2020 | solar PV | TRUE
59335 | Y | . | MCLB Landfill Gas to Energy | Inst and Envir Div Marine Logistics Base | 59135 | GA | SAT | SERC |  | 22 | 3 | NAICS-22 Cogen | IC | NG | NG | SOCO | A | mcf | 0 | 0 | 0 | 0 | 0 | 0 | 0 | 0 | 0 | 0 | 0 | 0 | 0 | 0 | 0 | 0 | 0 | 0 | 0 | 0 | 0 | 0 | 0 | 0 | 0 | 0 | 0 | 0 | 0 | 0 | 0 | 0 | 0 | 0 | 0 | 0 | 0 | 0 | 0 | 0 | 0 | 0 | 0 | 0 | 0 | 0 | 0 | 0 | 0 | 0 | 0 | 0 | 0 | 0 | 0 | 0 | 0 | 0 | 0 | 0 | 0 | 0 | 0 | 0 | 0 | 0 | 0 | 0 | 0 | 0 | 0 | 0 | 0 | 0 | 0 | 0 | 0 | 2020 | natural gas peaker | TRUE
59335 | Y | . | MCLB Landfill Gas to Energy | Inst and Envir Div Marine Logistics Base | 59135 | GA | SAT | SERC |  | 22 | 3 | NAICS-22 Cogen | IC | OBG | ORW | SOCO | A | Mcf | 1886 | 2110 | 1513 | 1673 | 1046 | 1367 | 1619 | 1742 | 1710 | 1636 | 1418 | 1750 | 1371 | 1534 | 1100 | 1216 | 760 | 994 | 1176 | 1266 | 1243 | 1189 | 1031 | 1272 | 0.841 | 0.841 | 0.841 | 0.841 | 0.841 | 0.841 | 0.841 | 0.841 | 0.841 | 0.841 | 0.841 | 0.841 | 1586 | 1775 | 1272 | 1407 | 880 | 1150 | 1362 | 1465 | 1438 | 1376 | 1193 | 1472 | 1153 | 1290 | 925 | 1023 | 639 | 836 | 989 | 1065 | 1045 | 1000 | 867 | 1070 | 164.23 | 183.714 | 131.727 | 145.639 | 91.038 | 119.043 | 140.914 | 151.616 | 148.856 | 142.393 | 123.447 | 152.383 | 19470 | 14152 | 16376 | 11902 | 1695 | 2020 | biomass | TRUE
59337 | N | . | Harrell's Hill Solar Center LLC | SRE Utility Solar 1, LLC | 61119 | NC | SAT | SERC |  | 22 | 2 | NAICS-22 Non-Cogen | PV | SUN | SUN | CPLE | A |  | 0 | 0 | 0 | 0 | 0 | 0 | 0 | 0 | 0 | 0 | 0 | 0 | 0 | 0 | 0 | 0 | 0 | 0 | 0 | 0 | 0 | 0 | 0 | 0 | 0 | 0 | 0 | 0 | 0 | 0 | 0 | 0 | 0 | 0 | 0 | 0 | 4359 | 4480 | 5731 | 7784 | 7790 | 7578 | 8477 | 6807 | 5765 | 5844 | 4888 | 4131 | 4359 | 4480 | 5731 | 7784 | 7790 | 7578 | 8477 | 6807 | 5765 | 5844 | 4888 | 4131 | 497.249 | 511.023 | 653.649 | 887.826 | 888.532 | 864.431 | 966.932 | 776.406 | 657.552 | 666.643 | 557.555 | 471.202 | 0 | 0 | 73634 | 73634 | 8399 | 2020 | solar PV | TRUE
59338 | N | . | Gila River Power Block 1 | Salt River Project | 16572 | AZ | MTN | WECC |  | 22 | 1 | Electric Utility | CA | NG | NG | SRP | M | mcf | 29549 | 40782 | 86591 | 42987 | 40995 | 64651 | 156127 | 229398 | 179759 | 213583 | 169600 | 164335 | 29549 | 40782 | 86591 | 42987 | 40995 | 64651 | 156127 | 229398 | 179759 | 213583 | 169600 | 164335 | 1.035 | 1.035 | 1.035 | 1.035 | 1.035 | 1.035 | 1.035 | 1.035 | 1.035 | 1.035 | 1.035 | 1.035 | 30583 | 42209 | 89622 | 44492 | 42430 | 66914 | 161591 | 237427 | 186051 | 221058 | 175536 | 170087 | 30583 | 42209 | 89622 | 44492 | 42430 | 66914 | 161591 | 237427 | 186051 | 221058 | 175536 | 170087 | 45289 | 77770 | 118378 | 76519 | 72008 | 80259 | 119451 | 142541 | 127173 | 142936 | 134429 | 139710 | 1418357 | 1418357 | 1468000 | 1468000 | 1276463 | 2020 | natural gas nonpeaker | TRUE
59338 | N | . | Gila River Power Block 1 | Salt River Project | 16572 | AZ | MTN | WECC |  | 22 | 1 | Electric Utility | CT | NG | NG | SRP | M | mcf | 836034 | 1407736 | 2028176 | 1308989 | 1268264 | 1359356 | 1878234 | 2126556 | 1964909 | 2137460 | 2109193 | 2230359 | 836034 | 1407736 | 2028176 | 1308989 | 1268264 | 1359356 | 1878234 | 2126556 | 1964909 | 2137460 | 2109193 | 2230359 | 1.035 | 1.035 | 1.035 | 1.035 | 1.035 | 1.035 | 1.035 | 1.035 | 1.035 | 1.035 | 1.035 | 1.035 | 865295 | 1457007 | 2099162 | 1354804 | 1312653 | 1406933 | 1943972 | 2200985 | 2033681 | 2212271 | 2183015 | 2308422 | 865295 | 1457007 | 2099162 | 1354804 | 1312653 | 1406933 | 1943972 | 2200985 | 2033681 | 2212271 | 2183015 | 2308422 | 74882 | 130853 | 186624 | 120394 | 114497 | 121461 | 169654 | 194800 | 178153 | 198277 | 193158 | 206048 | 20655266 | 20655266 | 21378200 | 21378200 | 1888801 | 2020 | natural gas nonpeaker | TRUE
59339 | N | . | Quinto Solar PV Project | CD Arevon USA, Inc. | 61230 | CA | PACC | WECC |  | 22 | 2 | NAICS-22 Non-Cogen | PV | SUN | SUN | CISO | A |  | 0 | 0 | 0 | 0 | 0 | 0 | 0 | 0 | 0 | 0 | 0 | 0 | 0 | 0 | 0 | 0 | 0 | 0 | 0 | 0 | 0 | 0 | 0 | 0 | 0 | 0 | 0 | 0 | 0 | 0 | 0 | 0 | 0 | 0 | 0 | 0 | 120265 | 163025 | 159530 | 201052 | 263127 | 262022 | 295959 | 245193 | 192525 | 177956 | 140688 | 111389 | 120265 | 163025 | 159530 | 201052 | 263127 | 262022 | 295959 | 245193 | 192525 | 177956 | 140688 | 111389 | 13717.91 | 18595.297 | 18196.625 | 22932.868 | 30013.379 | 29887.337 | 33758.244 | 27967.773 | 21960.221 | 20298.427 | 16047.398 | 12705.521 | 0 | 0 | 2332731 | 2332731 | 266081 | 2020 | solar PV | TRUE
59357 | N | . | Dorena Hydro-Electric Facility | Dorena Hydro, LLC | 59140 | OR | PACC | WECC |  | 22 | 2 | NAICS-22 Non-Cogen | HY | WAT | HYC | PACW | A |  | 0 | 0 | 0 | 0 | 0 | 0 | 0 | 0 | 0 | 0 | 0 | 0 | 0 | 0 | 0 | 0 | 0 | 0 | 0 | 0 | 0 | 0 | 0 | 0 | 0 | 0 | 0 | 0 | 0 | 0 | 0 | 0 | 0 | 0 | 0 | 0 | 7903 | 8559 | 6868 | 6108 | 10473 | 10517 | 9642 | 7753 | 5892 | 5803 | 7002 | 7183 | 7903 | 8559 | 6868 | 6108 | 10473 | 10517 | 9642 | 7753 | 5892 | 5803 | 7002 | 7183 | 901.411 | 976.224 | 783.406 | 696.666 | 1194.609 | 1199.589 | 1099.802 | 884.394 | 672.057 | 661.905 | 798.661 | 819.276 | 0 | 0 | 93703 | 93703 | 10688 | 2020 | hydro | TRUE
59358 | N | . | Devens | Altus Power America Management, LLC | 60281 | MA | NEW | NPCC |  | 22 | 2 | NAICS-22 Non-Cogen | PV | SUN | SUN | ISNE | A |  | 0 | 0 | 0 | 0 | 0 | 0 | 0 | 0 | 0 | 0 | 0 | 0 | 0 | 0 | 0 | 0 | 0 | 0 | 0 | 0 | 0 | 0 | 0 | 0 | 0 | 0 | 0 | 0 | 0 | 0 | 0 | 0 | 0 | 0 | 0 | 0 | 2007 | 2628 | 3999 | 3835 | 5406 | 5108 | 5030 | 4755 | 4128 | 3001 | 2147 | 1634 | 2007 | 2628 | 3999 | 3835 | 5406 | 5108 | 5030 | 4755 | 4128 | 3001 | 2147 | 1634 | 228.888 | 299.806 | 456.181 | 437.388 | 616.633 | 582.593 | 573.728 | 542.347 | 470.897 | 342.357 | 244.845 | 186.337 | 0 | 0 | 43678 | 43678 | 4982 | 2020 | solar PV | TRUE
59359 | N | . | SCE-Snowline-Duncan Road (North) | SunEdison LLC | 59139 | CA | PACC | WECC |  | 22 | 2 | NAICS-22 Non-Cogen | PV | SUN | SUN | CISO | A |  | 0 | 0 | 0 | 0 | 0 | 0 | 0 | 0 | 0 | 0 | 0 | 0 | 0 | 0 | 0 | 0 | 0 | 0 | 0 | 0 | 0 | 0 | 0 | 0 | 0 | 0 | 0 | 0 | 0 | 0 | 0 | 0 | 0 | 0 | 0 | 0 | 1346 | 1825 | 1785 | 2250 | 2945 | 2933 | 3312 | 2744 | 2155 | 1992 | 1575 | 1247 | 1346 | 1825 | 1785 | 2250 | 2945 | 2933 | 3312 | 2744 | 2155 | 1992 | 1575 | 1247 | 153.531 | 208.12 | 203.658 | 256.667 | 335.912 | 334.501 | 377.825 | 313.018 | 245.781 | 227.182 | 179.604 | 142.201 | 0 | 0 | 26109 | 26109 | 2978 | 2020 | solar PV | TRUE
59360 | N | . | SCE-Snowline-Duncan Road (South) | SunEdison LLC | 59139 | CA | PACC | WECC |  | 22 | 2 | NAICS-22 Non-Cogen | PV | SUN | SUN | CISO | A |  | 0 | 0 | 0 | 0 | 0 | 0 | 0 | 0 | 0 | 0 | 0 | 0 | 0 | 0 | 0 | 0 | 0 | 0 | 0 | 0 | 0 | 0 | 0 | 0 | 0 | 0 | 0 | 0 | 0 | 0 | 0 | 0 | 0 | 0 | 0 | 0 | 1097 | 1486 | 1455 | 1833 | 2399 | 2389 | 2698 | 2236 | 1755 | 1623 | 1283 | 1016 | 1097 | 1486 | 1455 | 1833 | 2399 | 2389 | 2698 | 2236 | 1755 | 1623 | 1283 | 1016 | 125.072 | 169.543 | 165.908 | 209.091 | 273.648 | 272.499 | 307.792 | 254.997 | 200.223 | 185.071 | 146.313 | 115.843 | 0 | 0 | 21270 | 21270 | 2426 | 2020 | solar PV | TRUE
59361 | N | . | Browne Solar LLC | CleanCapital | 62060 | MA | NEW | NPCC |  | 22 | 2 | NAICS-22 Non-Cogen | PV | SUN | SUN | ISNE | A |  | 0 | 0 | 0 | 0 | 0 | 0 | 0 | 0 | 0 | 0 | 0 | 0 | 0 | 0 | 0 | 0 | 0 | 0 | 0 | 0 | 0 | 0 | 0 | 0 | 0 | 0 | 0 | 0 | 0 | 0 | 0 | 0 | 0 | 0 | 0 | 0 | 642 | 840 | 1279 | 1226 | 1729 | 1633 | 1608 | 1520 | 1320 | 960 | 686 | 522 | 642 | 840 | 1279 | 1226 | 1729 | 1633 | 1608 | 1520 | 1320 | 960 | 686 | 522 | 73.188 | 95.863 | 145.864 | 139.855 | 197.169 | 186.285 | 183.45 | 173.416 | 150.57 | 109.469 | 78.289 | 59.582 | 0 | 0 | 13965 | 13965 | 1593 | 2020 | solar PV | TRUE
59362 | N | . | Indian Hill Solar LLC | CleanCapital | 62060 | MA | NEW | NPCC |  | 22 | 2 | NAICS-22 Non-Cogen | PV | SUN | SUN | ISNE | A |  | 0 | 0 | 0 | 0 | 0 | 0 | 0 | 0 | 0 | 0 | 0 | 0 | 0 | 0 | 0 | 0 | 0 | 0 | 0 | 0 | 0 | 0 | 0 | 0 | 0 | 0 | 0 | 0 | 0 | 0 | 0 | 0 | 0 | 0 | 0 | 0 | 669 | 876 | 1333 | 1278 | 1802 | 1703 | 1677 | 1585 | 1376 | 1001 | 716 | 545 | 669 | 876 | 1333 | 1278 | 1802 | 1703 | 1677 | 1585 | 1376 | 1001 | 716 | 545 | 76.311 | 99.956 | 152.091 | 145.825 | 205.586 | 194.237 | 191.281 | 180.818 | 156.997 | 114.142 | 81.631 | 62.125 | 0 | 0 | 14561 | 14561 | 1661 | 2020 | solar PV | TRUE
59363 | N | . | State Street Solar LLC | CleanCapital | 62060 | MA | NEW | NPCC |  | 22 | 2 | NAICS-22 Non-Cogen | PV | SUN | SUN | ISNE | A |  | 0 | 0 | 0 | 0 | 0 | 0 | 0 | 0 | 0 | 0 | 0 | 0 | 0 | 0 | 0 | 0 | 0 | 0 | 0 | 0 | 0 | 0 | 0 | 0 | 0 | 0 | 0 | 0 | 0 | 0 | 0 | 0 | 0 | 0 | 0 | 0 | 654 | 856 | 1303 | 1249 | 1761 | 1664 | 1639 | 1549 | 1345 | 978 | 699 | 532 | 654 | 856 | 1303 | 1249 | 1761 | 1664 | 1639 | 1549 | 1345 | 978 | 699 | 532 | 74.565 | 97.669 | 148.611 | 142.489 | 200.882 | 189.793 | 186.905 | 176.682 | 153.405 | 111.531 | 79.764 | 60.704 | 0 | 0 | 14229 | 14229 | 1623 | 2020 | solar PV | TRUE
59364 | N | . | Plainfield One Solar LLC | SunRay Power LLC | 58258 | NJ | MAT | NPCC |  | 22 | 2 | NAICS-22 Non-Cogen | PV | SUN | SUN | PJM | A |  | 0 | 0 | 0 | 0 | 0 | 0 | 0 | 0 | 0 | 0 | 0 | 0 | 0 | 0 | 0 | 0 | 0 | 0 | 0 | 0 | 0 | 0 | 0 | 0 | 0 | 0 | 0 | 0 | 0 | 0 | 0 | 0 | 0 | 0 | 0 | 0 | 608 | 684 | 979 | 1018 | 1332 | 1399 | 1317 | 1138 | 1046 | 755 | 693 | 480 | 608 | 684 | 979 | 1018 | 1332 | 1399 | 1317 | 1138 | 1046 | 755 | 693 | 480 | 69.399 | 77.971 | 111.673 | 116.127 | 151.979 | 159.537 | 150.259 | 129.829 | 119.291 | 86.143 | 79.046 | 54.746 | 0 | 0 | 11449 | 11449 | 1306 | 2020 | solar PV | TRUE
59365 | N | . | 24 Applegate Solar LLC | Altus Power America Management, LLC | 60281 | NJ | MAT | NPCC |  | 22 | 2 | NAICS-22 Non-Cogen | PV | SUN | SUN | PJM | A |  | 0 | 0 | 0 | 0 | 0 | 0 | 0 | 0 | 0 | 0 | 0 | 0 | 0 | 0 | 0 | 0 | 0 | 0 | 0 | 0 | 0 | 0 | 0 | 0 | 0 | 0 | 0 | 0 | 0 | 0 | 0 | 0 | 0 | 0 | 0 | 0 | 579 | 651 | 932 | 969 | 1268 | 1331 | 1254 | 1083 | 995 | 719 | 660 | 457 | 579 | 651 | 932 | 969 | 1268 | 1331 | 1254 | 1083 | 995 | 719 | 660 | 457 | 66.051 | 74.21 | 106.286 | 110.525 | 144.648 | 151.841 | 143.01 | 123.566 | 113.537 | 81.988 | 75.233 | 52.105 | 0 | 0 | 10898 | 10898 | 1243 | 2020 | solar PV | TRUE
59366 | N | . | G&S Wantage Solar LLC | G&S Operations LLC | 62629 | NJ | MAT | NPCC |  | 22 | 2 | NAICS-22 Non-Cogen | PV | SUN | SUN | PJM | A |  | 0 | 0 | 0 | 0 | 0 | 0 | 0 | 0 | 0 | 0 | 0 | 0 | 0 | 0 | 0 | 0 | 0 | 0 | 0 | 0 | 0 | 0 | 0 | 0 | 0 | 0 | 0 | 0 | 0 | 0 | 0 | 0 | 0 | 0 | 0 | 0 | 4551 | 5113 | 7323 | 7615 | 9966 | 10462 | 9854 | 8514 | 7823 | 5649 | 5184 | 3590 | 4551 | 5113 | 7323 | 7615 | 9966 | 10462 | 9854 | 8514 | 7823 | 5649 | 5184 | 3590 | 519.116 | 583.231 | 835.321 | 868.642 | 1136.817 | 1193.348 | 1123.949 | 971.132 | 892.311 | 644.357 | 591.274 | 409.502 | 0 | 0 | 85644 | 85644 | 9769 | 2020 | solar PV | TRUE
59367 | N | . | Engelhard Solar LLC | SunRay Power LLC | 58258 | NJ | MAT | NPCC |  | 22 | 2 | NAICS-22 Non-Cogen | PV | SUN | SUN | PJM | A |  | 0 | 0 | 0 | 0 | 0 | 0 | 0 | 0 | 0 | 0 | 0 | 0 | 0 | 0 | 0 | 0 | 0 | 0 | 0 | 0 | 0 | 0 | 0 | 0 | 0 | 0 | 0 | 0 | 0 | 0 | 0 | 0 | 0 | 0 | 0 | 0 | 369 | 415 | 594 | 617 | 808 | 848 | 799 | 690 | 634 | 458 | 420 | 291 | 369 | 415 | 594 | 617 | 808 | 848 | 799 | 690 | 634 | 458 | 420 | 291 | 42.086 | 47.284 | 67.722 | 70.423 | 92.165 | 96.748 | 91.122 | 78.732 | 72.342 | 52.24 | 47.936 | 33.2 | 0 | 0 | 6943 | 6943 | 792 | 2020 | solar PV | TRUE
59368 | N | . | Westborough Solar LLC | SunRay Power LLC | 58258 | MA | NEW | NPCC |  | 22 | 2 | NAICS-22 Non-Cogen | PV | SUN | SUN | ISNE | A |  | 0 | 0 | 0 | 0 | 0 | 0 | 0 | 0 | 0 | 0 | 0 | 0 | 0 | 0 | 0 | 0 | 0 | 0 | 0 | 0 | 0 | 0 | 0 | 0 | 0 | 0 | 0 | 0 | 0 | 0 | 0 | 0 | 0 | 0 | 0 | 0 | 1035 | 1356 | 2063 | 1978 | 2789 | 2635 | 2595 | 2453 | 2130 | 1548 | 1107 | 843 | 1035 | 1356 | 2063 | 1978 | 2789 | 2635 | 2595 | 2453 | 2130 | 1548 | 1107 | 843 | 118.074 | 154.657 | 235.324 | 225.63 | 318.095 | 300.535 | 295.962 | 279.773 | 242.915 | 176.607 | 126.305 | 96.123 | 0 | 0 | 22532 | 22532 | 2570 | 2020 | solar PV | TRUE
59369 | N | . | Lakewood Seven Solar LLC | Altus Power America Management, LLC | 60281 | NJ | MAT | NPCC |  | 22 | 2 | NAICS-22 Non-Cogen | PV | SUN | SUN | PJM | A |  | 0 | 0 | 0 | 0 | 0 | 0 | 0 | 0 | 0 | 0 | 0 | 0 | 0 | 0 | 0 | 0 | 0 | 0 | 0 | 0 | 0 | 0 | 0 | 0 | 0 | 0 | 0 | 0 | 0 | 0 | 0 | 0 | 0 | 0 | 0 | 0 | 496 | 557 | 798 | 829 | 1086 | 1139 | 1073 | 927 | 852 | 615 | 565 | 391 | 496 | 557 | 798 | 829 | 1086 | 1139 | 1073 | 927 | 852 | 615 | 565 | 391 | 56.539 | 63.523 | 90.98 | 94.609 | 123.818 | 129.975 | 122.416 | 105.772 | 97.187 | 70.181 | 64.399 | 44.601 | 0 | 0 | 9328 | 9328 | 1064 | 2020 | solar PV | TRUE
59370 | N | . | 4 Applegate Solar LLC | G&S Operations LLC | 62629 | NJ | MAT | NPCC |  | 22 | 2 | NAICS-22 Non-Cogen | PV | SUN | SUN | PJM | A |  | 0 | 0 | 0 | 0 | 0 | 0 | 0 | 0 | 0 | 0 | 0 | 0 | 0 | 0 | 0 | 0 | 0 | 0 | 0 | 0 | 0 | 0 | 0 | 0 | 0 | 0 | 0 | 0 | 0 | 0 | 0 | 0 | 0 | 0 | 0 | 0 | 959 | 1078 | 1544 | 1605 | 2101 | 2205 | 2077 | 1794 | 1649 | 1191 | 1093 | 757 | 959 | 1078 | 1544 | 1605 | 2101 | 2205 | 2077 | 1794 | 1649 | 1191 | 1093 | 757 | 109.416 | 122.927 | 176.059 | 183.082 | 239.606 | 251.52 | 236.893 | 204.684 | 188.071 | 135.81 | 124.622 | 86.31 | 0 | 0 | 18053 | 18053 | 2059 | 2020 | solar PV | TRUE
59371 | N | . | 12 Applegate Solar LLC | G&S Operations LLC | 62629 | NJ | MAT | NPCC |  | 22 | 2 | NAICS-22 Non-Cogen | PV | SUN | SUN | PJM | A |  | 0 | 0 | 0 | 0 | 0 | 0 | 0 | 0 | 0 | 0 | 0 | 0 | 0 | 0 | 0 | 0 | 0 | 0 | 0 | 0 | 0 | 0 | 0 | 0 | 0 | 0 | 0 | 0 | 0 | 0 | 0 | 0 | 0 | 0 | 0 | 0 | 1061 | 1192 | 1707 | 1775 | 2323 | 2439 | 2297 | 1984 | 1823 | 1317 | 1208 | 837 | 1061 | 1192 | 1707 | 1775 | 2323 | 2439 | 2297 | 1984 | 1823 | 1317 | 1208 | 837 | 120.995 | 135.942 | 194.7 | 202.467 | 264.974 | 278.151 | 261.975 | 226.356 | 207.984 | 150.19 | 137.817 | 95.449 | 0 | 0 | 19963 | 19963 | 2277 | 2020 | solar PV | TRUE
59373 | Y | . | Broshco Fabricated Products | Broshco Fabricated Products | 59147 | OH | ENC | RFC |  | 332 | 7 | Industrial NAICS Cogen | GT | NG | NG | PJM | M | mcf | 3128 | 2785 | 1796 | 1620 | 1271 | 2594 | 3114 | 3017 | 1744 | 1969 | 1577 | 1213 | 3128 | 2785 | 1796 | 1620 | 1271 | 2594 | 3114 | 3017 | 1744 | 1911 | 1524 | 1172 | 0.9 | 0.9 | 0.9 | 0.9 | 0.9 | 0.9 | 0.9 | 0.9 | 0.9 | 0.9 | 0.9 | 0.9 | 2815 | 2507 | 1616 | 1458 | 1144 | 2335 | 2803 | 2715 | 1570 | 1772 | 1419 | 1092 | 2815 | 2507 | 1616 | 1458 | 1144 | 2335 | 2803 | 2715 | 1570 | 1720 | 1372 | 1055 | 302 | 266 | 186 | 172 | 138 | 256 | 301 | 292 | 154 | 168 | 134 | 103 | 25828 | 25676 | 23246 | 23110 | 2472 | 2020 | natural gas peaker | FALSE
59374 | N | . | Old Mill Solar | Old Mill Solar | 59143 | OR | PACC | WECC |  | 22 | 2 | NAICS-22 Non-Cogen | PV | SUN | SUN | PACW | A |  | 0 | 0 | 0 | 0 | 0 | 0 | 0 | 0 | 0 | 0 | 0 | 0 | 0 | 0 | 0 | 0 | 0 | 0 | 0 | 0 | 0 | 0 | 0 | 0 | 0 | 0 | 0 | 0 | 0 | 0 | 0 | 0 | 0 | 0 | 0 | 0 | 2583 | 6703 | 7689 | 11236 | 11083 | 12472 | 13615 | 11705 | 8995 | 7882 | 3898 | 3195 | 2583 | 6703 | 7689 | 11236 | 11083 | 12472 | 13615 | 11705 | 8995 | 7882 | 3898 | 3195 | 294.638 | 764.545 | 877.08 | 1281.678 | 1264.135 | 1422.625 | 1552.957 | 1335.101 | 1026.004 | 899.104 | 444.674 | 364.459 | 0 | 0 | 101056 | 101056 | 11527 | 2020 | solar PV | TRUE
59375 | N | . | Rose Hill | Sol Systems | 61677 | NC | SAT | SERC |  | 22 | 2 | NAICS-22 Non-Cogen | PV | SUN | SUN | CPLE | A |  | 0 | 0 | 0 | 0 | 0 | 0 | 0 | 0 | 0 | 0 | 0 | 0 | 0 | 0 | 0 | 0 | 0 | 0 | 0 | 0 | 0 | 0 | 0 | 0 | 0 | 0 | 0 | 0 | 0 | 0 | 0 | 0 | 0 | 0 | 0 | 0 | 1666 | 1712 | 2190 | 2975 | 2977 | 2896 | 3240 | 2601 | 2203 | 2234 | 1868 | 1579 | 1666 | 1712 | 2190 | 2975 | 2977 | 2896 | 3240 | 2601 | 2203 | 2234 | 1868 | 1579 | 190.043 | 195.307 | 249.817 | 339.317 | 339.587 | 330.375 | 369.55 | 296.733 | 251.309 | 254.783 | 213.091 | 180.088 | 0 | 0 | 28141 | 28141 | 3210 | 2020 | solar PV | TRUE
59376 | N | . | Dunn | Cypress Creek Renewables | 61060 | NC | SAT | SERC |  | 22 | 2 | NAICS-22 Non-Cogen | PV | SUN | SUN | CPLE | A |  | 0 | 0 | 0 | 0 | 0 | 0 | 0 | 0 | 0 | 0 | 0 | 0 | 0 | 0 | 0 | 0 | 0 | 0 | 0 | 0 | 0 | 0 | 0 | 0 | 0 | 0 | 0 | 0 | 0 | 0 | 0 | 0 | 0 | 0 | 0 | 0 | 1605 | 1650 | 2110 | 2866 | 2869 | 2791 | 3122 | 2507 | 2123 | 2152 | 1800 | 1521 | 1605 | 1650 | 2110 | 2866 | 2869 | 2791 | 3122 | 2507 | 2123 | 2152 | 1800 | 1521 | 183.117 | 188.188 | 240.711 | 326.949 | 327.209 | 318.334 | 356.08 | 285.918 | 242.149 | 245.497 | 205.324 | 173.524 | 0 | 0 | 27116 | 27116 | 3093 | 2020 | solar PV | TRUE
59377 | N | . | Town of Cary | Cypress Creek Renewables | 61060 | NC | SAT | SERC |  | 22 | 2 | NAICS-22 Non-Cogen | PV | SUN | SUN | CPLE | A |  | 0 | 0 | 0 | 0 | 0 | 0 | 0 | 0 | 0 | 0 | 0 | 0 | 0 | 0 | 0 | 0 | 0 | 0 | 0 | 0 | 0 | 0 | 0 | 0 | 0 | 0 | 0 | 0 | 0 | 0 | 0 | 0 | 0 | 0 | 0 | 0 | 1124 | 1155 | 1478 | 2007 | 2009 | 1954 | 2186 | 1755 | 1487 | 1507 | 1261 | 1065 | 1124 | 1155 | 1478 | 2007 | 2009 | 1954 | 2186 | 1755 | 1487 | 1507 | 1261 | 1065 | 128.233 | 131.787 | 168.568 | 228.96 | 229.142 | 222.926 | 249.36 | 200.226 | 169.575 | 171.919 | 143.787 | 121.517 | 0 | 0 | 18988 | 18988 | 2166 | 2020 | solar PV | TRUE
59379 | N | . | Wapsie Valley Creamery Back Up Generator | Wapsie Valley Creamery | 59156 | IA | WNC | MRO |  | 311 | 6 | Industrial NAICS Non-Cogen | IC | DFO | DFO | MISO | M | barrels | 0 | 0 | 0 | 0 | 0 | 0 | 0 | 0 | 0 | 0 | 0 | 0 | 0 | 0 | 0 | 0 | 0 | 0 | 0 | 0 | 0 | 0 | 0 | 0 | 0 | 0 | 0 | 0 | 0 | 0 | 0 | 0 | 0 | 0 | 0 | 0 | 0 | 0 | 0 | 0 | 0 | 0 | 0 | 0 | 0 | 0 | 0 | 0 | 0 | 0 | 0 | 0 | 0 | 0 | 0 | 0 | 0 | 0 | 0 | 0 | 0 | 0 | 0 | 0 | 0 | 0 | 0 | 0 | 0 | 0 | 0 | 0 | 0 | 0 | 0 | 0 | 0 | 2020 | petroleum | FALSE
59380 | N | . | Wildwood Solar I, LLC | Wildwood Solar I, LLC | 59158 | CA | PACC | WECC |  | 22 | 2 | NAICS-22 Non-Cogen | PV | SUN | SUN | CISO | A |  | 0 | 0 | 0 | 0 | 0 | 0 | 0 | 0 | 0 | 0 | 0 | 0 | 0 | 0 | 0 | 0 | 0 | 0 | 0 | 0 | 0 | 0 | 0 | 0 | 0 | 0 | 0 | 0 | 0 | 0 | 0 | 0 | 0 | 0 | 0 | 0 | 19869 | 26933 | 26356 | 33216 | 43471 | 43288 | 48895 | 40508 | 31807 | 29400 | 23243 | 18403 | 19869 | 26933 | 26356 | 33216 | 43471 | 43288 | 48895 | 40508 | 31807 | 29400 | 23243 | 18403 | 2266.323 | 3072.112 | 3006.248 | 3788.718 | 4958.483 | 4937.66 | 5577.169 | 4620.53 | 3628.028 | 3353.485 | 2651.176 | 2099.068 | 0 | 0 | 385389 | 385389 | 43959 | 2020 | solar PV | TRUE
59381 | Y | . | The Methodist Hospital, Gas Turbine | The Methodist Hospital | 59157 | TX | WSC | TRE |  | 622 | 5 | Commercial NAICS Cogen | GT | NG | NG | ERCO | A | mcf | 21146 | 20118 | 19604 | 17456 | 20898 | 24717 | 30073 | 29106 | 24018 | 20770 | 16269 | 17880 | 21146 | 20118 | 19604 | 17456 | 20898 | 24717 | 30073 | 29106 | 24018 | 20770 | 16269 | 17880 | 1.02 | 1.02 | 1.02 | 1.02 | 1.02 | 1.02 | 1.02 | 1.02 | 1.02 | 1.02 | 1.02 | 1.02 | 21569 | 20520 | 19996 | 17805 | 21316 | 25211 | 30674 | 29688 | 24498 | 21185 | 16594 | 18238 | 21569 | 20520 | 19996 | 17805 | 21316 | 25211 | 30674 | 29688 | 24498 | 21185 | 16594 | 18238 | 1917.953 | 1824.769 | 1778.167 | 1583.284 | 1895.481 | 2241.924 | 2727.651 | 2640.008 | 2178.484 | 1883.878 | 1475.597 | 1621.724 | 262055 | 262055 | 267294 | 267294 | 23768.92 | 2020 | natural gas peaker | FALSE
59382 | N | . | Paisley Geothermal Generating Plant | Surprise Valley Electrification | 18260 | OR | PACC | WECC |  | 22 | 1 | Electric Utility | ST | GEO | GEO | PACW | M |  | 0 | 0 | 0 | 0 | 0 | 0 | 0 | 0 | 0 | 0 | 0 | 0 | 0 | 0 | 0 | 0 | 0 | 0 | 0 | 0 | 0 | 0 | 0 | 0 | 0 | 0 | 0 | 0 | 0 | 0 | 0 | 0 | 0 | 0 | 0 | 0 | 0 | 0 | 0 | 0 | 0 | 0 | 0 | 0 | 0 | 0 | 0 | 0 | 0 | 0 | 0 | 0 | 0 | 0 | 0 | 0 | 0 | 0 | 0 | 0 | 0 | 0 | 0 | 0 | 0 | 0 | 0 | 0 | 0 | 0 | 0 | 0 | 0 | 0 | 0 | 0 | 0 | 2020 | geothermal | TRUE
59383 | N | . | East Kansas Agri-Energy, LLC | East Kansas Agri-Energy, LLC | 59160 | KS | WNC | MRO |  | 325 | 6 | Industrial NAICS Non-Cogen | ST | WH | OTH | SWPP | M |  | 0 | 0 | 0 | 0 | 0 | 0 | 0 | 0 | 0 | 0 | 0 | 0 | 0 | 0 | 0 | 0 | 0 | 0 | 0 | 0 | 0 | 0 | 0 | 0 | 0 | 0 | 0 | 0 | 0 | 0 | 0 | 0 | 0 | 0 | 0 | 0 | 3665 | 3656 | 3647 | 3612 | 3603 | 3612 | 3621 | 3630 | 3638 | 3630 | 3638 | 3630 | 3665 | 3656 | 3647 | 3612 | 3603 | 3612 | 3621 | 3630 | 3638 | 3630 | 3638 | 3630 | 418 | 417 | 416 | 412 | 411 | 412 | 413 | 414 | 415 | 414 | 415 | 414 | 0 | 0 | 43582 | 43582 | 4971 | 2020 | other | FALSE
59384 | N | . | South Plains Wind Phase I | Evergreen Wind, LLC | 59155 | TX | WSC | TRE |  | 22 | 2 | NAICS-22 Non-Cogen | WT | WND | WND | ERCO | M |  | 0 | 0 | 0 | 0 | 0 | 0 | 0 | 0 | 0 | 0 | 0 | 0 | 0 | 0 | 0 | 0 | 0 | 0 | 0 | 0 | 0 | 0 | 0 | 0 | 0 | 0 | 0 | 0 | 0 | 0 | 0 | 0 | 0 | 0 | 0 | 0 | 628524 | 607325 | 602652 | 633083 | 569136 | 551348 | 699554 | 510537 | 398066 | 573467 | 685229 | 626788 | 628524 | 607325 | 602652 | 633083 | 569136 | 551348 | 699554 | 510537 | 398066 | 573467 | 685229 | 626788 | 71692 | 69274 | 68741 | 72212 | 64918 | 62889 | 79794 | 58234 | 45405 | 65412 | 78160 | 71494 | 0 | 0 | 7085709 | 7085709 | 808225 | 2020 | onshore wind | TRUE
59386 | N | . | Enterprise Solar, LLC | Dominion Renewable Energy | 58468 | UT | MTN | WECC |  | 22 | 2 | NAICS-22 Non-Cogen | PV | SUN | SUN | PACE | M |  | 0 | 0 | 0 | 0 | 0 | 0 | 0 | 0 | 0 | 0 | 0 | 0 | 0 | 0 | 0 | 0 | 0 | 0 | 0 | 0 | 0 | 0 | 0 | 0 | 0 | 0 | 0 | 0 | 0 | 0 | 0 | 0 | 0 | 0 | 0 | 0 | 108842 | 143779 | 152756 | 194470 | 230476 | 232168 | 239663 | 220236 | 181915 | 147496 | 112253 | 95666 | 108842 | 143779 | 152756 | 194470 | 230476 | 232168 | 239663 | 220236 | 181915 | 147496 | 112253 | 95666 | 12415 | 16400 | 17424 | 22182 | 26289 | 26482 | 27337 | 25121 | 20750 | 16824 | 12804 | 10912 | 0 | 0 | 2059720 | 2059720 | 234940 | 2020 | solar PV | TRUE
59387 | N | . | Escalante Solar I, LLC | Dominion Renewable Energy | 58468 | UT | MTN | WECC |  | 22 | 2 | NAICS-22 Non-Cogen | PV | SUN | SUN | PACE | M |  | 0 | 0 | 0 | 0 | 0 | 0 | 0 | 0 | 0 | 0 | 0 | 0 | 0 | 0 | 0 | 0 | 0 | 0 | 0 | 0 | 0 | 0 | 0 | 0 | 0 | 0 | 0 | 0 | 0 | 0 | 0 | 0 | 0 | 0 | 0 | 0 | 92422 | 128323 | 147189 | 181337 | 56179 | 195679 | 217167 | 207015 | 177041 | 158174 | 103871 | 70680 | 92422 | 128323 | 147189 | 181337 | 56179 | 195679 | 217167 | 207015 | 177041 | 158174 | 103871 | 70680 | 10542 | 14637 | 16789 | 20684 | 6408 | 22320 | 24771 | 23613 | 20194 | 18042 | 11848 | 8062 | 0 | 0 | 1735077 | 1735077 | 197910 | 2020 | solar PV | TRUE
59388 | N | . | Escalante Solar II, LLC | Dominion Renewable Energy | 58468 | UT | MTN | WECC |  | 22 | 2 | NAICS-22 Non-Cogen | PV | SUN | SUN | PACE | M |  | 0 | 0 | 0 | 0 | 0 | 0 | 0 | 0 | 0 | 0 | 0 | 0 | 0 | 0 | 0 | 0 | 0 | 0 | 0 | 0 | 0 | 0 | 0 | 0 | 0 | 0 | 0 | 0 | 0 | 0 | 0 | 0 | 0 | 0 | 0 | 0 | 92623 | 130181 | 146979 | 182836 | 195118 | 219710 | 221612 | 210916 | 177654 | 158823 | 103135 | 74914 | 92623 | 130181 | 146979 | 182836 | 195118 | 219710 | 221612 | 210916 | 177654 | 158823 | 103135 | 74914 | 10565 | 14849 | 16765 | 20855 | 22256 | 25061 | 25278 | 24058 | 20264 | 18116 | 11764 | 8545 | 0 | 0 | 1914501 | 1914501 | 218376 | 2020 | solar PV | TRUE
59389 | N | . | Escalante Solar III, LLC | Dominion Renewable Energy | 58468 | UT | MTN | WECC |  | 22 | 2 | NAICS-22 Non-Cogen | PV | SUN | SUN | PACE | M |  | 0 | 0 | 0 | 0 | 0 | 0 | 0 | 0 | 0 | 0 | 0 | 0 | 0 | 0 | 0 | 0 | 0 | 0 | 0 | 0 | 0 | 0 | 0 | 0 | 0 | 0 | 0 | 0 | 0 | 0 | 0 | 0 | 0 | 0 | 0 | 0 | 90291 | 126218 | 145900 | 179618 | 192120 | 209409 | 216939 | 205928 | 167993 | 154264 | 101417 | 83760 | 90291 | 126218 | 145900 | 179618 | 192120 | 209409 | 216939 | 205928 | 167993 | 154264 | 101417 | 83760 | 10299 | 14397 | 16642 | 20488 | 21914 | 23886 | 24745 | 23489 | 19162 | 17596 | 11568 | 9554 | 0 | 0 | 1873857 | 1873857 | 213740 | 2020 | solar PV | TRUE
59390 | N | . | True North | CD US Solar MT1 LLC | 58677 | MA | NEW | NPCC |  | 22 | 2 | NAICS-22 Non-Cogen | PV | SUN | SUN | ISNE | A |  | 0 | 0 | 0 | 0 | 0 | 0 | 0 | 0 | 0 | 0 | 0 | 0 | 0 | 0 | 0 | 0 | 0 | 0 | 0 | 0 | 0 | 0 | 0 | 0 | 0 | 0 | 0 | 0 | 0 | 0 | 0 | 0 | 0 | 0 | 0 | 0 | 2653 | 3475 | 5288 | 5070 | 7148 | 6753 | 6650 | 6287 | 5458 | 3968 | 2838 | 2160 | 2653 | 3475 | 5288 | 5070 | 7148 | 6753 | 6650 | 6287 | 5458 | 3968 | 2838 | 2160 | 302.628 | 396.392 | 603.144 | 578.296 | 815.288 | 770.28 | 758.56 | 717.069 | 622.6 | 452.651 | 323.724 | 246.368 | 0 | 0 | 57748 | 57748 | 6587 | 2020 | solar PV | TRUE
59391 | N | . | Red Gate Power Plant | South Texas Electric Coop, Inc | 17583 | TX | WSC | TRE |  | 22 | 1 | Electric Utility | IC | NG | NG | ERCO | M | mcf | 106824 | 151693 | 236415 | 60734 | 91997 | 71259 | 110968 | 231958 | 160527 | 267647 | 263878 | 105880 | 106824 | 151693 | 236415 | 60734 | 91997 | 71259 | 110968 | 231958 | 160527 | 267647 | 263878 | 105880 | 1.035 | 1.032 | 1.032 | 1.031 | 1.025 | 1.019 | 1.018 | 1.025 | 1.027 | 1.026 | 1.018 | 1.026 | 110563 | 156547 | 243980 | 62617 | 94297 | 72613 | 112965 | 237757 | 164861 | 274606 | 268628 | 108633 | 110563 | 156547 | 243980 | 62617 | 94297 | 72613 | 112965 | 237757 | 164861 | 274606 | 268628 | 108633 | 12352 | 17831 | 27765 | 6869 | 10500 | 7980 | 12380 | 27163 | 18807 | 31553 | 30029 | 12171 | 1859780 | 1859780 | 1908067 | 1908067 | 215400 | 2020 | natural gas peaker | TRUE
59392 | N | . | Blue Ridge Generating | North American Biofuels, LLC | 59170 | KY | ESC | RFC |  | 22 | 2 | NAICS-22 Non-Cogen | IC | LFG | MLG | PJM | M | mcf | 11563 | 8355 | 12526 | 15906 | 15285 | 10876 | 10454 | 10599 | 9466 | 8487 | 8131 | 11550 | 11563 | 8355 | 12526 | 15906 | 15285 | 10876 | 10454 | 10599 | 9466 | 8487 | 8131 | 11550 | 0.51 | 0.51 | 0.51 | 0.51 | 0.51 | 0.51 | 0.51 | 0.51 | 0.51 | 0.51 | 0.51 | 0.51 | 5897 | 4261 | 6388 | 8112 | 7795 | 5547 | 5332 | 5405 | 4828 | 4328 | 4147 | 5891 | 5897 | 4261 | 6388 | 8112 | 7795 | 5547 | 5332 | 5405 | 4828 | 4328 | 4147 | 5891 | 525 | 379 | 569 | 723 | 694 | 494 | 475 | 481 | 430 | 385 | 369 | 525 | 133198 | 133198 | 67931 | 67931 | 6049 | 2020 | biomass | TRUE
59394 | N | . | Grafton Solar | CD US Solar MT 2 LLC | 58440 | MA | NEW | NPCC |  | 22 | 2 | NAICS-22 Non-Cogen | PV | SUN | SUN | ISNE | A |  | 0 | 0 | 0 | 0 | 0 | 0 | 0 | 0 | 0 | 0 | 0 | 0 | 0 | 0 | 0 | 0 | 0 | 0 | 0 | 0 | 0 | 0 | 0 | 0 | 0 | 0 | 0 | 0 | 0 | 0 | 0 | 0 | 0 | 0 | 0 | 0 | 796 | 1043 | 1587 | 1522 | 2145 | 2027 | 1996 | 1887 | 1638 | 1191 | 852 | 648 | 796 | 1043 | 1587 | 1522 | 2145 | 2027 | 1996 | 1887 | 1638 | 1191 | 852 | 648 | 90.829 | 118.972 | 181.026 | 173.568 | 244.698 | 231.189 | 227.672 | 215.219 | 186.865 | 135.857 | 97.161 | 73.944 | 0 | 0 | 17332 | 17332 | 1977 | 2020 | solar PV | TRUE
59395 | N | . | City of Tulare Water Facility | City of Tulare Water Pollution Control | 59173 | CA | PACC | WECC |  | 22132 | 4 | Commercial NAICS Non-Cogen | FC | NG | NG | CISO | A | mcf | 14526 | 12827 | 14239 | 10070 | 9468 | 13319 | 18632 | 23170 | 20178 | 20955 | 16738 | 18553 | 14526 | 12827 | 14239 | 10070 | 9468 | 13319 | 18632 | 23170 | 20178 | 20955 | 16738 | 18553 | 1 | 1 | 1 | 1 | 1 | 1 | 1 | 1 | 1 | 1 | 1 | 1 | 14526 | 12827 | 14239 | 10070 | 9468 | 13319 | 18632 | 23170 | 20178 | 20955 | 16738 | 18553 | 14526 | 12827 | 14239 | 10070 | 9468 | 13319 | 18632 | 23170 | 20178 | 20955 | 16738 | 18553 | 1177.265 | 1039.637 | 1154.066 | 816.156 | 767.408 | 1079.521 | 1510.136 | 1877.959 | 1635.41 | 1698.414 | 1356.633 | 1503.74 | 192675 | 192675 | 192675 | 192675 | 15616.345 | 2020 | other | FALSE
59395 | N | . | City of Tulare Water Facility | City of Tulare Water Pollution Control | 59173 | CA | PACC | WECC |  | 22132 | 4 | Commercial NAICS Non-Cogen | FC | OBG | ORW | CISO | A | Mcf | 250 | 225 | 237 | 222 | 236 | 217 | 244 | 233 | 231 | 222 | 224 | 200 | 250 | 225 | 237 | 222 | 236 | 217 | 244 | 233 | 231 | 222 | 224 | 200 | 0.98 | 0.98 | 0.98 | 0.98 | 0.98 | 0.98 | 0.98 | 0.98 | 0.98 | 0.98 | 0.98 | 0.98 | 245 | 221 | 232 | 218 | 231 | 213 | 239 | 228 | 226 | 218 | 220 | 196 | 245 | 221 | 232 | 218 | 231 | 213 | 239 | 228 | 226 | 218 | 220 | 196 | 19.868 | 17.87 | 18.829 | 17.623 | 18.72 | 17.254 | 19.378 | 18.501 | 18.351 | 17.661 | 17.78 | 15.88 | 2741 | 2741 | 2687 | 2687 | 217.715 | 2020 | biomass | FALSE
59395 | N | . | City of Tulare Water Facility | City of Tulare Water Pollution Control | 59173 | CA | PACC | WECC |  | 22132 | 4 | Commercial NAICS Non-Cogen | IC | NG | NG | CISO | A | mcf | 0 | 0 | 0 | 0 | 0 | 0 | 0 | 0 | 0 | 0 | 0 | 0 | 0 | 0 | 0 | 0 | 0 | 0 | 0 | 0 | 0 | 0 | 0 | 0 | 0 | 0 | 0 | 0 | 0 | 0 | 0 | 0 | 0 | 0 | 0 | 0 | 0 | 0 | 0 | 0 | 0 | 0 | 0 | 0 | 0 | 0 | 0 | 0 | 0 | 0 | 0 | 0 | 0 | 0 | 0 | 0 | 0 | 0 | 0 | 0 | 0 | 0 | 0 | 0 | 0 | 0 | 0 | 0 | 0 | 0 | 0 | 0 | 0 | 0 | 0 | 0 | 0 | 2020 | natural gas peaker | FALSE
59395 | N | . | City of Tulare Water Facility | City of Tulare Water Pollution Control | 59173 | CA | PACC | WECC |  | 22132 | 4 | Commercial NAICS Non-Cogen | IC | OBG | ORW | CISO | A | Mcf | 0 | 0 | 0 | 0 | 0 | 0 | 0 | 0 | 0 | 0 | 0 | 0 | 0 | 0 | 0 | 0 | 0 | 0 | 0 | 0 | 0 | 0 | 0 | 0 | 0 | 0 | 0 | 0 | 0 | 0 | 0 | 0 | 0 | 0 | 0 | 0 | 0 | 0 | 0 | 0 | 0 | 0 | 0 | 0 | 0 | 0 | 0 | 0 | 0 | 0 | 0 | 0 | 0 | 0 | 0 | 0 | 0 | 0 | 0 | 0 | 0 | 0 | 0 | 0 | 0 | 0 | 0 | 0 | 0 | 0 | 0 | 0 | 0 | 0 | 0 | 0 | 0 | 2020 | biomass | FALSE
59395 | N | . | City of Tulare Water Facility | City of Tulare Water Pollution Control | 59173 | CA | PACC | WECC |  | 22132 | 4 | Commercial NAICS Non-Cogen | PV | SUN | SUN | CISO | A |  | 0 | 0 | 0 | 0 | 0 | 0 | 0 | 0 | 0 | 0 | 0 | 0 | 0 | 0 | 0 | 0 | 0 | 0 | 0 | 0 | 0 | 0 | 0 | 0 | 0 | 0 | 0 | 0 | 0 | 0 | 0 | 0 | 0 | 0 | 0 | 0 | 1776 | 2407 | 2356 | 2969 | 3886 | 3869 | 4371 | 3621 | 2843 | 2628 | 2078 | 1645 | 1776 | 2407 | 2356 | 2969 | 3886 | 3869 | 4371 | 3621 | 2843 | 2628 | 2078 | 1645 | 202.576 | 274.603 | 268.716 | 338.658 | 443.218 | 441.357 | 498.52 | 413.01 | 324.294 | 299.754 | 236.977 | 187.627 | 0 | 0 | 34449 | 34449 | 3929.31 | 2020 | solar PV | FALSE
59396 | N | . | Shaffer | CD US Solar MT3, LLC | 59174 | MA | NEW | NPCC |  | 22 | 2 | NAICS-22 Non-Cogen | PV | SUN | SUN | ISNE | A |  | 0 | 0 | 0 | 0 | 0 | 0 | 0 | 0 | 0 | 0 | 0 | 0 | 0 | 0 | 0 | 0 | 0 | 0 | 0 | 0 | 0 | 0 | 0 | 0 | 0 | 0 | 0 | 0 | 0 | 0 | 0 | 0 | 0 | 0 | 0 | 0 | 2933 | 3842 | 5846 | 5605 | 7902 | 7466 | 7352 | 6950 | 6034 | 4387 | 3138 | 2388 | 2933 | 3842 | 5846 | 5605 | 7902 | 7466 | 7352 | 6950 | 6034 | 4387 | 3138 | 2388 | 334.559 | 438.216 | 666.782 | 639.313 | 901.309 | 851.553 | 838.596 | 792.727 | 688.292 | 500.411 | 357.88 | 272.362 | 0 | 0 | 63843 | 63843 | 7282 | 2020 | solar PV | TRUE
59404 | N | . | Searchlight Solar | Searchlight Solar LLC | 59175 | NV | MTN | WECC |  | 22 | 2 | NAICS-22 Non-Cogen | PV | SUN | SUN | NEVP | A |  | 0 | 0 | 0 | 0 | 0 | 0 | 0 | 0 | 0 | 0 | 0 | 0 | 0 | 0 | 0 | 0 | 0 | 0 | 0 | 0 | 0 | 0 | 0 | 0 | 0 | 0 | 0 | 0 | 0 | 0 | 0 | 0 | 0 | 0 | 0 | 0 | 22654 | 28602 | 30551 | 36023 | 40350 | 43285 | 44970 | 40368 | 35202 | 31904 | 23710 | 19579 | 22654 | 28602 | 30551 | 36023 | 40350 | 43285 | 44970 | 40368 | 35202 | 31904 | 23710 | 19579 | 2584.038 | 3262.435 | 3484.772 | 4108.914 | 4602.514 | 4937.218 | 5129.406 | 4604.577 | 4015.313 | 3639.128 | 2704.461 | 2233.224 | 0 | 0 | 397198 | 397198 | 45306 | 2020 | solar PV | TRUE
59405 | N | . | Diamond Valley Solar Project | Diamond Valley Solar LLC | 59176 | CA | PACC | WECC |  | 22 | 2 | NAICS-22 Non-Cogen | PV | SUN | SUN | CISO | A |  | 0 | 0 | 0 | 0 | 0 | 0 | 0 | 0 | 0 | 0 | 0 | 0 | 0 | 0 | 0 | 0 | 0 | 0 | 0 | 0 | 0 | 0 | 0 | 0 | 0 | 0 | 0 | 0 | 0 | 0 | 0 | 0 | 0 | 0 | 0 | 0 | 1139 | 1544 | 1511 | 1904 | 2492 | 2482 | 2803 | 2322 | 1823 | 1685 | 1332 | 1055 | 1139 | 1544 | 1511 | 1904 | 2492 | 2482 | 2803 | 2322 | 1823 | 1685 | 1332 | 1055 | 129.919 | 176.112 | 172.337 | 217.193 | 284.251 | 283.057 | 319.718 | 264.877 | 207.981 | 192.242 | 151.982 | 120.331 | 0 | 0 | 22092 | 22092 | 2520 | 2020 | solar PV | TRUE
59406 | N | . | Facile Solar | Facile Solar LLC | 59533 | NC | SAT | SERC |  | 22 | 2 | NAICS-22 Non-Cogen | PV | SUN | SUN | DUK | A |  | 0 | 0 | 0 | 0 | 0 | 0 | 0 | 0 | 0 | 0 | 0 | 0 | 0 | 0 | 0 | 0 | 0 | 0 | 0 | 0 | 0 | 0 | 0 | 0 | 0 | 0 | 0 | 0 | 0 | 0 | 0 | 0 | 0 | 0 | 0 | 0 | 1116 | 1147 | 1467 | 1992 | 1994 | 1940 | 2170 | 1742 | 1476 | 1496 | 1251 | 1057 | 1116 | 1147 | 1467 | 1992 | 1994 | 1940 | 2170 | 1742 | 1476 | 1496 | 1251 | 1057 | 127.286 | 130.813 | 167.323 | 227.268 | 227.449 | 221.28 | 247.518 | 198.747 | 168.322 | 170.649 | 142.725 | 120.62 | 0 | 0 | 18848 | 18848 | 2150 | 2020 | solar PV | TRUE
59407 | N | . | Newman Solar | Newman Solar LLC | 59180 | TX | WSC | WECC |  | 22 | 2 | NAICS-22 Non-Cogen | PV | SUN | SUN | EPE | A |  | 0 | 0 | 0 | 0 | 0 | 0 | 0 | 0 | 0 | 0 | 0 | 0 | 0 | 0 | 0 | 0 | 0 | 0 | 0 | 0 | 0 | 0 | 0 | 0 | 0 | 0 | 0 | 0 | 0 | 0 | 0 | 0 | 0 | 0 | 0 | 0 | 12965 | 15348 | 16195 | 20902 | 27307 | 29486 | 31488 | 28010 | 22294 | 18493 | 15230 | 14008 | 12965 | 15348 | 16195 | 20902 | 27307 | 29486 | 31488 | 28010 | 22294 | 18493 | 15230 | 14008 | 1478.849 | 1750.612 | 1847.213 | 2384.149 | 3114.736 | 3363.301 | 3591.676 | 3194.968 | 2542.965 | 2109.438 | 1737.236 | 1597.857 | 0 | 0 | 251726 | 251726 | 28713 | 2020 | solar PV | TRUE
59408 | N | . | Shafter Solar LLC | Shafter Solar LLC | 59183 | CA | PACC | WECC |  | 22 | 2 | NAICS-22 Non-Cogen | PV | SUN | SUN | CISO | A |  | 0 | 0 | 0 | 0 | 0 | 0 | 0 | 0 | 0 | 0 | 0 | 0 | 0 | 0 | 0 | 0 | 0 | 0 | 0 | 0 | 0 | 0 | 0 | 0 | 0 | 0 | 0 | 0 | 0 | 0 | 0 | 0 | 0 | 0 | 0 | 0 | 22506 | 30508 | 29854 | 37624 | 49240 | 49033 | 55384 | 45884 | 36028 | 33302 | 26328 | 20845 | 22506 | 30508 | 29854 | 37624 | 49240 | 49033 | 55384 | 45884 | 36028 | 33302 | 26328 | 20845 | 2567.099 | 3479.826 | 3405.221 | 4291.536 | 5616.546 | 5592.959 | 6317.34 | 5233.742 | 4109.52 | 3798.541 | 3003.026 | 2377.644 | 0 | 0 | 436536 | 436536 | 49793 | 2020 | solar PV | TRUE
59409 | N | . | Madelyn Solar, LLC | CD US Solar PO 3, LLC | 59185 | CA | PACC | WECC |  | 22 | 2 | NAICS-22 Non-Cogen | PV | SUN | SUN | CISO | A |  | 0 | 0 | 0 | 0 | 0 | 0 | 0 | 0 | 0 | 0 | 0 | 0 | 0 | 0 | 0 | 0 | 0 | 0 | 0 | 0 | 0 | 0 | 0 | 0 | 0 | 0 | 0 | 0 | 0 | 0 | 0 | 0 | 0 | 0 | 0 | 0 | 988 | 1339 | 1311 | 1652 | 2162 | 2153 | 2431 | 2014 | 1582 | 1462 | 1156 | 915 | 988 | 1339 | 1311 | 1652 | 2162 | 2153 | 2431 | 2014 | 1582 | 1462 | 1156 | 915 | 112.701 | 152.77 | 149.495 | 188.406 | 246.576 | 245.541 | 277.342 | 229.77 | 180.415 | 166.763 | 131.838 | 104.383 | 0 | 0 | 19165 | 19165 | 2186 | 2020 | solar PV | TRUE
59410 | N | . | Rudy Solar, LLC | CD US Solar PO 3, LLC | 59185 | CA | PACC | WECC |  | 22 | 2 | NAICS-22 Non-Cogen | PV | SUN | SUN | CISO | A |  | 0 | 0 | 0 | 0 | 0 | 0 | 0 | 0 | 0 | 0 | 0 | 0 | 0 | 0 | 0 | 0 | 0 | 0 | 0 | 0 | 0 | 0 | 0 | 0 | 0 | 0 | 0 | 0 | 0 | 0 | 0 | 0 | 0 | 0 | 0 | 0 | 1683 | 2281 | 2232 | 2813 | 3682 | 3666 | 4141 | 3431 | 2694 | 2490 | 1968 | 1559 | 1683 | 2281 | 2232 | 2813 | 3682 | 3666 | 4141 | 3431 | 2694 | 2490 | 1968 | 1559 | 191.94 | 260.185 | 254.607 | 320.876 | 419.947 | 418.183 | 472.345 | 391.325 | 307.267 | 284.015 | 224.535 | 177.775 | 0 | 0 | 32640 | 32640 | 3723 | 2020 | solar PV | TRUE
59411 | N | . | Mitchell Solar, LLC | CD US Solar PO 3, LLC | 59185 | CA | PACC | WECC |  | 22 | 2 | NAICS-22 Non-Cogen | PV | SUN | SUN | CISO | A |  | 0 | 0 | 0 | 0 | 0 | 0 | 0 | 0 | 0 | 0 | 0 | 0 | 0 | 0 | 0 | 0 | 0 | 0 | 0 | 0 | 0 | 0 | 0 | 0 | 0 | 0 | 0 | 0 | 0 | 0 | 0 | 0 | 0 | 0 | 0 | 0 | 1638 | 2220 | 2172 | 2738 | 3583 | 3568 | 4030 | 3339 | 2621 | 2423 | 1916 | 1517 | 1638 | 2220 | 2172 | 2738 | 3583 | 3568 | 4030 | 3339 | 2621 | 2423 | 1916 | 1517 | 186.785 | 253.196 | 247.768 | 312.257 | 408.667 | 406.951 | 459.657 | 380.814 | 299.014 | 276.387 | 218.504 | 173 | 0 | 0 | 31765 | 31765 | 3623 | 2020 | solar PV | TRUE
59412 | N | . | Algonquin SKIC20 Solar LLC | Algonquin Power Co | 59050 | CA | PACC | WECC |  | 22 | 2 | NAICS-22 Non-Cogen | PV | SUN | SUN | CISO | A |  | 0 | 0 | 0 | 0 | 0 | 0 | 0 | 0 | 0 | 0 | 0 | 0 | 0 | 0 | 0 | 0 | 0 | 0 | 0 | 0 | 0 | 0 | 0 | 0 | 0 | 0 | 0 | 0 | 0 | 0 | 0 | 0 | 0 | 0 | 0 | 0 | 20986 | 28447 | 27837 | 35083 | 45915 | 45722 | 51644 | 42785 | 33595 | 31053 | 24549 | 19437 | 20986 | 28447 | 27837 | 35083 | 45915 | 45722 | 51644 | 42785 | 33595 | 31053 | 24549 | 19437 | 2393.716 | 3244.8 | 3175.233 | 4001.688 | 5237.207 | 5215.213 | 5890.67 | 4880.257 | 3831.965 | 3541.989 | 2800.203 | 2217.059 | 0 | 0 | 407053 | 407053 | 46430 | 2020 | solar PV | TRUE
59413 | N | . | Corcoran Solar 2 | Consolidated Edison Development Inc. | 56769 | CA | PACC | WECC |  | 22 | 2 | NAICS-22 Non-Cogen | PV | SUN | SUN | CISO | A |  | 0 | 0 | 0 | 0 | 0 | 0 | 0 | 0 | 0 | 0 | 0 | 0 | 0 | 0 | 0 | 0 | 0 | 0 | 0 | 0 | 0 | 0 | 0 | 0 | 0 | 0 | 0 | 0 | 0 | 0 | 0 | 0 | 0 | 0 | 0 | 0 | 21708 | 29426 | 28795 | 36290 | 47495 | 47295 | 53421 | 44258 | 34751 | 32121 | 25394 | 20106 | 21708 | 29426 | 28795 | 36290 | 47495 | 47295 | 53421 | 44258 | 34751 | 32121 | 25394 | 20106 | 2476.102 | 3356.478 | 3284.517 | 4139.415 | 5417.458 | 5394.707 | 6093.411 | 5048.223 | 3963.851 | 3663.895 | 2896.578 | 2293.365 | 0 | 0 | 421060 | 421060 | 48028 | 2020 | solar PV | TRUE
59414 | N | . | Atwell Island West Solar | Consolidated Edison Development Inc. | 56769 | CA | PACC | WECC |  | 22 | 2 | NAICS-22 Non-Cogen | PV | SUN | SUN | CISO | A |  | 0 | 0 | 0 | 0 | 0 | 0 | 0 | 0 | 0 | 0 | 0 | 0 | 0 | 0 | 0 | 0 | 0 | 0 | 0 | 0 | 0 | 0 | 0 | 0 | 0 | 0 | 0 | 0 | 0 | 0 | 0 | 0 | 0 | 0 | 0 | 0 | 23363 | 31670 | 30991 | 39057 | 51116 | 50902 | 57494 | 47632 | 37401 | 34571 | 27331 | 21639 | 23363 | 31670 | 30991 | 39057 | 51116 | 50902 | 57494 | 47632 | 37401 | 34571 | 27331 | 21639 | 2664.897 | 3612.4 | 3534.952 | 4455.034 | 5830.524 | 5806.038 | 6558.017 | 5433.136 | 4266.084 | 3943.257 | 3117.434 | 2468.227 | 0 | 0 | 453167 | 453167 | 51690 | 2020 | solar PV | TRUE
59415 | N | . | Backus Microgrid Project | Connecticut Mun Elec Engy Coop | 4180 | CT | NEW | NPCC |  | 22 | 1 | Electric Utility | IC | DFO | DFO | ISNE | M | barrels | 135 | 68 | 29 | 482 | 296 | 180 | 238 | 223 | 184 | 217 | 83 | 152 | 135 | 68 | 29 | 482 | 296 | 180 | 238 | 223 | 184 | 217 | 83 | 152 | 5.82 | 5.82 | 5.82 | 5.82 | 5.82 | 5.82 | 5.82 | 5.82 | 5.82 | 5.82 | 5.82 | 5.82 | 786 | 396 | 169 | 2805 | 1723 | 1048 | 1385 | 1298 | 1071 | 1263 | 483 | 885 | 786 | 396 | 169 | 2805 | 1723 | 1048 | 1385 | 1298 | 1071 | 1263 | 483 | 885 | 76 | 38 | 16 | 278 | 171 | 103 | 136 | 127 | 106 | 123 | 47 | 86 | 2287 | 2287 | 13312 | 13312 | 1307 | 2020 | petroleum | TRUE
59416 | N | . | Anaheim Solar Energy Plant | Anaheim Public Utilities | 59187 | CA | PACC | WECC |  | 22 | 1 | Electric Utility | PV | SUN | SUN | CISO | A |  | 0 | 0 | 0 | 0 | 0 | 0 | 0 | 0 | 0 | 0 | 0 | 0 | 0 | 0 | 0 | 0 | 0 | 0 | 0 | 0 | 0 | 0 | 0 | 0 | 0 | 0 | 0 | 0 | 0 | 0 | 0 | 0 | 0 | 0 | 0 | 0 | 1460 | 1979 | 1937 | 2441 | 3194 | 3181 | 3593 | 2976 | 2337 | 2160 | 1708 | 1352 | 1460 | 1979 | 1937 | 2441 | 3194 | 3181 | 3593 | 2976 | 2337 | 2160 | 1708 | 1352 | 166.524 | 225.731 | 220.892 | 278.386 | 364.337 | 362.807 | 409.797 | 339.505 | 266.579 | 246.406 | 194.802 | 154.234 | 0 | 0 | 28318 | 28318 | 3230 | 2020 | solar PV | TRUE
59417 | N | . | Pleasant Hill Wind Energy Project | Pleasant Hill Wind Energy LLC | 59188 | TX | WSC | MRO |  | 22 | 2 | NAICS-22 Non-Cogen | WT | WND | WND | SWPP | A |  | 0 | 0 | 0 | 0 | 0 | 0 | 0 | 0 | 0 | 0 | 0 | 0 | 0 | 0 | 0 | 0 | 0 | 0 | 0 | 0 | 0 | 0 | 0 | 0 | 0 | 0 | 0 | 0 | 0 | 0 | 0 | 0 | 0 | 0 | 0 | 0 | 31269 | 30271 | 30135 | 30341 | 31628 | 33284 | 27397 | 25152 | 20461 | 28843 | 29261 | 31165 | 31269 | 30271 | 30135 | 30341 | 31628 | 33284 | 27397 | 25152 | 20461 | 28843 | 29261 | 31165 | 3566.639 | 3452.837 | 3437.309 | 3460.764 | 3607.615 | 3796.537 | 3124.988 | 2868.985 | 2333.885 | 3289.954 | 3337.653 | 3554.834 | 0 | 0 | 349207 | 349207 | 39832 | 2020 | onshore wind | TRUE
59421 | N | . | SCE-Snowline-White Road (South) | SunEdison LLC | 59139 | CA | PACC | WECC |  | 22 | 2 | NAICS-22 Non-Cogen | PV | SUN | SUN | CISO | A |  | 0 | 0 | 0 | 0 | 0 | 0 | 0 | 0 | 0 | 0 | 0 | 0 | 0 | 0 | 0 | 0 | 0 | 0 | 0 | 0 | 0 | 0 | 0 | 0 | 0 | 0 | 0 | 0 | 0 | 0 | 0 | 0 | 0 | 0 | 0 | 0 | 1310 | 1776 | 1738 | 2191 | 2867 | 2855 | 3225 | 2671 | 2098 | 1939 | 1533 | 1214 | 1310 | 1776 | 1738 | 2191 | 2867 | 2855 | 3225 | 2671 | 2098 | 1939 | 1533 | 1214 | 149.459 | 202.599 | 198.255 | 249.858 | 327.001 | 325.628 | 367.802 | 304.714 | 239.261 | 221.155 | 174.839 | 138.429 | 0 | 0 | 25417 | 25417 | 2899 | 2020 | solar PV | TRUE
59422 | N | . | SCE-Snowline-White Road (North) | SunEdison LLC | 59139 | CA | PACC | WECC |  | 22 | 2 | NAICS-22 Non-Cogen | PV | SUN | SUN | CISO | A |  | 0 | 0 | 0 | 0 | 0 | 0 | 0 | 0 | 0 | 0 | 0 | 0 | 0 | 0 | 0 | 0 | 0 | 0 | 0 | 0 | 0 | 0 | 0 | 0 | 0 | 0 | 0 | 0 | 0 | 0 | 0 | 0 | 0 | 0 | 0 | 0 | 1626 | 2204 | 2157 | 2718 | 3557 | 3542 | 4001 | 3315 | 2603 | 2406 | 1902 | 1506 | 1626 | 2204 | 2157 | 2718 | 3557 | 3542 | 4001 | 3315 | 2603 | 2406 | 1902 | 1506 | 185.444 | 251.379 | 245.99 | 310.017 | 405.734 | 404.03 | 456.359 | 378.081 | 296.868 | 274.403 | 216.936 | 171.759 | 0 | 0 | 31537 | 31537 | 3597 | 2020 | solar PV | TRUE
59423 | N | . | SCE-Snowline-White Rd (Central) | SunEdison LLC | 59139 | CA | PACC | WECC |  | 22 | 2 | NAICS-22 Non-Cogen | PV | SUN | SUN | CISO | A |  | 0 | 0 | 0 | 0 | 0 | 0 | 0 | 0 | 0 | 0 | 0 | 0 | 0 | 0 | 0 | 0 | 0 | 0 | 0 | 0 | 0 | 0 | 0 | 0 | 0 | 0 | 0 | 0 | 0 | 0 | 0 | 0 | 0 | 0 | 0 | 0 | 1731 | 2346 | 2296 | 2893 | 3786 | 3771 | 4259 | 3528 | 2771 | 2561 | 2025 | 1603 | 1731 | 2346 | 2296 | 2893 | 3786 | 3771 | 4259 | 3528 | 2771 | 2561 | 2025 | 1603 | 197.406 | 267.593 | 261.856 | 330.012 | 431.903 | 430.089 | 485.793 | 402.466 | 316.015 | 292.102 | 230.928 | 182.837 | 0 | 0 | 33570 | 33570 | 3829 | 2020 | solar PV | TRUE
59424 | N | . | IND Solar Farm (Phase IIA) | Terraform Arcadia | 63249 | IN | ENC | RFC |  | 22 | 2 | NAICS-22 Non-Cogen | PV | SUN | SUN | MISO | A |  | 0 | 0 | 0 | 0 | 0 | 0 | 0 | 0 | 0 | 0 | 0 | 0 | 0 | 0 | 0 | 0 | 0 | 0 | 0 | 0 | 0 | 0 | 0 | 0 | 0 | 0 | 0 | 0 | 0 | 0 | 0 | 0 | 0 | 0 | 0 | 0 | 0 | 0 | 0 | 0 | 0 | 0 | 0 | 0 | 0 | 0 | 0 | 0 | 0 | 0 | 0 | 0 | 0 | 0 | 0 | 0 | 0 | 0 | 0 | 0 | 0 | 0 | 0 | 0 | 0 | 0 | 0 | 0 | 0 | 0 | 0 | 0 | 0 | 0 | 0 | 0 | 0 | 2020 | solar PV | TRUE
59425 | N | . | Zimmerman Energy | Landfill Energy Systems | 59195 | IN | ENC | RFC |  | 22 | 2 | NAICS-22 Non-Cogen | IC | LFG | MLG | MISO | M | mcf | 81683 | 81866 | 89808 | 91755 | 96037 | 89156 | 89269 | 69703 | 89483 | 90080 | 89596 | 112362 | 81683 | 81866 | 89808 | 91755 | 96037 | 89156 | 89269 | 69703 | 89483 | 90080 | 89596 | 112362 | 0.511 | 0.509 | 0.509 | 0.505 | 0.481 | 0.511 | 0.517 | 0.527 | 0.488 | 0.508 | 0.504 | 0.512 | 41740 | 41670 | 45712 | 46336 | 46194 | 45559 | 46152 | 36733 | 43668 | 45761 | 45156 | 57529 | 41740 | 41670 | 45712 | 46336 | 46194 | 45559 | 46152 | 36733 | 43668 | 45761 | 45156 | 57529 | 3611 | 3700 | 4056 | 3893 | 3987 | 3858 | 3895 | 2828 | 3700 | 3997 | 3956 | 5062 | 1070798 | 1070798 | 542210 | 542210 | 46543 | 2020 | biomass | TRUE
59426 | N | . | GKS Solar | Cypress Creek Renewables | 61060 | NC | SAT | SERC |  | 22 | 2 | NAICS-22 Non-Cogen | PV | SUN | SUN | PJM | A |  | 0 | 0 | 0 | 0 | 0 | 0 | 0 | 0 | 0 | 0 | 0 | 0 | 0 | 0 | 0 | 0 | 0 | 0 | 0 | 0 | 0 | 0 | 0 | 0 | 0 | 0 | 0 | 0 | 0 | 0 | 0 | 0 | 0 | 0 | 0 | 0 | 4138 | 4252 | 5439 | 7388 | 7394 | 7193 | 8046 | 6461 | 5472 | 5547 | 4640 | 3921 | 4138 | 4252 | 5439 | 7388 | 7394 | 7193 | 8046 | 6461 | 5472 | 5547 | 4640 | 3921 | 471.969 | 485.043 | 620.418 | 842.689 | 843.359 | 820.484 | 917.773 | 736.934 | 624.123 | 632.751 | 529.21 | 447.247 | 0 | 0 | 69891 | 69891 | 7972 | 2020 | solar PV | TRUE
59427 | N | . | Two Mile Solar | Cypress Creek Renewables | 61060 | NC | SAT | SERC |  | 22 | 2 | NAICS-22 Non-Cogen | PV | SUN | SUN | PJM | A |  | 0 | 0 | 0 | 0 | 0 | 0 | 0 | 0 | 0 | 0 | 0 | 0 | 0 | 0 | 0 | 0 | 0 | 0 | 0 | 0 | 0 | 0 | 0 | 0 | 0 | 0 | 0 | 0 | 0 | 0 | 0 | 0 | 0 | 0 | 0 | 0 | 3945 | 4054 | 5185 | 7043 | 7049 | 6858 | 7671 | 6159 | 5216 | 5288 | 4423 | 3738 | 3945 | 4054 | 5185 | 7043 | 7049 | 6858 | 7671 | 6159 | 5216 | 5288 | 4423 | 3738 | 449.945 | 462.409 | 591.467 | 803.367 | 804.006 | 782.197 | 874.947 | 702.546 | 594.999 | 603.225 | 504.515 | 426.377 | 0 | 0 | 66629 | 66629 | 7600 | 2020 | solar PV | TRUE
59428 | N | . | Baker Creek Hydroelectric | Baker Station Associates, LP | 59205 | CA | PACC | WECC |  | 22 | 2 | NAICS-22 Non-Cogen | HY | WAT | HYC | CISO | A |  | 0 | 0 | 0 | 0 | 0 | 0 | 0 | 0 | 0 | 0 | 0 | 0 | 0 | 0 | 0 | 0 | 0 | 0 | 0 | 0 | 0 | 0 | 0 | 0 | 0 | 0 | 0 | 0 | 0 | 0 | 0 | 0 | 0 | 0 | 0 | 0 | 1319 | 984 | 1042 | 1530 | 2095 | 1957 | 2069 | 2085 | 1452 | 1194 | 903 | 744 | 1319 | 984 | 1042 | 1530 | 2095 | 1957 | 2069 | 2085 | 1452 | 1194 | 903 | 744 | 150.478 | 112.264 | 118.852 | 174.464 | 238.948 | 223.265 | 236.054 | 237.861 | 165.661 | 136.237 | 103.039 | 84.877 | 0 | 0 | 17374 | 17374 | 1982 | 2020 | hydro | TRUE
59429 | N | . | Downs Farm Solar | Cypress Creek Renewables | 61060 | NC | SAT | SERC |  | 22 | 2 | NAICS-22 Non-Cogen | PV | SUN | SUN | PJM | A |  | 0 | 0 | 0 | 0 | 0 | 0 | 0 | 0 | 0 | 0 | 0 | 0 | 0 | 0 | 0 | 0 | 0 | 0 | 0 | 0 | 0 | 0 | 0 | 0 | 0 | 0 | 0 | 0 | 0 | 0 | 0 | 0 | 0 | 0 | 0 | 0 | 4000 | 4111 | 5258 | 7142 | 7148 | 6954 | 7779 | 6246 | 5290 | 5363 | 4485 | 3791 | 4000 | 4111 | 5258 | 7142 | 7148 | 6954 | 7779 | 6246 | 5290 | 5363 | 4485 | 3791 | 456.281 | 468.919 | 599.794 | 814.677 | 815.325 | 793.21 | 887.265 | 712.437 | 603.376 | 611.718 | 511.618 | 432.38 | 0 | 0 | 67567 | 67567 | 7707 | 2020 | solar PV | TRUE
59430 | N | . | Solar Las Vegas MB-1 | NRG Solar Las Vegas MB-1 | 59208 | NV | MTN | WECC |  | 22 | 2 | NAICS-22 Non-Cogen | PV | SUN | SUN | NEVP | A |  | 0 | 0 | 0 | 0 | 0 | 0 | 0 | 0 | 0 | 0 | 0 | 0 | 0 | 0 | 0 | 0 | 0 | 0 | 0 | 0 | 0 | 0 | 0 | 0 | 0 | 0 | 0 | 0 | 0 | 0 | 0 | 0 | 0 | 0 | 0 | 0 | 4395 | 5549 | 5927 | 6988 | 7828 | 8397 | 8724 | 7831 | 6829 | 6189 | 4600 | 3798 | 4395 | 5549 | 5927 | 6988 | 7828 | 8397 | 8724 | 7831 | 6829 | 6189 | 4600 | 3798 | 501.282 | 632.886 | 676.018 | 797.096 | 892.851 | 957.781 | 995.063 | 893.251 | 778.939 | 705.962 | 524.644 | 433.227 | 0 | 0 | 77055 | 77055 | 8789 | 2020 | solar PV | TRUE
59431 | N | . | Sierra Solar Greenworks | Sustainable Power Group, LLC | 58661 | CA | PACC | WECC |  | 22 | 2 | NAICS-22 Non-Cogen | PV | SUN | SUN | CISO | A |  | 0 | 0 | 0 | 0 | 0 | 0 | 0 | 0 | 0 | 0 | 0 | 0 | 0 | 0 | 0 | 0 | 0 | 0 | 0 | 0 | 0 | 0 | 0 | 0 | 0 | 0 | 0 | 0 | 0 | 0 | 0 | 0 | 0 | 0 | 0 | 0 | 18401 | 24944 | 24409 | 30762 | 40260 | 40091 | 45283 | 37516 | 29458 | 27228 | 21526 | 17043 | 18401 | 24944 | 24409 | 30762 | 40260 | 40091 | 45283 | 37516 | 29458 | 27228 | 21526 | 17043 | 2098.925 | 2845.193 | 2784.193 | 3508.867 | 4592.228 | 4572.943 | 5165.215 | 4279.238 | 3360.046 | 3105.782 | 2455.349 | 1944.021 | 0 | 0 | 356921 | 356921 | 40712 | 2020 | solar PV | TRUE
59432 | N | . | Duke Building 87 | Half Moon Ventures, LLC | 59209 | IN | ENC | RFC |  | 22 | 2 | NAICS-22 Non-Cogen | PV | SUN | SUN | MISO | A |  | 0 | 0 | 0 | 0 | 0 | 0 | 0 | 0 | 0 | 0 | 0 | 0 | 0 | 0 | 0 | 0 | 0 | 0 | 0 | 0 | 0 | 0 | 0 | 0 | 0 | 0 | 0 | 0 | 0 | 0 | 0 | 0 | 0 | 0 | 0 | 0 | 1031 | 1532 | 2252 | 2765 | 3259 | 4007 | 3849 | 3619 | 2832 | 2237 | 1521 | 1106 | 1031 | 1532 | 2252 | 2765 | 3259 | 4007 | 3849 | 3619 | 2832 | 2237 | 1521 | 1106 | 117.635 | 174.694 | 256.915 | 315.333 | 371.729 | 457.027 | 439.073 | 412.771 | 323.035 | 255.198 | 173.453 | 126.137 | 0 | 0 | 30010 | 30010 | 3423 | 2020 | solar PV | TRUE
59433 | N | . | Duke Building 98 | Half Moon Ventures, LLC | 59209 | IN | ENC | RFC |  | 22 | 2 | NAICS-22 Non-Cogen | PV | SUN | SUN | MISO | A |  | 0 | 0 | 0 | 0 | 0 | 0 | 0 | 0 | 0 | 0 | 0 | 0 | 0 | 0 | 0 | 0 | 0 | 0 | 0 | 0 | 0 | 0 | 0 | 0 | 0 | 0 | 0 | 0 | 0 | 0 | 0 | 0 | 0 | 0 | 0 | 0 | 1198 | 1779 | 2616 | 3210 | 3784 | 4653 | 4470 | 4202 | 3289 | 2598 | 1766 | 1284 | 1198 | 1779 | 2616 | 3210 | 3784 | 4653 | 4470 | 4202 | 3289 | 2598 | 1766 | 1284 | 136.604 | 202.866 | 298.346 | 366.185 | 431.674 | 530.728 | 509.879 | 479.335 | 375.129 | 296.352 | 201.424 | 146.478 | 0 | 0 | 34849 | 34849 | 3975 | 2020 | solar PV | TRUE
59434 | N | . | Duke Building 129 | Half Moon Ventures, LLC | 59209 | IN | ENC | RFC |  | 22 | 2 | NAICS-22 Non-Cogen | PV | SUN | SUN | MISO | A |  | 0 | 0 | 0 | 0 | 0 | 0 | 0 | 0 | 0 | 0 | 0 | 0 | 0 | 0 | 0 | 0 | 0 | 0 | 0 | 0 | 0 | 0 | 0 | 0 | 0 | 0 | 0 | 0 | 0 | 0 | 0 | 0 | 0 | 0 | 0 | 0 | 1328 | 1972 | 2900 | 3559 | 4196 | 5159 | 4956 | 4659 | 3646 | 2880 | 1958 | 1424 | 1328 | 1972 | 2900 | 3559 | 4196 | 5159 | 4956 | 4659 | 3646 | 2880 | 1958 | 1424 | 151.452 | 224.913 | 330.77 | 405.981 | 478.588 | 588.407 | 565.292 | 531.429 | 415.897 | 328.559 | 223.315 | 162.397 | 0 | 0 | 38637 | 38637 | 4407 | 2020 | solar PV | TRUE
59435 | N | . | Oak Tree Energy | Consolidated Edison Development Inc. | 56769 | SD | WNC | MRO |  | 22 | 2 | NAICS-22 Non-Cogen | WT | WND | WND | SWPP | A |  | 0 | 0 | 0 | 0 | 0 | 0 | 0 | 0 | 0 | 0 | 0 | 0 | 0 | 0 | 0 | 0 | 0 | 0 | 0 | 0 | 0 | 0 | 0 | 0 | 0 | 0 | 0 | 0 | 0 | 0 | 0 | 0 | 0 | 0 | 0 | 0 | 45905 | 58989 | 61431 | 52981 | 51069 | 52313 | 39393 | 48363 | 53430 | 56062 | 61338 | 59628 | 45905 | 58989 | 61431 | 52981 | 51069 | 52313 | 39393 | 48363 | 53430 | 56062 | 61338 | 59628 | 5236.059 | 6728.577 | 7007.097 | 6043.195 | 5825.093 | 5967.037 | 4493.36 | 5516.461 | 6094.481 | 6394.687 | 6996.511 | 6801.442 | 0 | 0 | 640902 | 640902 | 73104 | 2020 | onshore wind | TRUE
59436 | N | . | Lennon Generating | North American Natural Res | 13559 | MI | ENC | RFC |  | 22 | 2 | NAICS-22 Non-Cogen | IC | LFG | MLG | MISO | A | mcf | 91910 | 85215 | 90851 | 85291 | 83858 | 77223 | 70514 | 75168 | 69151 | 81897 | 79906 | 87897 | 91910 | 85215 | 90851 | 85291 | 83858 | 77223 | 70514 | 75168 | 69151 | 81897 | 79906 | 87897 | 0.51 | 0.51 | 0.51 | 0.51 | 0.51 | 0.51 | 0.51 | 0.51 | 0.51 | 0.51 | 0.51 | 0.51 | 46874 | 43460 | 46334 | 43498 | 42768 | 39384 | 35962 | 38336 | 35267 | 41767 | 40752 | 44827 | 46874 | 43460 | 46334 | 43498 | 42768 | 39384 | 35962 | 38336 | 35267 | 41767 | 40752 | 44827 | 3545.735 | 3287.486 | 3504.922 | 3290.412 | 3235.146 | 2979.185 | 2720.351 | 2899.881 | 2667.768 | 3159.482 | 3082.674 | 3390.958 | 978881 | 978881 | 499229 | 499229 | 37764 | 2020 | biomass | TRUE
59437 | N | . | Stillwater B | Brookfield Black Bear Hydro, LLC | 59178 | ME | NEW | NPCC |  | 22 | 2 | NAICS-22 Non-Cogen | HY | WAT | HYC | ISNE | A |  | 0 | 0 | 0 | 0 | 0 | 0 | 0 | 0 | 0 | 0 | 0 | 0 | 0 | 0 | 0 | 0 | 0 | 0 | 0 | 0 | 0 | 0 | 0 | 0 | 0 | 0 | 0 | 0 | 0 | 0 | 0 | 0 | 0 | 0 | 0 | 0 | 11138 | 9493 | 12954 | 13977 | 12595 | 4169 | 5295 | 2863 | 1630 | 6061 | 7147 | 9641 | 11138 | 9493 | 12954 | 13977 | 12595 | 4169 | 5295 | 2863 | 1630 | 6061 | 7147 | 9641 | 1270.47 | 1082.77 | 1477.58 | 1594.226 | 1436.681 | 475.523 | 603.997 | 326.555 | 185.894 | 691.391 | 815.26 | 1099.653 | 0 | 0 | 96963 | 96963 | 11060 | 2020 | hydro | TRUE
59438 | N | . | Orono B | Brookfield Black Bear Hydro, LLC | 59178 | ME | NEW | NPCC |  | 22 | 2 | NAICS-22 Non-Cogen | HY | WAT | HYC | ISNE | A |  | 0 | 0 | 0 | 0 | 0 | 0 | 0 | 0 | 0 | 0 | 0 | 0 | 0 | 0 | 0 | 0 | 0 | 0 | 0 | 0 | 0 | 0 | 0 | 0 | 0 | 0 | 0 | 0 | 0 | 0 | 0 | 0 | 0 | 0 | 0 | 0 | 18554 | 15813 | 21579 | 23283 | 20982 | 6945 | 8821 | 4769 | 2715 | 10097 | 11906 | 16060 | 18554 | 15813 | 21579 | 23283 | 20982 | 6945 | 8821 | 4769 | 2715 | 10097 | 11906 | 16060 | 2116.378 | 1803.703 | 2461.386 | 2655.698 | 2393.257 | 792.137 | 1006.151 | 543.983 | 309.666 | 1151.735 | 1358.079 | 1831.827 | 0 | 0 | 161524 | 161524 | 18424 | 2020 | hydro | TRUE
59439 | N | . | COC Surry LFG, LLC | Petra Engineering | 59177 | NC | SAT | SERC |  | 22 | 2 | NAICS-22 Non-Cogen | IC | LFG | MLG | DUK | A | mcf | 11201 | 10712 | 11922 | 11054 | 10877 | 9600 | 10413 | 10516 | 9719 | 9811 | 10158 | 11718 | 11201 | 10712 | 11922 | 11054 | 10877 | 9600 | 10413 | 10516 | 9719 | 9811 | 10158 | 11718 | 0.6 | 0.6 | 0.6 | 0.6 | 0.6 | 0.6 | 0.6 | 0.6 | 0.6 | 0.6 | 0.6 | 0.6 | 6721 | 6427 | 7153 | 6632 | 6526 | 5760 | 6248 | 6310 | 5831 | 5887 | 6095 | 7031 | 6721 | 6427 | 7153 | 6632 | 6526 | 5760 | 6248 | 6310 | 5831 | 5887 | 6095 | 7031 | 640.034 | 612.08 | 681.234 | 631.659 | 621.501 | 548.549 | 595.034 | 600.9 | 555.356 | 560.633 | 580.413 | 669.607 | 127701 | 127701 | 76621 | 76621 | 7297 | 2020 | biomass | TRUE
59440 | N | . | Adelanto Solar II, LLC | Adelanto Solar II, LLC | 59212 | CA | PACC | WECC |  | 22 | 2 | NAICS-22 Non-Cogen | PV | SUN | SUN | CISO | A |  | 0 | 0 | 0 | 0 | 0 | 0 | 0 | 0 | 0 | 0 | 0 | 0 | 0 | 0 | 0 | 0 | 0 | 0 | 0 | 0 | 0 | 0 | 0 | 0 | 0 | 0 | 0 | 0 | 0 | 0 | 0 | 0 | 0 | 0 | 0 | 0 | 7415 | 10051 | 9836 | 12396 | 16223 | 16155 | 18247 | 15117 | 11870 | 10972 | 8674 | 6868 | 7415 | 10051 | 9836 | 12396 | 16223 | 16155 | 18247 | 15117 | 11870 | 10972 | 8674 | 6868 | 845.766 | 1146.477 | 1121.898 | 1413.907 | 1850.45 | 1842.679 | 2081.336 | 1724.329 | 1353.939 | 1251.482 | 989.389 | 783.348 | 0 | 0 | 143824 | 143824 | 16405 | 2020 | solar PV | TRUE
59441 | N | . | Adelanto Solar, LLC | Adelanto Solar, LLC | 59211 | CA | PACC | WECC |  | 22 | 2 | NAICS-22 Non-Cogen | PV | SUN | SUN | CISO | A |  | 0 | 0 | 0 | 0 | 0 | 0 | 0 | 0 | 0 | 0 | 0 | 0 | 0 | 0 | 0 | 0 | 0 | 0 | 0 | 0 | 0 | 0 | 0 | 0 | 0 | 0 | 0 | 0 | 0 | 0 | 0 | 0 | 0 | 0 | 0 | 0 | 24614 | 33366 | 32650 | 41149 | 53853 | 53627 | 60573 | 50183 | 39404 | 36422 | 28794 | 22798 | 24614 | 33366 | 32650 | 41149 | 53853 | 53627 | 60573 | 50183 | 39404 | 36422 | 28794 | 22798 | 2807.602 | 3805.844 | 3724.249 | 4693.601 | 6142.748 | 6116.952 | 6909.199 | 5724.08 | 4494.533 | 4154.418 | 3284.373 | 2600.401 | 0 | 0 | 477433 | 477433 | 54458 | 2020 | solar PV | TRUE
59442 | N | . | Logans Gap Wind LLC | Pattern Operators LP | 56545 | TX | WSC | TRE |  | 22 | 2 | NAICS-22 Non-Cogen | WT | WND | WND | ERCO | M |  | 0 | 0 | 0 | 0 | 0 | 0 | 0 | 0 | 0 | 0 | 0 | 0 | 0 | 0 | 0 | 0 | 0 | 0 | 0 | 0 | 0 | 0 | 0 | 0 | 0 | 0 | 0 | 0 | 0 | 0 | 0 | 0 | 0 | 0 | 0 | 0 | 617416 | 612296 | 531508 | 490601 | 539469 | 442558 | 422184 | 402668 | 325484 | 486253 | 565577 | 506978 | 617416 | 612296 | 531508 | 490601 | 539469 | 442558 | 422184 | 402668 | 325484 | 486253 | 565577 | 506978 | 70425 | 69841 | 60626 | 55960 | 61534 | 50480 | 48156 | 45930 | 37126 | 55464 | 64512 | 57828 | 0 | 0 | 5942992 | 5942992 | 677882 | 2020 | onshore wind | TRUE
59443 | N | . | TA-Acacia, LLC | Dominion Renewable Energy | 58468 | CA | PACC | WECC |  | 22 | 2 | NAICS-22 Non-Cogen | PV | SUN | SUN | CISO | A |  | 0 | 0 | 0 | 0 | 0 | 0 | 0 | 0 | 0 | 0 | 0 | 0 | 0 | 0 | 0 | 0 | 0 | 0 | 0 | 0 | 0 | 0 | 0 | 0 | 0 | 0 | 0 | 0 | 0 | 0 | 0 | 0 | 0 | 0 | 0 | 0 | 26178 | 35486 | 34725 | 43763 | 57275 | 57035 | 64421 | 53371 | 41907 | 38736 | 30624 | 24246 | 26178 | 35486 | 34725 | 43763 | 57275 | 57035 | 64421 | 53371 | 41907 | 38736 | 30624 | 24246 | 2985.985 | 4047.649 | 3960.869 | 4991.81 | 6533.029 | 6505.593 | 7348.176 | 6087.761 | 4780.094 | 4418.37 | 3493.046 | 2765.618 | 0 | 0 | 507767 | 507767 | 57918 | 2020 | solar PV | TRUE
59444 | N | . | Desert Star Hybrid | Arizona Public Service Co | 803 | AZ | MTN | WECC |  | 22 | 1 | Electric Utility | PV | SUN | SUN | AZPS | A |  | 0 | 0 | 0 | 0 | 0 | 0 | 0 | 0 | 0 | 0 | 0 | 0 | 0 | 0 | 0 | 0 | 0 | 0 | 0 | 0 | 0 | 0 | 0 | 0 | 0 | 0 | 0 | 0 | 0 | 0 | 0 | 0 | 0 | 0 | 0 | 0 | 16552 | 19115 | 21567 | 28830 | 31229 | 29836 | 29897 | 27486 | 24835 | 23412 | 16720 | 14842 | 16552 | 19115 | 21567 | 28830 | 31229 | 29836 | 29897 | 27486 | 24835 | 23412 | 16720 | 14842 | 1888.024 | 2180.324 | 2460.074 | 3288.515 | 3562.089 | 3403.222 | 3410.196 | 3135.202 | 2832.733 | 2670.5 | 1907.172 | 1692.949 | 0 | 0 | 284321 | 284321 | 32431 | 2020 | solar PV | TRUE
59445 | N | . | St. Albans SPEED Project | St. Albans Solar Partners, LLC | 59215 | VT | NEW | NPCC |  | 22 | 2 | NAICS-22 Non-Cogen | PV | SUN | SUN | ISNE | A |  | 0 | 0 | 0 | 0 | 0 | 0 | 0 | 0 | 0 | 0 | 0 | 0 | 0 | 0 | 0 | 0 | 0 | 0 | 0 | 0 | 0 | 0 | 0 | 0 | 0 | 0 | 0 | 0 | 0 | 0 | 0 | 0 | 0 | 0 | 0 | 0 | 467 | 831 | 2264 | 2568 | 3586 | 3323 | 3425 | 3026 | 2390 | 1673 | 1002 | 414 | 467 | 831 | 2264 | 2568 | 3586 | 3323 | 3425 | 3026 | 2390 | 1673 | 1002 | 414 | 53.223 | 94.781 | 258.193 | 292.971 | 409.058 | 379.079 | 390.613 | 345.181 | 272.588 | 190.838 | 114.283 | 47.192 | 0 | 0 | 24969 | 24969 | 2848 | 2020 | solar PV | TRUE
59446 | N | . | Cranbury | RE Cranbury Solar 1, LLC | 59214 | NJ | MAT | RFC |  | 22 | 2 | NAICS-22 Non-Cogen | PV | SUN | SUN | PJM | A |  | 0 | 0 | 0 | 0 | 0 | 0 | 0 | 0 | 0 | 0 | 0 | 0 | 0 | 0 | 0 | 0 | 0 | 0 | 0 | 0 | 0 | 0 | 0 | 0 | 0 | 0 | 0 | 0 | 0 | 0 | 0 | 0 | 0 | 0 | 0 | 0 | 3140 | 3527 | 5052 | 5253 | 6875 | 7217 | 6797 | 5873 | 5397 | 3897 | 3576 | 2477 | 3140 | 3527 | 5052 | 5253 | 6875 | 7217 | 6797 | 5873 | 5397 | 3897 | 3576 | 2477 | 358.107 | 402.333 | 576.234 | 599.219 | 784.217 | 823.213 | 775.339 | 669.921 | 615.547 | 444.5 | 407.881 | 282.489 | 0 | 0 | 59081 | 59081 | 6739 | 2020 | solar PV | TRUE
59448 | Y | . | Waxdale | S.C. Johnson & Son, Inc. | 59216 | WI | ENC | RFC |  | 325 | 7 | Industrial NAICS Cogen | GT | LFG | MLG | MISO | M | mcf | 59919 | 59815 | 56748 | 60885 | 51876 | 50681 | 47122 | 37812 | 51011 | 51229 | 57015 | 59609 | 23293 | 22940 | 20856 | 22369 | 18778 | 18484 | 17007 | 13484 | 18042 | 18551 | 20358 | 21404 | 0.45 | 0.45 | 0.45 | 0.45 | 0.45 | 0.45 | 0.45 | 0.45 | 0.45 | 0.45 | 0.45 | 0.45 | 26964 | 26917 | 25537 | 27398 | 23344 | 22806 | 21205 | 17015 | 22955 | 23053 | 25657 | 26824 | 10482 | 10323 | 9385 | 10066 | 8450 | 8318 | 7653 | 6068 | 8119 | 8348 | 9161 | 9632 | 1901.217 | 1872.153 | 1702.233 | 1825.441 | 1532.73 | 1506.21 | 1388.753 | 1116.483 | 1472.571 | 1514.261 | 1661.77 | 1746.423 | 643722 | 235566 | 289675 | 106005 | 19240.245 | 2020 | biomass | FALSE
59448 | Y | . | Waxdale | S.C. Johnson & Son, Inc. | 59216 | WI | ENC | RFC |  | 325 | 7 | Industrial NAICS Cogen | GT | NG | NG | MISO | M | mcf | 26305 | 24842 | 28800 | 29006 | 21540 | 23860 | 26465 | 26983 | 25821 | 29972 | 28937 | 28946 | 10226 | 9527 | 10585 | 10657 | 7797 | 8702 | 9552 | 9622 | 9132 | 10854 | 10332 | 10394 | 1 | 1 | 1 | 1 | 1 | 1 | 1 | 1 | 1 | 1 | 1 | 1 | 26305 | 24842 | 28800 | 29006 | 21540 | 23860 | 26465 | 26983 | 25821 | 29972 | 28937 | 28946 | 10226 | 9527 | 10585 | 10657 | 7797 | 8702 | 9552 | 9622 | 9132 | 10854 | 10332 | 10394 | 1854.783 | 1727.847 | 1919.767 | 1932.559 | 1414.27 | 1575.79 | 1733.247 | 1770.517 | 1656.429 | 1968.739 | 1874.23 | 1884.577 | 321477 | 117380 | 321477 | 117380 | 21312.755 | 2020 | natural gas peaker | FALSE
59448 | Y | . | Waxdale | S.C. Johnson & Son, Inc. | 59216 | WI | ENC | RFC |  | 325 | 7 | Industrial NAICS Cogen | WT | WND | WND | MISO | M |  | 0 | 0 | 0 | 0 | 0 | 0 | 0 | 0 | 0 | 0 | 0 | 0 | 0 | 0 | 0 | 0 | 0 | 0 | 0 | 0 | 0 | 0 | 0 | 0 | 0 | 0 | 0 | 0 | 0 | 0 | 0 | 0 | 0 | 0 | 0 | 0 | 6128 | 7583 | 6067 | 4533 | 4611 | 3779 | 2867 | 2420 | 5076 | 5181 | 7689 | 6496 | 6128 | 7583 | 6067 | 4533 | 4611 | 3779 | 2867 | 2420 | 5076 | 5181 | 7689 | 6496 | 699 | 865 | 692 | 517 | 526 | 431 | 327 | 276 | 579 | 591 | 877 | 741 | 0 | 0 | 62430 | 62430 | 7121 | 2020 | onshore wind | FALSE
59449 | N | . | Decatur County Solar Project | Southern Power Co | 17650 | GA | SAT | SERC |  | 22 | 2 | NAICS-22 Non-Cogen | PV | SUN | SUN | SOCO | A |  | 0 | 0 | 0 | 0 | 0 | 0 | 0 | 0 | 0 | 0 | 0 | 0 | 0 | 0 | 0 | 0 | 0 | 0 | 0 | 0 | 0 | 0 | 0 | 0 | 0 | 0 | 0 | 0 | 0 | 0 | 0 | 0 | 0 | 0 | 0 | 0 | 21172 | 21813 | 29991 | 36649 | 42397 | 35937 | 38917 | 35427 | 27932 | 28506 | 23706 | 22811 | 21172 | 21813 | 29991 | 36649 | 42397 | 35937 | 38917 | 35427 | 27932 | 28506 | 23706 | 22811 | 2414.936 | 2488.126 | 3420.894 | 4180.356 | 4836.012 | 4099.173 | 4439.054 | 4040.983 | 3186.007 | 3251.548 | 2703.955 | 2601.956 | 0 | 0 | 365258 | 365258 | 41663 | 2020 | solar PV | TRUE
59450 | N | . | Decatur Parkway Solar Project, LLC | Southern Power Co | 17650 | GA | SAT | SERC |  | 22 | 2 | NAICS-22 Non-Cogen | PV | SUN | SUN | SOCO | A |  | 0 | 0 | 0 | 0 | 0 | 0 | 0 | 0 | 0 | 0 | 0 | 0 | 0 | 0 | 0 | 0 | 0 | 0 | 0 | 0 | 0 | 0 | 0 | 0 | 0 | 0 | 0 | 0 | 0 | 0 | 0 | 0 | 0 | 0 | 0 | 0 | 88208 | 90881 | 124951 | 152691 | 176639 | 149726 | 162140 | 147600 | 116372 | 118765 | 98764 | 95039 | 88208 | 90881 | 124951 | 152691 | 176639 | 149726 | 162140 | 147600 | 116372 | 118765 | 98764 | 95039 | 10061.318 | 10366.245 | 14252.427 | 17416.562 | 20148.212 | 17078.328 | 18494.373 | 16835.893 | 13273.817 | 13546.879 | 11265.452 | 10840.494 | 0 | 0 | 1521776 | 1521776 | 173580 | 2020 | solar PV | TRUE
59451 | N | . | CBC Solar Energy Gen Fac Phase 2 | CBC Alternative Energy, LLC | 59217 | NC | SAT | SERC |  | 22 | 2 | NAICS-22 Non-Cogen | PV | SUN | SUN | CPLE | A |  | 0 | 0 | 0 | 0 | 0 | 0 | 0 | 0 | 0 | 0 | 0 | 0 | 0 | 0 | 0 | 0 | 0 | 0 | 0 | 0 | 0 | 0 | 0 | 0 | 0 | 0 | 0 | 0 | 0 | 0 | 0 | 0 | 0 | 0 | 0 | 0 | 1876 | 1928 | 2466 | 3350 | 3353 | 3262 | 3649 | 2930 | 2481 | 2516 | 2104 | 1778 | 1876 | 1928 | 2466 | 3350 | 3353 | 3262 | 3649 | 2930 | 2481 | 2516 | 2104 | 1778 | 214.019 | 219.949 | 281.336 | 382.128 | 382.432 | 372.058 | 416.175 | 334.172 | 283.016 | 286.929 | 239.977 | 202.809 | 0 | 0 | 31693 | 31693 | 3615 | 2020 | solar PV | TRUE
59452 | Y | . | East. Michigan Univ. Heating Plant | East. Michigan Univ. Heating Plant | 59218 | MI | ENC | RFC |  | 611 | 5 | Commercial NAICS Cogen | GT | NG | NG | MISO | A | mcf | 37725 | 33206 | 31597 | 28110 | 28483 | 31060 | 41793 | 33383 | 28932 | 31647 | 24200 | 30123 | 12178 | 10719 | 10200 | 9075 | 9194 | 10026 | 13492 | 10776 | 9340 | 10216 | 7812 | 9725 | 1.06 | 1.06 | 1.06 | 1.06 | 1.06 | 1.06 | 1.06 | 1.06 | 1.06 | 1.06 | 1.06 | 1.06 | 39989 | 35198 | 33493 | 29797 | 30192 | 32924 | 44301 | 35386 | 30668 | 33546 | 25652 | 31930 | 12909 | 11362 | 10812 | 9619 | 9746 | 10628 | 14301 | 11423 | 9900 | 10829 | 8281 | 10308 | 2706.691 | 2382.39 | 2266.97 | 2016.785 | 2043.546 | 2228.46 | 2998.468 | 2395.079 | 2075.753 | 2270.573 | 1736.267 | 2161.238 | 380259 | 122753 | 403076 | 130118 | 27282.22 | 2020 | natural gas peaker | FALSE
59453 | Y | . | Albany Medical Ctr Cogen Plant | Albany Medical Center | 59219 | NY | MAT | NPCC |  | 622 | 5 | Commercial NAICS Cogen | GT | NG | NG | NYIS | A | mcf | 38635 | 36299 | 35535 | 25356 | 29629 | 47132 | 67865 | 60449 | 47434 | 35523 | 36619 | 37324 | 13668 | 12842 | 12572 | 8971 | 10482 | 16675 | 24010 | 21385 | 16782 | 12567 | 12955 | 13205 | 1.03 | 1.03 | 1.03 | 1.03 | 1.03 | 1.03 | 1.03 | 1.03 | 1.03 | 1.03 | 1.03 | 1.03 | 39794 | 37388 | 36601 | 26117 | 30518 | 48546 | 69901 | 62262 | 48857 | 36589 | 37718 | 38444 | 14078 | 13227 | 12949 | 9240 | 10796 | 17175 | 24730 | 22027 | 17285 | 12944 | 13344 | 13601 | 2366.801 | 2223.734 | 2176.939 | 1553.366 | 1815.096 | 2887.379 | 4157.542 | 3703.229 | 2905.866 | 2176.205 | 2243.338 | 2286.505 | 497800 | 176114 | 512735 | 181396 | 30496 | 2020 | natural gas peaker | FALSE
59454 | N | . | Valencia Solar | Valencia Solar, LLC | 59220 | AZ | MTN | WECC |  | 22 | 2 | NAICS-22 Non-Cogen | PV | SUN | SUN | TEPC | A |  | 0 | 0 | 0 | 0 | 0 | 0 | 0 | 0 | 0 | 0 | 0 | 0 | 0 | 0 | 0 | 0 | 0 | 0 | 0 | 0 | 0 | 0 | 0 | 0 | 0 | 0 | 0 | 0 | 0 | 0 | 0 | 0 | 0 | 0 | 0 | 0 | 13669 | 15785 | 17810 | 23808 | 25788 | 24638 | 24689 | 22698 | 20508 | 19333 | 13807 | 12256 | 13669 | 15785 | 17810 | 23808 | 25788 | 24638 | 24689 | 22698 | 20508 | 19333 | 13807 | 12256 | 1559.101 | 1800.476 | 2031.49 | 2715.603 | 2941.516 | 2810.326 | 2816.085 | 2589 | 2339.225 | 2205.256 | 1574.912 | 1398.01 | 0 | 0 | 234789 | 234789 | 26781 | 2020 | solar PV | TRUE
59455 | N | . | Tech Park Solar | Tech Park Solar, LLC | 59221 | AZ | MTN | WECC |  | 22 | 2 | NAICS-22 Non-Cogen | PV | SUN | SUN | TEPC | A |  | 0 | 0 | 0 | 0 | 0 | 0 | 0 | 0 | 0 | 0 | 0 | 0 | 0 | 0 | 0 | 0 | 0 | 0 | 0 | 0 | 0 | 0 | 0 | 0 | 0 | 0 | 0 | 0 | 0 | 0 | 0 | 0 | 0 | 0 | 0 | 0 | 6500 | 7507 | 8470 | 11322 | 12264 | 11717 | 11741 | 10794 | 9753 | 9194 | 6566 | 5829 | 6500 | 7507 | 8470 | 11322 | 12264 | 11717 | 11741 | 10794 | 9753 | 9194 | 6566 | 5829 | 741.45 | 856.236 | 966.097 | 1291.435 | 1398.87 | 1336.481 | 1339.22 | 1231.227 | 1112.444 | 1048.734 | 748.967 | 664.839 | 0 | 0 | 111657 | 111657 | 12736 | 2020 | solar PV | TRUE
59456 | Y | . | P Plant | Qualcomm Incorporated | 59222 | CA | PACC | WECC |  | 541 | 5 | Commercial NAICS Cogen | GT | NG | NG | CISO | M | mcf | 37112 | 32704 | 31151 | 29771 | 31643 | 30769 | 31812 | 33269 | 31166 | 31373 | 31332 | 30370 | 23928 | 21297 | 20464 | 19734 | 21160 | 20739 | 21353 | 22558 | 21118 | 21311 | 20994 | 20189 | 1.032 | 1.032 | 1.032 | 1.032 | 1.032 | 1.032 | 1.032 | 1.032 | 1.032 | 1.032 | 1.032 | 1.032 | 38300 | 33751 | 32148 | 30724 | 32656 | 31754 | 32830 | 34334 | 32163 | 32377 | 32335 | 31342 | 24694 | 21979 | 21119 | 20365 | 21837 | 21403 | 22036 | 23280 | 21794 | 21993 | 21666 | 20835 | 3404 | 3032 | 2906 | 2803 | 3020 | 2958 | 3039 | 3210 | 3003 | 3036 | 2993 | 2886 | 382472 | 254845 | 394714 | 263001 | 36290 | 2020 | natural gas peaker | FALSE
59457 | Y | . | Q Plant | Qualcomm Incorporated | 59222 | CA | PACC | WECC |  | 541 | 5 | Commercial NAICS Cogen | GT | NG | NG | CISO | M | mcf | 27528 | 30095 | 32068 | 28625 | 31614 | 30552 | 31345 | 27393 | 29983 | 30385 | 30765 | 31947 | 13931 | 15224 | 16205 | 14427 | 15910 | 15359 | 15695 | 13620 | 14938 | 15153 | 15434 | 16065 | 1.032 | 1.032 | 1.032 | 1.032 | 1.032 | 1.032 | 1.032 | 1.032 | 1.032 | 1.032 | 1.032 | 1.032 | 28409 | 31058 | 33094 | 29541 | 32626 | 31530 | 32348 | 28270 | 30942 | 31357 | 31749 | 32969 | 14377 | 15711 | 16724 | 14889 | 16419 | 15850 | 16197 | 14056 | 15416 | 15638 | 15928 | 16579 | 2763 | 3020 | 3215 | 2861 | 3156 | 3047 | 3114 | 2701 | 2963 | 3006 | 3061 | 3187 | 362300 | 181961 | 373893 | 187784 | 36094 | 2020 | natural gas peaker | FALSE
59458 | Y | . | W Plant | Qualcomm Incorporated | 59222 | CA | PACC | WECC |  | 541 | 5 | Commercial NAICS Cogen | GT | NG | NG | CISO | M | mcf | 26869 | 29055 | 30131 | 29734 | 29661 | 28778 | 22006 | 30031 | 29093 | 30153 | 29550 | 30057 | 15853 | 17123 | 17737 | 17465 | 17349 | 16809 | 12819 | 17459 | 16902 | 17535 | 17233 | 17558 | 1.032 | 1.032 | 1.032 | 1.032 | 1.032 | 1.032 | 1.032 | 1.032 | 1.032 | 1.032 | 1.032 | 1.032 | 27729 | 29985 | 31095 | 30685 | 30610 | 29699 | 22710 | 30992 | 30024 | 31118 | 30496 | 31019 | 16360 | 17671 | 18305 | 18024 | 17904 | 17347 | 13229 | 18018 | 17443 | 18096 | 17784 | 18120 | 2708 | 2926 | 3030 | 2984 | 2964 | 2872 | 2189 | 2982 | 2888 | 2995 | 2945 | 3002 | 345118 | 201842 | 356162 | 208301 | 34485 | 2020 | natural gas peaker | FALSE
59459 | N | . | Hickory Ridge Landfill Solar Project | BFI Waste Systems of GA, LLC | 59223 | GA | SAT | SERC |  | 22 | 2 | NAICS-22 Non-Cogen | PV | SUN | SUN | SEPA | A |  | 0 | 0 | 0 | 0 | 0 | 0 | 0 | 0 | 0 | 0 | 0 | 0 | 0 | 0 | 0 | 0 | 0 | 0 | 0 | 0 | 0 | 0 | 0 | 0 | 0 | 0 | 0 | 0 | 0 | 0 | 0 | 0 | 0 | 0 | 0 | 0 | 0 | 0 | 0 | 0 | 0 | 0 | 0 | 0 | 0 | 0 | 0 | 0 | 0 | 0 | 0 | 0 | 0 | 0 | 0 | 0 | 0 | 0 | 0 | 0 | 0 | 0 | 0 | 0 | 0 | 0 | 0 | 0 | 0 | 0 | 0 | 0 | 0 | 0 | 0 | 0 | 0 | 2020 | solar PV | TRUE
59460 | N | . | Kay Wind, LLC | Southern Power Co | 17650 | OK | WSC | MRO |  | 22 | 2 | NAICS-22 Non-Cogen | WT | WND | WND | SPA | M |  | 0 | 0 | 0 | 0 | 0 | 0 | 0 | 0 | 0 | 0 | 0 | 0 | 0 | 0 | 0 | 0 | 0 | 0 | 0 | 0 | 0 | 0 | 0 | 0 | 0 | 0 | 0 | 0 | 0 | 0 | 0 | 0 | 0 | 0 | 0 | 0 | 804074 | 746501 | 779579 | 797552 | 636037 | 930477 | 504804 | 496423 | 520821 | 786417 | 926672 | 639053 | 804074 | 746501 | 779579 | 797552 | 636037 | 930477 | 504804 | 496423 | 520821 | 786417 | 926672 | 639053 | 91716 | 85149 | 88922 | 90972 | 72549 | 106134 | 57580 | 56624 | 59407 | 89702 | 105700 | 72893 | 0 | 0 | 8568410 | 8568410 | 977348 | 2020 | onshore wind | TRUE
59461 | N | . | Bowerman Power LFG, LLC | Bowerman Power LFG, LLC | 59228 | CA | PACC | WECC |  | 22 | 2 | NAICS-22 Non-Cogen | IC | LFG | MLG | CISO | A | mcf | 267740 | 240837 | 253771 | 237507 | 252299 | 232538 | 261168 | 249351 | 247328 | 238030 | 239634 | 214028 | 267740 | 240837 | 253771 | 237507 | 252299 | 232538 | 261168 | 249351 | 247328 | 238030 | 239634 | 214028 | 0.503 | 0.503 | 0.503 | 0.503 | 0.503 | 0.503 | 0.503 | 0.503 | 0.503 | 0.503 | 0.503 | 0.503 | 134673 | 121141 | 127647 | 119466 | 126906 | 116967 | 131368 | 125424 | 124406 | 119729 | 120536 | 107656 | 134673 | 121141 | 127647 | 119466 | 126906 | 116967 | 131368 | 125424 | 124406 | 119729 | 120536 | 107656 | 13177.375 | 11853.263 | 12489.867 | 11689.376 | 12417.385 | 11444.818 | 12853.885 | 12272.312 | 12172.724 | 11715.118 | 11794.083 | 10533.794 | 2934231 | 2934231 | 1475919 | 1475919 | 144414 | 2020 | biomass | TRUE
59462 | N | . | Denver Intl Airport IV Solar | Denver Int'l Airport IV Solar | 59229 | CO | MTN | WECC |  | 22 | 2 | NAICS-22 Non-Cogen | PV | SUN | SUN | SWPP | A |  | 0 | 0 | 0 | 0 | 0 | 0 | 0 | 0 | 0 | 0 | 0 | 0 | 0 | 0 | 0 | 0 | 0 | 0 | 0 | 0 | 0 | 0 | 0 | 0 | 0 | 0 | 0 | 0 | 0 | 0 | 0 | 0 | 0 | 0 | 0 | 0 | 1441 | 1518 | 2326 | 2599 | 3018 | 2926 | 3032 | 2472 | 2409 | 1815 | 1564 | 1182 | 1441 | 1518 | 2326 | 2599 | 3018 | 2926 | 3032 | 2472 | 2409 | 1815 | 1564 | 1182 | 164.378 | 173.155 | 265.263 | 296.458 | 344.249 | 333.745 | 345.898 | 281.914 | 274.747 | 207.015 | 178.39 | 134.788 | 0 | 0 | 26302 | 26302 | 3000 | 2020 | solar PV | TRUE
59463 | N | . | Ayers Village Solar | DESRI V Mass Solar Holdco, LLC | 59230 | MA | NEW | NPCC |  | 22 | 2 | NAICS-22 Non-Cogen | PV | SUN | SUN | ISNE | A |  | 0 | 0 | 0 | 0 | 0 | 0 | 0 | 0 | 0 | 0 | 0 | 0 | 0 | 0 | 0 | 0 | 0 | 0 | 0 | 0 | 0 | 0 | 0 | 0 | 0 | 0 | 0 | 0 | 0 | 0 | 0 | 0 | 0 | 0 | 0 | 0 | 1275 | 1670 | 2541 | 2436 | 3434 | 3245 | 3195 | 3021 | 2623 | 1907 | 1364 | 1038 | 1275 | 1670 | 2541 | 2436 | 3434 | 3245 | 3195 | 3021 | 2623 | 1907 | 1364 | 1038 | 145.409 | 190.463 | 289.806 | 277.867 | 391.739 | 370.114 | 364.482 | 344.546 | 299.154 | 217.495 | 155.547 | 118.378 | 0 | 0 | 27749 | 27749 | 3165 | 2020 | solar PV | TRUE
59464 | N | . | Monson Solar | DESRI V Mass Solar Holdco, LLC | 59230 | MA | NEW | NPCC |  | 22 | 2 | NAICS-22 Non-Cogen | PV | SUN | SUN | ISNE | A |  | 0 | 0 | 0 | 0 | 0 | 0 | 0 | 0 | 0 | 0 | 0 | 0 | 0 | 0 | 0 | 0 | 0 | 0 | 0 | 0 | 0 | 0 | 0 | 0 | 0 | 0 | 0 | 0 | 0 | 0 | 0 | 0 | 0 | 0 | 0 | 0 | 1701 | 2227 | 3389 | 3250 | 4581 | 4328 | 4263 | 4029 | 3499 | 2544 | 1819 | 1384 | 1701 | 2227 | 3389 | 3250 | 4581 | 4328 | 4263 | 4029 | 3499 | 2544 | 1819 | 1384 | 193.971 | 254.071 | 386.591 | 370.665 | 522.566 | 493.719 | 486.206 | 459.612 | 399.062 | 290.131 | 207.494 | 157.912 | 0 | 0 | 37014 | 37014 | 4222 | 2020 | solar PV | TRUE
59465 | N | . | Sullivan Solar | DESRI V Mass Solar Holdco, LLC | 59230 | MA | NEW | NPCC |  | 22 | 2 | NAICS-22 Non-Cogen | PV | SUN | SUN | ISNE | A |  | 0 | 0 | 0 | 0 | 0 | 0 | 0 | 0 | 0 | 0 | 0 | 0 | 0 | 0 | 0 | 0 | 0 | 0 | 0 | 0 | 0 | 0 | 0 | 0 | 0 | 0 | 0 | 0 | 0 | 0 | 0 | 0 | 0 | 0 | 0 | 0 | 926 | 1213 | 1846 | 1770 | 2496 | 2358 | 2322 | 2195 | 1906 | 1386 | 991 | 754 | 926 | 1213 | 1846 | 1770 | 2496 | 2358 | 2322 | 2195 | 1906 | 1386 | 991 | 754 | 105.67 | 138.409 | 210.601 | 201.925 | 284.676 | 268.961 | 264.868 | 250.381 | 217.395 | 158.053 | 113.036 | 86.025 | 0 | 0 | 20163 | 20163 | 2300 | 2020 | solar PV | TRUE
59466 | N | . | Winchendon Solar | DESRI V Mass Solar Holdco, LLC | 59230 | MA | NEW | NPCC |  | 22 | 2 | NAICS-22 Non-Cogen | PV | SUN | SUN | ISNE | A |  | 0 | 0 | 0 | 0 | 0 | 0 | 0 | 0 | 0 | 0 | 0 | 0 | 0 | 0 | 0 | 0 | 0 | 0 | 0 | 0 | 0 | 0 | 0 | 0 | 0 | 0 | 0 | 0 | 0 | 0 | 0 | 0 | 0 | 0 | 0 | 0 | 1255 | 1644 | 2502 | 2399 | 3382 | 3196 | 3147 | 2975 | 2583 | 1878 | 1343 | 1022 | 1255 | 1644 | 2502 | 2399 | 3382 | 3196 | 3147 | 2975 | 2583 | 1878 | 1343 | 1022 | 143.204 | 187.575 | 285.411 | 273.653 | 385.798 | 364.5 | 358.954 | 339.32 | 294.618 | 214.197 | 153.188 | 116.582 | 0 | 0 | 27326 | 27326 | 3117 | 2020 | solar PV | TRUE
59467 | N | . | Coldwater Peaking Plant | Coldwater Board of Public Util | 3915 | MI | ENC | RFC |  | 22 | 1 | Electric Utility | IC | NG | NG | MISO | A | mcf | 2058 | 1811 | 1723 | 1533 | 1553 | 1694 | 2279 | 1821 | 1578 | 1726 | 1320 | 1643 | 2058 | 1811 | 1723 | 1533 | 1553 | 1694 | 2279 | 1821 | 1578 | 1726 | 1320 | 1643 | 1.06 | 1.06 | 1.06 | 1.06 | 1.06 | 1.06 | 1.06 | 1.06 | 1.06 | 1.06 | 1.06 | 1.06 | 2181 | 1920 | 1826 | 1625 | 1646 | 1796 | 2416 | 1930 | 1673 | 1830 | 1399 | 1742 | 2181 | 1920 | 1826 | 1625 | 1646 | 1796 | 2416 | 1930 | 1673 | 1830 | 1399 | 1742 | 237.313 | 208.879 | 198.759 | 176.824 | 179.17 | 195.383 | 262.894 | 209.991 | 181.994 | 199.075 | 152.229 | 189.489 | 20739 | 20739 | 21984 | 21984 | 2392 | 2020 | natural gas peaker | TRUE
59468 | N | . | KS Solar Six LLC | Kearsarge Solar LLC | 59232 | MA | NEW | NPCC |  | 22 | 2 | NAICS-22 Non-Cogen | PV | SUN | SUN | ISNE | A |  | 0 | 0 | 0 | 0 | 0 | 0 | 0 | 0 | 0 | 0 | 0 | 0 | 0 | 0 | 0 | 0 | 0 | 0 | 0 | 0 | 0 | 0 | 0 | 0 | 0 | 0 | 0 | 0 | 0 | 0 | 0 | 0 | 0 | 0 | 0 | 0 | 1227 | 1607 | 2445 | 2344 | 3305 | 3123 | 3075 | 2907 | 2524 | 1835 | 1312 | 999 | 1227 | 1607 | 2445 | 2344 | 3305 | 3123 | 3075 | 2907 | 2524 | 1835 | 1312 | 999 | 139.942 | 183.302 | 278.91 | 267.419 | 377.01 | 356.198 | 350.778 | 331.591 | 287.907 | 209.318 | 149.698 | 113.927 | 0 | 0 | 26703 | 26703 | 3046 | 2020 | solar PV | TRUE
59469 | N | . | Alamo Solar | Dominion Renewable Energy | 58468 | CA | PACC | WECC |  | 22 | 2 | NAICS-22 Non-Cogen | PV | SUN | SUN | CISO | A |  | 0 | 0 | 0 | 0 | 0 | 0 | 0 | 0 | 0 | 0 | 0 | 0 | 0 | 0 | 0 | 0 | 0 | 0 | 0 | 0 | 0 | 0 | 0 | 0 | 0 | 0 | 0 | 0 | 0 | 0 | 0 | 0 | 0 | 0 | 0 | 0 | 18789 | 25469 | 24923 | 31410 | 41108 | 40935 | 46237 | 38306 | 30078 | 27802 | 21979 | 17402 | 18789 | 25469 | 24923 | 31410 | 41108 | 40935 | 46237 | 38306 | 30078 | 27802 | 21979 | 17402 | 2143.105 | 2905.085 | 2842.802 | 3582.73 | 4688.896 | 4669.205 | 5273.945 | 4369.317 | 3430.776 | 3171.16 | 2507.035 | 1984.944 | 0 | 0 | 364438 | 364438 | 41569 | 2020 | solar PV | TRUE
59470 | N | . | Cornell Snyder Road Solar Array | Ulysses Solar, LLC | 59237 | NY | MAT | NPCC |  | 22 | 2 | NAICS-22 Non-Cogen | PV | SUN | SUN | NYIS | A |  | 0 | 0 | 0 | 0 | 0 | 0 | 0 | 0 | 0 | 0 | 0 | 0 | 0 | 0 | 0 | 0 | 0 | 0 | 0 | 0 | 0 | 0 | 0 | 0 | 0 | 0 | 0 | 0 | 0 | 0 | 0 | 0 | 0 | 0 | 0 | 0 | 963 | 1075 | 1555 | 1559 | 2047 | 2058 | 1957 | 1662 | 1635 | 1160 | 1069 | 723 | 963 | 1075 | 1555 | 1559 | 2047 | 2058 | 1957 | 1662 | 1635 | 1160 | 1069 | 723 | 109.861 | 122.655 | 177.348 | 177.833 | 233.529 | 234.763 | 223.28 | 189.58 | 186.44 | 132.364 | 121.894 | 82.453 | 0 | 0 | 17463 | 17463 | 1992 | 2020 | solar PV | TRUE
59472 | N | . | Ft. Churchill PV | Apple, Inc | 57369 | NV | MTN | WECC |  | 518 | 4 | Commercial NAICS Non-Cogen | PV | SUN | SUN | NEVP | A |  | 0 | 0 | 0 | 0 | 0 | 0 | 0 | 0 | 0 | 0 | 0 | 0 | 0 | 0 | 0 | 0 | 0 | 0 | 0 | 0 | 0 | 0 | 0 | 0 | 0 | 0 | 0 | 0 | 0 | 0 | 0 | 0 | 0 | 0 | 0 | 0 | 18326 | 23137 | 24714 | 29140 | 32641 | 35015 | 36378 | 32656 | 28477 | 25809 | 19180 | 15838 | 18326 | 23137 | 24714 | 29140 | 32641 | 35015 | 36378 | 32656 | 28477 | 25809 | 19180 | 15838 | 2090.342 | 2639.126 | 2818.984 | 3323.88 | 3723.174 | 3993.931 | 4149.4 | 3724.844 | 3248.162 | 2943.849 | 2187.756 | 1806.552 | 0 | 0 | 321311 | 321311 | 36650 | 2020 | solar PV | FALSE
59473 | N | . | Apple Campus 2 PV | Apple, Inc | 57369 | CA | PACC | WECC |  | 334 | 6 | Industrial NAICS Non-Cogen | PV | SUN | SUN | CISO | A |  | 0 | 0 | 0 | 0 | 0 | 0 | 0 | 0 | 0 | 0 | 0 | 0 | 0 | 0 | 0 | 0 | 0 | 0 | 0 | 0 | 0 | 0 | 0 | 0 | 0 | 0 | 0 | 0 | 0 | 0 | 0 | 0 | 0 | 0 | 0 | 0 | 7280 | 9869 | 9657 | 12171 | 15928 | 15861 | 17916 | 14843 | 11654 | 10772 | 8516 | 6743 | 7280 | 9869 | 9657 | 12171 | 15928 | 15861 | 17916 | 14843 | 11654 | 10772 | 8516 | 6743 | 830.403 | 1125.651 | 1101.518 | 1388.223 | 1816.836 | 1809.206 | 2043.528 | 1693.007 | 1329.344 | 1228.749 | 971.416 | 769.119 | 0 | 0 | 141210 | 141210 | 16107 | 2020 | solar PV | FALSE
59474 | N | . | Apple Data Center PV3 | Apple, Inc | 57369 | NC | SAT | SERC |  | 518 | 4 | Commercial NAICS Non-Cogen | PV | SUN | SUN | DUK | A |  | 0 | 0 | 0 | 0 | 0 | 0 | 0 | 0 | 0 | 0 | 0 | 0 | 0 | 0 | 0 | 0 | 0 | 0 | 0 | 0 | 0 | 0 | 0 | 0 | 0 | 0 | 0 | 0 | 0 | 0 | 0 | 0 | 0 | 0 | 0 | 0 | 17053 | 17526 | 22417 | 30449 | 30473 | 29646 | 33161 | 26627 | 22551 | 22863 | 19122 | 16160 | 17053 | 17526 | 22417 | 30449 | 30473 | 29646 | 33161 | 26627 | 22551 | 22863 | 19122 | 16160 | 1945.186 | 1999.068 | 2557.004 | 3473.081 | 3475.843 | 3381.563 | 3782.534 | 3037.218 | 2572.274 | 2607.837 | 2181.098 | 1843.294 | 0 | 0 | 288048 | 288048 | 32856 | 2020 | solar PV | FALSE
59475 | N | . | Palo Duro Wind | Palo Duro Wind | 59238 | TX | WSC | MRO |  | 22 | 2 | NAICS-22 Non-Cogen | WT | WND | WND | SWPP | M |  | 0 | 0 | 0 | 0 | 0 | 0 | 0 | 0 | 0 | 0 | 0 | 0 | 0 | 0 | 0 | 0 | 0 | 0 | 0 | 0 | 0 | 0 | 0 | 0 | 0 | 0 | 0 | 0 | 0 | 0 | 0 | 0 | 0 | 0 | 0 | 0 | 738883 | 797692 | 941190 | 928408 | 905842 | 1040678 | 703201 | 842561 | 684869 | 768962 | 864347 | 768506 | 738883 | 797692 | 941190 | 928408 | 905842 | 1040678 | 703201 | 842561 | 684869 | 768962 | 864347 | 768506 | 84280 | 90988 | 107356 | 105898 | 103324 | 118704 | 80210 | 96106 | 78119 | 87711 | 98591 | 87659 | 0 | 0 | 9985139 | 9985139 | 1138946 | 2020 | onshore wind | TRUE
59476 | N | . | Clarendon Solar Farm | Clarendon Solar Farm, LLC | 59240 | VT | NEW | NPCC |  | 22 | 2 | NAICS-22 Non-Cogen | PV | SUN | SUN | ISNE | A |  | 0 | 0 | 0 | 0 | 0 | 0 | 0 | 0 | 0 | 0 | 0 | 0 | 0 | 0 | 0 | 0 | 0 | 0 | 0 | 0 | 0 | 0 | 0 | 0 | 0 | 0 | 0 | 0 | 0 | 0 | 0 | 0 | 0 | 0 | 0 | 0 | 476 | 847 | 2307 | 2618 | 3655 | 3388 | 3491 | 3085 | 2436 | 1705 | 1021 | 422 | 476 | 847 | 2307 | 2618 | 3655 | 3388 | 3491 | 3085 | 2436 | 1705 | 1021 | 422 | 54.25 | 96.611 | 263.179 | 298.628 | 416.958 | 386.4 | 398.156 | 351.848 | 277.852 | 194.524 | 116.49 | 48.104 | 0 | 0 | 25451 | 25451 | 2903 | 2020 | solar PV | TRUE
59477 | N | . | Claire Solar Farm | Claire Solar Partners LLC | 59241 | VT | NEW | NPCC |  | 22 | 2 | NAICS-22 Non-Cogen | PV | SUN | SUN | ISNE | A |  | 0 | 0 | 0 | 0 | 0 | 0 | 0 | 0 | 0 | 0 | 0 | 0 | 0 | 0 | 0 | 0 | 0 | 0 | 0 | 0 | 0 | 0 | 0 | 0 | 0 | 0 | 0 | 0 | 0 | 0 | 0 | 0 | 0 | 0 | 0 | 0 | 550 | 980 | 2671 | 3030 | 4231 | 3921 | 4040 | 3570 | 2819 | 1974 | 1182 | 488 | 550 | 980 | 2671 | 3030 | 4231 | 3921 | 4040 | 3570 | 2819 | 1974 | 1182 | 488 | 62.792 | 111.82 | 304.609 | 345.639 | 482.597 | 447.228 | 460.835 | 407.237 | 321.593 | 225.146 | 134.828 | 55.676 | 0 | 0 | 29456 | 29456 | 3360 | 2020 | solar PV | TRUE
59478 | N | . | IMPA Richmond Solar Park | Indiana Municipal Power Agency | 9234 | IN | ENC | RFC |  | 22 | 1 | Electric Utility | PV | SUN | SUN | PJM | A |  | 0 | 0 | 0 | 0 | 0 | 0 | 0 | 0 | 0 | 0 | 0 | 0 | 0 | 0 | 0 | 0 | 0 | 0 | 0 | 0 | 0 | 0 | 0 | 0 | 0 | 0 | 0 | 0 | 0 | 0 | 0 | 0 | 0 | 0 | 0 | 0 | 30 | 44 | 65 | 80 | 94 | 116 | 111 | 105 | 82 | 65 | 44 | 32 | 30 | 44 | 65 | 80 | 94 | 116 | 111 | 105 | 82 | 65 | 44 | 32 | 3.402 | 5.053 | 7.43 | 9.12 | 10.751 | 13.218 | 12.699 | 11.938 | 9.343 | 7.381 | 5.017 | 3.648 | 0 | 0 | 868 | 868 | 99 | 2020 | solar PV | TRUE
59479 | N | . | IMPA Frankton Solar Park | Indiana Municipal Power Agency | 9234 | IN | ENC | RFC |  | 22 | 1 | Electric Utility | PV | SUN | SUN | PJM | A |  | 0 | 0 | 0 | 0 | 0 | 0 | 0 | 0 | 0 | 0 | 0 | 0 | 0 | 0 | 0 | 0 | 0 | 0 | 0 | 0 | 0 | 0 | 0 | 0 | 0 | 0 | 0 | 0 | 0 | 0 | 0 | 0 | 0 | 0 | 0 | 0 | 304 | 451 | 663 | 814 | 960 | 1180 | 1134 | 1066 | 834 | 659 | 448 | 326 | 304 | 451 | 663 | 814 | 960 | 1180 | 1134 | 1066 | 834 | 659 | 448 | 326 | 34.64 | 51.444 | 75.656 | 92.859 | 109.466 | 134.585 | 129.298 | 121.552 | 95.127 | 75.15 | 51.078 | 37.145 | 0 | 0 | 8839 | 8839 | 1008 | 2020 | solar PV | TRUE
59480 | N | . | IMPA Rensselaer Solar Park | Indiana Municipal Power Agency | 9234 | IN | ENC | RFC |  | 22 | 1 | Electric Utility | PV | SUN | SUN | MISO | A |  | 0 | 0 | 0 | 0 | 0 | 0 | 0 | 0 | 0 | 0 | 0 | 0 | 0 | 0 | 0 | 0 | 0 | 0 | 0 | 0 | 0 | 0 | 0 | 0 | 0 | 0 | 0 | 0 | 0 | 0 | 0 | 0 | 0 | 0 | 0 | 0 | 307 | 455 | 670 | 822 | 969 | 1192 | 1145 | 1076 | 842 | 665 | 452 | 329 | 307 | 455 | 670 | 822 | 969 | 1192 | 1145 | 1076 | 842 | 665 | 452 | 329 | 34.984 | 51.954 | 76.407 | 93.78 | 110.552 | 135.92 | 130.58 | 122.758 | 96.071 | 75.896 | 51.585 | 37.513 | 0 | 0 | 8924 | 8924 | 1018 | 2020 | solar PV | TRUE
59481 | N | . | IMPA Peru Solar Park | Indiana Municipal Power Agency | 9234 | IN | ENC | RFC |  | 22 | 1 | Electric Utility | PV | SUN | SUN | MISO | A |  | 0 | 0 | 0 | 0 | 0 | 0 | 0 | 0 | 0 | 0 | 0 | 0 | 0 | 0 | 0 | 0 | 0 | 0 | 0 | 0 | 0 | 0 | 0 | 0 | 0 | 0 | 0 | 0 | 0 | 0 | 0 | 0 | 0 | 0 | 0 | 0 | 691 | 1026 | 1508 | 1851 | 2182 | 2683 | 2577 | 2423 | 1896 | 1498 | 1018 | 740 | 691 | 1026 | 1508 | 1851 | 2182 | 2683 | 2577 | 2423 | 1896 | 1498 | 1018 | 740 | 78.767 | 116.973 | 172.027 | 211.143 | 248.905 | 306.02 | 293.998 | 276.387 | 216.301 | 170.877 | 116.142 | 84.46 | 0 | 0 | 20093 | 20093 | 2292 | 2020 | solar PV | TRUE
59482 | N | . | IMPA Tell City Solar Park | Indiana Municipal Power Agency | 9234 | IN | ENC | RFC |  | 22 | 1 | Electric Utility | PV | SUN | SUN | MISO | A |  | 0 | 0 | 0 | 0 | 0 | 0 | 0 | 0 | 0 | 0 | 0 | 0 | 0 | 0 | 0 | 0 | 0 | 0 | 0 | 0 | 0 | 0 | 0 | 0 | 0 | 0 | 0 | 0 | 0 | 0 | 0 | 0 | 0 | 0 | 0 | 0 | 438 | 650 | 956 | 1173 | 1383 | 1701 | 1634 | 1536 | 1202 | 950 | 645 | 469 | 438 | 650 | 956 | 1173 | 1383 | 1701 | 1634 | 1536 | 1202 | 950 | 645 | 469 | 49.934 | 74.154 | 109.056 | 133.853 | 157.792 | 193.999 | 186.378 | 175.214 | 137.122 | 108.327 | 73.628 | 53.543 | 0 | 0 | 12737 | 12737 | 1453 | 2020 | solar PV | TRUE
59483 | N | . | IMPA Crawfordsville Solar Park | Indiana Municipal Power Agency | 9234 | IN | ENC | RFC |  | 22 | 1 | Electric Utility | PV | SUN | SUN | MISO | A |  | 0 | 0 | 0 | 0 | 0 | 0 | 0 | 0 | 0 | 0 | 0 | 0 | 0 | 0 | 0 | 0 | 0 | 0 | 0 | 0 | 0 | 0 | 0 | 0 | 0 | 0 | 0 | 0 | 0 | 0 | 0 | 0 | 0 | 0 | 0 | 0 | 958 | 1422 | 2091 | 2567 | 3026 | 3720 | 3574 | 3360 | 2629 | 2077 | 1412 | 1027 | 958 | 1422 | 2091 | 2567 | 3026 | 3720 | 3574 | 3360 | 2629 | 2077 | 1412 | 1027 | 109.218 | 162.19 | 238.526 | 292.763 | 345.122 | 424.315 | 407.646 | 383.227 | 299.914 | 236.932 | 161.038 | 117.109 | 0 | 0 | 27863 | 27863 | 3178 | 2020 | solar PV | TRUE
59484 | N | . | Hadley Solar NG, LLC | NuGen Capital Management | 59254 | MA | NEW | NPCC |  | 22 | 2 | NAICS-22 Non-Cogen | PV | SUN | SUN | ISNE | A |  | 0 | 0 | 0 | 0 | 0 | 0 | 0 | 0 | 0 | 0 | 0 | 0 | 0 | 0 | 0 | 0 | 0 | 0 | 0 | 0 | 0 | 0 | 0 | 0 | 0 | 0 | 0 | 0 | 0 | 0 | 0 | 0 | 0 | 0 | 0 | 0 | 1372 | 1797 | 2734 | 2622 | 3696 | 3492 | 3439 | 3251 | 2822 | 2052 | 1468 | 1117 | 1372 | 1797 | 2734 | 2622 | 3696 | 3492 | 3439 | 3251 | 2822 | 2052 | 1468 | 1117 | 156.483 | 204.966 | 311.873 | 299.025 | 421.568 | 398.296 | 392.235 | 370.781 | 321.934 | 234.056 | 167.391 | 127.392 | 0 | 0 | 29862 | 29862 | 3406 | 2020 | solar PV | TRUE
59485 | N | . | 265 Pleasant Solar NG, LLC | NuGen Capital Management | 59254 | MA | NEW | NPCC |  | 22 | 2 | NAICS-22 Non-Cogen | PV | SUN | SUN | ISNE | A |  | 0 | 0 | 0 | 0 | 0 | 0 | 0 | 0 | 0 | 0 | 0 | 0 | 0 | 0 | 0 | 0 | 0 | 0 | 0 | 0 | 0 | 0 | 0 | 0 | 0 | 0 | 0 | 0 | 0 | 0 | 0 | 0 | 0 | 0 | 0 | 0 | 582 | 762 | 1160 | 1112 | 1568 | 1481 | 1459 | 1379 | 1197 | 871 | 623 | 474 | 582 | 762 | 1160 | 1112 | 1568 | 1481 | 1459 | 1379 | 1197 | 871 | 623 | 474 | 66.387 | 86.957 | 132.313 | 126.862 | 178.851 | 168.978 | 166.406 | 157.304 | 136.581 | 99.299 | 71.016 | 54.046 | 0 | 0 | 12668 | 12668 | 1445 | 2020 | solar PV | TRUE
59486 | N | . | Lanier Solar | Cypress Creek Renewables | 61060 | NC | SAT | SERC |  | 22 | 2 | NAICS-22 Non-Cogen | PV | SUN | SUN | DUK | A |  | 0 | 0 | 0 | 0 | 0 | 0 | 0 | 0 | 0 | 0 | 0 | 0 | 0 | 0 | 0 | 0 | 0 | 0 | 0 | 0 | 0 | 0 | 0 | 0 | 0 | 0 | 0 | 0 | 0 | 0 | 0 | 0 | 0 | 0 | 0 | 0 | 4591 | 4718 | 6035 | 8197 | 8203 | 7981 | 8927 | 7168 | 6071 | 6155 | 5148 | 4350 | 4591 | 4718 | 6035 | 8197 | 8203 | 7981 | 8927 | 7168 | 6071 | 6155 | 5148 | 4350 | 523.655 | 538.159 | 688.358 | 934.971 | 935.714 | 910.334 | 1018.277 | 817.634 | 692.469 | 702.043 | 587.162 | 496.224 | 0 | 0 | 77544 | 77544 | 8845 | 2020 | solar PV | TRUE
59487 | N | . | Highwater Solar I | Cypress Creek Renewables | 61060 | NC | SAT | SERC |  | 22 | 2 | NAICS-22 Non-Cogen | PV | SUN | SUN | DUK | A |  | 0 | 0 | 0 | 0 | 0 | 0 | 0 | 0 | 0 | 0 | 0 | 0 | 0 | 0 | 0 | 0 | 0 | 0 | 0 | 0 | 0 | 0 | 0 | 0 | 0 | 0 | 0 | 0 | 0 | 0 | 0 | 0 | 0 | 0 | 0 | 0 | 4747 | 4878 | 6240 | 8475 | 8482 | 8252 | 9230 | 7411 | 6277 | 6364 | 5322 | 4498 | 4747 | 4878 | 6240 | 8475 | 8482 | 8252 | 9230 | 7411 | 6277 | 6364 | 5322 | 4498 | 541.414 | 556.412 | 711.706 | 966.683 | 967.451 | 941.21 | 1052.815 | 845.366 | 715.956 | 725.854 | 607.078 | 513.055 | 0 | 0 | 80176 | 80176 | 9145 | 2020 | solar PV | TRUE
59488 | N | . | Bearford Solar II | Bearford Solar II, LLC | 59247 | NC | SAT | SERC |  | 22 | 2 | NAICS-22 Non-Cogen | PV | SUN | SUN | DUK | A |  | 0 | 0 | 0 | 0 | 0 | 0 | 0 | 0 | 0 | 0 | 0 | 0 | 0 | 0 | 0 | 0 | 0 | 0 | 0 | 0 | 0 | 0 | 0 | 0 | 0 | 0 | 0 | 0 | 0 | 0 | 0 | 0 | 0 | 0 | 0 | 0 | 4711 | 4842 | 6193 | 8412 | 8419 | 8190 | 9161 | 7356 | 6230 | 6316 | 5283 | 4465 | 4711 | 4842 | 6193 | 8412 | 8419 | 8190 | 9161 | 7356 | 6230 | 6316 | 5283 | 4465 | 537.388 | 552.275 | 706.414 | 959.495 | 960.258 | 934.211 | 1044.986 | 839.081 | 710.632 | 720.457 | 602.563 | 509.24 | 0 | 0 | 79578 | 79578 | 9077 | 2020 | solar PV | TRUE
59489 | N | . | Anthony Wayne Solar #1 | GEM Energy LLC | 59244 | OH | ENC | RFC |  | 22 | 2 | NAICS-22 Non-Cogen | PV | SUN | SUN | PJM | A |  | 0 | 0 | 0 | 0 | 0 | 0 | 0 | 0 | 0 | 0 | 0 | 0 | 0 | 0 | 0 | 0 | 0 | 0 | 0 | 0 | 0 | 0 | 0 | 0 | 0 | 0 | 0 | 0 | 0 | 0 | 0 | 0 | 0 | 0 | 0 | 0 | 441 | 838 | 923 | 1347 | 1573 | 2060 | 2013 | 1911 | 1570 | 1029 | 892 | 448 | 441 | 838 | 923 | 1347 | 1573 | 2060 | 2013 | 1911 | 1570 | 1029 | 892 | 448 | 50.313 | 95.618 | 105.275 | 153.621 | 179.433 | 234.992 | 229.567 | 218.002 | 179.075 | 117.317 | 101.699 | 51.088 | 0 | 0 | 15045 | 15045 | 1716 | 2020 | solar PV | TRUE
59490 | N | . | Jett Creek Windfarm (Burnt River) | Jett Creek | 59860 | OR | PACC | WECC |  | 22 | 2 | NAICS-22 Non-Cogen | WT | WND | WND | IPCO | A |  | 0 | 0 | 0 | 0 | 0 | 0 | 0 | 0 | 0 | 0 | 0 | 0 | 0 | 0 | 0 | 0 | 0 | 0 | 0 | 0 | 0 | 0 | 0 | 0 | 0 | 0 | 0 | 0 | 0 | 0 | 0 | 0 | 0 | 0 | 0 | 0 | 16725 | 24770 | 19820 | 22059 | 19500 | 22597 | 27784 | 25063 | 10806 | 18806 | 13579 | 10140 | 16725 | 24770 | 19820 | 22059 | 19500 | 22597 | 27784 | 25063 | 10806 | 18806 | 13579 | 10140 | 1907.716 | 2825.412 | 2260.739 | 2516.106 | 2224.288 | 2577.531 | 3169.148 | 2858.815 | 1232.586 | 2145.14 | 1548.925 | 1156.594 | 0 | 0 | 231649 | 231649 | 26423 | 2020 | onshore wind | TRUE
59491 | N | . | Benson Creek Windfarm (Burnt River) | Benson Creek | 59861 | OR | PACC | WECC |  | 22 | 2 | NAICS-22 Non-Cogen | WT | WND | WND | IPCO | A |  | 0 | 0 | 0 | 0 | 0 | 0 | 0 | 0 | 0 | 0 | 0 | 0 | 0 | 0 | 0 | 0 | 0 | 0 | 0 | 0 | 0 | 0 | 0 | 0 | 0 | 0 | 0 | 0 | 0 | 0 | 0 | 0 | 0 | 0 | 0 | 0 | 17855 | 26445 | 21160 | 23550 | 20818 | 24125 | 29662 | 26757 | 11536 | 20078 | 14497 | 10825 | 17855 | 26445 | 21160 | 23550 | 20818 | 24125 | 29662 | 26757 | 11536 | 20078 | 14497 | 10825 | 2036.663 | 3016.389 | 2413.548 | 2686.176 | 2374.633 | 2751.754 | 3383.359 | 3052.05 | 1315.9 | 2290.136 | 1653.621 | 1234.771 | 0 | 0 | 247308 | 247308 | 28209 | 2020 | onshore wind | TRUE
59492 | N | . | Durbin Creek Windfarm (Burnt River) | Durbin Creek | 59862 | OR | PACC | WECC |  | 22 | 2 | NAICS-22 Non-Cogen | WT | WND | WND | IPCO | A |  | 0 | 0 | 0 | 0 | 0 | 0 | 0 | 0 | 0 | 0 | 0 | 0 | 0 | 0 | 0 | 0 | 0 | 0 | 0 | 0 | 0 | 0 | 0 | 0 | 0 | 0 | 0 | 0 | 0 | 0 | 0 | 0 | 0 | 0 | 0 | 0 | 15686 | 23232 | 18589 | 20689 | 18289 | 21194 | 26058 | 23507 | 10135 | 17638 | 12736 | 9510 | 15686 | 23232 | 18589 | 20689 | 18289 | 21194 | 26058 | 23507 | 10135 | 17638 | 12736 | 9510 | 1789.237 | 2649.94 | 2120.336 | 2359.843 | 2086.148 | 2417.454 | 2972.328 | 2681.269 | 1156.036 | 2011.916 | 1452.729 | 1084.764 | 0 | 0 | 217263 | 217263 | 24782 | 2020 | onshore wind | TRUE
59493 | N | . | Prospector Windfarm (Burnt River) | Prospector | 59863 | OR | PACC | WECC |  | 22 | 2 | NAICS-22 Non-Cogen | WT | WND | WND | IPCO | A |  | 0 | 0 | 0 | 0 | 0 | 0 | 0 | 0 | 0 | 0 | 0 | 0 | 0 | 0 | 0 | 0 | 0 | 0 | 0 | 0 | 0 | 0 | 0 | 0 | 0 | 0 | 0 | 0 | 0 | 0 | 0 | 0 | 0 | 0 | 0 | 0 | 16100 | 23844 | 19079 | 21234 | 18771 | 21752 | 26745 | 24126 | 10402 | 18103 | 13072 | 9761 | 16100 | 23844 | 19079 | 21234 | 18771 | 21752 | 26745 | 24126 | 10402 | 18103 | 13072 | 9761 | 1836.385 | 2719.765 | 2176.206 | 2422.024 | 2141.118 | 2481.153 | 3050.648 | 2751.919 | 1186.497 | 2064.93 | 1491.008 | 1113.347 | 0 | 0 | 222989 | 222989 | 25435 | 2020 | onshore wind | TRUE
59494 | N | . | Willow Spring Windfarm (Burnt River) | Willow Spring | 59864 | OR | PACC | WECC |  | 22 | 2 | NAICS-22 Non-Cogen | WT | WND | WND | IPCO | A |  | 0 | 0 | 0 | 0 | 0 | 0 | 0 | 0 | 0 | 0 | 0 | 0 | 0 | 0 | 0 | 0 | 0 | 0 | 0 | 0 | 0 | 0 | 0 | 0 | 0 | 0 | 0 | 0 | 0 | 0 | 0 | 0 | 0 | 0 | 0 | 0 | 18755 | 27777 | 22225 | 24736 | 21867 | 25340 | 31156 | 28105 | 12118 | 21089 | 15228 | 11371 | 18755 | 27777 | 22225 | 24736 | 21867 | 25340 | 31156 | 28105 | 12118 | 21089 | 15228 | 11371 | 2139.26 | 3168.337 | 2535.128 | 2821.489 | 2494.253 | 2890.37 | 3553.792 | 3205.794 | 1382.187 | 2405.499 | 1736.92 | 1296.971 | 0 | 0 | 259767 | 259767 | 29630 | 2020 | onshore wind | TRUE
59495 | N | . | Antares-GRE 314 East Lyme LLC | Goldman Sachs Renewable Power Group | 61944 | CT | NEW | NPCC |  | 22 | 2 | NAICS-22 Non-Cogen | PV | SUN | SUN | ISNE | M |  | 0 | 0 | 0 | 0 | 0 | 0 | 0 | 0 | 0 | 0 | 0 | 0 | 0 | 0 | 0 | 0 | 0 | 0 | 0 | 0 | 0 | 0 | 0 | 0 | 0 | 0 | 0 | 0 | 0 | 0 | 0 | 0 | 0 | 0 | 0 | 0 | 3323 | 3770 | 5304 | 4962 | 6628 | 2393 | 2297 | 4489 | 4550 | 3551 | 3419 | 2376 | 3323 | 3770 | 5304 | 4962 | 6628 | 2393 | 2297 | 4489 | 4550 | 3551 | 3419 | 2376 | 379 | 430 | 605 | 566 | 756 | 273 | 262 | 512 | 519 | 405 | 390 | 271 | 0 | 0 | 47062 | 47062 | 5368 | 2020 | solar PV | TRUE
59496 | Y | . | BYUI Central Energy Facility | Brigham Young Univ Idaho | 59251 | ID | MTN | WECC |  | 611 | 5 | Commercial NAICS Cogen | GT | DFO | DFO | PACE | M | barrels | 0 | 0 | 0 | 0 | 0 | 0 | 0 | 0 | 0 | 0 | 0 | 0 | 0 | 0 | 0 | 0 | 0 | 0 | 0 | 0 | 0 | 0 | 0 | 0 | 0 | 0 | 0 | 0 | 0 | 0 | 0 | 0 | 0 | 0 | 0 | 0 | 0 | 0 | 0 | 0 | 0 | 0 | 0 | 0 | 0 | 0 | 0 | 0 | 0 | 0 | 0 | 0 | 0 | 0 | 0 | 0 | 0 | 0 | 0 | 0 | 0 | 0 | 0 | 0 | 0 | 0 | 0 | 0 | 0 | 0 | 0 | 0 | 0 | 0 | 0 | 0 | 0 | 2020 | petroleum | FALSE
59496 | Y | . | BYUI Central Energy Facility | Brigham Young Univ Idaho | 59251 | ID | MTN | WECC |  | 611 | 5 | Commercial NAICS Cogen | GT | NG | NG | PACE | M | mcf | 41787 | 39584 | 39723 | 38676 | 37512 | 38571 | 39078 | 39025 | 36576 | 39927 | 37155 | 42025 | 15492 | 14739 | 14748 | 14162 | 13689 | 14042 | 14158 | 13986 | 13035 | 14563 | 13746 | 15698 | 1.03 | 1.03 | 1.03 | 1.03 | 1.03 | 1.03 | 1.03 | 1.03 | 1.03 | 1.03 | 1.03 | 1.03 | 43041 | 40772 | 40915 | 39836 | 38637 | 39728 | 40250 | 40196 | 37673 | 41125 | 38270 | 43286 | 15957 | 15181 | 15190 | 14587 | 14100 | 14463 | 14583 | 14406 | 13426 | 15000 | 14158 | 16169 | 3601 | 3357.48 | 3428 | 3292 | 3182 | 3264 | 3291 | 3251 | 2969.4 | 3385 | 3195 | 3649 | 469639 | 172058 | 483729 | 177220 | 39864.88 | 2020 | natural gas peaker | FALSE
59497 | N | . | Andrew Solar | Cypress Creek Renewables | 61060 | NC | SAT | SERC |  | 22 | 2 | NAICS-22 Non-Cogen | PV | SUN | SUN | DUK | A |  | 0 | 0 | 0 | 0 | 0 | 0 | 0 | 0 | 0 | 0 | 0 | 0 | 0 | 0 | 0 | 0 | 0 | 0 | 0 | 0 | 0 | 0 | 0 | 0 | 0 | 0 | 0 | 0 | 0 | 0 | 0 | 0 | 0 | 0 | 0 | 0 | 4695 | 4825 | 6172 | 8383 | 8390 | 8162 | 9130 | 7331 | 6209 | 6295 | 5265 | 4449 | 4695 | 4825 | 6172 | 8383 | 8390 | 8162 | 9130 | 7331 | 6209 | 6295 | 5265 | 4449 | 535.553 | 550.389 | 704.001 | 956.218 | 956.978 | 931.021 | 1041.417 | 836.215 | 708.205 | 717.996 | 600.506 | 507.501 | 0 | 0 | 79306 | 79306 | 9046 | 2020 | solar PV | TRUE
59498 | N | . | Tracy Solar | Cypress Creek Renewables | 61060 | NC | SAT | SERC |  | 22 | 2 | NAICS-22 Non-Cogen | PV | SUN | SUN | DUK | A |  | 0 | 0 | 0 | 0 | 0 | 0 | 0 | 0 | 0 | 0 | 0 | 0 | 0 | 0 | 0 | 0 | 0 | 0 | 0 | 0 | 0 | 0 | 0 | 0 | 0 | 0 | 0 | 0 | 0 | 0 | 0 | 0 | 0 | 0 | 0 | 0 | 8962 | 9210 | 11780 | 16001 | 16014 | 15579 | 17427 | 13993 | 11851 | 12015 | 10049 | 8492 | 8962 | 9210 | 11780 | 16001 | 16014 | 15579 | 17427 | 13993 | 11851 | 12015 | 10049 | 8492 | 1022.205 | 1050.52 | 1343.719 | 1825.122 | 1826.574 | 1777.029 | 1987.742 | 1596.074 | 1351.744 | 1370.432 | 1146.178 | 968.661 | 0 | 0 | 151373 | 151373 | 17266 | 2020 | solar PV | TRUE
59499 | N | . | Candace Solar | Cypress Creek Renewables | 61060 | NC | SAT | SERC |  | 22 | 2 | NAICS-22 Non-Cogen | PV | SUN | SUN | CPLE | A |  | 0 | 0 | 0 | 0 | 0 | 0 | 0 | 0 | 0 | 0 | 0 | 0 | 0 | 0 | 0 | 0 | 0 | 0 | 0 | 0 | 0 | 0 | 0 | 0 | 0 | 0 | 0 | 0 | 0 | 0 | 0 | 0 | 0 | 0 | 0 | 0 | 4491 | 4616 | 5904 | 8019 | 8025 | 7808 | 8733 | 7013 | 5939 | 6021 | 5036 | 4256 | 4491 | 4616 | 5904 | 8019 | 8025 | 7808 | 8733 | 7013 | 5939 | 6021 | 5036 | 4256 | 512.287 | 526.477 | 673.416 | 914.675 | 915.403 | 890.573 | 996.173 | 799.886 | 677.438 | 686.803 | 574.417 | 485.452 | 0 | 0 | 75861 | 75861 | 8653 | 2020 | solar PV | TRUE
59500 | N | . | Sarah Solar | USF Surry LLC | 63233 | NC | SAT | SERC |  | 22 | 2 | NAICS-22 Non-Cogen | PV | SUN | SUN | CPLE | A |  | 0 | 0 | 0 | 0 | 0 | 0 | 0 | 0 | 0 | 0 | 0 | 0 | 0 | 0 | 0 | 0 | 0 | 0 | 0 | 0 | 0 | 0 | 0 | 0 | 0 | 0 | 0 | 0 | 0 | 0 | 0 | 0 | 0 | 0 | 0 | 0 | 4084 | 4197 | 5368 | 7291 | 7297 | 7099 | 7941 | 6376 | 5400 | 5475 | 4579 | 3870 | 4084 | 4197 | 5368 | 7291 | 7297 | 7099 | 7941 | 6376 | 5400 | 5475 | 4579 | 3870 | 465.813 | 478.715 | 612.324 | 831.696 | 832.357 | 809.78 | 905.8 | 727.32 | 615.98 | 624.497 | 522.306 | 441.412 | 0 | 0 | 68977 | 68977 | 7868 | 2020 | solar PV | TRUE
59501 | N | . | Nitro Solar | USF Surry LLC | 63233 | NC | SAT | SERC |  | 22 | 2 | NAICS-22 Non-Cogen | PV | SUN | SUN | CPLE | A |  | 0 | 0 | 0 | 0 | 0 | 0 | 0 | 0 | 0 | 0 | 0 | 0 | 0 | 0 | 0 | 0 | 0 | 0 | 0 | 0 | 0 | 0 | 0 | 0 | 0 | 0 | 0 | 0 | 0 | 0 | 0 | 0 | 0 | 0 | 0 | 0 | 4108 | 4222 | 5400 | 7335 | 7341 | 7142 | 7989 | 6415 | 5433 | 5508 | 4606 | 3893 | 4108 | 4222 | 5400 | 7335 | 7341 | 7142 | 7989 | 6415 | 5433 | 5508 | 4606 | 3893 | 468.595 | 481.575 | 615.982 | 836.664 | 837.329 | 814.617 | 911.211 | 731.665 | 619.66 | 628.227 | 525.426 | 444.049 | 0 | 0 | 69392 | 69392 | 7915 | 2020 | solar PV | TRUE
59502 | N | . | Melinda Solar | Cypress Creek Renewables | 61060 | NC | SAT | SERC |  | 22 | 2 | NAICS-22 Non-Cogen | PV | SUN | SUN | CPLE | A |  | 0 | 0 | 0 | 0 | 0 | 0 | 0 | 0 | 0 | 0 | 0 | 0 | 0 | 0 | 0 | 0 | 0 | 0 | 0 | 0 | 0 | 0 | 0 | 0 | 0 | 0 | 0 | 0 | 0 | 0 | 0 | 0 | 0 | 0 | 0 | 0 | 4029 | 4141 | 5297 | 7194 | 7200 | 7005 | 7835 | 6291 | 5328 | 5402 | 4518 | 3818 | 4029 | 4141 | 5297 | 7194 | 7200 | 7005 | 7835 | 6291 | 5328 | 5402 | 4518 | 3818 | 459.597 | 472.327 | 604.152 | 820.597 | 821.249 | 798.973 | 893.712 | 717.614 | 607.76 | 616.163 | 515.335 | 435.521 | 0 | 0 | 68058 | 68058 | 7763 | 2020 | solar PV | TRUE
59503 | N | . | Jacob Solar | Cypress Creek Renewables | 61060 | NC | SAT | SERC |  | 22 | 2 | NAICS-22 Non-Cogen | PV | SUN | SUN | DUK | A |  | 0 | 0 | 0 | 0 | 0 | 0 | 0 | 0 | 0 | 0 | 0 | 0 | 0 | 0 | 0 | 0 | 0 | 0 | 0 | 0 | 0 | 0 | 0 | 0 | 0 | 0 | 0 | 0 | 0 | 0 | 0 | 0 | 0 | 0 | 0 | 0 | 3936 | 4045 | 5174 | 7028 | 7034 | 6843 | 7655 | 6146 | 5205 | 5277 | 4414 | 3730 | 3936 | 4045 | 5174 | 7028 | 7034 | 6843 | 7655 | 6146 | 5205 | 5277 | 4414 | 3730 | 448.998 | 461.436 | 590.222 | 801.675 | 802.313 | 780.551 | 873.105 | 701.067 | 593.746 | 601.955 | 503.453 | 425.479 | 0 | 0 | 66487 | 66487 | 7584 | 2020 | solar PV | TRUE
59504 | N | . | Porter Solar | Cypress Creek Renewables | 61060 | NC | SAT | SERC |  | 22 | 2 | NAICS-22 Non-Cogen | PV | SUN | SUN | CPLE | A |  | 0 | 0 | 0 | 0 | 0 | 0 | 0 | 0 | 0 | 0 | 0 | 0 | 0 | 0 | 0 | 0 | 0 | 0 | 0 | 0 | 0 | 0 | 0 | 0 | 0 | 0 | 0 | 0 | 0 | 0 | 0 | 0 | 0 | 0 | 0 | 0 | 4038 | 4150 | 5308 | 7210 | 7216 | 7020 | 7852 | 6305 | 5340 | 5414 | 4528 | 3827 | 4038 | 4150 | 5308 | 7210 | 7216 | 7020 | 7852 | 6305 | 5340 | 5414 | 4528 | 3827 | 460.603 | 473.361 | 605.475 | 822.394 | 823.048 | 800.723 | 895.669 | 719.185 | 609.091 | 617.512 | 516.464 | 436.475 | 0 | 0 | 68208 | 68208 | 7780 | 2020 | solar PV | TRUE
59505 | N | . | Sun Devil Solar | Cypress Creek Renewables | 61060 | NC | SAT | SERC |  | 22 | 2 | NAICS-22 Non-Cogen | PV | SUN | SUN | CPLE | A |  | 0 | 0 | 0 | 0 | 0 | 0 | 0 | 0 | 0 | 0 | 0 | 0 | 0 | 0 | 0 | 0 | 0 | 0 | 0 | 0 | 0 | 0 | 0 | 0 | 0 | 0 | 0 | 0 | 0 | 0 | 0 | 0 | 0 | 0 | 0 | 0 | 4233 | 4351 | 5565 | 7558 | 7564 | 7359 | 8232 | 6610 | 5598 | 5675 | 4747 | 4012 | 4233 | 4351 | 5565 | 7558 | 7564 | 7359 | 8232 | 6610 | 5598 | 5675 | 4747 | 4012 | 482.863 | 496.238 | 634.737 | 862.139 | 862.825 | 839.421 | 938.956 | 753.943 | 638.528 | 647.356 | 541.424 | 457.57 | 0 | 0 | 71504 | 71504 | 8156 | 2020 | solar PV | TRUE
59506 | N | . | Quincy Solar | Cypress Creek Renewables | 61060 | NC | SAT | SERC |  | 22 | 2 | NAICS-22 Non-Cogen | PV | SUN | SUN | CPLE | A |  | 0 | 0 | 0 | 0 | 0 | 0 | 0 | 0 | 0 | 0 | 0 | 0 | 0 | 0 | 0 | 0 | 0 | 0 | 0 | 0 | 0 | 0 | 0 | 0 | 0 | 0 | 0 | 0 | 0 | 0 | 0 | 0 | 0 | 0 | 0 | 0 | 3503 | 3601 | 4605 | 6255 | 6260 | 6091 | 6813 | 5470 | 4633 | 4697 | 3928 | 3320 | 3503 | 3601 | 4605 | 6255 | 6260 | 6091 | 6813 | 5470 | 4633 | 4697 | 3928 | 3320 | 399.622 | 410.692 | 525.316 | 713.517 | 714.084 | 694.715 | 777.091 | 623.972 | 528.453 | 535.759 | 448.089 | 378.69 | 0 | 0 | 59176 | 59176 | 6750 | 2020 | solar PV | TRUE
59507 | N | . | Kenneth Solar | Cypress Creek Renewables | 61060 | NC | SAT | SERC |  | 22 | 2 | NAICS-22 Non-Cogen | PV | SUN | SUN | CPLE | A |  | 0 | 0 | 0 | 0 | 0 | 0 | 0 | 0 | 0 | 0 | 0 | 0 | 0 | 0 | 0 | 0 | 0 | 0 | 0 | 0 | 0 | 0 | 0 | 0 | 0 | 0 | 0 | 0 | 0 | 0 | 0 | 0 | 0 | 0 | 0 | 0 | 2319 | 2383 | 3048 | 4141 | 4144 | 4032 | 4510 | 3621 | 3067 | 3109 | 2600 | 2198 | 2319 | 2383 | 3048 | 4141 | 4144 | 4032 | 4510 | 3621 | 3067 | 3109 | 2600 | 2198 | 264.519 | 271.848 | 347.72 | 472.295 | 472.671 | 459.85 | 514.377 | 413.023 | 349.797 | 354.633 | 296.602 | 250.665 | 0 | 0 | 39172 | 39172 | 4468 | 2020 | solar PV | TRUE
59508 | N | . | Chei Solar | Cypress Creek Renewables | 61060 | NC | SAT | SERC |  | 22 | 2 | NAICS-22 Non-Cogen | PV | SUN | SUN | CPLE | A |  | 0 | 0 | 0 | 0 | 0 | 0 | 0 | 0 | 0 | 0 | 0 | 0 | 0 | 0 | 0 | 0 | 0 | 0 | 0 | 0 | 0 | 0 | 0 | 0 | 0 | 0 | 0 | 0 | 0 | 0 | 0 | 0 | 0 | 0 | 0 | 0 | 4350 | 4470 | 5718 | 7766 | 7772 | 7561 | 8458 | 6791 | 5752 | 5831 | 4877 | 4122 | 4350 | 4470 | 5718 | 7766 | 7772 | 7561 | 8458 | 6791 | 5752 | 5831 | 4877 | 4122 | 496.123 | 509.867 | 652.17 | 885.818 | 886.522 | 862.476 | 964.744 | 774.65 | 656.065 | 665.135 | 556.294 | 470.136 | 0 | 0 | 73468 | 73468 | 8380 | 2020 | solar PV | TRUE
59509 | N | . | Murdock Solar | Cypress Creek Renewables | 61060 | NC | SAT | SERC |  | 22 | 2 | NAICS-22 Non-Cogen | PV | SUN | SUN | CPLE | A |  | 0 | 0 | 0 | 0 | 0 | 0 | 0 | 0 | 0 | 0 | 0 | 0 | 0 | 0 | 0 | 0 | 0 | 0 | 0 | 0 | 0 | 0 | 0 | 0 | 0 | 0 | 0 | 0 | 0 | 0 | 0 | 0 | 0 | 0 | 0 | 0 | 3458 | 3554 | 4546 | 6175 | 6180 | 6012 | 6725 | 5400 | 4573 | 4636 | 3878 | 3277 | 3458 | 3554 | 4546 | 6175 | 6180 | 6012 | 6725 | 5400 | 4573 | 4636 | 3878 | 3277 | 394.471 | 405.399 | 518.545 | 704.32 | 704.88 | 685.761 | 767.075 | 615.93 | 521.642 | 528.854 | 442.314 | 373.809 | 0 | 0 | 58414 | 58414 | 6663 | 2020 | solar PV | TRUE
59510 | N | . | Husky Solar | Cypress Creek Renewables | 61060 | NC | SAT | SERC |  | 22 | 2 | NAICS-22 Non-Cogen | PV | SUN | SUN | DUK | A |  | 0 | 0 | 0 | 0 | 0 | 0 | 0 | 0 | 0 | 0 | 0 | 0 | 0 | 0 | 0 | 0 | 0 | 0 | 0 | 0 | 0 | 0 | 0 | 0 | 0 | 0 | 0 | 0 | 0 | 0 | 0 | 0 | 0 | 0 | 0 | 0 | 4464 | 4588 | 5868 | 7971 | 7977 | 7761 | 8681 | 6970 | 5903 | 5985 | 5006 | 4230 | 4464 | 4588 | 5868 | 7971 | 7977 | 7761 | 8681 | 6970 | 5903 | 5985 | 5006 | 4230 | 509.207 | 523.313 | 669.369 | 909.179 | 909.902 | 885.221 | 990.187 | 795.079 | 673.367 | 682.676 | 570.965 | 482.535 | 0 | 0 | 75404 | 75404 | 8601 | 2020 | solar PV | TRUE
59511 | N | . | Beetle Solar | Cypress Creek Renewables | 61060 | NC | SAT | SERC |  | 22 | 2 | NAICS-22 Non-Cogen | PV | SUN | SUN | DUK | A |  | 0 | 0 | 0 | 0 | 0 | 0 | 0 | 0 | 0 | 0 | 0 | 0 | 0 | 0 | 0 | 0 | 0 | 0 | 0 | 0 | 0 | 0 | 0 | 0 | 0 | 0 | 0 | 0 | 0 | 0 | 0 | 0 | 0 | 0 | 0 | 0 | 3339 | 3432 | 4390 | 5963 | 5967 | 5805 | 6494 | 5214 | 4416 | 4477 | 3744 | 3165 | 3339 | 3432 | 4390 | 5963 | 5967 | 5805 | 6494 | 5214 | 4416 | 4477 | 3744 | 3165 | 380.913 | 391.466 | 500.723 | 680.113 | 680.654 | 662.192 | 740.712 | 594.761 | 503.714 | 510.678 | 427.112 | 360.962 | 0 | 0 | 56406 | 56406 | 6434 | 2020 | solar PV | TRUE
59512 | N | . | Happy Solar | Cypress Creek Renewables | 61060 | NC | SAT | SERC |  | 22 | 2 | NAICS-22 Non-Cogen | PV | SUN | SUN | CPLE | A |  | 0 | 0 | 0 | 0 | 0 | 0 | 0 | 0 | 0 | 0 | 0 | 0 | 0 | 0 | 0 | 0 | 0 | 0 | 0 | 0 | 0 | 0 | 0 | 0 | 0 | 0 | 0 | 0 | 0 | 0 | 0 | 0 | 0 | 0 | 0 | 0 | 3586 | 3685 | 4714 | 6403 | 6408 | 6234 | 6973 | 5599 | 4742 | 4808 | 4021 | 3398 | 3586 | 3685 | 4714 | 6403 | 6408 | 6234 | 6973 | 5599 | 4742 | 4808 | 4021 | 3398 | 409.037 | 420.366 | 537.69 | 730.324 | 730.904 | 711.079 | 795.396 | 638.67 | 540.901 | 548.379 | 458.644 | 387.61 | 0 | 0 | 60571 | 60571 | 6909 | 2020 | solar PV | TRUE
59513 | N | . | Meadows PV 1 | Fresh Air Energy XVIII, LLC | 59263 | NC | SAT | SERC |  | 22 | 2 | NAICS-22 Non-Cogen | PV | SUN | SUN | PJM | A |  | 0 | 0 | 0 | 0 | 0 | 0 | 0 | 0 | 0 | 0 | 0 | 0 | 0 | 0 | 0 | 0 | 0 | 0 | 0 | 0 | 0 | 0 | 0 | 0 | 0 | 0 | 0 | 0 | 0 | 0 | 0 | 0 | 0 | 0 | 0 | 0 | 17700 | 18190 | 23267 | 31603 | 31628 | 30770 | 34419 | 27637 | 23406 | 23730 | 19847 | 16773 | 17700 | 18190 | 23267 | 31603 | 31628 | 30770 | 34419 | 27637 | 23406 | 23730 | 19847 | 16773 | 2018.953 | 2074.878 | 2653.974 | 3604.791 | 3607.657 | 3509.802 | 3925.98 | 3152.399 | 2669.823 | 2706.734 | 2263.812 | 1913.197 | 0 | 0 | 298970 | 298970 | 34102 | 2020 | solar PV | TRUE
59514 | N | . | Flat Meeks PV 1 | Ecoplexus, Inc | 58970 | NC | SAT | SERC |  | 22 | 2 | NAICS-22 Non-Cogen | PV | SUN | SUN | PJM | A |  | 0 | 0 | 0 | 0 | 0 | 0 | 0 | 0 | 0 | 0 | 0 | 0 | 0 | 0 | 0 | 0 | 0 | 0 | 0 | 0 | 0 | 0 | 0 | 0 | 0 | 0 | 0 | 0 | 0 | 0 | 0 | 0 | 0 | 0 | 0 | 0 | 4549 | 4675 | 5980 | 8123 | 8129 | 7909 | 8846 | 7103 | 6016 | 6099 | 5101 | 4311 | 4549 | 4675 | 5980 | 8123 | 8129 | 7909 | 8846 | 7103 | 6016 | 6099 | 5101 | 4311 | 518.918 | 533.292 | 682.132 | 926.514 | 927.251 | 902.1 | 1009.067 | 810.239 | 686.206 | 695.693 | 581.852 | 491.736 | 0 | 0 | 76841 | 76841 | 8765 | 2020 | solar PV | TRUE
59515 | N | . | Benthall Bridge PV 1 | Ecoplexus, Inc | 58970 | NC | SAT | SERC |  | 22 | 2 | NAICS-22 Non-Cogen | PV | SUN | SUN | PJM | A |  | 0 | 0 | 0 | 0 | 0 | 0 | 0 | 0 | 0 | 0 | 0 | 0 | 0 | 0 | 0 | 0 | 0 | 0 | 0 | 0 | 0 | 0 | 0 | 0 | 0 | 0 | 0 | 0 | 0 | 0 | 0 | 0 | 0 | 0 | 0 | 0 | 4610 | 4737 | 6059 | 8230 | 8237 | 8013 | 8964 | 7197 | 6096 | 6180 | 5169 | 4368 | 4610 | 4737 | 6059 | 8230 | 8237 | 8013 | 8964 | 7197 | 6096 | 6180 | 5169 | 4368 | 525.785 | 540.349 | 691.16 | 938.776 | 939.523 | 914.039 | 1022.422 | 820.962 | 695.288 | 704.9 | 589.552 | 498.244 | 0 | 0 | 77860 | 77860 | 8881 | 2020 | solar PV | TRUE
59516 | N | . | American Legion PV 1 | Ecoplexus, Inc | 58970 | NC | SAT | SERC |  | 22 | 2 | NAICS-22 Non-Cogen | PV | SUN | SUN | PJM | A |  | 0 | 0 | 0 | 0 | 0 | 0 | 0 | 0 | 0 | 0 | 0 | 0 | 0 | 0 | 0 | 0 | 0 | 0 | 0 | 0 | 0 | 0 | 0 | 0 | 0 | 0 | 0 | 0 | 0 | 0 | 0 | 0 | 0 | 0 | 0 | 0 | 9425 | 9686 | 12390 | 16828 | 16842 | 16385 | 18328 | 14716 | 12464 | 12636 | 10568 | 8931 | 9425 | 9686 | 12390 | 16828 | 16842 | 16385 | 18328 | 14716 | 12464 | 12636 | 10568 | 8931 | 1075.073 | 1104.854 | 1413.217 | 1919.518 | 1921.044 | 1868.937 | 2090.548 | 1678.623 | 1421.656 | 1441.311 | 1205.459 | 1018.76 | 0 | 0 | 159199 | 159199 | 18159 | 2020 | solar PV | TRUE
59517 | N | . | Baker PV 1 | Ecoplexus, Inc | 58970 | NC | SAT | SERC |  | 22 | 2 | NAICS-22 Non-Cogen | PV | SUN | SUN | PJM | A |  | 0 | 0 | 0 | 0 | 0 | 0 | 0 | 0 | 0 | 0 | 0 | 0 | 0 | 0 | 0 | 0 | 0 | 0 | 0 | 0 | 0 | 0 | 0 | 0 | 0 | 0 | 0 | 0 | 0 | 0 | 0 | 0 | 0 | 0 | 0 | 0 | 4008 | 4119 | 5269 | 7156 | 7162 | 6968 | 7794 | 6258 | 5300 | 5373 | 4494 | 3798 | 4008 | 4119 | 5269 | 7156 | 7162 | 6968 | 7794 | 6258 | 5300 | 5373 | 4494 | 3798 | 457.169 | 469.832 | 600.961 | 816.263 | 816.912 | 794.754 | 888.992 | 713.824 | 604.55 | 612.908 | 512.614 | 433.221 | 0 | 0 | 67699 | 67699 | 7722 | 2020 | solar PV | TRUE
59518 | N | . | Grandy PV 1 | Ecoplexus, Inc | 58970 | NC | SAT | SERC |  | 22 | 2 | NAICS-22 Non-Cogen | PV | SUN | SUN | PJM | A |  | . | 0 | 0 | 0 | 0 | 0 | 0 | 0 | 0 | 0 | 0 | 0 | . | 0 | 0 | 0 | 0 | 0 | 0 | 0 | 0 | 0 | 0 | 0 | . | 0 | 0 | 0 | 0 | 0 | 0 | 0 | 0 | 0 | 0 | 0 | . | 13814 | 17669 | 24000 | 24019 | 23367 | 26138 | 20988 | 17775 | 18021 | 15072 | 12737 | . | 13814 | 17669 | 24000 | 24019 | 23367 | 26138 | 20988 | 17775 | 18021 | 15072 | 12737 | . | 1575.672 | 2015.439 | 2737.493 | 2739.67 | 2665.358 | 2981.405 | 2393.945 | 2027.475 | 2055.505 | 1719.148 | 1452.89 | 0 | 0 | 213600 | 213600 | 24364 | 2020 | solar PV | TRUE
59519 | N | . | Old Catawba PV 1 | Ecoplexus, Inc | 58970 | NC | SAT | SERC |  | 22 | 2 | NAICS-22 Non-Cogen | PV | SUN | SUN | DUK | A |  | 0 | 0 | 0 | 0 | 0 | 0 | 0 | 0 | 0 | 0 | 0 | 0 | 0 | 0 | 0 | 0 | 0 | 0 | 0 | 0 | 0 | 0 | 0 | 0 | 0 | 0 | 0 | 0 | 0 | 0 | 0 | 0 | 0 | 0 | 0 | 0 | 2906 | 2986 | 3819 | 5188 | 5192 | 5051 | 5650 | 4537 | 3842 | 3895 | 3258 | 2753 | 2906 | 2986 | 3819 | 5188 | 5192 | 5051 | 5650 | 4537 | 3842 | 3895 | 3258 | 2753 | 331.419 | 340.601 | 435.662 | 591.743 | 592.214 | 576.15 | 644.468 | 517.481 | 438.264 | 444.323 | 371.615 | 314.06 | 0 | 0 | 49077 | 49077 | 5598 | 2020 | solar PV | TRUE
59520 | N | . | Manning PV 1 | Ecoplexus, Inc | 58970 | NC | SAT | SERC |  | 22 | 2 | NAICS-22 Non-Cogen | PV | SUN | SUN | DUK | A |  | 0 | 0 | 0 | 0 | 0 | 0 | 0 | 0 | 0 | 0 | 0 | 0 | 0 | 0 | 0 | 0 | 0 | 0 | 0 | 0 | 0 | 0 | 0 | 0 | 0 | 0 | 0 | 0 | 0 | 0 | 0 | 0 | 0 | 0 | 0 | 0 | 4666 | 4795 | 6133 | 8330 | 8337 | 8111 | 9073 | 7285 | 6170 | 6255 | 5231 | 4421 | 4666 | 4795 | 6133 | 8330 | 8337 | 8111 | 9073 | 7285 | 6170 | 6255 | 5231 | 4421 | 532.179 | 546.92 | 699.565 | 950.193 | 950.948 | 925.154 | 1034.855 | 830.946 | 703.743 | 713.472 | 596.722 | 504.303 | 0 | 0 | 78807 | 78807 | 8989 | 2020 | solar PV | TRUE
59521 | N | . | Little River PV 1 | Ecoplexus, Inc | 58970 | NC | SAT | SERC |  | 22 | 2 | NAICS-22 Non-Cogen | PV | SUN | SUN | DUK | A |  | 0 | 0 | 0 | 0 | 0 | 0 | 0 | 0 | 0 | 0 | 0 | 0 | 0 | 0 | 0 | 0 | 0 | 0 | 0 | 0 | 0 | 0 | 0 | 0 | 0 | 0 | 0 | 0 | 0 | 0 | 0 | 0 | 0 | 0 | 0 | 0 | 4406 | 4528 | 5791 | 7866 | 7872 | 7659 | 8567 | 6879 | 5826 | 5906 | 4940 | 4175 | 4406 | 4528 | 5791 | 7866 | 7872 | 7659 | 8567 | 6879 | 5826 | 5906 | 4940 | 4175 | 502.518 | 516.438 | 660.575 | 897.234 | 897.947 | 873.591 | 977.178 | 784.633 | 664.52 | 673.707 | 563.464 | 476.195 | 0 | 0 | 74415 | 74415 | 8488 | 2020 | solar PV | TRUE
59522 | N | . | Giffen Solar Park | Giffen Solar Park, LLC | 59257 | CA | PACC | WECC |  | 22 | 2 | NAICS-22 Non-Cogen | PV | SUN | SUN | CISO | A |  | 0 | 0 | 0 | 0 | 0 | 0 | 0 | 0 | 0 | 0 | 0 | 0 | 0 | 0 | 0 | 0 | 0 | 0 | 0 | 0 | 0 | 0 | 0 | 0 | 0 | 0 | 0 | 0 | 0 | 0 | 0 | 0 | 0 | 0 | 0 | 0 | 13606 | 18443 | 18048 | 22745 | 29768 | 29643 | 33482 | 27739 | 21781 | 20132 | 15916 | 12602 | 13606 | 18443 | 18048 | 22745 | 29768 | 29643 | 33482 | 27739 | 21781 | 20132 | 15916 | 12602 | 1551.919 | 2103.704 | 2058.602 | 2594.417 | 3395.443 | 3381.183 | 3819.103 | 3164.021 | 2484.381 | 2296.381 | 1815.458 | 1437.388 | 0 | 0 | 263905 | 263905 | 30102 | 2020 | solar PV | TRUE
59523 | N | . | Five Points Solar Park | Five Points Solar Park, LLC | 59258 | CA | PACC | WECC |  | 22 | 2 | NAICS-22 Non-Cogen | PV | SUN | SUN | CISO | A |  | 0 | 0 | 0 | 0 | 0 | 0 | 0 | 0 | 0 | 0 | 0 | 0 | 0 | 0 | 0 | 0 | 0 | 0 | 0 | 0 | 0 | 0 | 0 | 0 | 0 | 0 | 0 | 0 | 0 | 0 | 0 | 0 | 0 | 0 | 0 | 0 | 60879 | 82525 | 80756 | 101775 | 133198 | 132638 | 149817 | 124120 | 97458 | 90083 | 71218 | 56386 | 60879 | 82525 | 80756 | 101775 | 133198 | 132638 | 149817 | 124120 | 97458 | 90083 | 71218 | 56386 | 6944.15 | 9413.135 | 9211.323 | 11608.859 | 15193.088 | 15129.284 | 17088.778 | 14157.581 | 11116.495 | 10275.277 | 8123.362 | 6431.668 | 0 | 0 | 1180853 | 1180853 | 134693 | 2020 | solar PV | TRUE
59524 | N | . | Blackwell Solar Park | Consolidated Edison Development Inc. | 56769 | CA | PACC | WECC |  | 22 | 2 | NAICS-22 Non-Cogen | PV | SUN | SUN | CISO | A |  | 0 | 0 | 0 | 0 | 0 | 0 | 0 | 0 | 0 | 0 | 0 | 0 | 0 | 0 | 0 | 0 | 0 | 0 | 0 | 0 | 0 | 0 | 0 | 0 | 0 | 0 | 0 | 0 | 0 | 0 | 0 | 0 | 0 | 0 | 0 | 0 | 20824 | 28228 | 27623 | 34812 | 45561 | 45369 | 51245 | 42455 | 33336 | 30813 | 24360 | 19287 | 20824 | 28228 | 27623 | 34812 | 45561 | 45369 | 51245 | 42455 | 33336 | 30813 | 24360 | 19287 | 2375.259 | 3219.781 | 3150.751 | 3970.833 | 5196.825 | 5175.001 | 5845.249 | 4842.628 | 3802.419 | 3514.678 | 2778.611 | 2199.965 | 0 | 0 | 403913 | 403913 | 46072 | 2020 | solar PV | TRUE
59525 | N | . | Wright Solar Park | Wright Solar Park LLC | 59260 | CA | PACC | WECC |  | 22 | 2 | NAICS-22 Non-Cogen | PV | SUN | SUN | CISO | M |  | 0 | 0 | 0 | 0 | 0 | 0 | 0 | 0 | 0 | 0 | 0 | 0 | 0 | 0 | 0 | 0 | 0 | 0 | 0 | 0 | 0 | 0 | 0 | 0 | 0 | 0 | 0 | 0 | 0 | 0 | 0 | 0 | 0 | 0 | 0 | 0 | 183616 | 324458 | 275643 | 363041 | 487664 | 559010 | 593605 | 461179 | 332883 | 279027 | 230493 | 183853 | 183616 | 324458 | 275643 | 363041 | 487664 | 559010 | 593605 | 461179 | 332883 | 279027 | 230493 | 183853 | 20944 | 37009 | 31441 | 41410 | 55625 | 63763 | 67709 | 52604 | 37970 | 31827 | 26291 | 20971 | 0 | 0 | 4274472 | 4274472 | 487564 | 2020 | solar PV | TRUE
59526 | N | . | Whitakers | Colonial Eagle Solar, LLC | 59261 | NC | SAT | SERC |  | 22 | 2 | NAICS-22 Non-Cogen | PV | SUN | SUN | PJM | A |  | 0 | 0 | 0 | 0 | 0 | 0 | 0 | 0 | 0 | 0 | 0 | 0 | 0 | 0 | 0 | 0 | 0 | 0 | 0 | 0 | 0 | 0 | 0 | 0 | 0 | 0 | 0 | 0 | 0 | 0 | 0 | 0 | 0 | 0 | 0 | 0 | 12822 | 13177 | 16855 | 22893 | 22911 | 22290 | 24933 | 20020 | 16955 | 17190 | 14377 | 12150 | 12822 | 13177 | 16855 | 22893 | 22911 | 22290 | 24933 | 20020 | 16955 | 17190 | 14377 | 12150 | 1462.502 | 1503.012 | 1922.501 | 2611.259 | 2613.335 | 2542.45 | 2843.923 | 2283.552 | 1933.981 | 1960.719 | 1639.873 | 1385.893 | 0 | 0 | 216573 | 216573 | 24703 | 2020 | solar PV | TRUE
59527 | N | . | Kelford | Colonial Eagle Solar, LLC | 59261 | NC | SAT | SERC |  | 22 | 2 | NAICS-22 Non-Cogen | PV | SUN | SUN | PJM | A |  | 0 | 0 | 0 | 0 | 0 | 0 | 0 | 0 | 0 | 0 | 0 | 0 | 0 | 0 | 0 | 0 | 0 | 0 | 0 | 0 | 0 | 0 | 0 | 0 | 0 | 0 | 0 | 0 | 0 | 0 | 0 | 0 | 0 | 0 | 0 | 0 | 21232 | 21820 | 27910 | 37910 | 37940 | 36911 | 41287 | 33152 | 28077 | 28465 | 23807 | 20120 | 21232 | 21820 | 27910 | 37910 | 37940 | 36911 | 41287 | 33152 | 28077 | 28465 | 23807 | 20120 | 2421.832 | 2488.917 | 3183.57 | 4324.121 | 4327.56 | 4210.177 | 4709.403 | 3781.455 | 3202.582 | 3246.858 | 2715.552 | 2294.973 | 0 | 0 | 358631 | 358631 | 40907 | 2020 | solar PV | TRUE
59528 | N | . | Solar Oasis LLC | NRG Solar Oasis, LLC | 59262 | CA | PACC | WECC |  | 22 | 2 | NAICS-22 Non-Cogen | PV | SUN | SUN | CISO | A |  | 0 | 0 | 0 | 0 | 0 | 0 | 0 | 0 | 0 | 0 | 0 | 0 | 0 | 0 | 0 | 0 | 0 | 0 | 0 | 0 | 0 | 0 | 0 | 0 | 0 | 0 | 0 | 0 | 0 | 0 | 0 | 0 | 0 | 0 | 0 | 0 | 22979 | 31149 | 30481 | 38414 | 50275 | 50064 | 56548 | 46848 | 36785 | 34001 | 26881 | 21283 | 22979 | 31149 | 30481 | 38414 | 50275 | 50064 | 56548 | 46848 | 36785 | 34001 | 26881 | 21283 | 2621.023 | 3552.927 | 3476.754 | 4381.689 | 5734.533 | 5710.45 | 6450.049 | 5343.687 | 4195.849 | 3878.337 | 3066.11 | 2427.592 | 0 | 0 | 445708 | 445708 | 50839 | 2020 | solar PV | TRUE
59529 | N | . | Bannock County LFG to Energy | Bannock County Landfill | 59239 | ID | MTN | WECC |  | 562212 | 4 | Commercial NAICS Non-Cogen | IC | LFG | MLG | IPCO | M | mcf | 2322 | 17931 | 18699 | 18032 | 17971 | 17350 | 16209 | 17358 | 17464 | 18921 | 19170 | 19927 | 2322 | 17931 | 18699 | 18032 | 17971 | 17350 | 16209 | 17358 | 17464 | 18921 | 19170 | 19927 | 0.56 | 0.56 | 0.56 | 0.56 | 0.56 | 0.56 | 0.56 | 0.56 | 0.56 | 0.56 | 0.56 | 0.56 | 1300 | 10041 | 10471 | 10098 | 10064 | 9716 | 9077 | 9720 | 9780 | 10596 | 10735 | 11159 | 1300 | 10041 | 10471 | 10098 | 10064 | 9716 | 9077 | 9720 | 9780 | 10596 | 10735 | 11159 | 125 | 985 | 1061 | 1028 | 1040 | 1021 | 987 | 1055 | 1017 | 1061 | 1068 | 1081 | 201354 | 201354 | 112757 | 112757 | 11529 | 2020 | biomass | FALSE
59530 | N | . | Pasquotank | Colonial Eagle Solar, LLC | 59261 | NC | SAT | SERC |  | 22 | 2 | NAICS-22 Non-Cogen | PV | SUN | SUN | PJM | A |  | 0 | 0 | 0 | 0 | 0 | 0 | 0 | 0 | 0 | 0 | 0 | 0 | 0 | 0 | 0 | 0 | 0 | 0 | 0 | 0 | 0 | 0 | 0 | 0 | 0 | 0 | 0 | 0 | 0 | 0 | 0 | 0 | 0 | 0 | 0 | 0 | 19490 | 20030 | 25620 | 34799 | 34826 | 33882 | 37899 | 30431 | 25773 | 26129 | 21854 | 18469 | 19490 | 20030 | 25620 | 34799 | 34826 | 33882 | 37899 | 30431 | 25773 | 26129 | 21854 | 18469 | 2223.086 | 2284.666 | 2922.313 | 3969.266 | 3972.422 | 3864.673 | 4322.929 | 3471.133 | 2939.764 | 2980.408 | 2492.702 | 2106.638 | 0 | 0 | 329202 | 329202 | 37550 | 2020 | solar PV | TRUE
59531 | N | . | Borden Solar Farm | 41MB 8me, LLC | 59272 | CA | PACC | WECC |  | 22 | 2 | NAICS-22 Non-Cogen | PV | SUN | SUN | CISO | M |  | . | . | . | . | 0 | 0 | 0 | 0 | 0 | 0 | 0 | 0 | . | . | . | . | 0 | 0 | 0 | 0 | 0 | 0 | 0 | 0 | . | . | . | . | 0 | 0 | 0 | 0 | 0 | 0 | 0 | 0 | . | . | . | . | 140500 | 75870 | 115374 | 100584 | 68014 | 74178 | 58923 | 41994 | . | . | . | . | 140500 | 75870 | 115374 | 100584 | 68014 | 74178 | 58923 | 41994 | . | . | . | . | 16026 | 8654 | 13160 | 11473 | 7758 | 8461 | 6721 | 4790 | 0 | 0 | 675437 | 675437 | 77043 | 2020 | solar PV | TRUE
59532 | N | . | Springbok Solar Farm 1 | 62SK 8me, LLC | 59273 | CA | PACC | WECC |  | 22 | 2 | NAICS-22 Non-Cogen | PV | SUN | SUN | LDWP | A |  | 0 | 0 | 0 | 0 | 0 | 0 | 0 | 0 | 0 | 0 | 0 | 0 | 0 | 0 | 0 | 0 | 0 | 0 | 0 | 0 | 0 | 0 | 0 | 0 | 0 | 0 | 0 | 0 | 0 | 0 | 0 | 0 | 0 | 0 | 0 | 0 | 133164 | 180510 | 176640 | 222616 | 291349 | 290125 | 327701 | 271491 | 213174 | 197043 | 155777 | 123336 | 133164 | 180510 | 176640 | 222616 | 291349 | 290125 | 327701 | 271491 | 213174 | 197043 | 155777 | 123336 | 15189.197 | 20589.7 | 20148.268 | 25392.488 | 33232.406 | 33092.845 | 37378.919 | 30967.402 | 24315.522 | 22475.495 | 17768.531 | 14068.227 | 0 | 0 | 2582926 | 2582926 | 294619 | 2020 | solar PV | TRUE
59533 | N | . | Princeton | USF Surry LLC | 63233 | NC | SAT | SERC |  | 22 | 2 | NAICS-22 Non-Cogen | PV | SUN | SUN | CPLE | A |  | 0 | 0 | 0 | 0 | 0 | 0 | 0 | 0 | 0 | 0 | 0 | 0 | 0 | 0 | 0 | 0 | 0 | 0 | 0 | 0 | 0 | 0 | 0 | 0 | 0 | 0 | 0 | 0 | 0 | 0 | 0 | 0 | 0 | 0 | 0 | 0 | 4413 | 4536 | 5801 | 7880 | 7886 | 7672 | 8582 | 6891 | 5836 | 5917 | 4949 | 4182 | 4413 | 4536 | 5801 | 7880 | 7886 | 7672 | 8582 | 6891 | 5836 | 5917 | 4949 | 4182 | 503.406 | 517.351 | 661.742 | 898.819 | 899.534 | 875.135 | 978.905 | 786.02 | 665.694 | 674.898 | 564.459 | 477.037 | 0 | 0 | 74545 | 74545 | 8503 | 2020 | solar PV | TRUE
59534 | N | . | 4Oaks | USF Surry LLC | 63233 | NC | SAT | SERC |  | 22 | 2 | NAICS-22 Non-Cogen | PV | SUN | SUN | CPLE | A |  | 0 | 0 | 0 | 0 | 0 | 0 | 0 | 0 | 0 | 0 | 0 | 0 | 0 | 0 | 0 | 0 | 0 | 0 | 0 | 0 | 0 | 0 | 0 | 0 | 0 | 0 | 0 | 0 | 0 | 0 | 0 | 0 | 0 | 0 | 0 | 0 | 4335 | 4456 | 5699 | 7741 | 7747 | 7537 | 8431 | 6769 | 5733 | 5812 | 4861 | 4108 | 4335 | 4456 | 5699 | 7741 | 7747 | 7537 | 8431 | 6769 | 5733 | 5812 | 4861 | 4108 | 494.524 | 508.224 | 650.069 | 882.963 | 883.666 | 859.697 | 961.636 | 772.154 | 653.951 | 662.992 | 554.502 | 468.622 | 0 | 0 | 73229 | 73229 | 8353 | 2020 | solar PV | TRUE
59535 | N | . | SR Hazlehurst | SR Hazlehurst, LLC | 59274 | GA | SAT | SERC |  | 22 | 2 | NAICS-22 Non-Cogen | PV | SUN | SUN | SOCO | A |  | 0 | 0 | 0 | 0 | 0 | 0 | 0 | 0 | 0 | 0 | 0 | 0 | 0 | 0 | 0 | 0 | 0 | 0 | 0 | 0 | 0 | 0 | 0 | 0 | 0 | 0 | 0 | 0 | 0 | 0 | 0 | 0 | 0 | 0 | 0 | 0 | 19333 | 19919 | 27386 | 33466 | 38715 | 32816 | 35537 | 32350 | 25505 | 26030 | 21646 | 20830 | 19333 | 19919 | 27386 | 33466 | 38715 | 32816 | 35537 | 32350 | 25505 | 26030 | 21646 | 20830 | 2205.167 | 2271.998 | 3123.743 | 3817.235 | 4415.938 | 3743.104 | 4053.462 | 3689.968 | 2909.259 | 2969.106 | 2469.08 | 2375.94 | 0 | 0 | 333533 | 333533 | 38044 | 2020 | solar PV | TRUE
59536 | N | . | Coronus Adelanto West 1 | CF SBC Master Tenant One LLC | 59275 | CA | PACC | WECC |  | 22 | 2 | NAICS-22 Non-Cogen | PV | SUN | SUN | CISO | A |  | 0 | 0 | 0 | 0 | 0 | 0 | 0 | 0 | 0 | 0 | 0 | 0 | 0 | 0 | 0 | 0 | 0 | 0 | 0 | 0 | 0 | 0 | 0 | 0 | 0 | 0 | 0 | 0 | 0 | 0 | 0 | 0 | 0 | 0 | 0 | 0 | 917 | 1243 | 1216 | 1532 | 2005 | 1997 | 2256 | 1869 | 1467 | 1356 | 1072 | 849 | 917 | 1243 | 1216 | 1532 | 2005 | 1997 | 2256 | 1869 | 1467 | 1356 | 1072 | 849 | 104.555 | 141.729 | 138.69 | 174.788 | 228.754 | 227.793 | 257.297 | 213.163 | 167.375 | 154.709 | 122.309 | 96.838 | 0 | 0 | 17779 | 17779 | 2028 | 2020 | solar PV | TRUE
59537 | N | . | Coronus Adelanto West 2 | CF SBC Master Tenant One LLC | 59275 | CA | PACC | WECC |  | 22 | 2 | NAICS-22 Non-Cogen | PV | SUN | SUN | CISO | A |  | 0 | 0 | 0 | 0 | 0 | 0 | 0 | 0 | 0 | 0 | 0 | 0 | 0 | 0 | 0 | 0 | 0 | 0 | 0 | 0 | 0 | 0 | 0 | 0 | 0 | 0 | 0 | 0 | 0 | 0 | 0 | 0 | 0 | 0 | 0 | 0 | 956 | 1296 | 1269 | 1599 | 2093 | 2084 | 2354 | 1950 | 1531 | 1415 | 1119 | 886 | 956 | 1296 | 1269 | 1599 | 2093 | 2084 | 2354 | 1950 | 1531 | 1415 | 1119 | 886 | 109.092 | 147.878 | 144.708 | 182.373 | 238.68 | 237.678 | 268.461 | 222.413 | 174.638 | 161.423 | 127.616 | 101.04 | 0 | 0 | 18552 | 18552 | 2116 | 2020 | solar PV | TRUE
59539 | N | . | Park Meridian #1 | Kona Solar, LLC | 59284 | CA | PACC | WECC |  | 22 | 2 | NAICS-22 Non-Cogen | PV | SUN | SUN | CISO | A |  | 0 | 0 | 0 | 0 | 0 | 0 | 0 | 0 | 0 | 0 | 0 | 0 | 0 | 0 | 0 | 0 | 0 | 0 | 0 | 0 | 0 | 0 | 0 | 0 | 0 | 0 | 0 | 0 | 0 | 0 | 0 | 0 | 0 | 0 | 0 | 0 | 1320 | 1789 | 1751 | 2206 | 2888 | 2875 | 3248 | 2691 | 2113 | 1953 | 1544 | 1222 | 1320 | 1789 | 1751 | 2206 | 2888 | 2875 | 3248 | 2691 | 2113 | 1953 | 1544 | 1222 | 150.54 | 204.067 | 199.692 | 251.668 | 329.37 | 327.987 | 370.466 | 306.921 | 240.994 | 222.757 | 176.106 | 139.432 | 0 | 0 | 25600 | 25600 | 2920 | 2020 | solar PV | TRUE
59540 | N | . | Rancho Cucamonga Dist #1 | Kona Solar, LLC | 59284 | CA | PACC | WECC |  | 22 | 2 | NAICS-22 Non-Cogen | PV | SUN | SUN | CISO | A |  | 0 | 0 | 0 | 0 | 0 | 0 | 0 | 0 | 0 | 0 | 0 | 0 | 0 | 0 | 0 | 0 | 0 | 0 | 0 | 0 | 0 | 0 | 0 | 0 | 0 | 0 | 0 | 0 | 0 | 0 | 0 | 0 | 0 | 0 | 0 | 0 | 1391 | 1886 | 1845 | 2326 | 3044 | 3031 | 3424 | 2836 | 2227 | 2059 | 1627 | 1289 | 1391 | 1886 | 1845 | 2326 | 3044 | 3031 | 3424 | 2836 | 2227 | 2059 | 1627 | 1289 | 158.687 | 215.109 | 210.497 | 265.285 | 347.192 | 345.734 | 390.512 | 323.529 | 254.034 | 234.81 | 185.635 | 146.976 | 0 | 0 | 26985 | 26985 | 3078 | 2020 | solar PV | TRUE
59541 | N | . | Terra Francesco | Kona Solar, LLC | 59284 | CA | PACC | WECC |  | 22 | 2 | NAICS-22 Non-Cogen | PV | SUN | SUN | CISO | A |  | 0 | 0 | 0 | 0 | 0 | 0 | 0 | 0 | 0 | 0 | 0 | 0 | 0 | 0 | 0 | 0 | 0 | 0 | 0 | 0 | 0 | 0 | 0 | 0 | 0 | 0 | 0 | 0 | 0 | 0 | 0 | 0 | 0 | 0 | 0 | 0 | 1293 | 1753 | 1715 | 2162 | 2829 | 2817 | 3182 | 2636 | 2070 | 1913 | 1513 | 1198 | 1293 | 1753 | 1715 | 2162 | 2829 | 2817 | 3182 | 2636 | 2070 | 1913 | 1513 | 1198 | 147.5 | 199.943 | 195.657 | 246.583 | 322.715 | 321.36 | 362.981 | 300.72 | 236.124 | 218.256 | 172.547 | 136.614 | 0 | 0 | 25081 | 25081 | 2861 | 2020 | solar PV | TRUE
59542 | N | . | Innovative Solar 6 | Cypress Creek Renewables | 61060 | NC | SAT | SERC |  | 22 | 2 | NAICS-22 Non-Cogen | PV | SUN | SUN | CPLE | A |  | 0 | 0 | 0 | 0 | 0 | 0 | 0 | 0 | 0 | 0 | 0 | 0 | 0 | 0 | 0 | 0 | 0 | 0 | 0 | 0 | 0 | 0 | 0 | 0 | 0 | 0 | 0 | 0 | 0 | 0 | 0 | 0 | 0 | 0 | 0 | 0 | 3162 | 3250 | 4156 | 5646 | 5650 | 5497 | 6149 | 4937 | 4181 | 4239 | 3545 | 2996 | 3162 | 3250 | 4156 | 5646 | 5650 | 5497 | 6149 | 4937 | 4181 | 4239 | 3545 | 2996 | 360.667 | 370.657 | 474.107 | 643.962 | 644.474 | 626.993 | 701.339 | 563.146 | 476.939 | 483.532 | 404.409 | 341.775 | 0 | 0 | 53408 | 53408 | 6092 | 2020 | solar PV | TRUE
59543 | N | . | Acton Solar Landfill | Heliovaas LLC | 59286 | MA | NEW | NPCC |  | 92 | 4 | Commercial NAICS Non-Cogen | PV | SUN | SUN | ISNE | A |  | 0 | 0 | 0 | 0 | 0 | 0 | 0 | 0 | 0 | 0 | 0 | 0 | 0 | 0 | 0 | 0 | 0 | 0 | 0 | 0 | 0 | 0 | 0 | 0 | 0 | 0 | 0 | 0 | 0 | 0 | 0 | 0 | 0 | 0 | 0 | 0 | 843 | 1105 | 1681 | 1612 | 2272 | 2147 | 2114 | 1998 | 1735 | 1262 | 902 | 687 | 843 | 1105 | 1681 | 1612 | 2272 | 2147 | 2114 | 1998 | 1735 | 1262 | 902 | 687 | 96.205 | 126.013 | 191.739 | 183.84 | 259.179 | 244.871 | 241.145 | 227.955 | 197.924 | 143.897 | 102.912 | 78.32 | 0 | 0 | 18358 | 18358 | 2094 | 2020 | solar PV | FALSE
59544 | N | . | Parlin Solar LLC | Laurel Capital Partners | 59287 | NJ | MAT | RFC |  | 22 | 2 | NAICS-22 Non-Cogen | PV | SUN | SUN | PJM | A |  | 0 | 0 | 0 | 0 | 0 | 0 | 0 | 0 | 0 | 0 | 0 | 0 | 0 | 0 | 0 | 0 | 0 | 0 | 0 | 0 | 0 | 0 | 0 | 0 | 0 | 0 | 0 | 0 | 0 | 0 | 0 | 0 | 0 | 0 | 0 | 0 | 532 | 598 | 856 | 890 | 1165 | 1223 | 1152 | 995 | 914 | 660 | 606 | 420 | 532 | 598 | 856 | 890 | 1165 | 1223 | 1152 | 995 | 914 | 660 | 606 | 420 | 60.685 | 68.18 | 97.649 | 101.545 | 132.894 | 139.503 | 131.39 | 113.526 | 104.311 | 75.326 | 69.12 | 47.871 | 0 | 0 | 10011 | 10011 | 1142 | 2020 | solar PV | TRUE
59545 | N | . | Springfield Solar LLC | Laurel Capital Partners | 59287 | OH | ENC | RFC |  | 22 | 2 | NAICS-22 Non-Cogen | PV | SUN | SUN | PJM | A |  | 0 | 0 | 0 | 0 | 0 | 0 | 0 | 0 | 0 | 0 | 0 | 0 | 0 | 0 | 0 | 0 | 0 | 0 | 0 | 0 | 0 | 0 | 0 | 0 | 0 | 0 | 0 | 0 | 0 | 0 | 0 | 0 | 0 | 0 | 0 | 0 | 378 | 718 | 791 | 1154 | 1348 | 1765 | 1724 | 1637 | 1345 | 881 | 764 | 384 | 378 | 718 | 791 | 1154 | 1348 | 1765 | 1724 | 1637 | 1345 | 881 | 764 | 384 | 43.101 | 81.911 | 90.183 | 131.598 | 153.71 | 201.304 | 196.657 | 186.75 | 153.404 | 100.499 | 87.119 | 43.764 | 0 | 0 | 12889 | 12889 | 1470 | 2020 | solar PV | TRUE
59546 | N | . | Beaver Solar LLC | Laurel Capital Partners | 59287 | PA | MAT | RFC |  | 22 | 2 | NAICS-22 Non-Cogen | PV | SUN | SUN | PJM | A |  | 0 | 0 | 0 | 0 | 0 | 0 | 0 | 0 | 0 | 0 | 0 | 0 | 0 | 0 | 0 | 0 | 0 | 0 | 0 | 0 | 0 | 0 | 0 | 0 | 0 | 0 | 0 | 0 | 0 | 0 | 0 | 0 | 0 | 0 | 0 | 0 | 561 | 674 | 1004 | 1008 | 1273 | 1332 | 1254 | 1155 | 998 | 748 | 686 | 431 | 561 | 674 | 1004 | 1008 | 1273 | 1332 | 1254 | 1155 | 998 | 748 | 686 | 431 | 63.973 | 76.865 | 114.53 | 114.974 | 145.203 | 151.952 | 143.021 | 131.786 | 113.883 | 85.352 | 78.279 | 49.182 | 0 | 0 | 11124 | 11124 | 1269 | 2020 | solar PV | TRUE
59547 | N | . | Fowler Ridge IV Wind Farm LLC | Pattern Operators LP | 56545 | IN | ENC | RFC |  | 22 | 2 | NAICS-22 Non-Cogen | WT | WND | WND | PJM | M |  | 0 | 0 | 0 | 0 | 0 | 0 | 0 | 0 | 0 | 0 | 0 | 0 | 0 | 0 | 0 | 0 | 0 | 0 | 0 | 0 | 0 | 0 | 0 | 0 | 0 | 0 | 0 | 0 | 0 | 0 | 0 | 0 | 0 | 0 | 0 | 0 | 371975 | 357615 | 411882 | 384906 | 298604 | 228231 | 110903 | 83190 | 174507 | 333356 | 466641 | 367486 | 371975 | 357615 | 411882 | 384906 | 298604 | 228231 | 110903 | 83190 | 174507 | 333356 | 466641 | 367486 | 42429 | 40791 | 46981 | 43904 | 34060 | 26033 | 12650 | 9489 | 19905 | 38024 | 53227 | 41917 | 0 | 0 | 3589296 | 3589296 | 409410 | 2020 | onshore wind | TRUE
59548 | N | . | Creswell Alligood Solar, LLC | Creswell Alligood Solar, LLC | 59288 | NC | SAT | SERC |  | 22 | 2 | NAICS-22 Non-Cogen | PV | SUN | SUN | PJM | A |  | 0 | 0 | 0 | 0 | 0 | 0 | 0 | 0 | 0 | 0 | 0 | 0 | 0 | 0 | 0 | 0 | 0 | 0 | 0 | 0 | 0 | 0 | 0 | 0 | 0 | 0 | 0 | 0 | 0 | 0 | 0 | 0 | 0 | 0 | 0 | 0 | 7158 | 7356 | 9409 | 12780 | 12790 | 12443 | 13918 | 11176 | 9465 | 9596 | 8026 | 6783 | 7158 | 7356 | 9409 | 12780 | 12790 | 12443 | 13918 | 11176 | 9465 | 9596 | 8026 | 6783 | 816.414 | 839.029 | 1073.201 | 1457.688 | 1458.847 | 1419.277 | 1587.568 | 1274.752 | 1079.61 | 1094.536 | 915.429 | 773.649 | 0 | 0 | 120900 | 120900 | 13790 | 2020 | solar PV | TRUE
59549 | N | . | Everetts Wildcat Solar, LLC | Everetts Wildcat Solar, LLC | 59289 | NC | SAT | SERC |  | 22 | 2 | NAICS-22 Non-Cogen | PV | SUN | SUN | PJM | A |  | 0 | 0 | 0 | 0 | 0 | 0 | 0 | 0 | 0 | 0 | 0 | 0 | 0 | 0 | 0 | 0 | 0 | 0 | 0 | 0 | 0 | 0 | 0 | 0 | 0 | 0 | 0 | 0 | 0 | 0 | 0 | 0 | 0 | 0 | 0 | 0 | 5198 | 5342 | 6833 | 9281 | 9289 | 9037 | 10108 | 8116 | 6874 | 6969 | 5829 | 4926 | 5198 | 5342 | 6833 | 9281 | 9289 | 9037 | 10108 | 8116 | 6874 | 6969 | 5829 | 4926 | 592.92 | 609.346 | 779.413 | 1058.647 | 1059.489 | 1030.751 | 1152.973 | 925.79 | 784.068 | 794.908 | 664.831 | 561.864 | 0 | 0 | 87802 | 87802 | 10015 | 2020 | solar PV | TRUE
59550 | N | . | Putah Creek Solar Farm | Solvida Energy Group/Blue Oak Energy | 59290 | CA | PACC | WECC |  | 22 | 2 | NAICS-22 Non-Cogen | PV | SUN | SUN | CISO | A |  | 0 | 0 | 0 | 0 | 0 | 0 | 0 | 0 | 0 | 0 | 0 | 0 | 0 | 0 | 0 | 0 | 0 | 0 | 0 | 0 | 0 | 0 | 0 | 0 | 0 | 0 | 0 | 0 | 0 | 0 | 0 | 0 | 0 | 0 | 0 | 0 | 2181 | 2957 | 2893 | 3647 | 4772 | 4752 | 5368 | 4447 | 3492 | 3228 | 2552 | 2020 | 2181 | 2957 | 2893 | 3647 | 4772 | 4752 | 5368 | 4447 | 3492 | 3228 | 2552 | 2020 | 248.806 | 337.269 | 330.038 | 415.941 | 544.363 | 542.077 | 612.285 | 507.261 | 398.3 | 368.159 | 291.057 | 230.444 | 0 | 0 | 42309 | 42309 | 4826 | 2020 | solar PV | TRUE
59551 | N | . | FLS Solar 200, LLC | Sustainable Power Group, LLC | 58661 | NC | SAT | SERC |  | 22 | 2 | NAICS-22 Non-Cogen | PV | SUN | SUN | CPLE | A |  | 0 | 0 | 0 | 0 | 0 | 0 | 0 | 0 | 0 | 0 | 0 | 0 | 0 | 0 | 0 | 0 | 0 | 0 | 0 | 0 | 0 | 0 | 0 | 0 | 0 | 0 | 0 | 0 | 0 | 0 | 0 | 0 | 0 | 0 | 0 | 0 | 3063 | 3148 | 4026 | 5469 | 5473 | 5325 | 5956 | 4782 | 4050 | 4106 | 3434 | 2902 | 3063 | 3148 | 4026 | 5469 | 5473 | 5325 | 5956 | 4782 | 4050 | 4106 | 3434 | 2902 | 349.361 | 359.036 | 459.243 | 623.772 | 624.268 | 607.335 | 679.35 | 545.49 | 461.985 | 468.372 | 391.729 | 331.059 | 0 | 0 | 51734 | 51734 | 5901 | 2020 | solar PV | TRUE
59552 | N | . | FLS Solar 170, LLC | Sustainable Power Group, LLC | 58661 | NC | SAT | SERC |  | 22 | 2 | NAICS-22 Non-Cogen | PV | SUN | SUN | CPLE | A |  | 0 | 0 | 0 | 0 | 0 | 0 | 0 | 0 | 0 | 0 | 0 | 0 | 0 | 0 | 0 | 0 | 0 | 0 | 0 | 0 | 0 | 0 | 0 | 0 | 0 | 0 | 0 | 0 | 0 | 0 | 0 | 0 | 0 | 0 | 0 | 0 | 1767 | 1816 | 2323 | 3155 | 3157 | 3071 | 3436 | 2759 | 2336 | 2369 | 1981 | 1674 | 1767 | 1816 | 2323 | 3155 | 3157 | 3071 | 3436 | 2759 | 2336 | 2369 | 1981 | 1674 | 201.527 | 207.111 | 264.915 | 359.824 | 360.11 | 350.342 | 391.884 | 314.667 | 266.497 | 270.181 | 225.97 | 190.972 | 0 | 0 | 29844 | 29844 | 3404 | 2020 | solar PV | TRUE
59553 | N | . | Innovative Solar 14, LLC | Sustainable Power Group, LLC | 58661 | NC | SAT | SERC |  | 22 | 2 | NAICS-22 Non-Cogen | PV | SUN | SUN | CPLE | A |  | 0 | 0 | 0 | 0 | 0 | 0 | 0 | 0 | 0 | 0 | 0 | 0 | 0 | 0 | 0 | 0 | 0 | 0 | 0 | 0 | 0 | 0 | 0 | 0 | 0 | 0 | 0 | 0 | 0 | 0 | 0 | 0 | 0 | 0 | 0 | 0 | 1721 | 1769 | 2262 | 3073 | 3075 | 2992 | 3347 | 2687 | 2276 | 2307 | 1930 | 1631 | 1721 | 1769 | 2262 | 3073 | 3075 | 2992 | 3347 | 2687 | 2276 | 2307 | 1930 | 1631 | 196.319 | 201.756 | 258.066 | 350.522 | 350.8 | 341.285 | 381.753 | 306.532 | 259.607 | 263.197 | 220.128 | 186.035 | 0 | 0 | 29070 | 29070 | 3316 | 2020 | solar PV | TRUE
59554 | N | . | Innovative Solar 15, LLC | Sustainable Power Group, LLC | 58661 | NC | SAT | SERC |  | 22 | 2 | NAICS-22 Non-Cogen | PV | SUN | SUN | DUK | A |  | 0 | 0 | 0 | 0 | 0 | 0 | 0 | 0 | 0 | 0 | 0 | 0 | 0 | 0 | 0 | 0 | 0 | 0 | 0 | 0 | 0 | 0 | 0 | 0 | 0 | 0 | 0 | 0 | 0 | 0 | 0 | 0 | 0 | 0 | 0 | 0 | 1576 | 1619 | 2071 | 2814 | 2816 | 2739 | 3064 | 2460 | 2084 | 2113 | 1767 | 1493 | 1576 | 1619 | 2071 | 2814 | 2816 | 2739 | 3064 | 2460 | 2084 | 2113 | 1767 | 1493 | 179.743 | 184.72 | 236.275 | 320.924 | 321.179 | 312.467 | 349.518 | 280.649 | 237.686 | 240.973 | 201.54 | 170.326 | 0 | 0 | 26616 | 26616 | 3036 | 2020 | solar PV | TRUE
59555 | N | . | Vega Solar | Vega Solar, LLC | 59298 | CA | PACC | WECC |  | 22 | 2 | NAICS-22 Non-Cogen | PV | SUN | SUN | CISO | A |  | 0 | 0 | 0 | 0 | 0 | 0 | 0 | 0 | 0 | 0 | 0 | 0 | 0 | 0 | 0 | 0 | 0 | 0 | 0 | 0 | 0 | 0 | 0 | 0 | 0 | 0 | 0 | 0 | 0 | 0 | 0 | 0 | 0 | 0 | 0 | 0 | 19473 | 26396 | 25831 | 32554 | 42605 | 42426 | 47921 | 39701 | 31173 | 28814 | 22780 | 18036 | 19473 | 26396 | 25831 | 32554 | 42605 | 42426 | 47921 | 39701 | 31173 | 28814 | 22780 | 18036 | 2221.161 | 3010.892 | 2946.34 | 3713.218 | 4859.672 | 4839.264 | 5466.029 | 4528.454 | 3555.73 | 3286.658 | 2598.344 | 2057.238 | 0 | 0 | 377710 | 377710 | 43083 | 2020 | solar PV | TRUE
59556 | N | . | Dalton 2 | Georgia Power Co | 7140 | GA | SAT | SERC |  | 22 | 1 | Electric Utility | PV | SUN | SUN | SOCO | A |  | 0 | 0 | 0 | 0 | 0 | 0 | 0 | 0 | 0 | 0 | 0 | 0 | 0 | 0 | 0 | 0 | 0 | 0 | 0 | 0 | 0 | 0 | 0 | 0 | 0 | 0 | 0 | 0 | 0 | 0 | 0 | 0 | 0 | 0 | 0 | 0 | 4557 | 4695 | 6455 | 7888 | 9125 | 7735 | 8376 | 7625 | 6012 | 6135 | 5102 | 4910 | 4557 | 4695 | 6455 | 7888 | 9125 | 7735 | 8376 | 7625 | 6012 | 6135 | 5102 | 4910 | 519.76 | 535.512 | 736.269 | 899.725 | 1040.84 | 882.252 | 955.404 | 869.728 | 685.714 | 699.821 | 581.964 | 560.011 | 0 | 0 | 78615 | 78615 | 8967 | 2020 | solar PV | TRUE
59557 | N | . | Apple Campus 2 Fuel Cell | Apple, Inc | 57369 | CA | PACC | WECC |  | 334 | 6 | Industrial NAICS Non-Cogen | FC | LFG | MLG | CISO | A | mcf | 31742 | 28551 | 30084 | 28156 | 29910 | 27567 | 30961 | 29560 | 29320 | 28218 | 28408 | 25373 | 31742 | 28551 | 30084 | 28156 | 29910 | 27567 | 30961 | 29560 | 29320 | 28218 | 28408 | 25373 | 0.6 | 0.6 | 0.6 | 0.6 | 0.6 | 0.6 | 0.6 | 0.6 | 0.6 | 0.6 | 0.6 | 0.6 | 19045 | 17131 | 18050 | 16894 | 17946 | 16540 | 18577 | 17736 | 17592 | 16931 | 17045 | 15224 | 19045 | 17131 | 18050 | 16894 | 17946 | 16540 | 18577 | 17736 | 17592 | 16931 | 17045 | 15224 | 1889.913 | 1700.007 | 1791.309 | 1676.502 | 1780.914 | 1641.427 | 1843.517 | 1760.107 | 1745.824 | 1680.194 | 1691.519 | 1510.767 | 347850 | 347850 | 208711 | 208711 | 20712 | 2020 | biomass | FALSE
59557 | N | . | Apple Campus 2 Fuel Cell | Apple, Inc | 57369 | CA | PACC | WECC |  | 334 | 6 | Industrial NAICS Non-Cogen | FC | OBG | ORW | CISO | A | Mcf | 0 | 0 | 0 | 0 | 0 | 0 | 0 | 0 | 0 | 0 | 0 | 0 | 0 | 0 | 0 | 0 | 0 | 0 | 0 | 0 | 0 | 0 | 0 | 0 | 0 | 0 | 0 | 0 | 0 | 0 | 0 | 0 | 0 | 0 | 0 | 0 | 0 | 0 | 0 | 0 | 0 | 0 | 0 | 0 | 0 | 0 | 0 | 0 | 0 | 0 | 0 | 0 | 0 | 0 | 0 | 0 | 0 | 0 | 0 | 0 | 0 | 0 | 0 | 0 | 0 | 0 | 0 | 0 | 0 | 0 | 0 | 0 | 0 | 0 | 0 | 0 | 0 | 2020 | biomass | FALSE
59558 | N | . | Sandoval Solar Energy Center | PNM Resources | 59300 | NM | MTN | WECC |  | 22 | 1 | Electric Utility | PV | SUN | SUN | PNM | A |  | 0 | 0 | 0 | 0 | 0 | 0 | 0 | 0 | 0 | 0 | 0 | 0 | 0 | 0 | 0 | 0 | 0 | 0 | 0 | 0 | 0 | 0 | 0 | 0 | 0 | 0 | 0 | 0 | 0 | 0 | 0 | 0 | 0 | 0 | 0 | 0 | 7944 | 8344 | 9536 | 13261 | 14782 | 13891 | 13583 | 12829 | 11296 | 10802 | 8679 | 8004 | 7944 | 8344 | 9536 | 13261 | 14782 | 13891 | 13583 | 12829 | 11296 | 10802 | 8679 | 8004 | 906.155 | 951.734 | 1087.716 | 1512.616 | 1686.083 | 1584.454 | 1549.33 | 1463.368 | 1288.427 | 1232.163 | 990.015 | 912.939 | 0 | 0 | 132951 | 132951 | 15165 | 2020 | solar PV | TRUE
59559 | Y | . | Clean Fuel Dane Community Digester | Clean Fuel Partners Dane | 59878 | WI | ENC | MRO |  | 22 | 3 | NAICS-22 Cogen | IC | OBG | ORW | MISO | A | Mcf | 12804 | 12149 | 13147 | 13000 | 11495 | . | . | . | . | . | . | . | 7187 | 6818 | 7378 | 7297 | 6452 | . | . | . | . | . | . | . | 0.6 | 0.6 | 0.6 | 0.6 | 0.6 | . | . | . | . | . | . | . | 7682 | 7289 | 7888 | 7800 | 6897 | . | . | . | . | . | . | . | 4312 | 4091 | 4427 | 4378 | 3871 | . | . | . | . | . | . | . | 796.115 | 755.406 | 817.468 | 808.301 | 714.71 | . | . | . | . | . | . | . | 62595 | 35132 | 37556 | 21079 | 3892 | 2020 | biomass | TRUE
59560 | N | . | Springer Solar 1 | Springer Electric Coop, Inc | 17826 | NM | MTN | WECC |  | 22 | 1 | Electric Utility | PV | SUN | SUN | PNM | A |  | 0 | 0 | 0 | 0 | 0 | 0 | 0 | 0 | 0 | 0 | 0 | 0 | 0 | 0 | 0 | 0 | 0 | 0 | 0 | 0 | 0 | 0 | 0 | 0 | 0 | 0 | 0 | 0 | 0 | 0 | 0 | 0 | 0 | 0 | 0 | 0 | 1309 | 1374 | 1571 | 2184 | 2435 | 2288 | 2237 | 2113 | 1861 | 1779 | 1430 | 1318 | 1309 | 1374 | 1571 | 2184 | 2435 | 2288 | 2237 | 2113 | 1861 | 1779 | 1430 | 1318 | 149.263 | 156.771 | 179.17 | 249.16 | 277.734 | 260.993 | 255.208 | 241.048 | 212.231 | 202.964 | 163.077 | 150.381 | 0 | 0 | 21899 | 21899 | 2498 | 2020 | solar PV | TRUE
59561 | N | . | Crockett Farm | Crockett Farm, LLC | 59302 | NC | SAT | SERC |  | 22 | 2 | NAICS-22 Non-Cogen | PV | SUN | SUN | CPLE | A |  | 0 | 0 | 0 | 0 | 0 | 0 | 0 | 0 | 0 | 0 | 0 | 0 | 0 | 0 | 0 | 0 | 0 | 0 | 0 | 0 | 0 | 0 | 0 | 0 | 0 | 0 | 0 | 0 | 0 | 0 | 0 | 0 | 0 | 0 | 0 | 0 | 4574 | 4701 | 6013 | 8167 | 8174 | 7952 | 8895 | 7142 | 6049 | 6133 | 5129 | 4335 | 4574 | 4701 | 6013 | 8167 | 8174 | 7952 | 8895 | 7142 | 6049 | 6133 | 5129 | 4335 | 521.76 | 536.212 | 685.868 | 931.588 | 932.329 | 907.04 | 1014.593 | 814.676 | 689.964 | 699.503 | 585.038 | 494.429 | 0 | 0 | 77264 | 77264 | 8813 | 2020 | solar PV | TRUE
59562 | N | . | Eastover Farm | Eastover Farm, LLC | 59303 | NC | SAT | SERC |  | 22 | 2 | NAICS-22 Non-Cogen | PV | SUN | SUN | CPLE | A |  | 0 | 0 | 0 | 0 | 0 | 0 | 0 | 0 | 0 | 0 | 0 | 0 | 0 | 0 | 0 | 0 | 0 | 0 | 0 | 0 | 0 | 0 | 0 | 0 | 0 | 0 | 0 | 0 | 0 | 0 | 0 | 0 | 0 | 0 | 0 | 0 | 4193 | 4309 | 5512 | 7486 | 7492 | 7289 | 8153 | 6547 | 5544 | 5621 | 4701 | 3973 | 4193 | 4309 | 5512 | 7486 | 7492 | 7289 | 8153 | 6547 | 5544 | 5621 | 4701 | 3973 | 478.245 | 491.492 | 628.667 | 853.894 | 854.573 | 831.393 | 929.977 | 746.733 | 632.421 | 641.165 | 536.246 | 453.194 | 0 | 0 | 70820 | 70820 | 8078 | 2020 | solar PV | TRUE
59563 | N | . | Foxfire Solar Farm | Foxfire Farm, LLC | 59304 | NC | SAT | SERC |  | 22 | 2 | NAICS-22 Non-Cogen | PV | SUN | SUN | CPLE | A |  | 0 | 0 | 0 | 0 | 0 | 0 | 0 | 0 | 0 | 0 | 0 | 0 | 0 | 0 | 0 | 0 | 0 | 0 | 0 | 0 | 0 | 0 | 0 | 0 | 0 | 0 | 0 | 0 | 0 | 0 | 0 | 0 | 0 | 0 | 0 | 0 | 4659 | 4788 | 6124 | 8318 | 8325 | 8099 | 9059 | 7274 | 6161 | 6246 | 5224 | 4415 | 4659 | 4788 | 6124 | 8318 | 8325 | 8099 | 9059 | 7274 | 6161 | 6246 | 5224 | 4415 | 531.411 | 546.129 | 698.553 | 948.818 | 949.573 | 923.816 | 1033.359 | 829.744 | 702.725 | 712.44 | 595.859 | 503.573 | 0 | 0 | 78692 | 78692 | 8976 | 2020 | solar PV | TRUE
59564 | N | . | Hutchinson Farm | Hutchinson Solar, LLC | 59305 | NC | SAT | SERC |  | 22 | 2 | NAICS-22 Non-Cogen | PV | SUN | SUN | DUK | A |  | 0 | 0 | 0 | 0 | 0 | 0 | 0 | 0 | 0 | 0 | 0 | 0 | 0 | 0 | 0 | 0 | 0 | 0 | 0 | 0 | 0 | 0 | 0 | 0 | 0 | 0 | 0 | 0 | 0 | 0 | 0 | 0 | 0 | 0 | 0 | 0 | 4776 | 4908 | 6278 | 8527 | 8534 | 8302 | 9287 | 7457 | 6315 | 6403 | 5355 | 4525 | 4776 | 4908 | 6278 | 8527 | 8534 | 8302 | 9287 | 7457 | 6315 | 6403 | 5355 | 4525 | 544.731 | 559.819 | 716.064 | 972.602 | 973.376 | 946.973 | 1059.262 | 850.543 | 720.34 | 730.299 | 610.795 | 516.196 | 0 | 0 | 80667 | 80667 | 9201 | 2020 | solar PV | TRUE
59565 | N | . | Keen Farm | Keen Farm, LLC | 59306 | NC | SAT | SERC |  | 22 | 2 | NAICS-22 Non-Cogen | PV | SUN | SUN | CPLE | A |  | 0 | 0 | 0 | 0 | 0 | 0 | 0 | 0 | 0 | 0 | 0 | 0 | 0 | 0 | 0 | 0 | 0 | 0 | 0 | 0 | 0 | 0 | 0 | 0 | 0 | 0 | 0 | 0 | 0 | 0 | 0 | 0 | 0 | 0 | 0 | 0 | 4371 | 4492 | 5746 | 7805 | 7811 | 7599 | 8500 | 6825 | 5781 | 5860 | 4901 | 4142 | 4371 | 4492 | 5746 | 7805 | 7811 | 7599 | 8500 | 6825 | 5781 | 5860 | 4901 | 4142 | 498.611 | 512.422 | 655.439 | 890.257 | 890.965 | 866.798 | 969.579 | 778.532 | 659.353 | 668.469 | 559.082 | 472.493 | 0 | 0 | 73833 | 73833 | 8422 | 2020 | solar PV | TRUE
59566 | N | . | Ashley Solar Farm | Ashley Solar Farm, LLC | 59307 | NC | SAT | SERC |  | 22 | 2 | NAICS-22 Non-Cogen | PV | SUN | SUN | DUK | A |  | 0 | 0 | 0 | 0 | 0 | 0 | 0 | 0 | 0 | 0 | 0 | 0 | 0 | 0 | 0 | 0 | 0 | 0 | 0 | 0 | 0 | 0 | 0 | 0 | 0 | 0 | 0 | 0 | 0 | 0 | 0 | 0 | 0 | 0 | 0 | 0 | 3457 | 3553 | 4544 | 6172 | 6177 | 6009 | 6722 | 5397 | 4571 | 4634 | 3876 | 3276 | 3457 | 3553 | 4544 | 6172 | 6177 | 6009 | 6722 | 5397 | 4571 | 4634 | 3876 | 3276 | 394.294 | 405.216 | 518.312 | 704.003 | 704.563 | 685.452 | 766.73 | 615.652 | 521.407 | 528.616 | 442.114 | 373.641 | 0 | 0 | 58388 | 58388 | 6660 | 2020 | solar PV | TRUE
59567 | N | . | Bearford Farm Solar Project | Bearford Farm, LLC | 59308 | NC | SAT | SERC |  | 22 | 2 | NAICS-22 Non-Cogen | PV | SUN | SUN | CPLE | A |  | 0 | 0 | 0 | 0 | 0 | 0 | 0 | 0 | 0 | 0 | 0 | 0 | 0 | 0 | 0 | 0 | 0 | 0 | 0 | 0 | 0 | 0 | 0 | 0 | 0 | 0 | 0 | 0 | 0 | 0 | 0 | 0 | 0 | 0 | 0 | 0 | 4544 | 4669 | 5973 | 8113 | 8119 | 7899 | 8835 | 7094 | 6008 | 6091 | 5095 | 4306 | 4544 | 4669 | 5973 | 8113 | 8119 | 7899 | 8835 | 7094 | 6008 | 6091 | 5095 | 4306 | 518.266 | 532.622 | 681.276 | 925.352 | 926.087 | 900.968 | 1007.801 | 809.222 | 685.345 | 694.82 | 581.122 | 491.119 | 0 | 0 | 76746 | 76746 | 8754 | 2020 | solar PV | TRUE
59570 | N | . | Mocksville Solar | Duke Energy Carolinas, LLC | 5416 | NC | SAT | SERC |  | 22 | 1 | Electric Utility | PV | SUN | SUN | DUK | A |  | 0 | 0 | 0 | 0 | 0 | 0 | 0 | 0 | 0 | 0 | 0 | 0 | 0 | 0 | 0 | 0 | 0 | 0 | 0 | 0 | 0 | 0 | 0 | 0 | 0 | 0 | 0 | 0 | 0 | 0 | 0 | 0 | 0 | 0 | 0 | 0 | 13469 | 13842 | 17705 | 24049 | 24068 | 23415 | 26191 | 21031 | 17811 | 18057 | 15102 | 12763 | 13469 | 13842 | 17705 | 24049 | 24068 | 23415 | 26191 | 21031 | 17811 | 18057 | 15102 | 12763 | 1536.326 | 1578.884 | 2019.548 | 2743.075 | 2745.256 | 2670.792 | 2987.484 | 2398.826 | 2031.608 | 2059.696 | 1722.653 | 1455.852 | 0 | 0 | 227503 | 227503 | 25950 | 2020 | solar PV | TRUE
59573 | N | . | Tisbury Landfill Solar | CF CVEC Owner One LLC | 58894 | MA | NEW | NPCC |  | 22 | 2 | NAICS-22 Non-Cogen | PV | SUN | SUN | ISNE | A |  | 0 | 0 | 0 | 0 | 0 | 0 | 0 | 0 | 0 | 0 | 0 | 0 | 0 | 0 | 0 | 0 | 0 | 0 | 0 | 0 | 0 | 0 | 0 | 0 | 0 | 0 | 0 | 0 | 0 | 0 | 0 | 0 | 0 | 0 | 0 | 0 | 533 | 698 | 1062 | 1018 | 1436 | 1356 | 1336 | 1263 | 1096 | 797 | 570 | 434 | 533 | 698 | 1062 | 1018 | 1436 | 1356 | 1336 | 1263 | 1096 | 797 | 570 | 434 | 60.783 | 79.615 | 121.142 | 116.151 | 163.751 | 154.711 | 152.357 | 144.023 | 125.049 | 90.915 | 65.02 | 49.483 | 0 | 0 | 11599 | 11599 | 1323 | 2020 | solar PV | TRUE
59574 | N | . | Southeast Berrien Generating Facility | North American Natural Res | 13559 | MI | ENC | RFC |  | 22 | 2 | NAICS-22 Non-Cogen | IC | LFG | MLG | PJM | A | mcf | 63896 | 59242 | 63161 | 59295 | 58299 | 53687 | 49022 | 52258 | 48075 | 56936 | 55552 | 61107 | 63896 | 59242 | 63161 | 59295 | 58299 | 53687 | 49022 | 52258 | 48075 | 56936 | 55552 | 61107 | 0.51 | 0.51 | 0.51 | 0.51 | 0.51 | 0.51 | 0.51 | 0.51 | 0.51 | 0.51 | 0.51 | 0.51 | 32587 | 30213 | 32212 | 30240 | 29732 | 27380 | 25001 | 26652 | 24518 | 29037 | 28332 | 31165 | 32587 | 30213 | 32212 | 30240 | 29732 | 27380 | 25001 | 26652 | 24518 | 29037 | 28332 | 31165 | 2405.513 | 2230.309 | 2377.823 | 2232.294 | 2194.8 | 2021.15 | 1845.551 | 1967.348 | 1809.878 | 2143.468 | 2091.359 | 2300.507 | 680530 | 680530 | 347069 | 347069 | 25620 | 2020 | biomass | TRUE
59575 | N | . | Manway Solar Farm | Manway Solar, LLC | 59320 | NC | SAT | SERC |  | 22 | 2 | NAICS-22 Non-Cogen | PV | SUN | SUN | CPLE | A |  | 0 | 0 | 0 | 0 | 0 | 0 | 0 | 0 | 0 | 0 | 0 | 0 | 0 | 0 | 0 | 0 | 0 | 0 | 0 | 0 | 0 | 0 | 0 | 0 | 0 | 0 | 0 | 0 | 0 | 0 | 0 | 0 | 0 | 0 | 0 | 0 | 4770 | 4903 | 6271 | 8518 | 8524 | 8293 | 9276 | 7449 | 6308 | 6396 | 5349 | 4521 | 4770 | 4903 | 6271 | 8518 | 8524 | 8293 | 9276 | 7449 | 6308 | 6396 | 5349 | 4521 | 544.139 | 559.211 | 715.286 | 971.545 | 972.318 | 945.944 | 1058.11 | 849.619 | 719.557 | 729.505 | 610.131 | 515.635 | 0 | 0 | 80578 | 80578 | 9191 | 2020 | solar PV | TRUE
59576 | N | . | Millikan Farm | Cypress Creek Renewables | 61060 | NC | SAT | SERC |  | 22 | 2 | NAICS-22 Non-Cogen | PV | SUN | SUN | DUK | A |  | 0 | 0 | 0 | 0 | 0 | 0 | 0 | 0 | 0 | 0 | 0 | 0 | 0 | 0 | 0 | 0 | 0 | 0 | 0 | 0 | 0 | 0 | 0 | 0 | 0 | 0 | 0 | 0 | 0 | 0 | 0 | 0 | 0 | 0 | 0 | 0 | 4346 | 4466 | 5713 | 7759 | 7766 | 7555 | 8451 | 6786 | 5747 | 5826 | 4873 | 4118 | 4346 | 4466 | 5713 | 7759 | 7766 | 7555 | 8451 | 6786 | 5747 | 5826 | 4873 | 4118 | 495.71 | 509.441 | 651.625 | 885.078 | 885.781 | 861.755 | 963.938 | 774.003 | 655.517 | 664.579 | 555.829 | 469.744 | 0 | 0 | 73406 | 73406 | 8373 | 2020 | solar PV | TRUE
59577 | N | . | Misenheimer Farm | Misenheimer Farm, LLC | 59322 | NC | SAT | SERC |  | 22 | 2 | NAICS-22 Non-Cogen | PV | SUN | SUN | DUK | A |  | 0 | 0 | 0 | 0 | 0 | 0 | 0 | 0 | 0 | 0 | 0 | 0 | 0 | 0 | 0 | 0 | 0 | 0 | 0 | 0 | 0 | 0 | 0 | 0 | 0 | 0 | 0 | 0 | 0 | 0 | 0 | 0 | 0 | 0 | 0 | 0 | 4285 | 4404 | 5633 | 7651 | 7657 | 7449 | 8333 | 6691 | 5667 | 5745 | 4805 | 4061 | 4285 | 4404 | 5633 | 7651 | 7657 | 7449 | 8333 | 6691 | 5667 | 5745 | 4805 | 4061 | 488.782 | 502.322 | 642.52 | 872.71 | 873.404 | 849.713 | 950.469 | 763.187 | 646.357 | 655.293 | 548.063 | 463.18 | 0 | 0 | 72381 | 72381 | 8256 | 2020 | solar PV | TRUE
59578 | N | . | Monroe Moore Farm | Heelstone Energy Holdings, LLC | 59462 | NC | SAT | SERC |  | 22 | 2 | NAICS-22 Non-Cogen | PV | SUN | SUN | DUK | A |  | 0 | 0 | 0 | 0 | 0 | 0 | 0 | 0 | 0 | 0 | 0 | 0 | 0 | 0 | 0 | 0 | 0 | 0 | 0 | 0 | 0 | 0 | 0 | 0 | 0 | 0 | 0 | 0 | 0 | 0 | 0 | 0 | 0 | 0 | 0 | 0 | 4501 | 4626 | 5917 | 8037 | 8043 | 7825 | 8753 | 7028 | 5952 | 6034 | 5047 | 4265 | 4501 | 4626 | 5917 | 8037 | 8043 | 7825 | 8753 | 7028 | 5952 | 6034 | 5047 | 4265 | 513.412 | 527.633 | 674.895 | 916.684 | 917.413 | 892.528 | 998.361 | 801.642 | 678.925 | 688.311 | 575.678 | 486.518 | 0 | 0 | 76028 | 76028 | 8672 | 2020 | solar PV | TRUE
59579 | N | . | Franklin Solar 2 | Franklin Solar 2 LLC | 59324 | NC | SAT | SERC |  | 22 | 2 | NAICS-22 Non-Cogen | PV | SUN | SUN | CPLE | A |  | 0 | 0 | 0 | 0 | 0 | 0 | 0 | 0 | 0 | 0 | 0 | 0 | 0 | 0 | 0 | 0 | 0 | 0 | 0 | 0 | 0 | 0 | 0 | 0 | 0 | 0 | 0 | 0 | 0 | 0 | 0 | 0 | 0 | 0 | 0 | 0 | 1849 | 1901 | 2431 | 3302 | 3305 | 3215 | 3596 | 2888 | 2446 | 2479 | 2074 | 1752 | 1849 | 1901 | 2431 | 3302 | 3305 | 3215 | 3596 | 2888 | 2446 | 2479 | 2074 | 1752 | 210.942 | 216.785 | 277.289 | 376.631 | 376.93 | 366.706 | 410.189 | 329.365 | 278.945 | 282.801 | 236.525 | 199.892 | 0 | 0 | 31238 | 31238 | 3563 | 2020 | solar PV | TRUE
59581 | N | . | Stout Farm | Stout Farm, LLC | 59326 | NC | SAT | SERC |  | 22 | 2 | NAICS-22 Non-Cogen | PV | SUN | SUN | DUK | A |  | 0 | 0 | 0 | 0 | 0 | 0 | 0 | 0 | 0 | 0 | 0 | 0 | 0 | 0 | 0 | 0 | 0 | 0 | 0 | 0 | 0 | 0 | 0 | 0 | 0 | 0 | 0 | 0 | 0 | 0 | 0 | 0 | 0 | 0 | 0 | 0 | 4173 | 4289 | 5486 | 7451 | 7457 | 7255 | 8115 | 6516 | 5518 | 5595 | 4679 | 3954 | 4173 | 4289 | 5486 | 7451 | 7457 | 7255 | 8115 | 6516 | 5518 | 5595 | 4679 | 3954 | 475.995 | 489.18 | 625.71 | 849.877 | 850.553 | 827.482 | 925.602 | 743.22 | 629.446 | 638.149 | 533.724 | 451.062 | 0 | 0 | 70488 | 70488 | 8040 | 2020 | solar PV | TRUE
59583 | N | . | Tart Farm | Tart Farm, LLC | 59328 | NC | SAT | SERC |  | 22 | 2 | NAICS-22 Non-Cogen | PV | SUN | SUN | CPLE | A |  | 0 | 0 | 0 | 0 | 0 | 0 | 0 | 0 | 0 | 0 | 0 | 0 | 0 | 0 | 0 | 0 | 0 | 0 | 0 | 0 | 0 | 0 | 0 | 0 | 0 | 0 | 0 | 0 | 0 | 0 | 0 | 0 | 0 | 0 | 0 | 0 | 4333 | 4453 | 5696 | 7736 | 7742 | 7532 | 8426 | 6765 | 5730 | 5809 | 4858 | 4106 | 4333 | 4453 | 5696 | 7736 | 7742 | 7532 | 8426 | 6765 | 5730 | 5809 | 4858 | 4106 | 494.229 | 507.92 | 649.68 | 882.435 | 883.137 | 859.182 | 961.06 | 771.692 | 653.559 | 662.595 | 554.17 | 468.341 | 0 | 0 | 73186 | 73186 | 8348 | 2020 | solar PV | TRUE
59584 | N | . | Wellons Farm | Wellons Farm, LLC | 59329 | NC | SAT | SERC |  | 22 | 2 | NAICS-22 Non-Cogen | PV | SUN | SUN | DUK | A |  | 0 | 0 | 0 | 0 | 0 | 0 | 0 | 0 | 0 | 0 | 0 | 0 | 0 | 0 | 0 | 0 | 0 | 0 | 0 | 0 | 0 | 0 | 0 | 0 | 0 | 0 | 0 | 0 | 0 | 0 | 0 | 0 | 0 | 0 | 0 | 0 | 5217 | 5362 | 6858 | 9315 | 9323 | 9070 | 10145 | 8146 | 6899 | 6995 | 5850 | 4944 | 5217 | 5362 | 6858 | 9315 | 9323 | 9070 | 10145 | 8146 | 6899 | 6995 | 5850 | 4944 | 595.113 | 611.597 | 782.293 | 1062.558 | 1063.403 | 1034.559 | 1157.233 | 929.21 | 786.964 | 797.844 | 667.287 | 563.939 | 0 | 0 | 88124 | 88124 | 10052 | 2020 | solar PV | TRUE
59586 | N | . | Woodland Church Farm | Woodland Church Farm, LLC | 59331 | NC | SAT | SERC |  | 22 | 2 | NAICS-22 Non-Cogen | PV | SUN | SUN | CPLE | A |  | 0 | 0 | 0 | 0 | 0 | 0 | 0 | 0 | 0 | 0 | 0 | 0 | 0 | 0 | 0 | 0 | 0 | 0 | 0 | 0 | 0 | 0 | 0 | 0 | 0 | 0 | 0 | 0 | 0 | 0 | 0 | 0 | 0 | 0 | 0 | 0 | 4357 | 4477 | 5727 | 7779 | 7785 | 7574 | 8472 | 6803 | 5761 | 5841 | 4885 | 4129 | 4357 | 4477 | 5727 | 7779 | 7785 | 7574 | 8472 | 6803 | 5761 | 5841 | 4885 | 4129 | 496.953 | 510.719 | 653.26 | 887.297 | 888.003 | 863.916 | 966.356 | 775.944 | 657.161 | 666.246 | 557.223 | 470.922 | 0 | 0 | 73590 | 73590 | 8394 | 2020 | solar PV | TRUE
59587 | N | . | Yadkin 601 Farm | Yadkin 601 Farm, LLC | 59332 | NC | SAT | SERC |  | 22 | 2 | NAICS-22 Non-Cogen | PV | SUN | SUN | DUK | A |  | 0 | 0 | 0 | 0 | 0 | 0 | 0 | 0 | 0 | 0 | 0 | 0 | 0 | 0 | 0 | 0 | 0 | 0 | 0 | 0 | 0 | 0 | 0 | 0 | 0 | 0 | 0 | 0 | 0 | 0 | 0 | 0 | 0 | 0 | 0 | 0 | 2690 | 2765 | 3536 | 4803 | 4807 | 4677 | 5231 | 4200 | 3557 | 3607 | 3016 | 2549 | 2690 | 2765 | 3536 | 4803 | 4807 | 4677 | 5231 | 4200 | 3557 | 3607 | 3016 | 2549 | 306.849 | 315.351 | 403.365 | 547.875 | 548.311 | 533.438 | 596.691 | 479.118 | 405.774 | 411.384 | 344.066 | 290.778 | 0 | 0 | 45438 | 45438 | 5183 | 2020 | solar PV | TRUE
59589 | N | . | Rutherford Farm | Southern Power Co | 17650 | NC | SAT | SERC |  | 22 | 2 | NAICS-22 Non-Cogen | PV | SUN | SUN | DUK | M |  | 0 | 0 | 0 | 0 | 0 | 0 | 0 | 0 | 0 | 0 | 0 | 0 | 0 | 0 | 0 | 0 | 0 | 0 | 0 | 0 | 0 | 0 | 0 | 0 | 0 | 0 | 0 | 0 | 0 | 0 | 0 | 0 | 0 | 0 | 0 | 0 | 67900 | 68654 | 83216 | 123019 | 111402 | 118153 | 124342 | 109964 | 97559 | 93903 | 79148 | 74528 | 67900 | 68654 | 83216 | 123019 | 111402 | 118153 | 124342 | 109964 | 97559 | 93903 | 79148 | 74528 | 7745 | 7831 | 9492 | 14032 | 12707 | 13477 | 14183 | 12543 | 11128 | 10711 | 9028 | 8501 | 0 | 0 | 1151788 | 1151788 | 131378 | 2020 | solar PV | TRUE
59591 | N | . | Schell Solar Farm | Heelstone Energy Holdings, LLC | 59462 | NC | SAT | SERC |  | 22 | 2 | NAICS-22 Non-Cogen | PV | SUN | SUN | PJM | A |  | 0 | 0 | 0 | 0 | 0 | 0 | 0 | 0 | 0 | 0 | 0 | 0 | 0 | 0 | 0 | 0 | 0 | 0 | 0 | 0 | 0 | 0 | 0 | 0 | 0 | 0 | 0 | 0 | 0 | 0 | 0 | 0 | 0 | 0 | 0 | 0 | 4284 | 4403 | 5632 | 7649 | 7655 | 7448 | 8331 | 6689 | 5665 | 5744 | 4804 | 4060 | 4284 | 4403 | 5632 | 7649 | 7655 | 7448 | 8331 | 6689 | 5665 | 5744 | 4804 | 4060 | 488.663 | 502.201 | 642.364 | 872.499 | 873.192 | 849.508 | 950.239 | 763.002 | 646.2 | 655.134 | 547.93 | 463.068 | 0 | 0 | 72364 | 72364 | 8254 | 2020 | solar PV | TRUE